## Rekapitulace stavby
Export Komplet | [24 empty] | VZ | 2.0 | ZAMOK |  |  |  |  | False | False | {b4306e15-569d-4a41-84c9-c7cbeedde146}
[31 empty] | 0,01 | 21
[31 empty] | 1 | 12
|  | REKAPITULACE STAVBY | [15 empty] | v --- níže se nacházejí doplnkové a pomocné údaje k sestavám --- v | [11 empty] | Návod na vyplnění | 0,01
|  | Kód: |  |  |  |  | 12-2023 | [22 empty] | Měnit lze pouze buňky se žlutým podbarvením! 1) v Rekapitulaci stavby vyplňte údaje o Uchazeči (přenesou se do ostatních sestav i v jiných listech) 2) na vybraných listech vyplňte v sestavě Soupis prací ceny u položek | 0,01
|  | Stavba: |  |  |  |  | Nymburk - rekonstrukce chodníku a parkovacího stání | [23 empty] | 0,01
|  | KSO: |  |  |  |  | 822 | [6 empty] | CC-CZ: |  | 2 | [14 empty] | 0,01
|  | Místo: |  |  |  |  | Nymburk | [6 empty] | Datum: |  | 7. 11. 2023 | [14 empty] | 0,01
|  | CZ-CPV: |  |  |  |  | 45000000-7 | [6 empty] | CZ-CPA: |  | 42 | [14 empty] | 0,01
|  | Zadavatel: | [11 empty] | IČ: |  | 002 39 500 | [14 empty] | 0,01
|  |  | Měto Nymburk, nám. Přemyslovců 163/20, 288 02 | [10 empty] | DIČ: | [16 empty] | 0,01
0,01
|  | Uchazeč: | [11 empty] | IČ: |  | Vyplň údaj | [14 empty] | 0,01
|  |  | Vyplň údaj | [10 empty] | DIČ: |  | Vyplň údaj | [14 empty] | 0,01
False
|  | Projektant: | [11 empty] | IČ: |  | 625 49 201 | [14 empty] | False
|  |  | Ing. arch. Martin Jirovský Ph.D, MBA, DiS. | [10 empty] | DIČ: | [16 empty] | True
0,01
|  | Zpracovatel: | [11 empty] | IČ: |  | 281 45 968 | [14 empty] | 0,01
|  |  | Ateliér M.A.A.T. s.r.o., Petra Stejskalová | [10 empty] | DIČ: | [16 empty] | False
Poznámka:
Soupis prací je sestaven s využitím Cenové soustavy ÚRS. Položky, které pochází z této cenové soustavy, jsou ve sloupci 'Cenová soustava' označeny popisem 'CS ÚRS' a úrovní příslušného kalendářního pololetí. Veškeré další informace vymezující popis a podmínky použití těchto položek z Cenové soustavy, které nejsou uvedeny přímo v soupisu prací, jsou neomezeně dálkově k dispozici na webu podminky.urs.cz.
|  | Cena bez DPH | [11 empty] | 0
[8 empty] | Sazba daně |  | Základ daně |  |  |  | Výše daně
|  | DPH |  | základní |  |  |  | 21% |  | 0 |  |  |  | 0
|  |  |  | snížená |  |  |  | 12% |  | 0 |  |  |  | 0
|  |  |  | zákl. přenesená |  |  |  | 21% |  | 0 |  |  |  | 0
|  |  |  | sníž. přenesená |  |  |  | 12% |  | 0 |  |  |  | 0
|  |  |  | nulová |  |  |  | 0% |  | 0 |  |  |  | 0
|  | Cena s DPH | [6 empty] | v |  | CZK |  |  | 0
REKAPITULACE OBJEKTŮ STAVBY A SOUPISŮ PRACÍ
| Kód: | [6 empty] | 12-2023
| Stavba: | [6 empty] | Nymburk - rekonstrukce chodníku a parkovacího stání
| Místo: | [6 empty] | Nymburk |  |  |  |  | Datum: |  | 7. 11. 2023
| Zadavatel: | [6 empty] | Měto Nymburk, nám. Přemyslovců 163/20, 288 02 |  |  |  |  | Projektant: |  | Ing. arch. Martin Jirovský Ph.D, MBA, DiS. |  |  | Informatívní údaje z listů zakázek
| Uchazeč: | [11 empty] | Zpracovatel: |  | Ateliér M.A.A.T. s.r.o., Petra Stejskalová
| Kód |  |  |  | Popis | [6 empty] | Cena bez DPH [CZK] |  |  |  | Cena s DPH [CZK] | Typ | z toho Ostat. náklady [CZK] | DPH [CZK] | Normohodiny [h] | DPH základní [CZK] | DPH snížená [CZK] | DPH základní přenesená [CZK] | DPH snížená přenesená [CZK] | Základna DPH základní | Základna DPH snížená | Základna DPH zákl. přenesená | Základna DPH sníž. přenesená | Základna DPH nulová
| Náklady stavby celkem | [10 empty] | 0 |  |  |  | 0 |  | 0 | 0 | 0 | 0 | 0 | 0 | 0 | 0 | 0 | 0 | 0 | 0 |  | D | 0 | ###NOIMPORT### | IMPORT | {b4306e15-569d-4a41-84c9-c7cbeedde146} | {00000000-0000-0000-0000-000000000000} | 822
|  | 12-2023A |  |  |  | Nymburk - rekonstrukce chodníku a parkovacího stání - fáze A | [5 empty] | 0 |  |  |  | 0 | STA | 0 | 0 | 0 | 0 | 0 | 0 | 0 | 0 | 0 | 0 | 0 | 0 |  | D | 1 | ###NOIMPORT### | IMPORT | {81114a21-f054-4b5a-b2bc-24e050be590c} | {b4306e15-569d-4a41-84c9-c7cbeedde146} | 822 | 2
/ |  |  | SO 001 |  |  |  | Vedlejší rozpočtové náklady |  |  |  |  | 0 |  |  |  | 0 | Soupis | 0 | 0 | 0 | 0 | 0 | 0 | 0 | 0 | 0 | 0 | 0 | 0 |  |  | 2 |  | IMPORT | {fb5ad87a-57c3-4790-971a-269c0eed8630} | {81114a21-f054-4b5a-b2bc-24e050be590c} | 822
/ |  |  | SO 101 |  |  |  | Chodník fáze A - centrum města |  |  |  |  | 0 |  |  |  | 0 | Soupis | 0 | 0 | 0 | 0 | 0 | 0 | 0 | 0 | 0 | 0 | 0 | 0 |  |  | 2 |  | IMPORT | {4f17cd51-3c83-41f1-83a2-f505874cf04a} | {81114a21-f054-4b5a-b2bc-24e050be590c}
/ |  |  | SO 104 |  |  |  | Parkovací stání - fáze A |  |  |  |  | 0 |  |  |  | 0 | Soupis | 0 | 0 | 0 | 0 | 0 | 0 | 0 | 0 | 0 | 0 | 0 | 0 |  |  | 2 |  | IMPORT | {b6fb5a59-05fa-428d-b5db-5989751f44f2} | {81114a21-f054-4b5a-b2bc-24e050be590c}
/ |  |  | SO 105.1 |  |  |  | Autobusové zastávky - fáze A |  |  |  |  | 0 |  |  |  | 0 | Soupis | 0 | 0 | 0 | 0 | 0 | 0 | 0 | 0 | 0 | 0 | 0 | 0 |  |  | 2 |  | IMPORT | {08ebb96a-cfc3-4f62-9002-4287ca770da4} | {81114a21-f054-4b5a-b2bc-24e050be590c}
/ |  |  | SO 401.1 |  |  |  | Veřejné osvětlení - fáze A |  |  |  |  | 0 |  |  |  | 0 | Soupis | 0 | 0 | 0 | 0 | 0 | 0 | 0 | 0 | 0 | 0 | 0 | 0 |  |  | 2 |  | IMPORT | {575db3e4-217e-4b5b-99f5-50d272988544} | {81114a21-f054-4b5a-b2bc-24e050be590c}
/ |  |  | SO 402.1 |  |  |  | Přeložka SEK - fáze A |  |  |  |  | 0 |  |  |  | 0 | Soupis | 0 | 0 | 0 | 0 | 0 | 0 | 0 | 0 | 0 | 0 | 0 | 0 |  |  | 2 |  | IMPORT | {e8054a7a-61cd-448a-b5ae-790fc7782fdb} | {81114a21-f054-4b5a-b2bc-24e050be590c}
|  | 12-2023B |  |  |  | Nymburk - rekonstrukce chodníku a parkovacího stání - fáze B | [5 empty] | 0 |  |  |  | 0 | STA | 0 | 0 | 0 | 0 | 0 | 0 | 0 | 0 | 0 | 0 | 0 | 0 |  | D | 1 | ###NOIMPORT### | IMPORT | {729be007-a82c-4c40-ab77-a7891370b514} | {b4306e15-569d-4a41-84c9-c7cbeedde146} | 822 | 2
/ |  |  | SO 001 |  |  |  | Vedlejší rozpočtové náklady |  |  |  |  | 0 |  |  |  | 0 | Soupis | 0 | 0 | 0 | 0 | 0 | 0 | 0 | 0 | 0 | 0 | 0 | 0 |  |  | 2 |  | IMPORT | {b68c604c-ed5f-490a-b33a-20e83e0fa798} | {729be007-a82c-4c40-ab77-a7891370b514} | 822
/ |  |  | SO 102 |  |  |  | Chodník fáze B - Velké Valy - železniční přejezd |  |  |  |  | 0 |  |  |  | 0 | Soupis | 0 | 0 | 0 | 0 | 0 | 0 | 0 | 0 | 0 | 0 | 0 | 0 |  |  | 2 |  | IMPORT | {dbb46c28-70b3-48a3-bcd3-32a00412d664} | {729be007-a82c-4c40-ab77-a7891370b514}
/ |  |  | SO 105.2 |  |  |  | Autobusové zastávky - fáze B |  |  |  |  | 0 |  |  |  | 0 | Soupis | 0 | 0 | 0 | 0 | 0 | 0 | 0 | 0 | 0 | 0 | 0 | 0 |  |  | 2 |  | IMPORT | {a21d2232-0760-4b84-88f0-c9fda76fa67c} | {729be007-a82c-4c40-ab77-a7891370b514}
/ |  |  | SO 401.2 |  |  |  | Veřejné osvětlení - fáze B |  |  |  |  | 0 |  |  |  | 0 | Soupis | 0 | 0 | 0 | 0 | 0 | 0 | 0 | 0 | 0 | 0 | 0 | 0 |  |  | 2 |  | IMPORT | {f1023d66-ff71-4690-88b2-8b52987e19f5} | {729be007-a82c-4c40-ab77-a7891370b514}
|  | 12-2023C |  |  |  | Nymburk - rekonstrukce chodníku a parkovacího stání - fáze C | [5 empty] | 0 |  |  |  | 0 | STA | 0 | 0 | 0 | 0 | 0 | 0 | 0 | 0 | 0 | 0 | 0 | 0 |  | D | 1 | ###NOIMPORT### | IMPORT | {8a9fb78c-2d67-4fbc-9f9c-64a19de5ed41} | {b4306e15-569d-4a41-84c9-c7cbeedde146} | 822 | 2
/ |  |  | SO 001 |  |  |  | Vedlejší rozpočtové náklady |  |  |  |  | 0 |  |  |  | 0 | Soupis | 0 | 0 | 0 | 0 | 0 | 0 | 0 | 0 | 0 | 0 | 0 | 0 |  |  | 2 |  | IMPORT | {59f1afe1-ca38-49a0-ba80-b2ba01ee07d6} | {8a9fb78c-2d67-4fbc-9f9c-64a19de5ed41}
/ |  |  | SO 103 |  |  |  | Chodník fáze C - železniční přejezd - Luční |  |  |  |  | 0 |  |  |  | 0 | Soupis | 0 | 0 | 0 | 0 | 0 | 0 | 0 | 0 | 0 | 0 | 0 | 0 |  |  | 2 |  | IMPORT | {c8bb519f-8d06-4c00-91c0-09abc814258f} | {8a9fb78c-2d67-4fbc-9f9c-64a19de5ed41}
/ |  |  | SO 105.3 |  |  |  | Autobusové zastávky - fáze C |  |  |  |  | 0 |  |  |  | 0 | Soupis | 0 | 0 | 0 | 0 | 0 | 0 | 0 | 0 | 0 | 0 | 0 | 0 |  |  | 2 |  | IMPORT | {47aee9c1-4f13-4050-add7-64460a9c74c9} | {8a9fb78c-2d67-4fbc-9f9c-64a19de5ed41}
/ |  |  | SO 401.3 |  |  |  | Veřejné osvětlení - fáze C |  |  |  |  | 0 |  |  |  | 0 | Soupis | 0 | 0 | 0 | 0 | 0 | 0 | 0 | 0 | 0 | 0 | 0 | 0 |  |  | 2 |  | IMPORT | {1fd9acdc-5bf1-4c7d-a6d8-408a1975d4c7} | {8a9fb78c-2d67-4fbc-9f9c-64a19de5ed41}
/ |  |  | SO 402.2 |  |  |  | Přeložka SEK - fáze C |  |  |  |  | 0 |  |  |  | 0 | Soupis | 0 | 0 | 0 | 0 | 0 | 0 | 0 | 0 | 0 | 0 | 0 | 0 |  |  | 2 |  | IMPORT | {87ad5a50-1459-4894-bb34-373207f49c7d} | {8a9fb78c-2d67-4fbc-9f9c-64a19de5ed41}

## SO 001 - Vedlejší rozpočt...
{fb5ad87a-57c3-4790-971a-269c0eed8630}
2
| KRYCÍ LIST SOUPISU PRACÍ | [7 empty] | v --- níže se nacházejí doplnkové a pomocné údaje k sestavám --- v | [8 empty] | False
Stavba:
Nymburk - rekonstrukce chodníku a parkovacího stání
Objekt:
12-2023A - Nymburk - rekonstrukce chodníku a parkovacího stání - fáze A
Soupis:
SO 001 - Vedlejší rozpočtové náklady
| KSO: |  | 822 |  |  | CC-CZ:
| Místo: |  | Nymburk |  |  | Datum: | 7. 11. 2023
| Zadavatel: |  |  |  |  | IČ: | 002 39 500
|  | Měto Nymburk, nám. Přemyslovců 163/20, 288 02 |  |  |  | DIČ:
| Uchazeč: |  |  |  |  | IČ: | Vyplň údaj
|  | Vyplň údaj |  |  |  | DIČ: | Vyplň údaj
| Projektant: |  |  |  |  | IČ: | 625 49 201
|  | Ing. arch. Martin Jirovský Ph.D, MBA, DiS. |  |  |  | DIČ:
| Zpracovatel: |  |  |  |  | IČ: | 281 45 968
|  | Ateliér M.A.A.T. s.r.o., Petra Stejskalová |  |  |  | DIČ:
Poznámka:
Soupis prací je sestaven s využitím Cenové soustavy ÚRS. Položky, které pochází z této cenové soustavy, jsou ve sloupci 'Cenová soustava' označeny popisem 'CS ÚRS' a úrovní příslušného kalendářního pololetí. Veškeré další informace vymezující popis a podmínky použití těchto položek z Cenové soustavy, které nejsou uvedeny přímo v soupisu prací, jsou neomezeně dálkově k dispozici na webu podminky.urs.cz.
| Cena bez DPH | [5 empty] | 0
|  |  | Základ daně |  |  | Sazba daně | Výše daně
| DPH | základní | 0 |  |  | 21% | 0
|  | snížená | 0 |  |  | 12% | 0
|  | zákl. přenesená | 0 |  |  | 21% | 0
|  | sníž. přenesená | 0 |  |  | 12% | 0
|  | nulová | 0 |  |  | 0% | 0
| Cena s DPH |  |  | v | CZK |  | 0
REKAPITULACE ČLENĚNÍ SOUPISU PRACÍ
Stavba:
Nymburk - rekonstrukce chodníku a parkovacího stání
Objekt:
12-2023A - Nymburk - rekonstrukce chodníku a parkovacího stání - fáze A
Soupis:
SO 001 - Vedlejší rozpočtové náklady
Místo: |  |  | Nymburk |  |  | Datum: | 7. 11. 2023
Zadavatel: |  |  | Měto Nymburk, nám. Přemyslovců 163/20, 288 02 |  |  | Projektant: | Ing. arch. Martin Jirovský Ph.D, MBA, DiS.
Uchazeč: |  |  | Vyplň údaj |  |  | Zpracovatel: | Ateliér M.A.A.T. s.r.o., Petra Stejskalová
Kód dílu - Popis | [6 empty] | Cena celkem [CZK]
Náklady stavby celkem | [6 empty] | 0 | [11 empty] | -1
| HSV - Práce a dodávky HSV | [5 empty] | 0
| 9 - Ostatní konstrukce a práce, bourání | [5 empty] | 0
| VRN - Vedlejší rozpočtové náklady | [5 empty] | 0
| VRN1 - Průzkumné, geodetické a projektové práce | [5 empty] | 0
| VRN2 - Příprava staveniště | [5 empty] | 0
| VRN3 - Zařízení staveniště | [5 empty] | 0
| VRN4 - Inženýrská činnost | [5 empty] | 0
| VRN7 - Provozní vlivy | [5 empty] | 0
| VRN9 - Ostatní náklady | [5 empty] | 0
SOUPIS PRACÍ
Stavba:
Nymburk - rekonstrukce chodníku a parkovacího stání
Objekt:
12-2023A - Nymburk - rekonstrukce chodníku a parkovacího stání - fáze A
Soupis:
SO 001 - Vedlejší rozpočtové náklady
Místo: |  |  | Nymburk |  |  | Datum: | 7. 11. 2023
Zadavatel: |  |  | Měto Nymburk, nám. Přemyslovců 163/20, 288 02 |  |  | Projektant: | Ing. arch. Martin Jirovský Ph.D, MBA, DiS.
Uchazeč: |  |  | Vyplň údaj |  |  | Zpracovatel: | Ateliér M.A.A.T. s.r.o., Petra Stejskalová
PČ | Typ | Kód | Popis | MJ | Množství | J.cena [CZK] | Cena celkem [CZK] | Cenová soustava |  | DPH | J. Nh [h] | Nh celkem [h] | J. hmotnost [t] | Hmotnost celkem [t] | J. suť [t] | Suť Celkem [t]
Náklady soupisu celkem | [6 empty] | 0 |  |  |  |  | 0 |  | 0 |  | 0.02 |  | D | -1 | [7 empty] | 0
| D | HSV | Práce a dodávky HSV |  |  |  | 0 |  |  |  |  | 0 |  | 0 |  | 0.02 | 1 | D | 0 | ROZPOCET | [6 empty] | 0
| D | 9 | Ostatní konstrukce a práce, bourání |  |  |  | 0 |  |  |  |  | 0 |  | 0 |  | 0.02 | 1 | D | 1 | ROZPOCET | [6 empty] | 0
1 | K | 938908411 | Čištění vozovek splachováním vodou povrchu podkladu nebo krytu živičného, betonového nebo dlážděného | kpl | 1 |  | 0 |  |  | základní |  | 0 | 0 | 0 | 0.02 | 0.02 | 4 | K | 2 | ROZPOCET | 0 | 0 | 0 | 0 | 0 | 1 | 0 | 4 | 1168633760
| P |  | Poznámka k položce: Čištění bude prováděno při znečištění přiléhlých komunikací. | [14 empty] | P | 2
| D | VRN | Vedlejší rozpočtové náklady |  |  |  | 0 |  |  |  |  | 0 |  | 0 |  | 0 | 5 | D | 0 | ROZPOCET | [6 empty] | 0
| D | VRN1 | Průzkumné, geodetické a projektové práce |  |  |  | 0 |  |  |  |  | 0 |  | 0 |  | 0 | 5 | D | 1 | ROZPOCET | [6 empty] | 0
2 | K | 010001000.R1 | Průzkumné práce - náklady na geotechnický, hydrogeologický průzkum | kpl | 1 |  | 0 |  |  | základní |  | 0 | 0 | 0 | 0 | 0 | 1024 | K | 2 | ROZPOCET | 0 | 0 | 0 | 0 | 0 | 1 | 0 | 1024 | 1012994826
| P |  | Poznámka k položce: Součástí položky je zejména: - náklady na geotechnický, hydrogeologický průzkum. | [14 empty] | P | 2
3 | K | 010001000.R2 | Průzkumné práce - náklady korozní průzkum | kpl | 1 |  | 0 |  |  | základní |  | 0 | 0 | 0 | 0 | 0 | 1024 | K | 2 | ROZPOCET | 0 | 0 | 0 | 0 | 0 | 1 | 0 | 1024 | -1392140297
| P |  | Poznámka k položce: Součástí položky je zejména: - náklady korozní průzkum. | [14 empty] | P | 2
4 | K | 010001000.R3 | Průzkumné práce - náklady na geotechnicý průzkum materiálových nalezišť (zemníků) | kpl | 1 |  | 0 |  |  | základní |  | 0 | 0 | 0 | 0 | 0 | 1024 | K | 2 | ROZPOCET | 0 | 0 | 0 | 0 | 0 | 1 | 0 | 1024 | 1088357715
| P |  | Poznámka k položce: Součástí položky je zejména: - náklady na geotechnicý průzkum materiálových nalezišť (zemníků). | [14 empty] | P | 2
5 | K | 011303000 | Archeologická činnost bez rozlišení | kpl | 1 |  | 0 |  |  | základní |  | 0 | 0 | 0 | 0 | 0 | 1024 | K | 2 | ROZPOCET | 0 | 0 | 0 | 0 | 0 | 1 | 0 | 1024 | 898799351
| P |  | Poznámka k položce: Součástí položky je zejména: - náklady na archelogický průzkum. | [14 empty] | P | 2
6 | K | 012103000 | Geodetické práce před výstavbou | kpl | 1 |  | 0 |  |  | základní |  | 0 | 0 | 0 | 0 | 0 | 1024 | K | 2 | ROZPOCET | 0 | 0 | 0 | 0 | 0 | 1 | 0 | 1024 | 457173941
| P |  | Poznámka k položce: Veškeré geodetické činnosti spojené s vytýčením stavebních objektů, inženýrských objektů a inženýrských sítí (vč. úhrady za jejich vytýčení). Geodetické vytýčení staveniště v terénu před zahájením stavebních prací (směrově, výškově). | [14 empty] | P | 2
7 | K | 012203000 | Geodetické práce při provádění stavby | kpl | 1 |  | 0 |  |  | základní |  | 0 | 0 | 0 | 0 | 0 | 1024 | K | 2 | ROZPOCET | 0 | 0 | 0 | 0 | 0 | 1 | 0 | 1024 | 793758178
| P |  | Poznámka k položce: Veškeré geodetické činnosti spojené s vytýčením stavebních objektů, inženýrských objektů a inženýrských sítí při provádění stavby. Včetně zjištění stavu výškových poloh stávajících inženýrských sítí. | [14 empty] | P | 2
8 | K | 012303000 | Geodetické práce po výstavbě | kpl | 1 |  | 0 |  |  | základní |  | 0 | 0 | 0 | 0 | 0 | 1024 | K | 2 | ROZPOCET | 0 | 0 | 0 | 0 | 0 | 1 | 0 | 1024 | 1514495137
| P |  | Poznámka k položce: Veškeré geodetické činnosti spojené se zdokumentováním skutečného provedení stavby stavebních objektů, inženýrských objektů a inženýrských sítí. Geodetické zaměření provést ve III. třídě přesnosti ve formátu .dgn V7 (Microstation). Výstupy za jednotlivé sítě budou v samostatných souborech (různí spráci sítí jednotlivých sítí) + ke každé síti bude ještě tištěný formát ve 3 paré. | [14 empty] | P | 2
9 | K | 012403000 | Kartografické práce | kpl | 1 |  | 0 |  |  | základní |  | 0 | 0 | 0 | 0 | 0 | 1024 | K | 2 | ROZPOCET | 0 | 0 | 0 | 0 | 0 | 1 | 0 | 1024 | -433972665
| P |  | Poznámka k položce: Vypracování geometrického plánu pro katastrální úřad. | [14 empty] | P | 2
10 | K | 013254000 | Dokumentace skutečného provedení stavby | kpl | 1 |  | 0 |  |  | základní |  | 0 | 0 | 0 | 0 | 0 | 1024 | K | 2 | ROZPOCET | 0 | 0 | 0 | 0 | 0 | 1 | 0 | 1024 | -1158240987
| P |  | Poznámka k položce: Vyhotovení dokumentace skutečného provedení stavby v rozsahu a podrobnosti dle zadávací dokumentace. Dodavatel provádí tyto projekční práce průběžně po celou dobu realizace stavby - 4 vyhotovení v tištěné podobě a 1 vyhotovení v el. podobě na CD. | [14 empty] | P | 2
11 | K | 013274000 | Pasportizace objektu před započetím prací | kpl | 1 |  | 0 |  |  | základní |  | 0 | 0 | 0 | 0 | 0 | 1024 | K | 2 | ROZPOCET | 0 | 0 | 0 | 0 | 0 | 1 | 0 | 1024 | 1336679584
| P |  | Poznámka k položce: Před zahájením stavby provede zhotovitel pasportizaci nemovitostí, vč. fotografické dokumentace. | [14 empty] | P | 2
12 | K | 013294000 | Ostatní dokumentace doklady pro kolaudaci | kpl | 1 |  | 0 |  |  | základní |  | 0 | 0 | 0 | 0 | 0 | 1024 | K | 2 | ROZPOCET | 0 | 0 | 0 | 0 | 0 | 1 | 0 | 1024 | 1359390233
| P |  | Poznámka k položce: Veškeré jiné administrativní a správní úkony vyplývající ze zadávací dokumentace veřejné zakázky nutné k řádnému dokončení a předání díla. | [14 empty] | P | 2
| D | VRN2 | Příprava staveniště |  |  |  | 0 |  |  |  |  | 0 |  | 0 |  | 0 | 5 | D | 1 | ROZPOCET | [6 empty] | 0
13 | K | 020001000 | Příprava staveniště | kpl | 1 |  | 0 |  |  | základní |  | 0 | 0 | 0 | 0 | 0 | 1024 | K | 2 | ROZPOCET | 0 | 0 | 0 | 0 | 0 | 1 | 0 | 1024 | -1806380528
| P |  | Poznámka k položce: Položka obsahuje zejména: - pasportizace stávajících objektů komunikací (objízdných tras). | [14 empty] | P | 2
14 | K | 022002000 | Ochrana stávajících inženýrských sítí před poškozením | kpl | 1 |  | 0 |  |  | základní |  | 0 | 0 | 0 | 0 | 0 | 1024 | K | 2 | ROZPOCET | 0 | 0 | 0 | 0 | 0 | 1 | 0 | 1024 | -591930
| P |  | Poznámka k položce: Součástí položky jsou: - náklady na zajištění vytýčení jednotlivých sítí od správců sítí - popřípadě náklady na koordinaci přeložení či ochrany sítí se správci jednotlivých sítí - náklady na zřízení ochrany dřevin. | [14 empty] | P | 2
| D | VRN3 | Zařízení staveniště |  |  |  | 0 |  |  |  |  | 0 |  | 0 |  | 0 | 5 | D | 1 | ROZPOCET | [6 empty] | 0
15 | K | 031203000 | Terénní úpravy pro zařízení staveniště | kpl | 1 |  | 0 |  |  | základní |  | 0 | 0 | 0 | 0 | 0 | 1024 | K | 2 | ROZPOCET | 0 | 0 | 0 | 0 | 0 | 1 | 0 | 1024 | -689763098
| P |  | Poznámka k položce: Součástí položky je zejména: - vybudování zpevněné plochy pro zařízení staveniště. | [14 empty] | P | 2
16 | K | 032103000 | Zařízení staveniště - náklady na vybavení staveniště | kpl | 1 |  | 0 |  |  | základní |  | 0 | 0 | 0 | 0 | 0 | 1024 | K | 2 | ROZPOCET | 0 | 0 | 0 | 0 | 0 | 1 | 0 | 1024 | 2015830955
| P |  | Poznámka k položce: Součástí položky je zejména: - náklady na stavební buňky (kanceláře, stavební sklady, mobilní WC atd.) - náklady na provoz a údržbu staveniště (připojení energií, pravidelný úklid apod.) - zřízení provozorních komunikací (lávky, můstky, zábrany atd.) - kontejnery na odpad - skládky na staveništi (vyhrazení, přesun apod.). | [14 empty] | P | 2
17 | K | 033103000 | Zařízení staveniště - připojení energií a spotřeba ener. pro zařízení staveniště | kpl | 1 |  | 0 |  |  | základní |  | 0 | 0 | 0 | 0 | 0 | 1024 | K | 2 | ROZPOCET | 0 | 0 | 0 | 0 | 0 | 1 | 0 | 1024 | 94185439
| P |  | Poznámka k položce: Součástí položky jsou zejména náklady na: - připojení jednotlivých energií (voda, elektrika, WIFI apod.) - energie jako takové. | [14 empty] | P | 2
18 | K | 034103000 | Zařízení staveniště - zabezpečení staveniště | kpl | 1 |  | 0 |  |  | základní |  | 0 | 0 | 0 | 0 | 0 | 1024 | K | 2 | ROZPOCET | 0 | 0 | 0 | 0 | 0 | 1 | 0 | 1024 | 1479721790
| P |  | Poznámka k položce: Součástí položky jsou zejména náklady na: - oplocení staveniště a ohrazení prováděných objektů - ochranna okolních pozemků - dopravní značení staveniště - osvětlení staveniště - informační tabule apod. | [14 empty] | P | 2
19 | K | 035103001 | Zařízení staveniště - pronájem ploch | kpl | 1 |  | 0 |  |  | základní |  | 0 | 0 | 0 | 0 | 0 | 1024 | K | 2 | ROZPOCET | 0 | 0 | 0 | 0 | 0 | 1 | 0 | 1024 | 664671021
| P |  | Poznámka k položce: Součástí položky jsou zejména náklady na: - nájem ploch či objektů pro staveniště. | [14 empty] | P | 2
20 | K | 039103000 | Zařízení staveniště - zrušení zařízení staveniště | kpl | 1 |  | 0 |  |  | základní |  | 0 | 0 | 0 | 0 | 0 | 1024 | K | 2 | ROZPOCET | 0 | 0 | 0 | 0 | 0 | 1 | 0 | 1024 | -1678488818
| P |  | Poznámka k položce: Součástí položky jsou zejména náklady na: - rozebrání, bourání a odvoz zařízení staveniště - úpravu terénu po staveništi. | [14 empty] | P | 2
| D | VRN4 | Inženýrská činnost |  |  |  | 0 |  |  |  |  | 0 |  | 0 |  | 0 | 5 | D | 1 | ROZPOCET | [6 empty] | 0
21 | K | 042503000 | Plán BOZP na staveništi | kpl | 1 |  | 0 |  |  | základní |  | 0 | 0 | 0 | 0 | 0 | 1024 | K | 2 | ROZPOCET | 0 | 0 | 0 | 0 | 0 | 1 | 0 | 1024 | -1618686210
| P |  | Poznámka k položce: Součástí položky jsou zejména náklady na: - vypracování plánu BOZP dodavatelem stavby - koordinace s pracovníkem BOZP investora. | [14 empty] | P | 2
22 | K | 043103000.R1 | Zkoušky bez rozlišení - zkouška modulu přetvárnosti | kpl | 1 |  | 0 |  |  | základní |  | 0 | 0 | 0 | 0 | 0 | 1024 | K | 2 | ROZPOCET | 0 | 0 | 0 | 0 | 0 | 1 | 0 | 1024 | 301790254
| P |  | Poznámka k položce: Jedná se o kontrolní zkoušku pro potřebu objednatele. Povinné zkoušky k jednotlivýcm konstrukčním vrstvám, včetně zemního tělesa komunikace v rozsahu dle platných ČSN. ČSN jsou zahrnuty v příslušných položkách. | [14 empty] | P | 2
23 | K | 043103000.R2 | Zkoušky bez rozlišení - zkouška míry zhutnění | kpl | 1 |  | 0 |  |  | základní |  | 0 | 0 | 0 | 0 | 0 | 1024 | K | 2 | ROZPOCET | 0 | 0 | 0 | 0 | 0 | 1 | 0 | 1024 | 1654401671
| P |  | Poznámka k položce: Jedná se o kontrolní zkoušku pro potřebu objednatele. Povinné zkoušky k jednotlivým konstrukčním vrstvám, včetně zemního tělesa komunikace v rozsahu dle platných ČSN. ČSN jsou zahrnuty v příslušných položkách. | [14 empty] | P | 2
24 | K | 043103000.R3 | Zkoušky bez rozlišení - zkouška vlhkosti | kpl | 1 |  | 0 |  |  | základní |  | 0 | 0 | 0 | 0 | 0 | 1024 | K | 2 | ROZPOCET | 0 | 0 | 0 | 0 | 0 | 1 | 0 | 1024 | -1123747564
| P |  | Poznámka k položce: Jedná se o kontrolní zkoušku pro potřebu objednatele. Povinné zkoušky k jednotlivým konstrukčním vrstvám, včetně zemního tělesa komunikace v rozsahu dle platných ČSN. ČSN jsou zahrnuty v příslušných položkách. | [14 empty] | P | 2
25 | K | 043103000.R4 | Zkoušky bez rozlišení - zkouška únosnosti zemní pláně | kpl | 1 |  | 0 |  |  | základní |  | 0 | 0 | 0 | 0 | 0 | 1024 | K | 2 | ROZPOCET | 0 | 0 | 0 | 0 | 0 | 1 | 0 | 1024 | 860826155
| P |  | Poznámka k položce: Jedná se o kontrolní zkoušku pro potřebu objednatele. Povinné zkoušky k jednotlivým konstrukčním vrstvám, včetně zemního tělesa komunikace v rozsahu dle platných ČSN. ČSN jsou zahrnuty v příslušných položkách. | [14 empty] | P | 2
26 | K | 043103000.R5 | Zkoušky bez rozlišení - zkouška nivelační | kpl | 1 |  | 0 |  |  | základní |  | 0 | 0 | 0 | 0 | 0 | 1024 | K | 2 | ROZPOCET | 0 | 0 | 0 | 0 | 0 | 1 | 0 | 1024 | -522471019
| P |  | Poznámka k položce: Jedná se o kontrolní zkoušku pro potřebu objednatele. Povinné zkoušky k jednotlivým konstrukčním vrstvám, včetně zemního tělesa komunikace v rozsahu dle platných ČSN. ČSN jsou zahrnuty v příslušných položkách. | [14 empty] | P | 2
27 | K | 043103000.R6 | Zkoušky bez rozlišení - pro zajištění množství polyaromatických uhlovodíků (PAU) u asfaltových směsí | kpl | 1 |  | 0 |  |  | základní |  | 0 | 0 | 0 | 0 | 0 | 1024 | K | 2 | ROZPOCET | 0 | 0 | 0 | 0 | 0 | 1 | 0 | 1024 | -724042048
| P |  | Poznámka k položce: Jedná se o kontrolní zkoušku pro potřebu objednatele. Povinné zkoušky k jednotlivým konstrukčním vrstvám, včetně zemního tělesa komunikace v rozsahu dle platných ČSN. ČSN jsou zahrnuty v příslušných položkách. | [14 empty] | P | 2
| D | VRN7 | Provozní vlivy |  |  |  | 0 |  |  |  |  | 0 |  | 0 |  | 0 | 5 | D | 1 | ROZPOCET | [6 empty] | 0
28 | K | 071203000 | Provoz dalšího subjektu | kpl | 1 |  | 0 |  |  | základní |  | 0 | 0 | 0 | 0 | 0 | 1024 | K | 2 | ROZPOCET | 0 | 0 | 0 | 0 | 0 | 1 | 0 | 1024 | -592143953
| P |  | Poznámka k položce: Součástí položky jsou zejména náklady na: - zajištění vjezdu místních obyvatel - zajištění vjezdu IZS - zajištění dočasné autobusové zastávky apod. - zajištění asistence správce sití. | [14 empty] | P | 2
29 | K | 072103001 | Projednání DIO a zajištění DIR komunikace II.a III. třídy | kpl | 1 |  | 0 |  |  | základní |  | 0 | 0 | 0 | 0 | 0 | 1024 | K | 2 | ROZPOCET | 0 | 0 | 0 | 0 | 0 | 1 | 0 | 1024 | 1356195041
| P |  | Poznámka k položce: Součástí položky jsou zejména náklady na: - zpracování realizačního DIO - zajištění vydání všech potřebných rozhodnutí a stanovení pro přechodnou úpravu provozu na pozemních komunikacích dle zpracované PD a dle vyjádření dotčených orgánů. | [14 empty] | P | 2
30 | K | 072103011 | Zajištění DIO komunikace II. a III. třídy - jednoduché el. vedení | kpl | 1 |  | 0 |  |  | základní |  | 0 | 0 | 0 | 0 | 0 | 1024 | K | 2 | ROZPOCET | 0 | 0 | 0 | 0 | 0 | 1 | 0 | 1024 | 237886913
| P |  | Poznámka k položce: Součástí položky jsou zejména náklady na: - montáž, pronájem a demontáž dočasných dopravních značek kompletních. | [14 empty] | P | 2
| D | VRN9 | Ostatní náklady |  |  |  | 0 |  |  |  |  | 0 |  | 0 |  | 0 | 5 | D | 1 | ROZPOCET | [6 empty] | 0
31 | K | 092103001 | Náklady na zkušební provoz | kpl | 1 |  | 0 |  |  | základní |  | 0 | 0 | 0 | 0 | 0 | 1024 | K | 2 | ROZPOCET | 0 | 0 | 0 | 0 | 0 | 1 | 0 | 1024 | 925845440

## SO 101 - Chodník fáze A -...
{4f17cd51-3c83-41f1-83a2-f505874cf04a}
2
| KRYCÍ LIST SOUPISU PRACÍ | [7 empty] | v --- níže se nacházejí doplnkové a pomocné údaje k sestavám --- v | [8 empty] | False
Stavba:
Nymburk - rekonstrukce chodníku a parkovacího stání
Objekt:
12-2023A - Nymburk - rekonstrukce chodníku a parkovacího stání - fáze A
Soupis:
SO 101 - Chodník fáze A - centrum města
| KSO: |  |  |  |  | CC-CZ:
| Místo: |  | Nymburk |  |  | Datum: | 7. 11. 2023
| Zadavatel: |  |  |  |  | IČ: | 002 39 500
|  | Měto Nymburk, nám. Přemyslovců 163/20, 288 02 |  |  |  | DIČ:
| Uchazeč: |  |  |  |  | IČ: | Vyplň údaj
|  | Vyplň údaj |  |  |  | DIČ: | Vyplň údaj
| Projektant: |  |  |  |  | IČ: | 625 49 201
|  | Ing. arch. Martin Jirovský Ph.D, MBA, DiS. |  |  |  | DIČ:
| Zpracovatel: |  |  |  |  | IČ: | 281 45 968
|  | Ateliér M.A.A.T. s.r.o., Petra Stejskalová |  |  |  | DIČ:
Poznámka:
Soupis prací je sestaven s využitím Cenové soustavy ÚRS. Položky, které pochází z této cenové soustavy, jsou ve sloupci 'Cenová soustava' označeny popisem 'CS ÚRS' a úrovní příslušného kalendářního pololetí. Veškeré další informace vymezující popis a podmínky použití těchto položek z Cenové soustavy, které nejsou uvedeny přímo v soupisu prací, jsou neomezeně dálkově k dispozici na webu podminky.urs.cz.
| Cena bez DPH | [5 empty] | 0
|  |  | Základ daně |  |  | Sazba daně | Výše daně
| DPH | základní | 0 |  |  | 21% | 0
|  | snížená | 0 |  |  | 12% | 0
|  | zákl. přenesená | 0 |  |  | 21% | 0
|  | sníž. přenesená | 0 |  |  | 12% | 0
|  | nulová | 0 |  |  | 0% | 0
| Cena s DPH |  |  | v | CZK |  | 0
REKAPITULACE ČLENĚNÍ SOUPISU PRACÍ
Stavba:
Nymburk - rekonstrukce chodníku a parkovacího stání
Objekt:
12-2023A - Nymburk - rekonstrukce chodníku a parkovacího stání - fáze A
Soupis:
SO 101 - Chodník fáze A - centrum města
Místo: |  |  | Nymburk |  |  | Datum: | 7. 11. 2023
Zadavatel: |  |  | Měto Nymburk, nám. Přemyslovců 163/20, 288 02 |  |  | Projektant: | Ing. arch. Martin Jirovský Ph.D, MBA, DiS.
Uchazeč: |  |  | Vyplň údaj |  |  | Zpracovatel: | Ateliér M.A.A.T. s.r.o., Petra Stejskalová
Kód dílu - Popis | [6 empty] | Cena celkem [CZK]
Náklady stavby celkem | [6 empty] | 0 | [11 empty] | -1
| HSV - Práce a dodávky HSV | [5 empty] | 0
| 1 - Zemní práce | [5 empty] | 0
| 4 - Vodorovné konstrukce | [5 empty] | 0
| 5 - Komunikace pozemní | [5 empty] | 0
| 8 - Trubní vedení | [5 empty] | 0
| 9 - Ostatní konstrukce a práce, bourání | [5 empty] | 0
| 997 - Přesun sutě | [5 empty] | 0
| 998 - Přesun hmot | [5 empty] | 0
SOUPIS PRACÍ
Stavba:
Nymburk - rekonstrukce chodníku a parkovacího stání
Objekt:
12-2023A - Nymburk - rekonstrukce chodníku a parkovacího stání - fáze A
Soupis:
SO 101 - Chodník fáze A - centrum města
Místo: |  |  | Nymburk |  |  | Datum: | 7. 11. 2023
Zadavatel: |  |  | Měto Nymburk, nám. Přemyslovců 163/20, 288 02 |  |  | Projektant: | Ing. arch. Martin Jirovský Ph.D, MBA, DiS.
Uchazeč: |  |  | Vyplň údaj |  |  | Zpracovatel: | Ateliér M.A.A.T. s.r.o., Petra Stejskalová
PČ | Typ | Kód | Popis | MJ | Množství | J.cena [CZK] | Cena celkem [CZK] | Cenová soustava |  | DPH | J. Nh [h] | Nh celkem [h] | J. hmotnost [t] | Hmotnost celkem [t] | J. suť [t] | Suť Celkem [t]
Náklady soupisu celkem | [6 empty] | 0 |  |  |  |  | 0 |  | 2510.3037 |  | 1238.4898 |  | D | -1 | [10 empty] | 0
| D | HSV | Práce a dodávky HSV |  |  |  | 0 |  |  |  |  | 0 |  | 2510.3037 |  | 1238.4898 | 1 | D | 0 |  |  |  | ROZPOCET | [6 empty] | 0
| D | 1 | Zemní práce |  |  |  | 0 |  |  |  |  | 0 |  | 23.7512 |  | 1234.7034 | 1 | D | 1 |  |  |  | ROZPOCET | [6 empty] | 0
1 | K | 112101101 | Odstranění stromů s odřezáním kmene a s odvětvením listnatých, průměru kmene přes 100 do 300 mm | kus | 1 |  | 0 | CS ÚRS 2023 01 |  | základní |  | 0 | 0 | 0 | 0 | 0 | 4 | K | 2 |  |  |  | ROZPOCET | 0 | 0 | 0 | 0 | 0 | 1 | 0 | 4 | 2
| Online PSC |  | https://podminky.urs.cz/item/CS_URS_2023_01/112101101 | [14 empty] | Online PSC | 2
| P |  | Poznámka k položce: Poznámka k položce: 1 ks lípy srdčité na parcele čp. 1837/28 | [14 empty] | P | 2
2 | K | 112251101 | Odstranění pařezů strojně s jejich vykopáním nebo vytrháním průměru přes 100 do 300 mm | kus | 1 |  | 0 | CS ÚRS 2023 01 |  | základní |  | 0 | 0 | 0 | 0 | 0 | 4 | K | 2 |  |  |  | ROZPOCET | 0 | 0 | 0 | 0 | 0 | 1 | 0 | 4 | 4
| Online PSC |  | https://podminky.urs.cz/item/CS_URS_2023_01/112251101 | [14 empty] | Online PSC | 2
3 | K | 113106142 | Rozebrání dlažeb komunikací pro pěší s přemístěním hmot na skládku na vzdálenost do 3 m nebo s naložením na dopravní prostředek s ložem z kameniva nebo živice a s jakoukoliv výplní spár strojně plochy jednotlivě přes 50 m2 z betonových nebo kameninových dlaždic, desek nebo tvarovek | m2 | 561.87 |  | 0 | CS ÚRS 2023 01 |  | základní |  | 0 | 0 | 0 | 0.255 | 143.2768 | 4 | K | 2 |  |  |  | ROZPOCET | 0 | 0 | 0 | 0 | 0 | 1 | 0 | 4 | -1426957121
| Online PSC |  | https://podminky.urs.cz/item/CS_URS_2023_01/113106142 | [14 empty] | Online PSC | 2
| VV |  | "stávající dlažba z betonových kostek" (3,54*4,57)+(13,11)+6,27+22,03+12,77+10,03+17,43+3,6+386,63+66,05+13,75+13,15 |  | 581 | [12 empty] | VV | 2 | 2 | True | 0 | ROZPOCET
| VV |  | "- park. stání" - 19,13 |  | -19.13 | [12 empty] | VV | 2 | 2 | True | 0 | ROZPOCET
| VV |  | Součet |  | 561.87 | [12 empty] | VV | 2 | 4 | True | 1 | ROZPOCET
4 | K | 113106143 | Rozebrání dlažeb komunikací pro pěší s přemístěním hmot na skládku na vzdálenost do 3 m nebo s naložením na dopravní prostředek s ložem z kameniva nebo živice a s jakoukoliv výplní spár strojně plochy jednotlivě přes 50 m2 z kamenných dlaždic nebo desek | m2 | 345.54 |  | 0 | CS ÚRS 2023 01 |  | základní |  | 0 | 0 | 0 | 0.235 | 81.2019 | 4 | K | 2 |  |  |  | ROZPOCET | 0 | 0 | 0 | 0 | 0 | 1 | 0 | 4 | -2019909601
| Online PSC |  | https://podminky.urs.cz/item/CS_URS_2023_01/113106143 | [14 empty] | Online PSC | 2
| P |  | Poznámka k položce: kamenná dlažba bude uložena na deponii dle investora | [14 empty] | P | 2
| VV |  | "stávající dlažba z kamených kostek" 165,75+161,39+135,25+29,55+40,67 |  | 532.61 | [12 empty] | VV | 2 | 2 | True | 0 | ROZPOCET
| VV |  | "- autobus. záliv a park. stání" - (55,43+131,64) |  | -187.07 | [12 empty] | VV | 2 | 2 | True | 0 | ROZPOCET
| VV |  | Součet |  | 345.54 | [12 empty] | VV | 2 | 4 | True | 1 | ROZPOCET
5 | K | 113107222 | Odstranění podkladů nebo krytů strojně plochy jednotlivě přes 200 m2 s přemístěním hmot na skládku na vzdálenost do 20 m nebo s naložením na dopravní prostředek z kameniva hrubého drceného, o tl. vrstvy přes 100 do 200 mm | m2 | 2007.21 |  | 0 | CS ÚRS 2023 01 |  | základní |  | 0 | 0 | 0 | 0.29 | 582.0909 | 4 | K | 2 |  |  |  | ROZPOCET | 0 | 0 | 0 | 0 | 0 | 1 | 0 | 4 | 1720207551
| Online PSC |  | https://podminky.urs.cz/item/CS_URS_2023_01/113107222 | [14 empty] | Online PSC | 2
6 | K | 113107242 | Odstranění podkladů nebo krytů strojně plochy jednotlivě přes 200 m2 s přemístěním hmot na skládku na vzdálenost do 20 m nebo s naložením na dopravní prostředek živičných, o tl. vrstvy přes 50 do 100 mm | m2 | 1099.8 |  | 0 | CS ÚRS 2023 01 |  | základní |  | 0 | 0 | 0 | 0.22 | 241.956 | 4 | K | 2 |  |  |  | ROZPOCET | 0 | 0 | 0 | 0 | 0 | 1 | 0 | 4 | 1301390064
| Online PSC |  | https://podminky.urs.cz/item/CS_URS_2023_01/113107242 | [14 empty] | Online PSC | 2
| VV |  | "stávající asfaltové plochy - chodníky"20,76+128,32+166,35+139,31+96,68+99,29 |  | 650.71 | [12 empty] | VV | 2 | 2 | True | 0 | ROZPOCET
| VV |  | "stávající asfaltové plochy - komunikace"68,20+153,89+36,83+24,30+16,21+18,27+53,89+13,63+14,30+218,62+13,47+17,58 |  | 649.19 | [12 empty] | VV | 2 | 2 | True | 0 | ROZPOCET
| VV |  | "- autobus. záliv a park. stání" - (79,91+120,19) |  | -200.1 | [12 empty] | VV | 2 | 2 | True | 0 | ROZPOCET
| VV |  | Součet |  | 1099.8 | [12 empty] | VV | 2 | 4 | True | 1 | ROZPOCET
7 | K | 113154123 | Frézování živičného podkladu nebo krytu s naložením na dopravní prostředek plochy do 500 m2 bez překážek v trase pruhu šířky přes 0,5 m do 1 m, tloušťky vrstvy 50 mm | m2 | 131.98 |  | 0 | CS ÚRS 2023 01 |  | základní |  | 0 | 5e-05 | 0.006599 | 0.115 | 15.1777 | 4 | K | 2 |  |  |  | ROZPOCET | 0 | 0 | 0 | 0 | 0 | 1 | 0 | 4 | -1295236174
| Online PSC |  | https://podminky.urs.cz/item/CS_URS_2023_01/113154123 | [14 empty] | Online PSC | 2
| VV |  | "stávající asfaltové plochy - chodníky"(20,76+128,32+166,35+139,31+96,68+99,29)*0,12 |  | 78.09 | [12 empty] | VV | 2 | 2 | True | 0 | ROZPOCET
| VV |  | "stávající asfaltové plochy - komunikace"(68,20+153,89+36,83+24,30+16,21+18,27+53,89+13,63+14,30+218,62+13,47+17,58)*0,12 |  | 77.9 | [12 empty] | VV | 2 | 2 | True | 0 | ROZPOCET
| VV |  | "- autobus. záliv a park. stání" - (79,91+120,19)*0,12 |  | -24.01 | [12 empty] | VV | 2 | 2 | True | 0 | ROZPOCET
| VV |  | Součet |  | 131.98 | [12 empty] | VV | 2 | 4 | True | 1 | ROZPOCET
8 | K | 113107442 | Odstranění podkladů nebo krytů při překopech inženýrských sítí s přemístěním hmot na skládku ve vzdálenosti do 3 m nebo s naložením na dopravní prostředek strojně plochy jednotlivě do 15 m2 živičných, o tl. vrstvy přes 50 do 100 mm | m2 | 6 |  | 0 | CS ÚRS 2023 01 |  | základní |  | 0 | 0 | 0 | 0.22 | 1.32 | 4 | K | 2 |  |  |  | ROZPOCET | 0 | 0 | 0 | 0 | 0 | 1 | 0 | 4 | -1293432907
| Online PSC |  | https://podminky.urs.cz/item/CS_URS_2023_01/113107442 | [14 empty] | Online PSC | 2
| VV |  | "vodovodní přípojka" 6 |  | 6 | [12 empty] | VV | 2 | 2 | True | 1 | ROZPOCET
9 | K | 113107423 | Odstranění podkladů nebo krytů při překopech inženýrských sítí s přemístěním hmot na skládku ve vzdálenosti do 3 m nebo s naložením na dopravní prostředek strojně plochy jednotlivě do 15 m2 z kameniva hrubého drceného, o tl. vrstvy přes 200 do 300 mm | m2 | 6 |  | 0 | CS ÚRS 2023 01 |  | základní |  | 0 | 0 | 0 | 0.44 | 2.64 | 4 | K | 2 |  |  |  | ROZPOCET | 0 | 0 | 0 | 0 | 0 | 1 | 0 | 4 | 1792231440
| Online PSC |  | https://podminky.urs.cz/item/CS_URS_2023_01/113107423 | [14 empty] | Online PSC | 2
10 | K | 121151103 | Sejmutí ornice strojně při souvislé ploše do 100 m2, tl. vrstvy do 200 mm | m2 | 37.59 |  | 0 | CS ÚRS 2023 01 |  | základní |  | 0 | 0 | 0 | 0 | 0 | 4 | K | 2 |  |  |  | ROZPOCET | 0 | 0 | 0 | 0 | 0 | 1 | 0 | 4 | 14
| Online PSC |  | https://podminky.urs.cz/item/CS_URS_2023_01/121151103 | [14 empty] | Online PSC | 2
| VV |  | "rozšíření chodníků" 37,59 |  | 37.59 | [12 empty] | VV | 2 | 2 | True | 1 | ROZPOCET
11 | K | 113201112 | Vytrhání obrub s vybouráním lože, s přemístěním hmot na skládku na vzdálenost do 3 m nebo s naložením na dopravní prostředek silničních ležatých | m | 576 |  | 0 | CS ÚRS 2023 01 |  | základní |  | 0 | 0 | 0 | 0.29 | 167.04 | 4 | K | 2 |  |  |  | ROZPOCET | 0 | 0 | 0 | 0 | 0 | 1 | 0 | 4 | 12
| Online PSC |  | https://podminky.urs.cz/item/CS_URS_2023_01/113201112 | [14 empty] | Online PSC | 2
| VV |  | 576 |  | 576 | [12 empty] | VV | 2 | 2 | True | 1 | ROZPOCET
12 | K | 122351105 | Odkopávky a prokopávky nezapažené strojně v hornině třídy těžitelnosti II skupiny 4 přes 500 do 1 000 m3 | m3 | 622.61 |  | 0 | CS ÚRS 2023 01 |  | základní |  | 0 | 0 | 0 | 0 | 0 | 4 | K | 2 |  |  |  | ROZPOCET | 0 | 0 | 0 | 0 | 0 | 1 | 0 | 4 | -1371875347
| Online PSC |  | https://podminky.urs.cz/item/CS_URS_2023_01/122351105 | [14 empty] | Online PSC | 2
| VV |  | "plocha stávajících dlažeb, asfaltové plochy a zeminy* hloubka výkopku" 2007,21*0,20 |  | 401.44 | [12 empty] | VV | 2 | 2 | True | 0 | ROZPOCET
| VV |  | "plocha výměna zemní pláně zvýšené křižovatky rozšíření cca 11%*hloubka výkopku" 274,59*1,11*0,5 |  | 152.4 | [12 empty] | VV | 2 | 2 | True | 0 | ROZPOCET
| VV |  | "plocha výměny zemní pláně sjezdů rozšíření cca 11%*hloubka výkopku" 123,91*1,11*0,5 |  | 68.77 | [12 empty] | VV | 2 | 2 | True | 0 | ROZPOCET
| VV |  | Součet |  | 622.61 | [12 empty] | VV | 2 | 4 | True | 1 | ROZPOCET
13 | K | 129001101 | Příplatek k cenám vykopávek za ztížení vykopávky v blízkosti podzemního vedení nebo výbušnin v horninách jakékoliv třídy | m3 | 185.4 |  | 0 | CS ÚRS 2023 01 |  | základní |  | 0 | 0 | 0 | 0 | 0 | 4 | K | 2 |  |  |  | ROZPOCET | 0 | 0 | 0 | 0 | 0 | 1 | 0 | 4 | 104199122
| Online PSC |  | https://podminky.urs.cz/item/CS_URS_2023_01/129001101 | [14 empty] | Online PSC | 2
| VV |  | "vedení kanalizace délka*hloubka*šířka"71*1*0,5 |  | 35.5 | [12 empty] | VV | 2 | 2 | True | 0 | ROZPOCET
| VV |  | "vedení vodovodu délka*hloubka*šířka"64*1*0,5 |  | 32 | [12 empty] | VV | 2 | 2 | True | 0 | ROZPOCET
| VV |  | "vedení teplovodu délka*hloubka*šířka"20,8*1*0,5 |  | 10.4 | [12 empty] | VV | 2 | 2 | True | 0 | ROZPOCET
| VV |  | "vedení plynovodu délka*hloubka*šířka"25*1*0,5 |  | 12.5 | [12 empty] | VV | 2 | 2 | True | 0 | ROZPOCET
| VV |  | "vedení NN a VN délka*hloubka*šířka"40*1*0,5 |  | 20 | [12 empty] | VV | 2 | 2 | True | 0 | ROZPOCET
| VV |  | "vedení komunikačních sití délka*hloubka*šířka"150*1*0,5 |  | 75 | [12 empty] | VV | 2 | 2 | True | 0 | ROZPOCET
| VV |  | Součet |  | 185.4 | [12 empty] | VV | 2 | 4 | True | 1 | ROZPOCET
14 | K | 131251100 | Hloubení nezapažených jam a zářezů strojně s urovnáním dna do předepsaného profilu a spádu v hornině třídy těžitelnosti I skupiny 3 do 20 m3 | m3 | 12.34 |  | 0 | CS ÚRS 2023 01 |  | základní |  | 0 | 0 | 0 | 0 | 0 | 4 | K | 2 |  |  |  | ROZPOCET | 0 | 0 | 0 | 0 | 0 | 1 | 0 | 4 | 327248908
| Online PSC |  | https://podminky.urs.cz/item/CS_URS_2023_01/131251100 | [14 empty] | Online PSC | 2
| VV |  | "UV délka*šířka*výška*počet" 0,85*0,85*1,2*8 |  | 6.94 | [12 empty] | VV | 2 | 2 | True | 0 | ROZPOCET
| VV |  | "šachty délka*šířka*výška*počet" 1,2*1,5*1,5*2 |  | 5.4 | [12 empty] | VV | 2 | 2 | True | 0 | ROZPOCET
| VV |  | Součet |  | 12.34 | [12 empty] | VV | 2 | 4 | True | 1 | ROZPOCET
15 | K | 132251102 | Hloubení nezapažených rýh šířky do 800 mm strojně s urovnáním dna do předepsaného profilu a spádu v hornině třídy těžitelnosti I skupiny 3 přes 20 do 50 m3 | m3 | 35.71 |  | 0 | CS ÚRS 2023 01 |  | základní |  | 0 | 0 | 0 | 0 | 0 | 4 | K | 2 |  |  |  | ROZPOCET | 0 | 0 | 0 | 0 | 0 | 1 | 0 | 4 | -11175397
| Online PSC |  | https://podminky.urs.cz/item/CS_URS_2023_01/132251102 | [14 empty] | Online PSC | 2
| VV |  | "vodovodní přípojka" 6*0,8*1,2 |  | 5.76 | [12 empty] | VV | 2 | 2 | True | 0 | ROZPOCET
| VV |  | "dešťové přípojky" 31,2*0,8*1,2 |  | 29.95 | [12 empty] | VV | 2 | 2 | True | 0 | ROZPOCET
| VV |  | Součet |  | 35.71 | [12 empty] | VV | 2 | 4 | True | 1 | ROZPOCET
16 | K | 162201401 | Vodorovné přemístění větví, kmenů nebo pařezů s naložením, složením a dopravou do 1000 m větví stromů listnatých, průměru kmene přes 100 do 300 mm | kus | 1 |  | 0 | CS ÚRS 2023 01 |  | základní |  | 0 | 0 | 0 | 0 | 0 | 4 | K | 2 |  |  |  | ROZPOCET | 0 | 0 | 0 | 0 | 0 | 1 | 0 | 4 | -1746082951
| Online PSC |  | https://podminky.urs.cz/item/CS_URS_2023_01/162201401 | [14 empty] | Online PSC | 2
| P |  | Poznámka k položce: uložení na sběrný dvůr Nymburk | [14 empty] | P | 2
17 | K | 162201411 | Vodorovné přemístění větví, kmenů nebo pařezů s naložením, složením a dopravou do 1000 m kmenů stromů listnatých, průměru přes 100 do 300 mm | kus | 1 |  | 0 | CS ÚRS 2023 01 |  | základní |  | 0 | 0 | 0 | 0 | 0 | 4 | K | 2 |  |  |  | ROZPOCET | 0 | 0 | 0 | 0 | 0 | 1 | 0 | 4 | 783886462
| Online PSC |  | https://podminky.urs.cz/item/CS_URS_2023_01/162201411 | [14 empty] | Online PSC | 2
| P |  | Poznámka k položce: uložení na sběrný dvůr Nymburk | [14 empty] | P | 2
18 | K | 162201421 | Vodorovné přemístění větví, kmenů nebo pařezů s naložením, složením a dopravou do 1000 m pařezů kmenů, průměru přes 100 do 300 mm | kus | 1 |  | 0 | CS ÚRS 2023 01 |  | základní |  | 0 | 0 | 0 | 0 | 0 | 4 | K | 2 |  |  |  | ROZPOCET | 0 | 0 | 0 | 0 | 0 | 1 | 0 | 4 | 76474245
| Online PSC |  | https://podminky.urs.cz/item/CS_URS_2023_01/162201421 | [14 empty] | Online PSC | 2
| P |  | Poznámka k položce: uložení na sběrný dvůr Nymburk | [14 empty] | P | 2
19 | K | 162251102 | Vodorovné přemístění výkopku nebo sypaniny po suchu na obvyklém dopravním prostředku, bez naložení výkopku, avšak se složením bez rozhrnutí z horniny třídy těžitelnosti I skupiny 1 až 3 na vzdálenost přes 20 do 50 m | m3 | 15.04 |  | 0 | CS ÚRS 2023 01 |  | základní |  | 0 | 0 | 0 | 0 | 0 | 4 | K | 2 |  |  |  | ROZPOCET | 0 | 0 | 0 | 0 | 0 | 1 | 0 | 4 | 18
| Online PSC |  | https://podminky.urs.cz/item/CS_URS_2023_01/162251102 | [14 empty] | Online PSC | 2
| VV |  | "ornice" 37,59*0,20*2 |  | 15.04 | [12 empty] | VV | 2 | 2 | True | 1 | ROZPOCET
20 | K | 162751137 | Vodorovné přemístění výkopku nebo sypaniny po suchu na obvyklém dopravním prostředku, bez naložení výkopku, avšak se složením bez rozhrnutí z horniny třídy těžitelnosti II skupiny 4 a 5 na vzdálenost přes 9 000 do 10 000 m | m3 | 647.79 |  | 0 | CS ÚRS 2023 01 |  | základní |  | 0 | 0 | 0 | 0 | 0 | 4 | K | 2 |  |  |  | ROZPOCET | 0 | 0 | 0 | 0 | 0 | 1 | 0 | 4 | 1087574458
| Online PSC |  | https://podminky.urs.cz/item/CS_URS_2023_01/162751137 | [14 empty] | Online PSC | 2
| VV |  | "výkopy-zásypy" 622,61+35,71+12,34-22,87 |  | 647.79 | [12 empty] | VV | 2 | 2 | True | 1 | ROZPOCET
21 | K | 162751139 | Vodorovné přemístění výkopku nebo sypaniny po suchu na obvyklém dopravním prostředku, bez naložení výkopku, avšak se složením bez rozhrnutí z horniny třídy těžitelnosti II skupiny 4 a 5 na vzdálenost Příplatek k ceně za každých dalších i započatých 1 000 m | m3 | 1943.37 |  | 0 | CS ÚRS 2023 01 |  | základní |  | 0 | 0 | 0 | 0 | 0 | 4 | K | 2 |  |  |  | ROZPOCET | 0 | 0 | 0 | 0 | 0 | 1 | 0 | 4 | -332926570
| Online PSC |  | https://podminky.urs.cz/item/CS_URS_2023_01/162751139 | [14 empty] | Online PSC | 2
| P |  | Poznámka k položce: uložení na recyklační středisko Šumbor Netřebice (cca 13 km) | [14 empty] | P | 2
| VV |  | 647,79*3 'Přepočtené koeficientem množství |  | 1943.37 | [12 empty] | VV | 2 | 2 | False | 1 | ROZPOCET
22 | K | 167151101 | Nakládání, skládání a překládání neulehlého výkopku nebo sypaniny strojně nakládání, množství do 100 m3, z horniny třídy těžitelnosti I, skupiny 1 až 3 | m3 | 7.52 |  | 0 | CS ÚRS 2023 01 |  | základní |  | 0 | 0 | 0 | 0 | 0 | 4 | K | 2 |  |  |  | ROZPOCET | 0 | 0 | 0 | 0 | 0 | 1 | 0 | 4 | 24
| Online PSC |  | https://podminky.urs.cz/item/CS_URS_2023_01/167151101 | [14 empty] | Online PSC | 2
23 | K | 171201231 | Poplatek za uložení stavebního odpadu na recyklační skládce (skládkovné) zeminy a kamení zatříděného do Katalogu odpadů pod kódem 17 05 04 | t | 1295.58 |  | 0 |  |  | základní |  | 0 | 0 | 0 | 0 | 0 | 4 | K | 2 |  |  |  | ROZPOCET | 0 | 0 | 0 | 0 | 0 | 1 | 0 | 4 | -1521975548
| VV |  | 647,79*2 'Přepočtené koeficientem množství |  | 1295.58 | [12 empty] | VV | 2 | 2 | False | 1 | ROZPOCET
24 | K | 171251201 | Uložení sypaniny na skládky nebo meziskládky bez hutnění s upravením uložené sypaniny do předepsaného tvaru | m3 | 647.79 |  | 0 | CS ÚRS 2023 01 |  | základní |  | 0 | 0 | 0 | 0 | 0 | 4 | K | 2 |  |  |  | ROZPOCET | 0 | 0 | 0 | 0 | 0 | 1 | 0 | 4 | 408425599
| Online PSC |  | https://podminky.urs.cz/item/CS_URS_2023_01/171251201 | [14 empty] | Online PSC | 2
25 | K | 174152101 | Zásyp sypaninou z jakékoliv horniny při překopech inženýrských sítí strojně objemu do 30 m3 s uložením výkopku ve vrstvách se zhutněním jam, šachet, rýh nebo kolem objektů v těchto vykopávkách | m3 | 22.87 |  | 0 | CS ÚRS 2023 01 |  | základní |  | 0 | 0 | 0 | 0 | 0 | 4 | K | 2 |  |  |  | ROZPOCET | 0 | 0 | 0 | 0 | 0 | 1 | 0 | 4 | 1207829910
| Online PSC |  | https://podminky.urs.cz/item/CS_URS_2023_01/174152101 | [14 empty] | Online PSC | 2
| VV |  | "vodovodní přípojka délka*šířka*výška" 6*0,8*0,8 |  | 3.84 | [12 empty] | VV | 2 | 2 | True | 0 | ROZPOCET
| VV |  | "dešťové přípojky délka*šířka*výška" 31,2*0,8*0,65 |  | 16.22 | [12 empty] | VV | 2 | 2 | True | 0 | ROZPOCET
| VV |  | "šachty délka*šířka*výška"1,2*1,5*1,5*2 -(0,9*1,2*1+0,9*1,2*1,4) |  | 2.81 | [12 empty] | VV | 2 | 2 | True | 0 | ROZPOCET
| VV |  | Součet |  | 22.87 | [12 empty] | VV | 2 | 4 | True | 1 | ROZPOCET
26 | K | 175111101 | Obsypání potrubí ručně sypaninou z vhodných hornin třídy těžitelnosti I a II, skupiny 1 až 4 nebo materiálem připraveným podél výkopu ve vzdálenosti do 3 m od jeho kraje pro jakoukoliv hloubku výkopu a míru zhutnění bez prohození sypaniny | m3 | 11.84 |  | 0 | CS ÚRS 2023 01 |  | základní |  | 0 | 0 | 0 | 0 | 0 | 4 | K | 2 |  |  |  | ROZPOCET | 0 | 0 | 0 | 0 | 0 | 1 | 0 | 4 | 1648442815
| Online PSC |  | https://podminky.urs.cz/item/CS_URS_2023_01/175111101 | [14 empty] | Online PSC | 2
| VV |  | "vodovodní přípojka délka*šířka*výška-potrubí" 6*0,8*(0,3+0,032)-(3,14*0,016*0,016*6) |  | 1.59 | [12 empty] | VV | 2 | 2 | True | 0 | ROZPOCET
| VV |  | "dešťové přípojky délka*šířka*výška-potrubí" 31,2*0,8*(0,3+0,15)-(3,14*0,100*0,100*31,2) |  | 10.25 | [12 empty] | VV | 2 | 2 | True | 0 | ROZPOCET
| VV |  | Součet |  | 11.84 | [12 empty] | VV | 2 | 4 | True | 1 | ROZPOCET
27 | M | 58331200 | štěrkopísek netříděný | t | 23.68 |  | 0 | CS ÚRS 2023 01 |  | základní |  | 0 | 1 | 23.68 | 0 | 0 | 8 | M | 2 |  |  |  | ROZPOCET | 0 | 0 | 0 | 0 | 0 | 1 | 0 | 4 | -348293309
| VV |  | 11,84*2 'Přepočtené koeficientem množství |  | 23.68 | [12 empty] | VV | 2 | 2 | False | 1 | ROZPOCET
28 | K | 181311103 | Rozprostření a urovnání ornice v rovině nebo ve svahu sklonu do 1:5 ručně při souvislé ploše, tl. vrstvy do 200 mm | m2 | 25 |  | 0 | CS ÚRS 2023 01 |  | základní |  | 0 | 0 | 0 | 0 | 0 | 4 | K | 2 |  |  |  | ROZPOCET | 0 | 0 | 0 | 0 | 0 | 1 | 0 | 4 | 26
| Online PSC |  | https://podminky.urs.cz/item/CS_URS_2023_01/181311103 | [14 empty] | Online PSC | 2
| VV |  | "délka rozšíření chodníků* šířka úpravy" 25*1 |  | 25 | [12 empty] | VV | 2 | 2 | True | 0 | ROZPOCET
| VV |  | Součet |  | 25 | [12 empty] | VV | 2 | 4 | True | 1 | ROZPOCET
29 | K | 181411131 | Založení trávníku na půdě předem připravené plochy do 1000 m2 výsevem včetně utažení parkového v rovině nebo na svahu do 1:5 | m2 | 25 |  | 0 | CS ÚRS 2023 01 |  | základní |  | 0 | 0 | 0 | 0 | 0 | 4 | K | 2 |  |  |  | ROZPOCET | 0 | 0 | 0 | 0 | 0 | 1 | 0 | 4 | 28
| Online PSC |  | https://podminky.urs.cz/item/CS_URS_2023_01/181411131 | [14 empty] | Online PSC | 2
30 | M | 00572410 | osivo směs travní parková | kg | 0.5 |  | 0 | CS ÚRS 2023 01 |  | základní |  | 0 | 0.001 | 0.0005 | 0 | 0 | 8 | M | 2 |  |  |  | ROZPOCET | 0 | 0 | 0 | 0 | 0 | 1 | 0 | 4 | 30
| VV |  | 25*0,02 'Přepočtené koeficientem množství |  | 0.5 | [12 empty] | VV | 2 | 2 | False | 1 | ROZPOCET
31 | K | 181951114 | Úprava pláně vyrovnáním výškových rozdílů strojně v hornině třídy těžitelnosti II, skupiny 4 a 5 se zhutněním | m2 | 1785.67 |  | 0 | CS ÚRS 2023 01 |  | základní |  | 0 | 0 | 0 | 0 | 0 | 4 | K | 2 |  |  |  | ROZPOCET | 0 | 0 | 0 | 0 | 0 | 1 | 0 | 4 | -851779675
| Online PSC |  | https://podminky.urs.cz/item/CS_URS_2023_01/181951114 | [14 empty] | Online PSC | 2
| P |  | Poznámka k položce: zemní pláň Edef2 >45 MPa | [14 empty] | P | 2
| VV |  | "plocha stávajících dlažeb, asfaltové plochy a zeminy rozšířené cca 11%" 2228 |  | 2228 | [12 empty] | VV | 2 | 2 | True | 0 | ROZPOCET
| VV |  | "- plocha výměny podloží" -442,33 |  | -442.33 | [12 empty] | VV | 2 | 2 | True | 0 | ROZPOCET
| VV |  | Součet |  | 1785.67 | [12 empty] | VV | 2 | 4 | True | 1 | ROZPOCET
32 | K | 184102112 | Výsadba dřeviny s balem do předem vyhloubené jamky se zalitím v rovině nebo na svahu do 1:5, při průměru balu přes 200 do 300 mm | kus | 3 |  | 0 | CS ÚRS 2023 01 |  | základní |  | 0 | 0 | 0 | 0 | 0 | 4 | K | 2 |  |  |  | ROZPOCET | 0 | 0 | 0 | 0 | 0 | 1 | 0 | 4 | 34
| Online PSC |  | https://podminky.urs.cz/item/CS_URS_2023_01/184102112 | [14 empty] | Online PSC | 2
33 | M | 02650300 | javor mléč /Acer platanoides/ 20-50cm | kus | 3 |  | 0 | CS ÚRS 2023 01 |  | základní |  | 0 | 3e-05 | 9e-05 | 0 | 0 | 8 | M | 2 |  |  |  | ROZPOCET | 0 | 0 | 0 | 0 | 0 | 1 | 0 | 4 | 36
34 | K | 184215133 | Ukotvení dřeviny kůly v rovině nebo na svahu do 1:5 třemi kůly, délky přes 2 do 3 m | kus | 3 |  | 0 | CS ÚRS 2023 01 |  | základní |  | 0 | 6e-05 | 0.00018 | 0 | 0 | 4 | K | 2 |  |  |  | ROZPOCET | 0 | 0 | 0 | 0 | 0 | 1 | 0 | 4 | 38
| Online PSC |  | https://podminky.urs.cz/item/CS_URS_2023_01/184215133 | [14 empty] | Online PSC | 2
35 | M | 60591257 | kůl vyvazovací dřevěný impregnovaný D 8cm dl 3m | kus | 9 |  | 0 | CS ÚRS 2023 01 |  | základní |  | 0 | 0.00709 | 0.06381 | 0 | 0 | 8 | M | 2 |  |  |  | ROZPOCET | 0 | 0 | 0 | 0 | 0 | 1 | 0 | 4 | 637604501
| VV |  | 3*3 'Přepočtené koeficientem množství |  | 9 | [12 empty] | VV | 2 | 2 | False | 1 | ROZPOCET
| D | 4 | Vodorovné konstrukce |  |  |  | 0 |  |  |  |  | 0 |  | 7.6364 |  | 0 | 1 | D | 1 |  |  |  | ROZPOCET | [6 empty] | 0
36 | K | 451573111 | Lože pod potrubí, stoky a drobné objekty v otevřeném výkopu z písku a štěrkopísku do 63 mm | m3 | 2.98 |  | 0 | CS ÚRS 2023 01 |  | základní |  | 0 | 1.8908 | 5.6345 | 0 | 0 | 4 | K | 2 |  |  |  | ROZPOCET | 0 | 0 | 0 | 0 | 0 | 1 | 0 | 4 | -1159768305
| Online PSC |  | https://podminky.urs.cz/item/CS_URS_2023_01/451573111 | [14 empty] | Online PSC | 2
| VV |  | "vodovodní přípojka délka*šířka*výška" 6*0,8*0,1 |  | 0.48 | [12 empty] | VV | 2 | 2 | True | 0 | ROZPOCET
| VV |  | "dešťové přípojky délka*šířka*výška" 31,2*0,8*0,1 |  | 2.5 | [12 empty] | VV | 2 | 2 | True | 0 | ROZPOCET
| VV |  | Součet |  | 2.98 | [12 empty] | VV | 2 | 4 | True | 1 | ROZPOCET
37 | K | 452311141 | Podkladní a zajišťovací konstrukce z betonu prostého v otevřeném výkopu bez zvýšených nároků na prostředí desky pod potrubí, stoky a drobné objekty z betonu tř. C 16/20 | m3 | 0.87 |  | 0 | CS ÚRS 2023 01 |  | základní |  | 0 | 2.301 | 2.0019 | 0 | 0 | 4 | K | 2 |  |  |  | ROZPOCET | 0 | 0 | 0 | 0 | 0 | 1 | 0 | 4 | -378423514
| Online PSC |  | https://podminky.urs.cz/item/CS_URS_2023_01/452311141 | [14 empty] | Online PSC | 2
| VV |  | "UV délka*šířka*výška*počet" 0,85*0,85*0,15*8 |  | 0.87 | [12 empty] | VV | 2 | 2 | True | 1 | ROZPOCET
| D | 5 | Komunikace pozemní |  |  |  | 0 |  |  |  |  | 0 |  | 2339.0948 |  | 0 | 1 | D | 1 |  |  |  | ROZPOCET | [6 empty] | 0
38 | K | 561121112 | Zřízení podkladu nebo ochranné vrstvy vozovky z mechanicky zpevněné zeminy MZ bez přidání pojiva nebo vylepšovacího materiálu, s rozprostřením, vlhčením, promísením a zhutněním, tloušťka po zhutnění 200 mm | m2 | 884.66 |  | 0 | CS ÚRS 2023 01 |  | základní |  | 0 | 0 | 0 | 0 | 0 | 4 | K | 2 |  |  |  | ROZPOCET | 0 | 0 | 0 | 0 | 0 | 1 | 0 | 4 | 642485611
| Online PSC |  | https://podminky.urs.cz/item/CS_URS_2023_01/561121112 | [14 empty] | Online PSC | 2
| P |  | Poznámka k položce: ve dvou vrstvách, položka bude použita při výměně podloží, v rámci stavby; zemní pláň Edef2 >60 MPa | [14 empty] | P | 2
| VV |  | "plocha výměny zemní pláně zvýšené křižovatky rozšíření cca 11%" 274,59*1,11 |  | 304.79 | [12 empty] | VV | 2 | 2 | True | 0 | ROZPOCET
| VV |  | "plocha výměny zemní pláně sjezdů rozšíření cca 11%" 123,91*1,11 |  | 137.54 | [12 empty] | VV | 2 | 2 | True | 0 | ROZPOCET
| VV |  | Mezisoučet |  | 442.33 | [12 empty] | VV | 2 | 3 | True | 0 | ROZPOCET
| VV |  | 442,33*2 |  | 884.66 | [12 empty] | VV | 2 | 2 | True | 1 | ROZPOCET
39 | M | 58344229 | štěrkodrť frakce 0/125 | t | 486.57 |  | 0 | CS ÚRS 2023 01 |  | základní |  | 0 | 0 | 0 | 0 | 0 | 8 | M | 2 |  |  |  | ROZPOCET | 0 | 0 | 0 | 0 | 0 | 1 | 0 | 4 | 1782673785
| VV |  | "plocha*výška výměny zeminy" 442,33*0,5 |  | 221.17 | [12 empty] | VV | 2 | 2 | True | 1 | ROZPOCET
| VV |  | 221,17*2,2 'Přepočtené koeficientem množství |  | 486.57 | [12 empty] | VV | 2 | 2 | False | 1 | ROZPOCET
40 | K | 564851111 | Podklad ze štěrkodrti ŠD s rozprostřením a zhutněním plochy přes 100 m2, po zhutnění tl. 150 mm | m2 | 1601.93 |  | 0 | CS ÚRS 2023 01 |  | základní |  | 0 | 0.345 | 552.6658 | 0 | 0 | 4 | K | 2 |  |  |  | ROZPOCET | 0 | 0 | 0 | 0 | 0 | 1 | 0 | 4 | 42
| Online PSC |  | https://podminky.urs.cz/item/CS_URS_2023_01/564851111 | [14 empty] | Online PSC | 2
| P |  | Poznámka k položce: štěrkotrť třídy A tr. 0-32 ŠDa; Edef2 > 90MPa (Edef2 > 100 MPa) | [14 empty] | P | 2
| VV |  | "plocha chodníků" 1490,33 |  | 1490.33 | [12 empty] | VV | 2 | 2 | True | 0 | ROZPOCET
| VV |  | "rozšíření cca 6 %" 1490,33*0,06 |  | 89.42 | [12 empty] | VV | 2 | 2 | True | 0 | ROZPOCET
| VV |  | Mezisoučet |  | 1579.75 | [12 empty] | VV | 2 | 3 | True | 0 | ROZPOCET
| VV |  | "plocha doasfaltování" 20,92 |  | 20.92 | [12 empty] | VV | 2 | 2 | True | 0 | ROZPOCET
| VV |  | "plocha doasfaltování rozšíření cca 6 %" 20,92*0,06 |  | 1.26 | [12 empty] | VV | 2 | 2 | True | 0 | ROZPOCET
| VV |  | Mezisoučet |  | 22.18 | [12 empty] | VV | 2 | 3 | True | 0 | ROZPOCET
| VV |  | Součet |  | 1601.93 | [12 empty] | VV | 2 | 4 | True | 1 | ROZPOCET
41 | K | 564851111 | Podklad ze štěrkodrti ŠD s rozprostřením a zhutněním plochy přes 100 m2, po zhutnění tl. 150 mm | m2 | 465.55 |  | 0 | CS ÚRS 2023 01 |  | základní |  | 0 | 0.345 | 160.6147 | 0 | 0 | 4 | K | 2 |  |  |  | ROZPOCET | 0 | 0 | 0 | 0 | 0 | 1 | 0 | 4 | 44
| Online PSC |  | https://podminky.urs.cz/item/CS_URS_2023_01/564851111 | [14 empty] | Online PSC | 2
| P |  | Poznámka k položce: štěrkotrť třídy B tr. 0-32 ŠDa; Edef2 > 60 MPa (Edef2 > 70 MPa) | [14 empty] | P | 2
| VV |  | "plocha sjezdů" 123,91 |  | 123.91 | [12 empty] | VV | 2 | 2 | True | 0 | ROZPOCET
| VV |  | "plocha sjezdů rozšíření cca 11%" 123,91*0,11 |  | 13.63 | [12 empty] | VV | 2 | 2 | True | 0 | ROZPOCET
| VV |  | Mezisoučet |  | 137.54 | [12 empty] | VV | 2 | 3 | True | 0 | ROZPOCET
| VV |  | "plocha zvýšené křižovatky" 274,59 |  | 274.59 | [12 empty] | VV | 2 | 2 | True | 0 | ROZPOCET
| VV |  | "plocha zvýšené křižovatky rozšíření cca 11%" 274,59*0,11 |  | 30.2 | [12 empty] | VV | 2 | 2 | True | 0 | ROZPOCET
| VV |  | Mezisoučet |  | 304.79 | [12 empty] | VV | 2 | 3 | True | 0 | ROZPOCET
| VV |  | "plocha doasfaltování" 20,92 |  | 20.92 | [12 empty] | VV | 2 | 2 | True | 0 | ROZPOCET
| VV |  | "plocha doasfaltování rozšíření cca 11 %" 20,92*0,11 |  | 2.3 | [12 empty] | VV | 2 | 2 | True | 0 | ROZPOCET
| VV |  | Mezisoučet |  | 23.22 | [12 empty] | VV | 2 | 3 | True | 0 | ROZPOCET
| VV |  | Součet |  | 465.55 | [12 empty] | VV | 2 | 4 | True | 1 | ROZPOCET
42 | K | 564861111 | Podklad ze štěrkodrti ŠD s rozprostřením a zhutněním plochy přes 100 m2, po zhutnění tl. 200 mm | m2 | 1654.27 |  | 0 | CS ÚRS 2023 01 |  | základní |  | 0 | 0.46 | 760.9642 | 0 | 0 | 4 | K | 2 |  |  |  | ROZPOCET | 0 | 0 | 0 | 0 | 0 | 1 | 0 | 4 | 46
| Online PSC |  | https://podminky.urs.cz/item/CS_URS_2023_01/564861111 | [14 empty] | Online PSC | 2
| P |  | Poznámka k položce: Poznámka k položce: štěrkotrť třídy B tr. 0-32 ŠDa; Edef2 > 60MPa | [14 empty] | P | 2
| VV |  | "plocha chodníků" 1490,33 |  | 1490.33 | [12 empty] | VV | 2 | 2 | True | 0 | ROZPOCET
| VV |  | "rozšíření cca 11 %" 1490,33*0,11 |  | 163.94 | [12 empty] | VV | 2 | 2 | True | 0 | ROZPOCET
| VV |  | Součet |  | 1654.27 | [12 empty] | VV | 2 | 4 | True | 1 | ROZPOCET
43 | K | 565155101 | Asfaltový beton vrstva podkladní ACP 16 (obalované kamenivo střednězrnné - OKS) s rozprostřením a zhutněním v pruhu šířky do 1,5 m, po zhutnění tl. 70 mm | m2 | 20.92 |  | 0 | CS ÚRS 2023 01 |  | základní |  | 0 | 0.18463 | 3.8625 | 0 | 0 | 4 | K | 2 |  |  |  | ROZPOCET | 0 | 0 | 0 | 0 | 0 | 1 | 0 | 4 | 48
| Online PSC |  | https://podminky.urs.cz/item/CS_URS_2023_01/565155101 | [14 empty] | Online PSC | 2
| VV |  | "plocha doasfaltování" 20,92 |  | 20.92 | [12 empty] | VV | 2 | 2 | True | 1 | ROZPOCET
44 | K | 567122113 | Podklad ze směsi stmelené cementem SC bez dilatačních spár, s rozprostřením a zhutněním SC C 8/10 (KSC I), po zhutnění tl. 140 mm | m2 | 131.34 |  | 0 | CS ÚRS 2023 01 |  | základní |  | 0 | 0.3576 | 46.9672 | 0 | 0 | 4 | K | 2 |  |  |  | ROZPOCET | 0 | 0 | 0 | 0 | 0 | 1 | 0 | 4 | 50
| Online PSC |  | https://podminky.urs.cz/item/CS_URS_2023_01/567122113 | [14 empty] | Online PSC | 2
| VV |  | "plocha sjezdů" 123,91 |  | 123.91 | [12 empty] | VV | 2 | 2 | True | 0 | ROZPOCET
| VV |  | "plocha sjezdů rozšíření cca 6%" 123,91*0,06 |  | 7.43 | [12 empty] | VV | 2 | 2 | True | 0 | ROZPOCET
| VV |  | Součet |  | 131.34 | [12 empty] | VV | 2 | 4 | True | 1 | ROZPOCET
45 | K | 567132114 | Podklad ze směsi stmelené cementem SC bez dilatačních spár, s rozprostřením a zhutněním SC C 8/10 (KSC I), po zhutnění tl. 190 mm | m2 | 291.07 |  | 0 | CS ÚRS 2023 01 |  | základní |  | 0 | 0.48532 | 141.2621 | 0 | 0 | 4 | K | 2 |  |  |  | ROZPOCET | 0 | 0 | 0 | 0 | 0 | 1 | 0 | 4 | 52
| Online PSC |  | https://podminky.urs.cz/item/CS_URS_2023_01/567132114 | [14 empty] | Online PSC | 2
| VV |  | "plocha zvýšené křižovatky" 274,59 |  | 274.59 | [12 empty] | VV | 2 | 2 | True | 0 | ROZPOCET
| VV |  | "plocha zvýšené křižovatky rozšíření cca 6 %" 274,59*0,06 |  | 16.48 | [12 empty] | VV | 2 | 2 | True | 0 | ROZPOCET
| VV |  | Součet |  | 291.07 | [12 empty] | VV | 2 | 4 | True | 1 | ROZPOCET
46 | K | 567911111 | Podklad z mezerovitého betonu MCB tl. 100 mm | m2 | 291.07 |  | 0 | CS ÚRS 2023 01 |  | základní |  | 0 | 0.19152 | 55.7457 | 0 | 0 | 4 | K | 2 |  |  |  | ROZPOCET | 0 | 0 | 0 | 0 | 0 | 1 | 0 | 4 | 54
| Online PSC |  | https://podminky.urs.cz/item/CS_URS_2023_01/567911111 | [14 empty] | Online PSC | 2
| P |  | Poznámka k položce: Poznámka k položce: ložní vrstva - beton C30/37 XF4 | [14 empty] | P | 2
47 | K | 573191111 | Postřik infiltrační kationaktivní emulzí v množství 1,00 kg/m2 | m2 | 22.18 |  | 0 | CS ÚRS 2023 01 |  | základní |  | 0 | 0.00034 | 0.0075412 | 0 | 0 | 4 | K | 2 |  |  |  | ROZPOCET | 0 | 0 | 0 | 0 | 0 | 1 | 0 | 4 | 56
| Online PSC |  | https://podminky.urs.cz/item/CS_URS_2023_01/573191111 | [14 empty] | Online PSC | 2
| VV |  | "plocha doasfaltování" 20,92 |  | 20.92 | [12 empty] | VV | 2 | 2 | True | 0 | ROZPOCET
| VV |  | "plocha doasfaltování rozšíření cca 6 %" 20,92*0,06 |  | 1.26 | [12 empty] | VV | 2 | 2 | True | 0 | ROZPOCET
| VV |  | Součet |  | 22.18 | [12 empty] | VV | 2 | 4 | True | 1 | ROZPOCET
48 | K | 577134111 | Asfaltový beton vrstva obrusná ACO 11 (ABS) s rozprostřením a se zhutněním z nemodifikovaného asfaltu v pruhu šířky do 3 m tř. I, po zhutnění tl. 40 mm | m2 | 20.92 |  | 0 | CS ÚRS 2023 01 |  | základní |  | 0 | 0.10373 | 2.17 | 0 | 0 | 4 | K | 2 |  |  |  | ROZPOCET | 0 | 0 | 0 | 0 | 0 | 1 | 0 | 4 | 60
| Online PSC |  | https://podminky.urs.cz/item/CS_URS_2023_01/577134111 | [14 empty] | Online PSC | 2
| VV |  | "plocha doasfaltování" 20,92 |  | 20.92 | [12 empty] | VV | 2 | 2 | True | 1 | ROZPOCET
49 | K | 573231107 | Postřik spojovací PS bez posypu kamenivem ze silniční emulze, v množství 0,40 kg/m2 | m2 | 20.92 |  | 0 | CS ÚRS 2023 01 |  | základní |  | 0 | 0.00041 | 0.0085772 | 0 | 0 | 4 | K | 2 |  |  |  | ROZPOCET | 0 | 0 | 0 | 0 | 0 | 1 | 0 | 4 | 58
| Online PSC |  | https://podminky.urs.cz/item/CS_URS_2023_01/573231107 | [14 empty] | Online PSC | 2
| VV |  | "plocha doasfaltování" 20,92 |  | 20.92 | [12 empty] | VV | 2 | 2 | True | 1 | ROZPOCET
50 | K | 591211111 | Kladení dlažby z kostek s provedením lože do tl. 50 mm, s vyplněním spár, s dvojím beraněním a se smetením přebytečného materiálu na krajnici drobných z kamene, do lože z kameniva těženého | m2 | 398.5 |  | 0 | CS ÚRS 2023 01 |  | základní |  | 0 | 0.1837 | 73.2044 | 0 | 0 | 4 | K | 2 |  |  |  | ROZPOCET | 0 | 0 | 0 | 0 | 0 | 1 | 0 | 4 | 62
| Online PSC |  | https://podminky.urs.cz/item/CS_URS_2023_01/591211111 | [14 empty] | Online PSC | 2
| P |  | Poznámka k položce: Poznámka k položce: provedení dlažby řádkové s vazbou (viz. STZ) | [14 empty] | P | 2
| VV |  | "plocha sjezdů" 1,2+7,67+16,18+18,05+8,13+17,63+11,46+9,96+22,90+10,73 |  | 123.91 | [12 empty] | VV | 2 | 2 | True | 0 | ROZPOCET
| VV |  | "plocha zvýšené křižovatky" 13,63+238,98+7,68+14,30 |  | 274.59 | [12 empty] | VV | 2 | 2 | True | 0 | ROZPOCET
| VV |  | Součet |  | 398.5 | [12 empty] | VV | 2 | 4 | True | 1 | ROZPOCET
51 | M | 58381007 | kostka štípaná dlažební žula drobná 8/10 | m2 | 126.39 |  | 0 | CS ÚRS 2023 01 |  | základní |  | 0 | 0.222 | 28.0586 | 0 | 0 | 8 | M | 2 |  |  |  | ROZPOCET | 0 | 0 | 0 | 0 | 0 | 1 | 0 | 4 | 64
| VV |  | "plocha sjezdů" 1,2+7,67+16,18+18,05+8,13+17,63+11,46+9,96+22,9000+10,73 |  | 123.91 | [12 empty] | VV | 2 | 2 | True | 1 | ROZPOCET
| VV |  | 123,91*1,02 'Přepočtené koeficientem množství |  | 126.39 | [12 empty] | VV | 2 | 2 | False | 1 | ROZPOCET
52 | M | 58381007 | kostka štípaná dlažební žula drobná 8/10 | m2 | 280.08 |  | 0 | CS ÚRS 2023 01 |  | základní |  | 0 | 0.222 | 62.1778 | 0 | 0 | 8 | M | 2 |  |  |  | ROZPOCET | 0 | 0 | 0 | 0 | 0 | 1 | 0 | 4 | 66
| VV |  | "plocha zvýšené křižovatky" 13,63+238,98+7,68+14,30 |  | 274.59 | [12 empty] | VV | 2 | 2 | True | 1 | ROZPOCET
| VV |  | 274,59*1,02 'Přepočtené koeficientem množství |  | 280.08 | [12 empty] | VV | 2 | 2 | False | 1 | ROZPOCET
53 | K | 591411111 | Kladení dlažby z mozaiky komunikací pro pěší s vyplněním spár, s dvojím beraněním a se smetením přebytečného materiálu na vzdálenost do 3 m jednobarevné, s ložem tl. do 40 mm z kameniva | m2 | 1490.33 |  | 0 | CS ÚRS 2023 01 |  | základní |  | 0 | 0.167 | 248.8851 | 0 | 0 | 4 | K | 2 |  |  |  | ROZPOCET | 0 | 0 | 0 | 0 | 0 | 1 | 0 | 4 | 68
| Online PSC |  | https://podminky.urs.cz/item/CS_URS_2023_01/591411111 | [14 empty] | Online PSC | 2
| P |  | Poznámka k položce: Poznámka k položce: provedení dlažby kroužkové, popř.vějířové (viz. STZ) | [14 empty] | P | 2
| VV |  | "plocha chodníků" 170,55+12,03+29,25+6,24+102,88+10,01+0,23+117,96+62,46+53,46+57,44+65,96+61,25 |  | 749.72 | [12 empty] | VV | 2 | 2 | True | 0 | ROZPOCET
| VV |  | 111,46+76,10+21,16+159,29+10,01+125,38+19,78+57,45+117,23+42,75 |  | 740.61 | [12 empty] | VV | 2 | 2 | True | 0 | ROZPOCET
| VV |  | Součet |  | 1490.33 | [12 empty] | VV | 2 | 4 | True | 1 | ROZPOCET
54 | M | 58381004 | kostka štípaná dlažební mozaika žula 4/6 tř 1 | m2 | 1520.14 |  | 0 | CS ÚRS 2023 01 |  | základní |  | 0 | 0.118 | 179.3765 | 0 | 0 | 8 | M | 2 |  |  |  | ROZPOCET | 0 | 0 | 0 | 0 | 0 | 1 | 0 | 4 | 70
| VV |  | 1490,33*1,02 'Přepočtené koeficientem množství |  | 1520.14 | [12 empty] | VV | 2 | 2 | False | 1 | ROZPOCET
55 | K | 596211211 | Kladení dlažby z betonových zámkových dlaždic komunikací pro pěší ručně s ložem z kameniva těženého nebo drceného tl. do 40 mm, s vyplněním spár s dvojitým hutněním, vibrováním a se smetením přebytečného materiálu na krajnici tl. 80 mm skupiny A, pro plochy přes 50 do 100 m2 | m2 | 85.37 |  | 0 | CS ÚRS 2023 01 |  | základní |  | 0 | 0.09062 | 7.7362 | 0 | 0 | 4 | K | 2 |  |  |  | ROZPOCET | 0 | 0 | 0 | 0 | 0 | 1 | 0 | 4 | 1871595932
| Online PSC |  | https://podminky.urs.cz/item/CS_URS_2023_01/596211211 | [14 empty] | Online PSC | 2
| VV |  | "plocha varovných pásů" 2,05+7,69+2,16+2,94+5,25+2,76+2,16 |  | 25.01 | [12 empty] | VV | 2 | 2 | True | 0 | ROZPOCET
| VV |  | 2,12+2,12+3,96+3,07+4,78+1,81+4,27+2,87+4,28 |  | 29.28 | [12 empty] | VV | 2 | 2 | True | 0 | ROZPOCET
| VV |  | Mezisoučet |  | 54.29 | [12 empty] | VV | 2 | 3 | True | 0 | ROZPOCET
| VV |  | "plocha signálních pásů" 1,99+2+3,35+2,41 |  | 9.75 | [12 empty] | VV | 2 | 2 | True | 0 | ROZPOCET
| VV |  | 4,33+3,25+3,05+2,04+4,47+2,39+1,8 |  | 21.33 | [12 empty] | VV | 2 | 2 | True | 0 | ROZPOCET
| VV |  | Mezisoučet |  | 31.08 | [12 empty] | VV | 2 | 3 | True | 0 | ROZPOCET
| VV |  | Součet |  | 85.37 | [12 empty] | VV | 2 | 4 | True | 1 | ROZPOCET
56 | M | 59245226 | dlažba tvar obdélník betonová pro nevidomé 200x100x80mm barevná | m2 | 87.93 |  | 0 | CS ÚRS 2023 01 |  | základní |  | 0 | 0.175 | 15.3878 | 0 | 0 | 8 | M | 2 |  |  |  | ROZPOCET | 0 | 0 | 0 | 0 | 0 | 1 | 0 | 4 | 1295474875
| VV |  | 85,37*1,03 'Přepočtené koeficientem množství |  | 87.93 | [12 empty] | VV | 2 | 2 | False | 1 | ROZPOCET
| D | 8 | Trubní vedení |  |  |  | 0 |  |  |  |  | 0 |  | 14.3132 |  | 0 | 1 | D | 1 |  |  |  | ROZPOCET | [6 empty] | 0
57 | K | 871161141 | Montáž vodovodního potrubí z plastů v otevřeném výkopu z polyetylenu PE 100 svařovaných na tupo SDR 11/PN16 D 32 x 3,0 mm | m | 6 |  | 0 | CS ÚRS 2023 01 |  | základní |  | 0 | 0 | 0 | 0 | 0 | 4 | K | 2 |  |  |  | ROZPOCET | 0 | 0 | 0 | 0 | 0 | 1 | 0 | 4 | -522984026
| Online PSC |  | https://podminky.urs.cz/item/CS_URS_2023_01/871161141 | [14 empty] | Online PSC | 2
58 | M | 28613170 | trubka vodovodní PE100 SDR11 se signalizační vrstvou 32x3,0mm | m | 6.09 |  | 0 | CS ÚRS 2023 01 |  | základní |  | 0 | 0.00028 | 0.0017052 | 0 | 0 | 8 | M | 2 |  |  |  | ROZPOCET | 0 | 0 | 0 | 0 | 0 | 1 | 0 | 4 | 412845664
| VV |  | 6*1,015 'Přepočtené koeficientem množství |  | 6.09 | [12 empty] | VV | 2 | 2 | False | 1 | ROZPOCET
59 | K | 871350310 | Montáž kanalizačního potrubí z plastů z polypropylenu PP hladkého plnostěnného SN 10 DN 200 | m | 31.2 |  | 0 | CS ÚRS 2023 01 |  | základní |  | 0 | 1e-05 | 0.000312 | 0 | 0 | 4 | K | 2 |  |  |  | ROZPOCET | 0 | 0 | 0 | 0 | 0 | 1 | 0 | 4 | -608338917
| Online PSC |  | https://podminky.urs.cz/item/CS_URS_2023_01/871350310 | [14 empty] | Online PSC | 2
| VV |  | 5,9+3,3+2,7+12,1+4,8+0,6+0,5+1,3 |  | 31.2 | [12 empty] | VV | 2 | 2 | True | 1 | ROZPOCET
60 | M | 28617004 | trubka kanalizační PP plnostěnná třívrstvá DN 200x1000mm SN10 | m | 31.67 |  | 0 | CS ÚRS 2023 01 |  | základní |  | 0 | 0.0046 | 0.14568 | 0 | 0 | 8 | M | 2 |  |  |  | ROZPOCET | 0 | 0 | 0 | 0 | 0 | 1 | 0 | 4 | 1023525037
| VV |  | 31,2*1,015 'Přepočtené koeficientem množství |  | 31.67 | [12 empty] | VV | 2 | 2 | False | 1 | ROZPOCET
61 | K | 879230191 | Příplatek k ceně kanalizačního potrubí za montáž v otevřeném výkopu ve sklonu přes 20 % DN od 40 do 550 | m | 8 |  | 0 | CS ÚRS 2023 01 |  | základní |  | 0 | 0 | 0 | 0 | 0 | 4 | K | 2 |  |  |  | ROZPOCET | 0 | 0 | 0 | 0 | 0 | 1 | 0 | 4 | 80
| Online PSC |  | https://podminky.urs.cz/item/CS_URS_2023_01/879230191 | [14 empty] | Online PSC | 2
| P |  | Poznámka k položce: Poznámka k položce: Napojení na stávající kanalizační vedení. | [14 empty] | P | 2
62 | K | 891142211.R | Dodávka a montáž vodoměrné soustavy v šachtě, kompletní dodávka | kus | 1 |  | 0 |  |  | základní |  | 0 | 0.00057 | 0.00057 | 0 | 0 | 4 | K | 2 |  |  |  | ROZPOCET | 0 | 0 | 0 | 0 | 0 | 1 | 0 | 4 | 759188580
63 | K | 891142211.R1 | Dodávka a montáž armatur pro pítko v šachtě, kompletní dodávka | kus | 1 |  | 0 |  |  | základní |  | 0 | 0.00057 | 0.00057 | 0 | 0 | 4 | K | 2 |  |  |  | ROZPOCET | 0 | 0 | 0 | 0 | 0 | 1 | 0 | 4 | 2098771021
| P |  | Poznámka k položce: armatury, ventily pro napojení hadic pro zálivku dle požadavku investora | [14 empty] | P | 2
64 | K | 893811112 | Osazení vodoměrné šachty z polypropylenu PP samonosné pro běžné zatížení hranaté, půdorysné plochy do 1,1 m2, světlé hloubky přes 1,2 m do 1,4 m | kus | 1 |  | 0 | CS ÚRS 2023 01 |  | základní |  | 0 | 0.36191 | 0.36191 | 0 | 0 | 4 | K | 2 |  |  |  | ROZPOCET | 0 | 0 | 0 | 0 | 0 | 1 | 0 | 4 | 1222935054
| Online PSC |  | https://podminky.urs.cz/item/CS_URS_2023_01/893811112 | [14 empty] | Online PSC | 2
65 | M | 56230553 | šachta plastová vodoměrná samonosná hranatá 0,9/1,2/1,4m | kus | 1 |  | 0 | CS ÚRS 2023 01 |  | základní |  | 0 | 0.115 | 0.115 | 0 | 0 | 8 | M | 2 |  |  |  | ROZPOCET | 0 | 0 | 0 | 0 | 0 | 1 | 0 | 4 | -239315720
66 | K | 893811211 | Osazení vodoměrné šachty z polypropylenu PP obetonované pro statické zatížení hranaté, půdorysné plochy do 1,1 m2, světlé hloubky do 1,2 m | kus | 1 |  | 0 | CS ÚRS 2023 01 |  | základní |  | 0 | 1.6073 | 1.6073 | 0 | 0 | 4 | K | 2 |  |  |  | ROZPOCET | 0 | 0 | 0 | 0 | 0 | 1 | 0 | 4 | 1179782351
| Online PSC |  | https://podminky.urs.cz/item/CS_URS_2023_01/893811211 | [14 empty] | Online PSC | 2
67 | M | 56230530 | šachta plastová vodoměrná hranatá k obetonování 0,9/1,2/1,0m | kus | 1 |  | 0 | CS ÚRS 2023 01 |  | základní |  | 0 | 0.062 | 0.062 | 0 | 0 | 8 | M | 2 |  |  |  | ROZPOCET | 0 | 0 | 0 | 0 | 0 | 1 | 0 | 4 | 1169445324
68 | K | 895941341 | Osazení vpusti uliční z betonových dílců DN 500 dno s výtokem | kus | 8 |  | 0 | CS ÚRS 2023 01 |  | základní |  | 0 | 0.12526 | 1.0021 | 0 | 0 | 4 | K | 2 |  |  |  | ROZPOCET | 0 | 0 | 0 | 0 | 0 | 1 | 0 | 4 | -247176378
| Online PSC |  | https://podminky.urs.cz/item/CS_URS_2023_01/895941341 | [14 empty] | Online PSC | 2
69 | M | 89010.1 | systém polymerbetonového odvodnění - spodní díl 1a, odtok DN150, H350 | kus | 8 |  | 0 |  |  | základní |  | 0 | 0.00264 | 0.02112 | 0 | 0 | 8 | M | 2 |  |  |  | ROZPOCET | 0 | 0 | 0 | 0 | 0 | 1 | 0 | 4 | 240851706
70 | K | 895941351 | Osazení vpusti uliční z betonových dílců DN 500 skruž horní pro čtvercovou vtokovou mříž | kus | 8 |  | 0 | CS ÚRS 2023 01 |  | základní |  | 0 | 0.03076 | 0.24608 | 0 | 0 | 4 | K | 2 |  |  |  | ROZPOCET | 0 | 0 | 0 | 0 | 0 | 1 | 0 | 4 | -1269399550
| Online PSC |  | https://podminky.urs.cz/item/CS_URS_2023_01/895941351 | [14 empty] | Online PSC | 2
71 | M | 89012.1 | systém polymerbetonového odvodnění - kónus 11, H350 | kus | 8 |  | 0 |  |  | základní |  | 0 | 0 | 0 | 0 | 0 | 8 | M | 2 |  |  |  | ROZPOCET | 0 | 0 | 0 | 0 | 0 | 1 | 0 | 4 | 799173748
72 | K | 895941361 | Osazení vpusti uliční z betonových dílců DN 500 skruž středová 290 mm | kus | 8 |  | 0 | CS ÚRS 2023 01 |  | základní |  | 0 | 0.03076 | 0.24608 | 0 | 0 | 4 | K | 2 |  |  |  | ROZPOCET | 0 | 0 | 0 | 0 | 0 | 1 | 0 | 4 | 1284541962
| Online PSC |  | https://podminky.urs.cz/item/CS_URS_2023_01/895941361 | [14 empty] | Online PSC | 2
73 | M | 89013.1 | systém polymerbetonového odvodnění - díl střední 5b/vrchní 6a, H350 | kus | 8 |  | 0 |  |  | základní |  | 0 | 0 | 0 | 0 | 0 | 8 | M | 2 |  |  |  | ROZPOCET | 0 | 0 | 0 | 0 | 0 | 1 | 0 | 4 | -1342371804
74 | K | 899204112 | Osazení mříží litinových včetně rámů a košů na bahno pro třídu zatížení D400, E600 | kus | 16 |  | 0 | CS ÚRS 2023 01 |  | základní |  | 0 | 0.21734 | 3.4774 | 0 | 0 | 4 | K | 2 |  |  |  | ROZPOCET | 0 | 0 | 0 | 0 | 0 | 1 | 0 | 4 | -365730213
| Online PSC |  | https://podminky.urs.cz/item/CS_URS_2023_01/899204112 | [14 empty] | Online PSC | 2
75 | M | 1203109.1 | systém polymerbetonového odvodnění - mříž pultová 500x500, D400, H180,litina | kus | 8 |  | 0 |  |  | základní |  | 0 | 0 | 0 | 0 | 0 | 8 | M | 2 |  |  |  | ROZPOCET | 0 | 0 | 0 | 0 | 0 | 1 | 0 | 4 | -246149460
76 | M | 605907.1 | systém polymerbetonového odvodnění - kalový koš pro 500x500, dlouhý | kus | 8 |  | 0 |  |  | základní |  | 0 | 0 | 0 | 0 | 0 | 8 | M | 2 |  |  |  | ROZPOCET | 0 | 0 | 0 | 0 | 0 | 1 | 0 | 4 | -1440370339
77 | K | 899431111 | Výšková úprava uličního vstupu nebo vpusti do 200 mm zvýšením krycího hrnce, šoupěte nebo hydrantu bez úpravy armatur | kus | 19 |  | 0 | CS ÚRS 2023 01 |  | základní |  | 0 | 0.31108 | 5.9105 | 0 | 0 | 4 | K | 2 |  |  |  | ROZPOCET | 0 | 0 | 0 | 0 | 0 | 1 | 0 | 4 | 98
| Online PSC |  | https://podminky.urs.cz/item/CS_URS_2023_01/899431111 | [14 empty] | Online PSC | 2
| VV |  | "stávající uliční vpusť" 5 |  | 5 | [12 empty] | VV | 2 | 2 | True | 0 | ROZPOCET
| VV |  | "stávající kanal. šachta"6 |  | 6 | [12 empty] | VV | 2 | 2 | True | 0 | ROZPOCET
| VV |  | "stávající vodod. šachta"7 |  | 7 | [12 empty] | VV | 2 | 2 | True | 0 | ROZPOCET
| VV |  | "stávající šachta NN "1 |  | 1 | [12 empty] | VV | 2 | 2 | True | 0 | ROZPOCET
| VV |  | Součet |  | 19 | [12 empty] | VV | 2 | 4 | True | 1 | ROZPOCET
78 | M | 55242320 | mříž vtoková litinová plochá 500x500mm | kus | 5 |  | 0 | CS ÚRS 2023 01 |  | základní |  | 0 | 0.0506 | 0.253 | 0 | 0 | 8 | M | 2 |  |  |  | ROZPOCET | 0 | 0 | 0 | 0 | 0 | 1 | 0 | 4 | 1887188622
79 | M | 63126070 | poklop kompozitní zátěžový hranatý včetně rámů a příslušenství 1000/1000mm B125 | kus | 1 |  | 0 | CS ÚRS 2023 01 |  | základní |  | 0 | 0 | 0 | 0 | 0 | 8 | M | 2 |  |  |  | ROZPOCET | 0 | 0 | 0 | 0 | 0 | 1 | 0 | 4 | -640818391
80 | M | 63126071 | poklop kompozitní zátěžový hranatý včetně rámů a příslušenství 1000/1200mm B125 | kus | 1 |  | 0 | CS ÚRS 2023 01 |  | základní |  | 0 | 0 | 0 | 0 | 0 | 8 | M | 2 |  |  |  | ROZPOCET | 0 | 0 | 0 | 0 | 0 | 1 | 0 | 4 | -958838566
81 | M | 63126050 | poklop kompozitní zátěžový hranatý včetně rámů a příslušenství 500/500mm B125 | kus | 3 |  | 0 | CS ÚRS 2023 01 |  | základní |  | 0 | 0 | 0 | 0 | 0 | 8 | M | 2 |  |  |  | ROZPOCET | 0 | 0 | 0 | 0 | 0 | 1 | 0 | 4 | -1617525285
82 | M | 55241014 | poklop šachtový třída D400, kruhový rám 785, vstup 600mm, bez ventilace | kus | 8 |  | 0 | CS ÚRS 2023 01 |  | základní |  | 0 | 0.0546 | 0.4368 | 0 | 0 | 8 | M | 2 |  |  |  | ROZPOCET | 0 | 0 | 0 | 0 | 0 | 1 | 0 | 4 | -1983578820
83 | M | 28661760 | poklop šachtový litinový, litinový rám na betonový kónus DN 315 pro třídu zatížení B125 | kus | 1 |  | 0 | CS ÚRS 2023 01 |  | základní |  | 0 | 0.026 | 0.026 | 0 | 0 | 8 | M | 2 |  |  |  | ROZPOCET | 0 | 0 | 0 | 0 | 0 | 1 | 0 | 4 | 1374736923
84 | M | 59224135 | prstenec šachtový vyrovnávací betonový 625x90x60mm | kus | 8 |  | 0 | CS ÚRS 2023 01 |  | základní |  | 0 | 0.033 | 0.264 | 0 | 0 | 8 | M | 2 |  |  |  | ROZPOCET | 0 | 0 | 0 | 0 | 0 | 1 | 0 | 4 | 838962390
85 | M | 59223864 | prstenec pro uliční vpusť vyrovnávací betonový 390x60x130mm | kus | 5 |  | 0 | CS ÚRS 2023 01 |  | základní |  | 0 | 0.027 | 0.135 | 0 | 0 | 8 | M | 2 |  |  |  | ROZPOCET | 0 | 0 | 0 | 0 | 0 | 1 | 0 | 4 | 890634411
| D | 9 | Ostatní konstrukce a práce, bourání |  |  |  | 0 |  |  |  |  | 0 |  | 125.5082 |  | 3.7865 | 1 | D | 1 |  |  |  | ROZPOCET | [6 empty] | 0
86 | K | 914111111 | Montáž svislé dopravní značky základní velikosti do 1 m2 objímkami na sloupky nebo konzoly | kus | 3 |  | 0 | CS ÚRS 2023 01 |  | základní |  | 0 | 0.0007 | 0.0021 | 0 | 0 | 4 | K | 2 |  |  |  | ROZPOCET | 0 | 0 | 0 | 0 | 0 | 1 | 0 | 4 | 102
| Online PSC |  | https://podminky.urs.cz/item/CS_URS_2023_01/914111111 | [14 empty] | Online PSC | 2
87 | M | 40445619 | zákazové, příkazové dopravní značky B1-B34, C1-15 500mm | kus | 1 |  | 0 | CS ÚRS 2023 01 |  | základní |  | 0 | 0.0013 | 0.0013 | 0 | 0 | 8 | M | 2 |  |  |  | ROZPOCET | 0 | 0 | 0 | 0 | 0 | 1 | 0 | 4 | -1880855004
| VV |  | "B20a-30"1 |  | 1 | [12 empty] | VV | 2 | 2 | True | 1 | ROZPOCET
88 | M | 40445625 | informativní značky provozní IP8, IP9, IP11-IP13 500x700mm | kus | 1 |  | 0 | CS ÚRS 2023 01 |  | základní |  | 0 | 0.0035 | 0.0035 | 0 | 0 | 8 | M | 2 |  |  |  | ROZPOCET | 0 | 0 | 0 | 0 | 0 | 1 | 0 | 4 | 110
| VV |  | "IP11c"1 |  | 1 | [12 empty] | VV | 2 | 2 | True | 1 | ROZPOCET
89 | M | 40445611 | značky upravující přednost P2, P3, P8 500mm | kus | 1 |  | 0 | CS ÚRS 2023 01 |  | základní |  | 0 | 0.0025 | 0.0025 | 0 | 0 | 8 | M | 2 |  |  |  | ROZPOCET | 0 | 0 | 0 | 0 | 0 | 1 | 0 | 4 | -1013066354
| VV |  | "P2"1 |  | 1 | [12 empty] | VV | 2 | 2 | True | 1 | ROZPOCET
90 | K | 914511112 | Montáž sloupku dopravních značek délky do 3,5 m do hliníkové patky pro sloupek D 60 mm | kus | 3 |  | 0 | CS ÚRS 2023 01 |  | základní |  | 0 | 0.11241 | 0.33723 | 0 | 0 | 4 | K | 2 |  |  |  | ROZPOCET | 0 | 0 | 0 | 0 | 0 | 1 | 0 | 4 | 112
| Online PSC |  | https://podminky.urs.cz/item/CS_URS_2023_01/914511112 | [14 empty] | Online PSC | 2
91 | M | 40445225 | sloupek pro dopravní značku Zn D 60mm v 3,5m | kus | 3 |  | 0 | CS ÚRS 2023 01 |  | základní |  | 0 | 0.0061 | 0.0183 | 0 | 0 | 8 | M | 2 |  |  |  | ROZPOCET | 0 | 0 | 0 | 0 | 0 | 1 | 0 | 4 | 114
92 | K | 915611111 | Předznačení pro vodorovné značení stříkané barvou nebo prováděné z nátěrových hmot liniové dělicí čáry, vodicí proužky | m | 66.5 |  | 0 | CS ÚRS 2023 01 |  | základní |  | 0 | 0 | 0 | 0 | 0 | 4 | K | 2 |  |  |  | ROZPOCET | 0 | 0 | 0 | 0 | 0 | 1 | 0 | 4 | -1483100614
| Online PSC |  | https://podminky.urs.cz/item/CS_URS_2023_01/915611111 | [14 empty] | Online PSC | 2
93 | K | 915621111 | Předznačení pro vodorovné značení stříkané barvou nebo prováděné z nátěrových hmot plošné šipky, symboly, nápisy | m2 | 121.9 |  | 0 | CS ÚRS 2023 01 |  | základní |  | 0 | 1e-05 | 0.001219 | 0 | 0 | 4 | K | 2 |  |  |  | ROZPOCET | 0 | 0 | 0 | 0 | 0 | 1 | 0 | 4 | 116
| Online PSC |  | https://podminky.urs.cz/item/CS_URS_2023_01/915621111 | [14 empty] | Online PSC | 2
| P |  | Poznámka k položce: Poznámka k položce: Značky V11a -3x; V12a -2x; V10g-3x | [14 empty] | P | 2
94 | K | 915231116 | Vodorovné dopravní značení stříkaným plastem přechody pro chodce, šipky, symboly nápisy žluté retroreflexní | m2 | 96 |  | 0 | CS ÚRS 2023 01 |  | základní |  | 0 | 0.0026 | 0.2496 | 0 | 0 | 4 | K | 2 |  |  |  | ROZPOCET | 0 | 0 | 0 | 0 | 0 | 1 | 0 | 4 | 433534118
| Online PSC |  | https://podminky.urs.cz/item/CS_URS_2023_01/915231116 | [14 empty] | Online PSC | 2
| P |  | Poznámka k položce: Značky V11a -3x; V12a -2x; V10g-3x | [14 empty] | P | 2
| VV |  | "V11a" 12*2*3 |  | 72 | [12 empty] | VV | 2 | 2 | True | 0 | ROZPOCET
| VV |  | "V12a"6*2*2 |  | 24 | [12 empty] | VV | 2 | 2 | True | 0 | ROZPOCET
| VV |  | Součet |  | 96 | [12 empty] | VV | 2 | 4 | True | 1 | ROZPOCET
95 | K | 915321111 | Vodorovné značení předformovaným termoplastem přechod pro chodce z pásů šířky 0,5 m | m2 | 25.9 |  | 0 | CS ÚRS 2023 01 |  | základní |  | 0 | 7e-05 | 0.001813 | 0 | 0 | 4 | K | 2 |  |  |  | ROZPOCET | 0 | 0 | 0 | 0 | 0 | 1 | 0 | 4 | 1655965996
| Online PSC |  | https://podminky.urs.cz/item/CS_URS_2023_01/915321111 | [14 empty] | Online PSC | 2
| VV |  | "V7" (1,85*7)*2 |  | 25.9 | [12 empty] | VV | 2 | 2 | True | 0 | ROZPOCET
| VV |  | Součet |  | 25.9 | [12 empty] | VV | 2 | 4 | True | 1 | ROZPOCET
96 | K | 915331111 | Vodorovné značení předformovaným termoplastem čáry šířky 120 mm | m | 66.5 |  | 0 | CS ÚRS 2023 01 |  | základní |  | 0 | 4e-05 | 0.00266 | 0 | 0 | 4 | K | 2 |  |  |  | ROZPOCET | 0 | 0 | 0 | 0 | 0 | 1 | 0 | 4 | 122
| Online PSC |  | https://podminky.urs.cz/item/CS_URS_2023_01/915331111 | [14 empty] | Online PSC | 2
| P |  | Poznámka k položce: V10g-3x | [14 empty] | P | 2
| VV |  | "V10g" 26,9+25,6+14 |  | 66.5 | [12 empty] | VV | 2 | 2 | True | 1 | ROZPOCET
97 | K | 916241213 | Osazení obrubníku kamenného se zřízením lože, s vyplněním a zatřením spár cementovou maltou stojatého s boční opěrou z betonu prostého, do lože z betonu prostého | m | 505.53 |  | 0 | CS ÚRS 2023 01 |  | základní |  | 0 | 0.14067 | 71.1129 | 0 | 0 | 4 | K | 2 |  |  |  | ROZPOCET | 0 | 0 | 0 | 0 | 0 | 1 | 0 | 4 | 124
| Online PSC |  | https://podminky.urs.cz/item/CS_URS_2023_01/916241213 | [14 empty] | Online PSC | 2
| VV |  | "obrubník silniční"33,13+19,85+2,26+1,44+47,50+17,99+1,4+5,17+2,48+6,52+6,94+21,60+22,56+3,14+11,58 |  | 203.56 | [12 empty] | VV | 2 | 2 | True | 0 | ROZPOCET
| VV |  | 2,12+9,6+23,44+10,28+7,01+4,36+2,59+1,15+9,58+1,6+1,36+1,25+5,18+23,59+1,54+6,26+20,99+3,32+31,92+14,3 |  | 181.44 | [12 empty] | VV | 2 | 2 | True | 0 | ROZPOCET
| VV |  | "-obrubník silniční autobus. záliv a park. stání"-(72,42+16,99) |  | -89.41 | [12 empty] | VV | 2 | 2 | True | 0 | ROZPOCET
| VV |  | Mezisoučet |  | 295.59 | [12 empty] | VV | 2 | 3 | True | 0 | ROZPOCET
| VV |  | "obrubník silniční snížený" 53,16+3,85+3,38+1,32+6,94+53,83+20,35+12,52+11,25+3,88+3,82+5,34+5,17+5,4 |  | 190.21 | [12 empty] | VV | 2 | 2 | True | 0 | ROZPOCET
| VV |  | 7,1+6,75+18,73+49,84+2,35+5,55+7,6+4,76+3,77+3,25+4,5+2,15+6,65+2,75+3+3,05+12,46 |  | 144.26 | [12 empty] | VV | 2 | 2 | True | 0 | ROZPOCET
| VV |  | "-obrubník silniční snížený autobus. záliv a park. stání" -(36,54+54,4+70,33+13,48) |  | -174.75 | [12 empty] | VV | 2 | 2 | True | 0 | ROZPOCET
| VV |  | Mezisoučet |  | 159.72 | [12 empty] | VV | 2 | 3 | True | 0 | ROZPOCET
| VV |  | "obrubník chodníkový" 3,32+5,15+1,2+5,2+1,2+32,74+1,41 |  | 50.22 | [12 empty] | VV | 2 | 2 | True | 0 | ROZPOCET
| VV |  | Součet |  | 505.53 | [12 empty] | VV | 2 | 4 | True | 1 | ROZPOCET
98 | M | 58380006 | obrubník kamenný žulový přímý 1000x200x200mm | m | 444.02 |  | 0 | CS ÚRS 2023 01 |  | základní |  | 0 | 0.105 | 46.6221 | 0 | 0 | 8 | M | 2 |  |  |  | ROZPOCET | 0 | 0 | 0 | 0 | 0 | 1 | 0 | 4 | 126
| P |  | Poznámka k položce: Hmotnost: 105 kg/bm | [14 empty] | P | 2
| VV |  | "obrubník silniční"295,59 |  | 295.59 | [12 empty] | VV | 2 | 2 | True | 0 | ROZPOCET
| VV |  | "obrubník silniční snížený" 159,72 |  | 159.72 | [12 empty] | VV | 2 | 2 | True | 0 | ROZPOCET
| VV |  | "-obrubníky rádius"-20 |  | -20 | [12 empty] | VV | 2 | 2 | True | 0 | ROZPOCET
| VV |  | Součet |  | 435.31 | [12 empty] | VV | 2 | 4 | True | 1 | ROZPOCET
| VV |  | 435,31*1,02 'Přepočtené koeficientem množství |  | 444.02 | [12 empty] | VV | 2 | 2 | False | 1 | ROZPOCET
99 | M | 58380374 | obrubník kamenný žulový přímý 1000x120x250mm | m | 51.22 |  | 0 | CS ÚRS 2023 01 |  | základní |  | 0 | 0.082 | 4.2 | 0 | 0 | 8 | M | 2 |  |  |  | ROZPOCET | 0 | 0 | 0 | 0 | 0 | 1 | 0 | 4 | 128
| P |  | Poznámka k položce: Hmotnost: 82 kg/bm | [14 empty] | P | 2
| VV |  | "obrubník chodníkový" 3,32+5,15+1,2+5,2+1,2+32,74+1,41 |  | 50.22 | [12 empty] | VV | 2 | 2 | True | 0 | ROZPOCET
| VV |  | Součet |  | 50.22 | [12 empty] | VV | 2 | 4 | True | 1 | ROZPOCET
| VV |  | 50,22*1,02 'Přepočtené koeficientem množství |  | 51.22 | [12 empty] | VV | 2 | 2 | False | 1 | ROZPOCET
100 | M | 58380418 | obrubník kamenný žulový obloukový R 0,5-1m 200x200mm | m | 1.02 |  | 0 | CS ÚRS 2023 01 |  | základní |  | 0 | 0.105 | 0.1071 | 0 | 0 | 8 | M | 2 |  |  |  | ROZPOCET | 0 | 0 | 0 | 0 | 0 | 1 | 0 | 4 | 132
| VV |  | 1*1,02 'Přepočtené koeficientem množství |  | 1.02 | [12 empty] | VV | 2 | 2 | False | 1 | ROZPOCET
101 | M | 58380428 | obrubník kamenný žulový obloukový R 1-3m 200x200mm | m | 10.2 |  | 0 | CS ÚRS 2023 01 |  | základní |  | 0 | 0.105 | 1.071 | 0 | 0 | 8 | M | 2 |  |  |  | ROZPOCET | 0 | 0 | 0 | 0 | 0 | 1 | 0 | 4 | 134
| VV |  | 10*1,02 'Přepočtené koeficientem množství |  | 10.2 | [12 empty] | VV | 2 | 2 | False | 1 | ROZPOCET
102 | M | 58380438 | obrubník kamenný žulový obloukový R 3-5m 200x200mm | m | 8.16 |  | 0 | CS ÚRS 2023 01 |  | základní |  | 0 | 0.105 | 0.8568 | 0 | 0 | 8 | M | 2 |  |  |  | ROZPOCET | 0 | 0 | 0 | 0 | 0 | 1 | 0 | 4 | 136
| VV |  | 8*1,02 'Přepočtené koeficientem množství |  | 8.16 | [12 empty] | VV | 2 | 2 | False | 1 | ROZPOCET
103 | M | 58380448 | obrubník kamenný žulový obloukový R 5-10m 200x200mm | m | 1.02 |  | 0 | CS ÚRS 2023 01 |  | základní |  | 0 | 0.105 | 0.1071 | 0 | 0 | 8 | M | 2 |  |  |  | ROZPOCET | 0 | 0 | 0 | 0 | 0 | 1 | 0 | 4 | 138
| VV |  | 1*1,02 'Přepočtené koeficientem množství |  | 1.02 | [12 empty] | VV | 2 | 2 | False | 1 | ROZPOCET
104 | K | 919726121 | Geotextilie netkaná pro ochranu, separaci nebo filtraci měrná hmotnost do 200 g/m2 | m2 | 2119.82 |  | 0 | CS ÚRS 2023 01 |  | základní |  | 0 | 0.00036 | 0.76314 | 0 | 0 | 4 | K | 2 |  |  |  | ROZPOCET | 0 | 0 | 0 | 0 | 0 | 1 | 0 | 4 | 50550891
| Online PSC |  | https://podminky.urs.cz/item/CS_URS_2023_01/919726121 | [14 empty] | Online PSC | 2
| VV |  | "plocha výměny zemní pláně zvýšené křižovatky rozšíření cca 11%" 274,59*1,11 |  | 304.79 | [12 empty] | VV | 2 | 2 | True | 0 | ROZPOCET
| VV |  | "plocha výměny zemní pláně sjezdů rozšíření cca 11%" 123,91*1,11 |  | 137.54 | [12 empty] | VV | 2 | 2 | True | 0 | ROZPOCET
| VV |  | "plocha doasfaltování rozšíření cca 11 %" 20,92*1,11 |  | 23.22 | [12 empty] | VV | 2 | 2 | True | 0 | ROZPOCET
| VV |  | "plocha chodníkůrozšíření cca 11 %" 1490,33 *1,11 |  | 1654.27 | [12 empty] | VV | 2 | 2 | True | 0 | ROZPOCET
| VV |  | Součet |  | 2119.82 | [12 empty] | VV | 2 | 4 | True | 1 | ROZPOCET
105 | K | 919735112 | Řezání stávajícího živičného krytu nebo podkladu hloubky přes 50 do 100 mm | m | 135.31 |  | 0 | CS ÚRS 2023 01 |  | základní |  | 0 | 0 | 0 | 0 | 0 | 4 | K | 2 |  |  |  | ROZPOCET | 0 | 0 | 0 | 0 | 0 | 1 | 0 | 4 | -596381071
| Online PSC |  | https://podminky.urs.cz/item/CS_URS_2023_01/919735112 | [14 empty] | Online PSC | 2
| VV |  | "délka doasfaltové plochy" 23,71 |  | 23.71 | [12 empty] | VV | 2 | 2 | True | 0 | ROZPOCET
| VV |  | "délka rozšíření chodníku"5,7+17+20,2+21,2+20,9+5,1+21,5 |  | 111.6 | [12 empty] | VV | 2 | 2 | True | 0 | ROZPOCET
| VV |  | Součet |  | 135.31 | [12 empty] | VV | 2 | 4 | True | 1 | ROZPOCET
106 | K | 919122132 | Utěsnění dilatačních spár zálivkou za tepla v cementobetonovém nebo živičném krytu včetně adhezního nátěru s těsnicím profilem pod zálivkou, pro komůrky šířky 20 mm, hloubky 40 mm | m | 135.31 |  | 0 | CS ÚRS 2023 01 |  | základní |  | 0 | 0.00034 | 0.046005 | 0 | 0 | 4 | K | 2 |  |  |  | ROZPOCET | 0 | 0 | 0 | 0 | 0 | 1 | 0 | 4 | -925759738
| Online PSC |  | https://podminky.urs.cz/item/CS_URS_2023_01/919122132 | [14 empty] | Online PSC | 2
107 | K | 919731121 | Zarovnání styčné plochy podkladu nebo krytu podél vybourané části komunikace nebo zpevněné plochy živičné tl. do 50 mm | m | 135.31 |  | 0 | CS ÚRS 2023 01 |  | základní |  | 0 | 0 | 0 | 0 | 0 | 4 | K | 2 |  |  |  | ROZPOCET | 0 | 0 | 0 | 0 | 0 | 1 | 0 | 4 | 1776589174
| Online PSC |  | https://podminky.urs.cz/item/CS_URS_2023_01/919731121 | [14 empty] | Online PSC | 2
108 | K | 966001212 | Odstranění lavičky parkové stabilní přichycené kotevními šrouby | kus | 1 |  | 0 | CS ÚRS 2023 01 |  | základní |  | 0 | 0 | 0 | 0.075 | 0.075 | 4 | K | 2 |  |  |  | ROZPOCET | 0 | 0 | 0 | 0 | 0 | 1 | 0 | 4 | 142
| Online PSC |  | https://podminky.urs.cz/item/CS_URS_2023_01/966001212 | [14 empty] | Online PSC | 2
| P |  | Poznámka k položce: Poznámka k položce: včetně uložení pro zpětnou montáž | [14 empty] | P | 2
109 | K | 966001312 | Odstranění odpadkového koše přichyceného páskováním nebo šrouby | kus | 1 |  | 0 | CS ÚRS 2023 01 |  | základní |  | 0 | 0 | 0 | 0.014 | 0.014 | 4 | K | 2 |  |  |  | ROZPOCET | 0 | 0 | 0 | 0 | 0 | 1 | 0 | 4 | 144
| Online PSC |  | https://podminky.urs.cz/item/CS_URS_2023_01/966001312 | [14 empty] | Online PSC | 2
| P |  | Poznámka k položce: Poznámka k položce: včetně uložení pro zpětnou montáž | [14 empty] | P | 2
110 | K | 966005111 | Rozebrání a odstranění silničního zábradlí a ocelových svodidel s přemístěním hmot na skládku na vzdálenost do 10 m nebo s naložením na dopravní prostředek, se zásypem jam po odstraněných sloupcích a s jeho zhutněním silničního zábradlí se sloupky osazenými s betonovými patkami | m | 86.5 |  | 0 | CS ÚRS 2023 01 |  | základní |  | 0 | 0 | 0 | 0.035 | 3.0275 | 4 | K | 2 |  |  |  | ROZPOCET | 0 | 0 | 0 | 0 | 0 | 1 | 0 | 4 | 146
| Online PSC |  | https://podminky.urs.cz/item/CS_URS_2023_01/966005111 | [14 empty] | Online PSC | 2
| P |  | Poznámka k položce: Poznámka k položce: ltinové zábradlí bude demontováno a uloženo | [14 empty] | P | 2
| VV |  | "stávající zábradlí"64+19,3+3,2 |  | 86.5 | [12 empty] | VV | 2 | 2 | True | 0 | ROZPOCET
| VV |  | Součet |  | 86.5 | [12 empty] | VV | 2 | 4 | True | 1 | ROZPOCET
111 | K | 966071131 | Demontáž ocelových konstrukcí profilů hmotnosti přes 30 kg/m, hmotnosti konstrukce do 5 t | t | 0.67 |  | 0 | CS ÚRS 2023 01 |  | základní |  | 0 | 0 | 0 | 1 | 0.67 | 4 | K | 2 |  |  |  | ROZPOCET | 0 | 0 | 0 | 0 | 0 | 1 | 0 | 4 | 152
| Online PSC |  | https://podminky.urs.cz/item/CS_URS_2023_01/966071131 | [14 empty] | Online PSC | 2
| P |  | Poznámka k položce: Poznámka k položce: demontáž stávajícího autobusového přístřešku a uložení pro zpětnou montáž | [14 empty] | P | 2
112 | K | 936124113 | Montáž lavičky parkové stabilní přichycené kotevními šrouby | kus | 1 |  | 0 | CS ÚRS 2023 01 |  | základní |  | 0 | 0.001 | 0.001 | 0 | 0 | 4 | K | 2 |  |  |  | ROZPOCET | 0 | 0 | 0 | 0 | 0 | 1 | 0 | 4 | 154
| Online PSC |  | https://podminky.urs.cz/item/CS_URS_2023_01/936124113 | [14 empty] | Online PSC | 2
| P |  | Poznámka k položce: Poznámka k položce: zpětná montáž | [14 empty] | P | 2
113 | K | 936104213 | Montáž odpadkového koše přichycením kotevními šrouby | kus | 1 |  | 0 | CS ÚRS 2023 01 |  | základní |  | 0 | 0.0008 | 0.0008 | 0 | 0 | 4 | K | 2 |  |  |  | ROZPOCET | 0 | 0 | 0 | 0 | 0 | 1 | 0 | 4 | 156
| Online PSC |  | https://podminky.urs.cz/item/CS_URS_2023_01/936104213 | [14 empty] | Online PSC | 2
| P |  | Poznámka k položce: Poznámka k položce: zpětná montáž | [14 empty] | P | 2
114 | K | 953946131 | Montáž atypických ocelových konstrukcí profilů hmotnosti přes 30 kg/m, hmotnosti konstrukce přes 0,5 do 1 t | t | 0.67 |  | 0 | CS ÚRS 2023 01 |  | základní |  | 0 | 0 | 0 | 0 | 0 | 4 | K | 2 |  |  |  | ROZPOCET | 0 | 0 | 0 | 0 | 0 | 1 | 0 | 4 | 158
| Online PSC |  | https://podminky.urs.cz/item/CS_URS_2023_01/953946131 | [14 empty] | Online PSC | 2
| P |  | Poznámka k položce: Poznámka k položce: zpětná montáž autobusového přístřešku | [14 empty] | P | 2
115 | K | 979024443 | Očištění vybouraných prvků komunikací od spojovacího materiálu s odklizením a uložením očištěných hmot a spojovacího materiálu na skládku na vzdálenost do 10 m obrubníků a krajníků, vybouraných z jakéhokoliv lože a s jakoukoliv výplní spár silničních | m | 576 |  | 0 | CS ÚRS 2023 01 |  | základní |  | 0 | 0 | 0 | 0 | 0 | 4 | K | 2 |  |  |  | ROZPOCET | 0 | 0 | 0 | 0 | 0 | 1 | 0 | 4 | -171542715
| Online PSC |  | https://podminky.urs.cz/item/CS_URS_2023_01/979024443 | [14 empty] | Online PSC | 2
| P |  | Poznámka k položce: uložení na palety | [14 empty] | P | 2
116 | K | 979054442 | Očištění vybouraných prvků komunikací od spojovacího materiálu s odklizením a uložením očištěných hmot a spojovacího materiálu na skládku na vzdálenost do 10 m dlaždic, desek nebo tvarovek s původním vyplněním spár cementovou maltou | m2 | 561.87 |  | 0 | CS ÚRS 2023 01 |  | základní |  | 0 | 0 | 0 | 0 | 0 | 4 | K | 2 |  |  |  | ROZPOCET | 0 | 0 | 0 | 0 | 0 | 1 | 0 | 4 | -360706247
| Online PSC |  | https://podminky.urs.cz/item/CS_URS_2023_01/979054442 | [14 empty] | Online PSC | 2
| P |  | Poznámka k položce: uložení na palety | [14 empty] | P | 2
117 | K | 979071122 | Očištění vybouraných dlažebních kostek od spojovacího materiálu, s uložením očištěných kostek na skládku, s odklizením odpadových hmot na hromady a s odklizením vybouraných kostek na vzdálenost do 3 m drobných, s původním vyplněním spár živicí nebo cementovou maltou | m2 | 345.54 |  | 0 | CS ÚRS 2023 01 |  | základní |  | 0 | 0 | 0 | 0 | 0 | 4 | K | 2 |  |  |  | ROZPOCET | 0 | 0 | 0 | 0 | 0 | 1 | 0 | 4 | -900899324
| Online PSC |  | https://podminky.urs.cz/item/CS_URS_2023_01/979071122 | [14 empty] | Online PSC | 2
| P |  | Poznámka k položce: uložení na palety | [14 empty] | P | 2
| D | 997 | Přesun sutě |  |  |  | 0 |  |  |  |  | 0 |  | 0 |  | 0 | 1 | D | 1 |  |  |  | ROZPOCET | [6 empty] | 0
118 | K | 997221551 | Vodorovná doprava suti bez naložení, ale se složením a s hrubým urovnáním ze sypkých materiálů, na vzdálenost do 1 km | t | 599.92 |  | 0 | CS ÚRS 2023 01 |  | základní |  | 0 | 0 | 0 | 0 | 0 | 4 | K | 2 |  |  |  | ROZPOCET | 0 | 0 | 0 | 0 | 0 | 1 | 0 | 4 | 1370708601
| Online PSC |  | https://podminky.urs.cz/item/CS_URS_2023_01/997221551 | [14 empty] | Online PSC | 2
| VV |  | "kamenivo 50% odvoz na recyklační středisko" (582,091+2,64)*0,5 |  | 292.37 | [12 empty] | VV | 2 | 2 | True | 0 | ROZPOCET
| VV |  | "kamenivo 50% stavba" (582,091+2,64)*0,5 |  | 292.37 | [12 empty] | VV | 2 | 2 | True | 0 | ROZPOCET
| VV |  | "asfalt recyklát 100% odvoz na TS Nymburk" 15,178 |  | 15.18 | [12 empty] | VV | 2 | 2 | True | 0 | ROZPOCET
| VV |  | Součet |  | 599.92 | [12 empty] | VV | 2 | 4 | True | 1 | ROZPOCET
119 | K | 997221559 | Vodorovná doprava suti bez naložení, ale se složením a s hrubým urovnáním Příplatek k ceně za každý další i započatý 1 km přes 1 km | t | 3508.44 |  | 0 | CS ÚRS 2023 01 |  | základní |  | 0 | 0 | 0 | 0 | 0 | 4 | K | 2 |  |  |  | ROZPOCET | 0 | 0 | 0 | 0 | 0 | 1 | 0 | 4 | 24310080
| Online PSC |  | https://podminky.urs.cz/item/CS_URS_2023_01/997221559 | [14 empty] | Online PSC | 2
| P |  | Poznámka k položce: uložení na recyklační středisko Šumbor Netřebice (cca 13 km) | [14 empty] | P | 2
| VV |  | "kamenivo 50% odvoz na recyklační středisko" (582,091+2,64)*0,5 |  | 292.37 | [12 empty] | VV | 2 | 2 | True | 1 | ROZPOCET
| VV |  | 292,37*12 'Přepočtené koeficientem množství |  | 3508.44 | [12 empty] | VV | 2 | 2 | False | 1 | ROZPOCET
120 | K | 997221561 | Vodorovná doprava suti bez naložení, ale se složením a s hrubým urovnáním z kusových materiálů, na vzdálenost do 1 km | t | 637.83 |  | 0 | CS ÚRS 2023 01 |  | základní |  | 0 | 0 | 0 | 0 | 0 | 4 | K | 2 |  |  |  | ROZPOCET | 0 | 0 | 0 | 0 | 0 | 1 | 0 | 4 | -1031150792
| Online PSC |  | https://podminky.urs.cz/item/CS_URS_2023_01/997221561 | [14 empty] | Online PSC | 2
| VV |  | "beton. dlažba 50% odvoz na recyklační skládku" 143,277*0,5 |  | 71.64 | [12 empty] | VV | 2 | 2 | True | 0 | ROZPOCET
| VV |  | "beton. dlažba 50% odvoz TS Nymburk" 143,277*0,5 |  | 71.64 | [12 empty] | VV | 2 | 2 | True | 0 | ROZPOCET
| VV |  | "kámen. obrubníky 10% odvoz na recyklační skládku" 167,04*0,10 |  | 16.7 | [12 empty] | VV | 2 | 2 | True | 0 | ROZPOCET
| VV |  | "kámen. obrubníky 90% odvoz TS Nymburk" 167,04*0,90 |  | 150.34 | [12 empty] | VV | 2 | 2 | True | 0 | ROZPOCET
| VV |  | "kámen. dlažba 10% odvoz na recyklační skládku" 81,202*0,10 |  | 8.12 | [12 empty] | VV | 2 | 2 | True | 0 | ROZPOCET
| VV |  | "kámen. dlažba 10% odvoz TS Nymburk" 81,202*0,90 |  | 73.08 | [12 empty] | VV | 2 | 2 | True | 0 | ROZPOCET
| VV |  | "asfalt vybouraný 100% odvoz na recyklační skládku" 241,956+1,32 |  | 243.28 | [12 empty] | VV | 2 | 2 | True | 0 | ROZPOCET
| VV |  | "železo na sběrný dvůr Nymburk" 3,028 |  | 3.03 | [12 empty] | VV | 2 | 2 | True | 0 | ROZPOCET
| VV |  | Součet |  | 637.83 | [12 empty] | VV | 2 | 4 | True | 1 | ROZPOCET
121 | K | 997221569 | Vodorovná doprava suti bez naložení, ale se složením a s hrubým urovnáním Příplatek k ceně za každý další i započatý 1 km přes 1 km | t | 4076.88 |  | 0 | CS ÚRS 2023 01 |  | základní |  | 0 | 0 | 0 | 0 | 0 | 4 | K | 2 |  |  |  | ROZPOCET | 0 | 0 | 0 | 0 | 0 | 1 | 0 | 4 | 823026040
| Online PSC |  | https://podminky.urs.cz/item/CS_URS_2023_01/997221569 | [14 empty] | Online PSC | 2
| P |  | Poznámka k položce: uložení na recyklační středisko Šumbor Netřebice (cca 13 km) | [14 empty] | P | 2
| VV |  | "beton. dlažba 50% odvoz na recyklační skládku" 143,277*0,5 |  | 71.64 | [12 empty] | VV | 2 | 2 | True | 0 | ROZPOCET
| VV |  | "kámen. obrubníky 10% odvoz na recyklační skládku" 167,04*0,10 |  | 16.7 | [12 empty] | VV | 2 | 2 | True | 0 | ROZPOCET
| VV |  | "kámen. dlažba 10% odvoz na recyklační skládku" 81,202*0,10 |  | 8.12 | [12 empty] | VV | 2 | 2 | True | 0 | ROZPOCET
| VV |  | "asfalt vybouraný 100% odvoz na recyklační skládku" 241,956+1,32 |  | 243.28 | [12 empty] | VV | 2 | 2 | True | 0 | ROZPOCET
| VV |  | Součet |  | 339.74 | [12 empty] | VV | 2 | 4 | True | 1 | ROZPOCET
| VV |  | 339,74*12 'Přepočtené koeficientem množství |  | 4076.88 | [12 empty] | VV | 2 | 2 | False | 1 | ROZPOCET
122 | K | 997221861 | Poplatek za uložení stavebního odpadu na recyklační skládce (skládkovné) z prostého betonu zatříděného do Katalogu odpadů pod kódem 17 01 01 | t | 71.64 |  | 0 |  |  | základní |  | 0 | 0 | 0 | 0 | 0 | 4 | K | 2 |  |  |  | ROZPOCET | 0 | 0 | 0 | 0 | 0 | 1 | 0 | 4 | 1322376854
| VV |  | "beton. dlažba 50% odvoz na recyklační skládku" 143,277*0,5 |  | 71.64 | [12 empty] | VV | 2 | 2 | True | 1 | ROZPOCET
123 | K | 997221873 | Poplatek za uložení stavebního odpadu na recyklační skládce (skládkovné) zeminy a kamení zatříděného do Katalogu odpadů pod kódem 17 05 04 | t | 317.19 |  | 0 |  |  | základní |  | 0 | 0 | 0 | 0 | 0 | 4 | K | 2 |  |  |  | ROZPOCET | 0 | 0 | 0 | 0 | 0 | 1 | 0 | 4 | -823810752
| VV |  | "kamenivo 50% odvoz na recyklační středisko" (582,091+2,64)*0,5 |  | 292.37 | [12 empty] | VV | 2 | 2 | True | 0 | ROZPOCET
| VV |  | "kámen. obrubníky 10% odvoz na recyklační skládku" 167,04*0,10 |  | 16.7 | [12 empty] | VV | 2 | 2 | True | 0 | ROZPOCET
| VV |  | "kámen. dlažba 10% odvoz na recyklační skládku" 81,202*0,10 |  | 8.12 | [12 empty] | VV | 2 | 2 | True | 0 | ROZPOCET
| VV |  | Součet |  | 317.19 | [12 empty] | VV | 2 | 4 | True | 1 | ROZPOCET
124 | K | 997221875 | Poplatek za uložení stavebního odpadu na recyklační skládce (skládkovné) asfaltového bez obsahu dehtu zatříděného do Katalogu odpadů pod kódem 17 03 02 | t | 243.28 |  | 0 |  |  | základní |  | 0 | 0 | 0 | 0 | 0 | 4 | K | 2 |  |  |  | ROZPOCET | 0 | 0 | 0 | 0 | 0 | 1 | 0 | 4 | -1268909813
| VV |  | "asfalt vybouraný 100% odvoz na recyklační skládku" 241,956+1,32 |  | 243.28 | [12 empty] | VV | 2 | 2 | True | 1 | ROZPOCET
| D | 998 | Přesun hmot |  |  |  | 0 |  |  |  |  | 0 |  | 0 |  | 0 | 1 | D | 1 |  |  |  | ROZPOCET | [6 empty] | 0
125 | K | 998223011 | Přesun hmot pro pozemní komunikace s krytem dlážděným dopravní vzdálenost do 200 m jakékoliv délky objektu | t | 2510.3 |  | 0 | CS ÚRS 2023 01 |  | základní |  | 0 | 0 | 0 | 0 | 0 | 4 | K | 2 |  |  |  | ROZPOCET | 0 | 0 | 0 | 0 | 0 | 1 | 0 | 4 | 1604525929
| Online PSC |  | https://podminky.urs.cz/item/CS_URS_2023_01/998223011 | [14 empty] | Online PSC | 2
126 | K | 998223091 | Přesun hmot pro pozemní komunikace s krytem dlážděným Příplatek k ceně za zvětšený přesun přes vymezenou největší dopravní vzdálenost do 1000 m | t | 2510.3 |  | 0 | CS ÚRS 2023 01 |  | základní |  | 0 | 0 | 0 | 0 | 0 | 4 | K | 2 |  |  |  | ROZPOCET | 0 | 0 | 0 | 0 | 0 | 1 | 0 | 4 | 1956321046
| Online PSC |  | https://podminky.urs.cz/item/CS_URS_2023_01/998223091 | [14 empty] | Online PSC | 2

## SO 104 - Parkovací stání ...
{b6fb5a59-05fa-428d-b5db-5989751f44f2}
2
| KRYCÍ LIST SOUPISU PRACÍ | [7 empty] | v --- níže se nacházejí doplnkové a pomocné údaje k sestavám --- v | [8 empty] | False
Stavba:
Nymburk - rekonstrukce chodníku a parkovacího stání
Objekt:
12-2023A - Nymburk - rekonstrukce chodníku a parkovacího stání - fáze A
Soupis:
SO 104 - Parkovací stání - fáze A
| KSO: |  |  |  |  | CC-CZ:
| Místo: |  | Nymburk |  |  | Datum: | 7. 11. 2023
| Zadavatel: |  |  |  |  | IČ: | 002 39 500
|  | Měto Nymburk, nám. Přemyslovců 163/20, 288 02 |  |  |  | DIČ:
| Uchazeč: |  |  |  |  | IČ: | Vyplň údaj
|  | Vyplň údaj |  |  |  | DIČ: | Vyplň údaj
| Projektant: |  |  |  |  | IČ: | 625 49 201
|  | Ing. arch. Martin Jirovský Ph.D, MBA, DiS. |  |  |  | DIČ:
| Zpracovatel: |  |  |  |  | IČ: | 281 45 968
|  | Ateliér M.A.A.T. s.r.o., Petra Stejskalová |  |  |  | DIČ:
Poznámka:
Soupis prací je sestaven s využitím Cenové soustavy ÚRS. Položky, které pochází z této cenové soustavy, jsou ve sloupci 'Cenová soustava' označeny popisem 'CS ÚRS' a úrovní příslušného kalendářního pololetí. Veškeré další informace vymezující popis a podmínky použití těchto položek z Cenové soustavy, které nejsou uvedeny přímo v soupisu prací, jsou neomezeně dálkově k dispozici na webu podminky.urs.cz.
| Cena bez DPH | [5 empty] | 0
|  |  | Základ daně |  |  | Sazba daně | Výše daně
| DPH | základní | 0 |  |  | 21% | 0
|  | snížená | 0 |  |  | 12% | 0
|  | zákl. přenesená | 0 |  |  | 21% | 0
|  | sníž. přenesená | 0 |  |  | 12% | 0
|  | nulová | 0 |  |  | 0% | 0
| Cena s DPH |  |  | v | CZK |  | 0
REKAPITULACE ČLENĚNÍ SOUPISU PRACÍ
Stavba:
Nymburk - rekonstrukce chodníku a parkovacího stání
Objekt:
12-2023A - Nymburk - rekonstrukce chodníku a parkovacího stání - fáze A
Soupis:
SO 104 - Parkovací stání - fáze A
Místo: |  |  | Nymburk |  |  | Datum: | 7. 11. 2023
Zadavatel: |  |  | Měto Nymburk, nám. Přemyslovců 163/20, 288 02 |  |  | Projektant: | Ing. arch. Martin Jirovský Ph.D, MBA, DiS.
Uchazeč: |  |  | Vyplň údaj |  |  | Zpracovatel: | Ateliér M.A.A.T. s.r.o., Petra Stejskalová
Kód dílu - Popis | [6 empty] | Cena celkem [CZK]
Náklady stavby celkem | [6 empty] | 0 | [11 empty] | -1
| HSV - Práce a dodávky HSV | [5 empty] | 0
| 1 - Zemní práce | [5 empty] | 0
| 4 - Vodorovné konstrukce | [5 empty] | 0
| 5 - Komunikace pozemní | [5 empty] | 0
| 8 - Trubní vedení | [5 empty] | 0
| 9 - Ostatní konstrukce a práce, bourání | [5 empty] | 0
| 997 - Přesun sutě | [5 empty] | 0
| 998 - Přesun hmot | [5 empty] | 0
SOUPIS PRACÍ
Stavba:
Nymburk - rekonstrukce chodníku a parkovacího stání
Objekt:
12-2023A - Nymburk - rekonstrukce chodníku a parkovacího stání - fáze A
Soupis:
SO 104 - Parkovací stání - fáze A
Místo: |  |  | Nymburk |  |  | Datum: | 7. 11. 2023
Zadavatel: |  |  | Měto Nymburk, nám. Přemyslovců 163/20, 288 02 |  |  | Projektant: | Ing. arch. Martin Jirovský Ph.D, MBA, DiS.
Uchazeč: |  |  | Vyplň údaj |  |  | Zpracovatel: | Ateliér M.A.A.T. s.r.o., Petra Stejskalová
PČ | Typ | Kód | Popis | MJ | Množství | J.cena [CZK] | Cena celkem [CZK] | Cenová soustava |  | DPH | J. Nh [h] | Nh celkem [h] | J. hmotnost [t] | Hmotnost celkem [t] | J. suť [t] | Suť Celkem [t]
Náklady soupisu celkem | [6 empty] | 0 |  |  |  |  | 0 |  | 252.9201 |  | 100.8235 |  | D | -1 | [10 empty] | 0
| D | HSV | Práce a dodávky HSV |  |  |  | 0 |  |  |  |  | 0 |  | 252.9201 |  | 100.8235 | 1 | D | 0 |  |  |  | ROZPOCET | [6 empty] | 0
| D | 1 | Zemní práce |  |  |  | 0 |  |  |  |  | 0 |  | 3.94 |  | 100.8235 | 1 | D | 1 |  |  |  | ROZPOCET | [6 empty] | 0
1 | K | 113106132 | Rozebrání dlažeb komunikací pro pěší s přemístěním hmot na skládku na vzdálenost do 3 m nebo s naložením na dopravní prostředek s ložem z kameniva nebo živice a s jakoukoliv výplní spár strojně plochy jednotlivě do 50 m2 z betonových, kameninových nebo dlaždic, desek nebo tvarovek | m2 | 19.13 |  | 0 | CS ÚRS 2023 01 |  | základní |  | 0 | 0 | 0 | 0.255 | 4.8781 | 4 | K | 2 |  |  |  | ROZPOCET | 0 | 0 | 0 | 0 | 0 | 1 | 0 | 4 | -1994205739
| Online PSC |  | https://podminky.urs.cz/item/CS_URS_2023_01/113106132 | [14 empty] | Online PSC | 2
| VV |  | "stávající dlažba z betonových kostek" 19,13 |  | 19.13 | [12 empty] | VV | 2 | 2 | True | 1 | ROZPOCET
2 | K | 113106143 | Rozebrání dlažeb komunikací pro pěší s přemístěním hmot na skládku na vzdálenost do 3 m nebo s naložením na dopravní prostředek s ložem z kameniva nebo živice a s jakoukoliv výplní spár strojně plochy jednotlivě přes 50 m2 z kamenných dlaždic nebo desek | m2 | 55.43 |  | 0 | CS ÚRS 2023 01 |  | základní |  | 0 | 0 | 0 | 0.235 | 13.026 | 4 | K | 2 |  |  |  | ROZPOCET | 0 | 0 | 0 | 0 | 0 | 1 | 0 | 4 | 1306057
| Online PSC |  | https://podminky.urs.cz/item/CS_URS_2023_01/113106143 | [14 empty] | Online PSC | 2
| P |  | Poznámka k položce: kamenná dlažba bude uložena na deponii dle investora | [14 empty] | P | 2
| VV |  | "stávající dlažba z kamenných kostek" 55,43 |  | 55.43 | [12 empty] | VV | 2 | 2 | True | 1 | ROZPOCET
3 | K | 113107182 | Odstranění podkladů nebo krytů strojně plochy jednotlivě přes 50 m2 do 200 m2 s přemístěním hmot na skládku na vzdálenost do 20 m nebo s naložením na dopravní prostředek živičných, o tl. vrstvy přes 50 do 100 mm | m2 | 120.19 |  | 0 | CS ÚRS 2023 01 |  | základní |  | 0 | 0 | 0 | 0.22 | 26.4418 | 4 | K | 2 |  |  |  | ROZPOCET | 0 | 0 | 0 | 0 | 0 | 1 | 0 | 4 | 1519004153
| Online PSC |  | https://podminky.urs.cz/item/CS_URS_2023_01/113107182 | [14 empty] | Online PSC | 2
| VV |  | "stávající asfaltové plochy - komunikace"106,28+13,91 |  | 120.19 | [12 empty] | VV | 2 | 2 | True | 1 | ROZPOCET
4 | K | 113107162 | Odstranění podkladů nebo krytů strojně plochy jednotlivě přes 50 m2 do 200 m2 s přemístěním hmot na skládku na vzdálenost do 20 m nebo s naložením na dopravní prostředek z kameniva hrubého drceného, o tl. vrstvy přes 100 do 200 mm | m2 | 194.75 |  | 0 | CS ÚRS 2023 01 |  | základní |  | 0 | 0 | 0 | 0.29 | 56.4775 | 4 | K | 2 |  |  |  | ROZPOCET | 0 | 0 | 0 | 0 | 0 | 1 | 0 | 4 | -318866700
| Online PSC |  | https://podminky.urs.cz/item/CS_URS_2023_01/113107162 | [14 empty] | Online PSC | 2
5 | K | 122351104 | Odkopávky a prokopávky nezapažené strojně v hornině třídy těžitelnosti II skupiny 4 přes 100 do 500 m3 | m3 | 133.41 |  | 0 | CS ÚRS 2023 01 |  | základní |  | 0 | 0 | 0 | 0 | 0 | 4 | K | 2 |  |  |  | ROZPOCET | 0 | 0 | 0 | 0 | 0 | 1 | 0 | 4 | -1817303580
| Online PSC |  | https://podminky.urs.cz/item/CS_URS_2023_01/122351104 | [14 empty] | Online PSC | 2
| VV |  | "plocha stávajících dlažeb, asfaltové plochy * hloubka výkopku" 194,75*0,13 |  | 25.32 | [12 empty] | VV | 2 | 2 | True | 0 | ROZPOCET
| VV |  | "výměna zemní pláně rozšířená cca o 11 % * hloubka výkopku" 216,17*0,50 |  | 108.09 | [12 empty] | VV | 2 | 2 | True | 0 | ROZPOCET
| VV |  | Součet |  | 133.41 | [12 empty] | VV | 2 | 4 | True | 1 | ROZPOCET
6 | K | 129001101 | Příplatek k cenám vykopávek za ztížení vykopávky v blízkosti podzemního vedení nebo výbušnin v horninách jakékoliv třídy | m3 | 65.5 |  | 0 | CS ÚRS 2023 01 |  | základní |  | 0 | 0 | 0 | 0 | 0 | 4 | K | 2 |  |  |  | ROZPOCET | 0 | 0 | 0 | 0 | 0 | 1 | 0 | 4 | -1120106369
| Online PSC |  | https://podminky.urs.cz/item/CS_URS_2023_01/129001101 | [14 empty] | Online PSC | 2
| VV |  | "vedení vodovodu délka*hloubka*šířka"25*1*0,5 |  | 12.5 | [12 empty] | VV | 2 | 2 | True | 0 | ROZPOCET
| VV |  | "vedení kanalizace délka*hloubka*šířka"11*1*0,5 |  | 5.5 | [12 empty] | VV | 2 | 2 | True | 0 | ROZPOCET
| VV |  | "vedení plynovodu délka*hloubka*šířka"77*1*0,5 |  | 38.5 | [12 empty] | VV | 2 | 2 | True | 0 | ROZPOCET
| VV |  | "vedení komunikačních sítí délka*hloubka*šířka"18*1*0,5 |  | 9 | [12 empty] | VV | 2 | 2 | True | 0 | ROZPOCET
| VV |  | Součet |  | 65.5 | [12 empty] | VV | 2 | 4 | True | 1 | ROZPOCET
7 | K | 131251100 | Hloubení nezapažených jam a zářezů strojně s urovnáním dna do předepsaného profilu a spádu v hornině třídy těžitelnosti I skupiny 3 do 20 m3 | m3 | 0.87 |  | 0 | CS ÚRS 2023 01 |  | základní |  | 0 | 0 | 0 | 0 | 0 | 4 | K | 2 |  |  |  | ROZPOCET | 0 | 0 | 0 | 0 | 0 | 1 | 0 | 4 | 1579107481
| Online PSC |  | https://podminky.urs.cz/item/CS_URS_2023_01/131251100 | [14 empty] | Online PSC | 2
| VV |  | "UV délka*šířka*výška*počet" 0,85*0,85*1,2*1 |  | 0.87 | [12 empty] | VV | 2 | 2 | True | 1 | ROZPOCET
8 | K | 132151101 | Hloubení nezapažených rýh šířky do 800 mm strojně s urovnáním dna do předepsaného profilu a spádu v hornině třídy těžitelnosti I skupiny 1 a 2 do 20 m3 | m3 | 5.76 |  | 0 | CS ÚRS 2023 01 |  | základní |  | 0 | 0 | 0 | 0 | 0 | 4 | K | 2 |  |  |  | ROZPOCET | 0 | 0 | 0 | 0 | 0 | 1 | 0 | 4 | 1034992318
| Online PSC |  | https://podminky.urs.cz/item/CS_URS_2023_01/132151101 | [14 empty] | Online PSC | 2
| VV |  | "dešťové přípojky" 6*0,8*1,2 |  | 5.76 | [12 empty] | VV | 2 | 2 | True | 1 | ROZPOCET
9 | K | 162751117 | Vodorovné přemístění výkopku nebo sypaniny po suchu na obvyklém dopravním prostředku, bez naložení výkopku, avšak se složením bez rozhrnutí z horniny třídy těžitelnosti I skupiny 1 až 3 na vzdálenost přes 9 000 do 10 000 m | m3 | 140.04 |  | 0 | CS ÚRS 2023 01 |  | základní |  | 0 | 0 | 0 | 0 | 0 | 4 | K | 2 |  |  |  | ROZPOCET | 0 | 0 | 0 | 0 | 0 | 1 | 0 | 4 | -1915109490
| Online PSC |  | https://podminky.urs.cz/item/CS_URS_2023_01/162751117 | [14 empty] | Online PSC | 2
| VV |  | "výkopy-zásypy" 133,41+0,87+5,76 |  | 140.04 | [12 empty] | VV | 2 | 2 | True | 1 | ROZPOCET
10 | K | 162751139 | Vodorovné přemístění výkopku nebo sypaniny po suchu na obvyklém dopravním prostředku, bez naložení výkopku, avšak se složením bez rozhrnutí z horniny třídy těžitelnosti II skupiny 4 a 5 na vzdálenost Příplatek k ceně za každých dalších i započatých 1 000 m | m3 | 420.12 |  | 0 | CS ÚRS 2023 01 |  | základní |  | 0 | 0 | 0 | 0 | 0 | 4 | K | 2 |  |  |  | ROZPOCET | 0 | 0 | 0 | 0 | 0 | 1 | 0 | 4 | -1490626696
| Online PSC |  | https://podminky.urs.cz/item/CS_URS_2023_01/162751139 | [14 empty] | Online PSC | 2
| P |  | Poznámka k položce: uložení na recyklační středisko Šumbor Netřebice (cca 13 km) | [14 empty] | P | 2
| VV |  | 140,04*3 'Přepočtené koeficientem množství |  | 420.12 | [12 empty] | VV | 2 | 2 | False | 1 | ROZPOCET
11 | K | 171201231 | Poplatek za uložení stavebního odpadu na recyklační skládce (skládkovné) zeminy a kamení zatříděného do Katalogu odpadů pod kódem 17 05 04 | t | 280.08 |  | 0 |  |  | základní |  | 0 | 0 | 0 | 0 | 0 | 4 | K | 2 |  |  |  | ROZPOCET | 0 | 0 | 0 | 0 | 0 | 1 | 0 | 4 | -971142032
| VV |  | 140,04*2 'Přepočtené koeficientem množství |  | 280.08 | [12 empty] | VV | 2 | 2 | False | 1 | ROZPOCET
12 | K | 171251201 | Uložení sypaniny na skládky nebo meziskládky bez hutnění s upravením uložené sypaniny do předepsaného tvaru | m3 | 140.04 |  | 0 | CS ÚRS 2023 01 |  | základní |  | 0 | 0 | 0 | 0 | 0 | 4 | K | 2 |  |  |  | ROZPOCET | 0 | 0 | 0 | 0 | 0 | 1 | 0 | 4 | 406996187
| Online PSC |  | https://podminky.urs.cz/item/CS_URS_2023_01/171251201 | [14 empty] | Online PSC | 2
13 | K | 174152101 | Zásyp sypaninou z jakékoliv horniny při překopech inženýrských sítí strojně objemu do 30 m3 s uložením výkopku ve vrstvách se zhutněním jam, šachet, rýh nebo kolem objektů v těchto vykopávkách | m3 | 3.12 |  | 0 | CS ÚRS 2023 01 |  | základní |  | 0 | 0 | 0 | 0 | 0 | 4 | K | 2 |  |  |  | ROZPOCET | 0 | 0 | 0 | 0 | 0 | 1 | 0 | 4 | -1911269630
| Online PSC |  | https://podminky.urs.cz/item/CS_URS_2023_01/174152101 | [14 empty] | Online PSC | 2
| VV |  | "dešťové přípojky délka*šířka*výška" 6*0,8*0,65 |  | 3.12 | [12 empty] | VV | 2 | 2 | True | 1 | ROZPOCET
14 | K | 175111101 | Obsypání potrubí ručně sypaninou z vhodných hornin třídy těžitelnosti I a II, skupiny 1 až 4 nebo materiálem připraveným podél výkopu ve vzdálenosti do 3 m od jeho kraje pro jakoukoliv hloubku výkopu a míru zhutnění bez prohození sypaniny | m3 | 1.97 |  | 0 | CS ÚRS 2023 01 |  | základní |  | 0 | 0 | 0 | 0 | 0 | 4 | K | 2 |  |  |  | ROZPOCET | 0 | 0 | 0 | 0 | 0 | 1 | 0 | 4 | -1110468100
| Online PSC |  | https://podminky.urs.cz/item/CS_URS_2023_01/175111101 | [14 empty] | Online PSC | 2
| VV |  | "dešťové přípojky délka*šířka*výška-potrubí" 6*0,8*(0,3+0,15)-(3,14*0,100*0,100*6) |  | 1.97 | [12 empty] | VV | 2 | 2 | True | 1 | ROZPOCET
15 | M | 58331200 | štěrkopísek netříděný | t | 3.94 |  | 0 | CS ÚRS 2023 01 |  | základní |  | 0 | 1 | 3.94 | 0 | 0 | 8 | M | 2 |  |  |  | ROZPOCET | 0 | 0 | 0 | 0 | 0 | 1 | 0 | 4 | 1946239898
| VV |  | 1,97*2 'Přepočtené koeficientem množství |  | 3.94 | [12 empty] | VV | 2 | 2 | False | 1 | ROZPOCET
| D | 4 | Vodorovné konstrukce |  |  |  | 0 |  |  |  |  | 0 |  | 0.34765 |  | 0 | 1 | D | 1 |  |  |  | ROZPOCET | [6 empty] | 0
16 | K | 451573111 | Lože pod potrubí, stoky a drobné objekty v otevřeném výkopu z písku a štěrkopísku do 63 mm | m3 | 0.05 |  | 0 | CS ÚRS 2023 01 |  | základní |  | 0 | 1.8908 | 0.094538 | 0 | 0 | 4 | K | 2 |  |  |  | ROZPOCET | 0 | 0 | 0 | 0 | 0 | 1 | 0 | 4 | -909351965
| Online PSC |  | https://podminky.urs.cz/item/CS_URS_2023_01/451573111 | [14 empty] | Online PSC | 2
| VV |  | "dešťové přípojky délka*šířka*výška" 0,6*0,8*0,1 |  | 0.05 | [12 empty] | VV | 2 | 2 | True | 1 | ROZPOCET
17 | K | 452311141 | Podkladní a zajišťovací konstrukce z betonu prostého v otevřeném výkopu bez zvýšených nároků na prostředí desky pod potrubí, stoky a drobné objekty z betonu tř. C 16/20 | m3 | 0.11 |  | 0 | CS ÚRS 2023 01 |  | základní |  | 0 | 2.301 | 0.25311 | 0 | 0 | 4 | K | 2 |  |  |  | ROZPOCET | 0 | 0 | 0 | 0 | 0 | 1 | 0 | 4 | 377643602
| Online PSC |  | https://podminky.urs.cz/item/CS_URS_2023_01/452311141 | [14 empty] | Online PSC | 2
| VV |  | "UV délka*šířka*výška*počet" 0,85*0,85*0,15*1 |  | 0.11 | [12 empty] | VV | 2 | 2 | True | 1 | ROZPOCET
| D | 5 | Komunikace pozemní |  |  |  | 0 |  |  |  |  | 0 |  | 205.0554 |  | 0 | 1 | D | 1 |  |  |  | ROZPOCET | [6 empty] | 0
18 | K | 561121113 | Zřízení podkladu nebo ochranné vrstvy vozovky z mechanicky zpevněné zeminy MZ bez přidání pojiva nebo vylepšovacího materiálu, s rozprostřením, vlhčením, promísením a zhutněním, tloušťka po zhutnění 250 mm | m2 | 388.24 |  | 0 | CS ÚRS 2023 01 |  | základní |  | 0 | 0 | 0 | 0 | 0 | 4 | K | 2 |  |  |  | ROZPOCET | 0 | 0 | 0 | 0 | 0 | 1 | 0 | 4 | -1429273929
| Online PSC |  | https://podminky.urs.cz/item/CS_URS_2023_01/561121113 | [14 empty] | Online PSC | 2
| P |  | Poznámka k položce: ve dvou vrstvách, položka bude použita při výměně podloží, v rámci stavby | [14 empty] | P | 2
| VV |  | "výměna zemní pláně rozšířená o cca 11% " 194,12*2 |  | 388.24 | [12 empty] | VV | 2 | 2 | True | 1 | ROZPOCET
19 | M | 58344229 | štěrkodrť frakce 0/125 | t | 213.53 |  | 0 | CS ÚRS 2023 01 |  | základní |  | 0 | 0 | 0 | 0 | 0 | 8 | M | 2 |  |  |  | ROZPOCET | 0 | 0 | 0 | 0 | 0 | 1 | 0 | 4 | 256309719
| VV |  | "plocha*výška výměny zeminy" 194,12*0,5 |  | 97.06 | [12 empty] | VV | 2 | 2 | True | 1 | ROZPOCET
| VV |  | 97,06*2,2 'Přepočtené koeficientem množství |  | 213.53 | [12 empty] | VV | 2 | 2 | False | 1 | ROZPOCET
20 | K | 919726121 | Geotextilie netkaná pro ochranu, separaci nebo filtraci měrná hmotnost do 200 g/m2 | m2 | 194.12 |  | 0 | CS ÚRS 2023 01 |  | základní |  | 0 | 0.00036 | 0.069883 | 0 | 0 | 4 | K | 2 |  |  |  | ROZPOCET | 0 | 0 | 0 | 0 | 0 | 1 | 0 | 4 | -473088878
| Online PSC |  | https://podminky.urs.cz/item/CS_URS_2023_01/919726121 | [14 empty] | Online PSC | 2
| VV |  | "plocha parkovacích stání rozšíření cca 11 %" 174,88*1,11 |  | 194.12 | [12 empty] | VV | 2 | 2 | True | 1 | ROZPOCET
21 | K | 564851111 | Podklad ze štěrkodrti ŠD s rozprostřením a zhutněním plochy přes 100 m2, po zhutnění tl. 150 mm | m2 | 194.12 |  | 0 | CS ÚRS 2023 01 |  | základní |  | 0 | 0.345 | 66.9714 | 0 | 0 | 4 | K | 2 |  |  |  | ROZPOCET | 0 | 0 | 0 | 0 | 0 | 1 | 0 | 4 | -480271086
| Online PSC |  | https://podminky.urs.cz/item/CS_URS_2023_01/564851111 | [14 empty] | Online PSC | 2
| P |  | Poznámka k položce: Poznámka k položce: štěrkotrť třídy B tr. 0-32 ŠDa; Edef2 > 60 MPa | [14 empty] | P | 2
| VV |  | "plocha parkovacích stání" 174,88 |  | 174.88 | [12 empty] | VV | 2 | 2 | True | 0 | ROZPOCET
| VV |  | "plocha parkovacích stání rozšíření cca 11 %" 174,88*0,11 |  | 19.24 | [12 empty] | VV | 2 | 2 | True | 0 | ROZPOCET
| VV |  | Součet |  | 194.12 | [12 empty] | VV | 2 | 4 | True | 1 | ROZPOCET
22 | K | 567122113 | Podklad ze směsi stmelené cementem SC bez dilatačních spár, s rozprostřením a zhutněním SC C 8/10 (KSC I), po zhutnění tl. 140 mm | m2 | 185.37 |  | 0 | CS ÚRS 2023 01 |  | základní |  | 0 | 0.3576 | 66.2883 | 0 | 0 | 4 | K | 2 |  |  |  | ROZPOCET | 0 | 0 | 0 | 0 | 0 | 1 | 0 | 4 | 186333648
| Online PSC |  | https://podminky.urs.cz/item/CS_URS_2023_01/567122113 | [14 empty] | Online PSC | 2
| VV |  | "plocha parkovacích stání" 174,88 |  | 174.88 | [12 empty] | VV | 2 | 2 | True | 0 | ROZPOCET
| VV |  | "plocha parkovacích stání rozšíření cca 6 %" 174,88*0,06 |  | 10.49 | [12 empty] | VV | 2 | 2 | True | 0 | ROZPOCET
| VV |  | Součet |  | 185.37 | [12 empty] | VV | 2 | 4 | True | 1 | ROZPOCET
23 | K | 591211111 | Kladení dlažby z kostek s provedením lože do tl. 50 mm, s vyplněním spár, s dvojím beraněním a se smetením přebytečného materiálu na krajnici drobných z kamene, do lože z kameniva těženého | m2 | 174.88 |  | 0 | CS ÚRS 2023 01 |  | základní |  | 0 | 0.1837 | 32.1255 | 0 | 0 | 4 | K | 2 |  |  |  | ROZPOCET | 0 | 0 | 0 | 0 | 0 | 1 | 0 | 4 | 501545103
| Online PSC |  | https://podminky.urs.cz/item/CS_URS_2023_01/591211111 | [14 empty] | Online PSC | 2
| P |  | Poznámka k položce: Poznámka k položce: provedení dlažby řádkové s vazbou (viz. STZ) | [14 empty] | P | 2
| VV |  | "plocha parkovacích stání" 174,88 |  | 174.88 | [12 empty] | VV | 2 | 2 | True | 1 | ROZPOCET
24 | M | 58381007 | kostka štípaná dlažební žula drobná 8/10 | m2 | 178.38 |  | 0 | CS ÚRS 2023 01 |  | základní |  | 0 | 0.222 | 39.6004 | 0 | 0 | 8 | M | 2 |  |  |  | ROZPOCET | 0 | 0 | 0 | 0 | 0 | 1 | 0 | 4 | 754667840
| P |  | Poznámka k položce: Poznámka k položce: tl. 80 mm | [14 empty] | P | 2
| VV |  | "plocha parkovacích stání" 174,88 |  | 174.88 | [12 empty] | VV | 2 | 2 | True | 1 | ROZPOCET
| VV |  | 174,88*1,02 'Přepočtené koeficientem množství |  | 178.38 | [12 empty] | VV | 2 | 2 | False | 1 | ROZPOCET
| D | 8 | Trubní vedení |  |  |  | 0 |  |  |  |  | 0 |  | 0.99259 |  | 0 | 1 | D | 1 |  |  |  | ROZPOCET | [6 empty] | 0
25 | K | 871350310 | Montáž kanalizačního potrubí z plastů z polypropylenu PP hladkého plnostěnného SN 10 DN 200 | m | 0.6 |  | 0 | CS ÚRS 2023 01 |  | základní |  | 0 | 1e-05 | 6e-06 | 0 | 0 | 4 | K | 2 |  |  |  | ROZPOCET | 0 | 0 | 0 | 0 | 0 | 1 | 0 | 4 | 1975742848
| Online PSC |  | https://podminky.urs.cz/item/CS_URS_2023_01/871350310 | [14 empty] | Online PSC | 2
26 | M | 28617004 | trubka kanalizační PP plnostěnná třívrstvá DN 200x1000mm SN10 | m | 0.61 |  | 0 | CS ÚRS 2023 01 |  | základní |  | 0 | 0.0046 | 0.002806 | 0 | 0 | 8 | M | 2 |  |  |  | ROZPOCET | 0 | 0 | 0 | 0 | 0 | 1 | 0 | 4 | 1579078186
| VV |  | 0,6*1,015 'Přepočtené koeficientem množství |  | 0.61 | [12 empty] | VV | 2 | 2 | False | 1 | ROZPOCET
27 | K | 879230191 | Příplatek k ceně kanalizačního potrubí za montáž v otevřeném výkopu ve sklonu přes 20 % DN od 40 do 550 | m | 1 |  | 0 | CS ÚRS 2023 01 |  | základní |  | 0 | 0 | 0 | 0 | 0 | 4 | K | 2 |  |  |  | ROZPOCET | 0 | 0 | 0 | 0 | 0 | 1 | 0 | 4 | -271905941
| Online PSC |  | https://podminky.urs.cz/item/CS_URS_2023_01/879230191 | [14 empty] | Online PSC | 2
| P |  | Poznámka k položce: Poznámka k položce: Napojení na stávající kanalizační vedení. | [14 empty] | P | 2
28 | K | 895941341 | Osazení vpusti uliční z betonových dílců DN 500 dno s výtokem | kus | 1 |  | 0 | CS ÚRS 2023 01 |  | základní |  | 0 | 0.12526 | 0.12526 | 0 | 0 | 4 | K | 2 |  |  |  | ROZPOCET | 0 | 0 | 0 | 0 | 0 | 1 | 0 | 4 | -294572247
| Online PSC |  | https://podminky.urs.cz/item/CS_URS_2023_01/895941341 | [14 empty] | Online PSC | 2
29 | M | 89010.1 | systém polymerbetonového odvodnění - spodní díl 1a, odtok DN150, H350 | kus | 1 |  | 0 |  |  | základní |  | 0 | 0.00264 | 0.00264 | 0 | 0 | 8 | M | 2 |  |  |  | ROZPOCET | 0 | 0 | 0 | 0 | 0 | 1 | 0 | 4 | -98885496
30 | K | 895941351 | Osazení vpusti uliční z betonových dílců DN 500 skruž horní pro čtvercovou vtokovou mříž | kus | 1 |  | 0 | CS ÚRS 2023 01 |  | základní |  | 0 | 0.03076 | 0.03076 | 0 | 0 | 4 | K | 2 |  |  |  | ROZPOCET | 0 | 0 | 0 | 0 | 0 | 1 | 0 | 4 | 356441184
| Online PSC |  | https://podminky.urs.cz/item/CS_URS_2023_01/895941351 | [14 empty] | Online PSC | 2
31 | M | 89012.1 | systém polymerbetonového odvodnění - kónus 11, H350 | kus | 1 |  | 0 |  |  | základní |  | 0 | 0 | 0 | 0 | 0 | 8 | M | 2 |  |  |  | ROZPOCET | 0 | 0 | 0 | 0 | 0 | 1 | 0 | 4 | -1028684264
32 | K | 895941361 | Osazení vpusti uliční z betonových dílců DN 500 skruž středová 290 mm | kus | 1 |  | 0 | CS ÚRS 2023 01 |  | základní |  | 0 | 0.03076 | 0.03076 | 0 | 0 | 4 | K | 2 |  |  |  | ROZPOCET | 0 | 0 | 0 | 0 | 0 | 1 | 0 | 4 | -1497940010
| Online PSC |  | https://podminky.urs.cz/item/CS_URS_2023_01/895941361 | [14 empty] | Online PSC | 2
33 | M | 89013.1 | systém polymerbetonového odvodnění - díl střední 5b/vrchní 6a, H350 | kus | 1 |  | 0 |  |  | základní |  | 0 | 0 | 0 | 0 | 0 | 8 | M | 2 |  |  |  | ROZPOCET | 0 | 0 | 0 | 0 | 0 | 1 | 0 | 4 | -1128757457
34 | K | 899204112 | Osazení mříží litinových včetně rámů a košů na bahno pro třídu zatížení D400, E600 | kus | 2 |  | 0 | CS ÚRS 2023 01 |  | základní |  | 0 | 0.21734 | 0.43468 | 0 | 0 | 4 | K | 2 |  |  |  | ROZPOCET | 0 | 0 | 0 | 0 | 0 | 1 | 0 | 4 | 1821610068
| Online PSC |  | https://podminky.urs.cz/item/CS_URS_2023_01/899204112 | [14 empty] | Online PSC | 2
35 | M | 1203109.1 | systém polymerbetonového odvodnění - mříž pultová 500x500, D400, H180,litina | kus | 1 |  | 0 |  |  | základní |  | 0 | 0 | 0 | 0 | 0 | 8 | M | 2 |  |  |  | ROZPOCET | 0 | 0 | 0 | 0 | 0 | 1 | 0 | 4 | 1630890164
36 | M | 605907.1 | systém polymerbetonového odvodnění - kalový koš pro 500x500, dlouhý | kus | 1 |  | 0 |  |  | základní |  | 0 | 0 | 0 | 0 | 0 | 8 | M | 2 |  |  |  | ROZPOCET | 0 | 0 | 0 | 0 | 0 | 1 | 0 | 4 | 1197992859
37 | K | 899431111 | Výšková úprava uličního vstupu nebo vpusti do 200 mm zvýšením krycího hrnce, šoupěte nebo hydrantu bez úpravy armatur | kus | 1 |  | 0 | CS ÚRS 2023 01 |  | základní |  | 0 | 0.31108 | 0.31108 | 0 | 0 | 4 | K | 2 |  |  |  | ROZPOCET | 0 | 0 | 0 | 0 | 0 | 1 | 0 | 4 | -1641083302
| Online PSC |  | https://podminky.urs.cz/item/CS_URS_2023_01/899431111 | [14 empty] | Online PSC | 2
38 | M | 55241014 | poklop šachtový třída D400, kruhový rám 785, vstup 600mm, bez ventilace | kus | 1 |  | 0 | CS ÚRS 2023 01 |  | základní |  | 0 | 0.0546 | 0.0546 | 0 | 0 | 8 | M | 2 |  |  |  | ROZPOCET | 0 | 0 | 0 | 0 | 0 | 1 | 0 | 4 | 555972830
| D | 9 | Ostatní konstrukce a práce, bourání |  |  |  | 0 |  |  |  |  | 0 |  | 42.5844 |  | 0 | 1 | D | 1 |  |  |  | ROZPOCET | [6 empty] | 0
39 | K | 916241213 | Osazení obrubníku kamenného se zřízením lože, s vyplněním a zatřením spár cementovou maltou stojatého s boční opěrou z betonu prostého, do lože z betonu prostého | m | 173.22 |  | 0 | CS ÚRS 2023 01 |  | základní |  | 0 | 0.14067 | 24.3669 | 0 | 0 | 4 | K | 2 |  |  |  | ROZPOCET | 0 | 0 | 0 | 0 | 0 | 1 | 0 | 4 | -1627292777
| Online PSC |  | https://podminky.urs.cz/item/CS_URS_2023_01/916241213 | [14 empty] | Online PSC | 2
| VV |  | "obrubník silniční"72,42+16,99 |  | 89.41 | [12 empty] | VV | 2 | 2 | True | 0 | ROZPOCET
| VV |  | "obrubník silniční snížený" 70,33+13,48 |  | 83.81 | [12 empty] | VV | 2 | 2 | True | 0 | ROZPOCET
| VV |  | Součet |  | 173.22 | [12 empty] | VV | 2 | 4 | True | 1 | ROZPOCET
40 | M | 58380006 | obrubník kamenný žulový přímý 1000x200x200mm | m | 171.22 |  | 0 | CS ÚRS 2023 01 |  | základní |  | 0 | 0.105 | 17.9781 | 0 | 0 | 8 | M | 2 |  |  |  | ROZPOCET | 0 | 0 | 0 | 0 | 0 | 1 | 0 | 4 | 1919612660
| P |  | Poznámka k položce: Poznámka k položce: Hmotnost: 105 kg/bm | [14 empty] | P | 2
| VV |  | "obrubník silniční"72,42+16,99 |  | 89.41 | [12 empty] | VV | 2 | 2 | True | 0 | ROZPOCET
| VV |  | "obrubník silniční snížený" 70,33+13,48 |  | 83.81 | [12 empty] | VV | 2 | 2 | True | 0 | ROZPOCET
| VV |  | "-obrubníky rádius"-2 |  | -2 | [12 empty] | VV | 2 | 2 | True | 0 | ROZPOCET
| VV |  | Součet |  | 171.22 | [12 empty] | VV | 2 | 4 | True | 1 | ROZPOCET
41 | M | 58380428 | obrubník kamenný žulový obloukový R 1-3m 200x200mm | m | 2 |  | 0 | CS ÚRS 2023 01 |  | základní |  | 0 | 0.105 | 0.21 | 0 | 0 | 8 | M | 2 |  |  |  | ROZPOCET | 0 | 0 | 0 | 0 | 0 | 1 | 0 | 4 | -757746289
42 | K | 919735112 | Řezání stávajícího živičného krytu nebo podkladu hloubky přes 50 do 100 mm | m | 86.68 |  | 0 | CS ÚRS 2023 01 |  | základní |  | 0 | 0 | 0 | 0 | 0 | 4 | K | 2 |  |  |  | ROZPOCET | 0 | 0 | 0 | 0 | 0 | 1 | 0 | 4 | -327633455
| Online PSC |  | https://podminky.urs.cz/item/CS_URS_2023_01/919735112 | [14 empty] | Online PSC | 2
| VV |  | "délka rozšíření parkovacích stání" 72,57+14,11 |  | 86.68 | [12 empty] | VV | 2 | 2 | True | 1 | ROZPOCET
43 | K | 919731121 | Zarovnání styčné plochy podkladu nebo krytu podél vybourané části komunikace nebo zpevněné plochy živičné tl. do 50 mm | m | 86.68 |  | 0 | CS ÚRS 2023 01 |  | základní |  | 0 | 0 | 0 | 0 | 0 | 4 | K | 2 |  |  |  | ROZPOCET | 0 | 0 | 0 | 0 | 0 | 1 | 0 | 4 | -1797523314
| Online PSC |  | https://podminky.urs.cz/item/CS_URS_2023_01/919731121 | [14 empty] | Online PSC | 2
44 | K | 919122132 | Utěsnění dilatačních spár zálivkou za tepla v cementobetonovém nebo živičném krytu včetně adhezního nátěru s těsnicím profilem pod zálivkou, pro komůrky šířky 20 mm, hloubky 40 mm | m | 86.68 |  | 0 | CS ÚRS 2023 01 |  | základní |  | 0 | 0.00034 | 0.029471 | 0 | 0 | 4 | K | 2 |  |  |  | ROZPOCET | 0 | 0 | 0 | 0 | 0 | 1 | 0 | 4 | 1666058869
| Online PSC |  | https://podminky.urs.cz/item/CS_URS_2023_01/919122132 | [14 empty] | Online PSC | 2
45 | K | 979054442 | Očištění vybouraných prvků komunikací od spojovacího materiálu s odklizením a uložením očištěných hmot a spojovacího materiálu na skládku na vzdálenost do 10 m dlaždic, desek nebo tvarovek s původním vyplněním spár cementovou maltou | m2 | 19.13 |  | 0 | CS ÚRS 2023 01 |  | základní |  | 0 | 0 | 0 | 0 | 0 | 4 | K | 2 |  |  |  | ROZPOCET | 0 | 0 | 0 | 0 | 0 | 1 | 0 | 4 | -1884041834
| Online PSC |  | https://podminky.urs.cz/item/CS_URS_2023_01/979054442 | [14 empty] | Online PSC | 2
| P |  | Poznámka k položce: uložení na palety | [14 empty] | P | 2
46 | K | 979071122 | Očištění vybouraných dlažebních kostek od spojovacího materiálu, s uložením očištěných kostek na skládku, s odklizením odpadových hmot na hromady a s odklizením vybouraných kostek na vzdálenost do 3 m drobných, s původním vyplněním spár živicí nebo cementovou maltou | m2 | 55.43 |  | 0 | CS ÚRS 2023 01 |  | základní |  | 0 | 0 | 0 | 0 | 0 | 4 | K | 2 |  |  |  | ROZPOCET | 0 | 0 | 0 | 0 | 0 | 1 | 0 | 4 | 2014352292
| Online PSC |  | https://podminky.urs.cz/item/CS_URS_2023_01/979071122 | [14 empty] | Online PSC | 2
| P |  | Poznámka k položce: uložení na palety | [14 empty] | P | 2
| D | 997 | Přesun sutě |  |  |  | 0 |  |  |  |  | 0 |  | 0 |  | 0 | 1 | D | 1 |  |  |  | ROZPOCET | [6 empty] | 0
47 | K | 997221551 | Vodorovná doprava suti bez naložení, ale se složením a s hrubým urovnáním ze sypkých materiálů, na vzdálenost do 1 km | t | 56.48 |  | 0 | CS ÚRS 2023 01 |  | základní |  | 0 | 0 | 0 | 0 | 0 | 4 | K | 2 |  |  |  | ROZPOCET | 0 | 0 | 0 | 0 | 0 | 1 | 0 | 4 | -2110239642
| Online PSC |  | https://podminky.urs.cz/item/CS_URS_2023_01/997221551 | [14 empty] | Online PSC | 2
| VV |  | "kamenivo 50% odvoz na recyklační středisko" 56,478*0,5 |  | 28.24 | [12 empty] | VV | 2 | 2 | True | 0 | ROZPOCET
| VV |  | "kamenivo 50% stavba" 56,478*0,5 |  | 28.24 | [12 empty] | VV | 2 | 2 | True | 0 | ROZPOCET
| VV |  | Součet |  | 56.48 | [12 empty] | VV | 2 | 4 | True | 1 | ROZPOCET
48 | K | 997221559 | Vodorovná doprava suti bez naložení, ale se složením a s hrubým urovnáním Příplatek k ceně za každý další i započatý 1 km přes 1 km | t | 338.88 |  | 0 | CS ÚRS 2023 01 |  | základní |  | 0 | 0 | 0 | 0 | 0 | 4 | K | 2 |  |  |  | ROZPOCET | 0 | 0 | 0 | 0 | 0 | 1 | 0 | 4 | 1303290436
| Online PSC |  | https://podminky.urs.cz/item/CS_URS_2023_01/997221559 | [14 empty] | Online PSC | 2
| P |  | Poznámka k položce: uložení na recyklační středisko Šumbor Netřebice (cca 13 km) | [14 empty] | P | 2
| VV |  | "kamenivo 50% odvoz na recyklační středisko" 56,478*0,5 |  | 28.24 | [12 empty] | VV | 2 | 2 | True | 1 | ROZPOCET
| VV |  | 28,24*12 'Přepočtené koeficientem množství |  | 338.88 | [12 empty] | VV | 2 | 2 | False | 1 | ROZPOCET
49 | K | 997221561 | Vodorovná doprava suti bez naložení, ale se složením a s hrubým urovnáním z kusových materiálů, na vzdálenost do 1 km | t | 44.34 |  | 0 | CS ÚRS 2023 01 |  | základní |  | 0 | 0 | 0 | 0 | 0 | 4 | K | 2 |  |  |  | ROZPOCET | 0 | 0 | 0 | 0 | 0 | 1 | 0 | 4 | -1921920558
| Online PSC |  | https://podminky.urs.cz/item/CS_URS_2023_01/997221561 | [14 empty] | Online PSC | 2
| VV |  | "beton. dlažba 50% odvoz na recyklační skládku" 4,878*0,5 |  | 2.44 | [12 empty] | VV | 2 | 2 | True | 0 | ROZPOCET
| VV |  | "beton. dlažba 50% odvoz TS Nymburk" 4,878*0,5 |  | 2.44 | [12 empty] | VV | 2 | 2 | True | 0 | ROZPOCET
| VV |  | "kámen. dlažba 10% odvoz na recyklační skládku" 13,026*0,10 |  | 1.3 | [12 empty] | VV | 2 | 2 | True | 0 | ROZPOCET
| VV |  | "kámen. dlažba 10% odvoz TS Nymburk" 13,026*0,90 |  | 11.72 | [12 empty] | VV | 2 | 2 | True | 0 | ROZPOCET
| VV |  | "asfalt vybouraný 100% odvoz na recyklační skládku" 26,442 |  | 26.44 | [12 empty] | VV | 2 | 2 | True | 0 | ROZPOCET
| VV |  | Součet |  | 44.34 | [12 empty] | VV | 2 | 4 | True | 1 | ROZPOCET
50 | K | 997221569 | Vodorovná doprava suti bez naložení, ale se složením a s hrubým urovnáním Příplatek k ceně za každý další i započatý 1 km přes 1 km | t | 362.16 |  | 0 | CS ÚRS 2023 01 |  | základní |  | 0 | 0 | 0 | 0 | 0 | 4 | K | 2 |  |  |  | ROZPOCET | 0 | 0 | 0 | 0 | 0 | 1 | 0 | 4 | 192637713
| Online PSC |  | https://podminky.urs.cz/item/CS_URS_2023_01/997221569 | [14 empty] | Online PSC | 2
| P |  | Poznámka k položce: uložení na recyklační středisko Šumbor Netřebice (cca 13 km) | [14 empty] | P | 2
| VV |  | "beton. dlažba 50% odvoz na recyklační skládku" 4,878*0,5 |  | 2.44 | [12 empty] | VV | 2 | 2 | True | 0 | ROZPOCET
| VV |  | "kámen. dlažba 10% odvoz na recyklační skládku" 13,026*0,10 |  | 1.3 | [12 empty] | VV | 2 | 2 | True | 0 | ROZPOCET
| VV |  | "asfalt vybouraný 100% odvoz na recyklační skládku" 26,442 |  | 26.44 | [12 empty] | VV | 2 | 2 | True | 0 | ROZPOCET
| VV |  | Součet |  | 30.18 | [12 empty] | VV | 2 | 4 | True | 1 | ROZPOCET
| VV |  | 30,18*12 'Přepočtené koeficientem množství |  | 362.16 | [12 empty] | VV | 2 | 2 | False | 1 | ROZPOCET
51 | K | 997221861 | Poplatek za uložení stavebního odpadu na recyklační skládce (skládkovné) z prostého betonu zatříděného do Katalogu odpadů pod kódem 17 01 01 | t | 2.44 |  | 0 |  |  | základní |  | 0 | 0 | 0 | 0 | 0 | 4 | K | 2 |  |  |  | ROZPOCET | 0 | 0 | 0 | 0 | 0 | 1 | 0 | 4 | -642695602
| VV |  | "beton. dlažba 50% odvoz na recyklační skládku" 4,878*0,5 |  | 2.44 | [12 empty] | VV | 2 | 2 | True | 1 | ROZPOCET
52 | K | 997221873 | Poplatek za uložení stavebního odpadu na recyklační skládce (skládkovné) zeminy a kamení zatříděného do Katalogu odpadů pod kódem 17 05 04 | t | 29.54 |  | 0 |  |  | základní |  | 0 | 0 | 0 | 0 | 0 | 4 | K | 2 |  |  |  | ROZPOCET | 0 | 0 | 0 | 0 | 0 | 1 | 0 | 4 | -167685653
| VV |  | "kamenivo 50% odvoz na recyklační středisko" 56,478*0,5 |  | 28.24 | [12 empty] | VV | 2 | 2 | True | 0 | ROZPOCET
| VV |  | "kámen. dlažba 10% odvoz na recyklační skládku" 13,026*0,10 |  | 1.3 | [12 empty] | VV | 2 | 2 | True | 0 | ROZPOCET
| VV |  | Součet |  | 29.54 | [12 empty] | VV | 2 | 4 | True | 1 | ROZPOCET
53 | K | 997221875 | Poplatek za uložení stavebního odpadu na recyklační skládce (skládkovné) asfaltového bez obsahu dehtu zatříděného do Katalogu odpadů pod kódem 17 03 02 | t | 26.44 |  | 0 |  |  | základní |  | 0 | 0 | 0 | 0 | 0 | 4 | K | 2 |  |  |  | ROZPOCET | 0 | 0 | 0 | 0 | 0 | 1 | 0 | 4 | -1184447234
| VV |  | "asfalt vybouraný 100% odvoz na recyklační skládku" 26,442 |  | 26.44 | [12 empty] | VV | 2 | 2 | True | 1 | ROZPOCET
| D | 998 | Přesun hmot |  |  |  | 0 |  |  |  |  | 0 |  | 0 |  | 0 | 1 | D | 1 |  |  |  | ROZPOCET | [6 empty] | 0
54 | K | 998223011 | Přesun hmot pro pozemní komunikace s krytem dlážděným dopravní vzdálenost do 200 m jakékoliv délky objektu | t | 252.92 |  | 0 | CS ÚRS 2023 01 |  | základní |  | 0 | 0 | 0 | 0 | 0 | 4 | K | 2 |  |  |  | ROZPOCET | 0 | 0 | 0 | 0 | 0 | 1 | 0 | 4 | 1810949900
| Online PSC |  | https://podminky.urs.cz/item/CS_URS_2023_01/998223011 | [14 empty] | Online PSC | 2
55 | K | 998223091 | Přesun hmot pro pozemní komunikace s krytem dlážděným Příplatek k ceně za zvětšený přesun přes vymezenou největší dopravní vzdálenost do 1000 m | t | 252.92 |  | 0 | CS ÚRS 2023 01 |  | základní |  | 0 | 0 | 0 | 0 | 0 | 4 | K | 2 |  |  |  | ROZPOCET | 0 | 0 | 0 | 0 | 0 | 1 | 0 | 4 | 2104010886
| Online PSC |  | https://podminky.urs.cz/item/CS_URS_2023_01/998223091 | [14 empty] | Online PSC | 2

## SO 105.1 - Autobusové zas...
{08ebb96a-cfc3-4f62-9002-4287ca770da4}
2
| KRYCÍ LIST SOUPISU PRACÍ | [7 empty] | v --- níže se nacházejí doplnkové a pomocné údaje k sestavám --- v | [8 empty] | False
Stavba:
Nymburk - rekonstrukce chodníku a parkovacího stání
Objekt:
12-2023A - Nymburk - rekonstrukce chodníku a parkovacího stání - fáze A
Soupis:
SO 105.1 - Autobusové zastávky - fáze A
| KSO: |  |  |  |  | CC-CZ:
| Místo: |  | Nymburk |  |  | Datum: | 7. 11. 2023
| Zadavatel: |  |  |  |  | IČ: | 002 39 500
|  | Měto Nymburk, nám. Přemyslovců 163/20, 288 02 |  |  |  | DIČ:
| Uchazeč: |  |  |  |  | IČ: | Vyplň údaj
|  | Vyplň údaj |  |  |  | DIČ: | Vyplň údaj
| Projektant: |  |  |  |  | IČ: | 625 49 201
|  | Ing. arch. Martin Jirovský Ph.D, MBA, DiS. |  |  |  | DIČ:
| Zpracovatel: |  |  |  |  | IČ: | 281 45 968
|  | Ateliér M.A.A.T. s.r.o., Petra Stejskalová |  |  |  | DIČ:
Poznámka:
Soupis prací je sestaven s využitím Cenové soustavy ÚRS. Položky, které pochází z této cenové soustavy, jsou ve sloupci 'Cenová soustava' označeny popisem 'CS ÚRS' a úrovní příslušného kalendářního pololetí. Veškeré další informace vymezující popis a podmínky použití těchto položek z Cenové soustavy, které nejsou uvedeny přímo v soupisu prací, jsou neomezeně dálkově k dispozici na webu podminky.urs.cz.
| Cena bez DPH | [5 empty] | 0
|  |  | Základ daně |  |  | Sazba daně | Výše daně
| DPH | základní | 0 |  |  | 21% | 0
|  | snížená | 0 |  |  | 12% | 0
|  | zákl. přenesená | 0 |  |  | 21% | 0
|  | sníž. přenesená | 0 |  |  | 12% | 0
|  | nulová | 0 |  |  | 0% | 0
| Cena s DPH |  |  | v | CZK |  | 0
REKAPITULACE ČLENĚNÍ SOUPISU PRACÍ
Stavba:
Nymburk - rekonstrukce chodníku a parkovacího stání
Objekt:
12-2023A - Nymburk - rekonstrukce chodníku a parkovacího stání - fáze A
Soupis:
SO 105.1 - Autobusové zastávky - fáze A
Místo: |  |  | Nymburk |  |  | Datum: | 7. 11. 2023
Zadavatel: |  |  | Měto Nymburk, nám. Přemyslovců 163/20, 288 02 |  |  | Projektant: | Ing. arch. Martin Jirovský Ph.D, MBA, DiS.
Uchazeč: |  |  | Vyplň údaj |  |  | Zpracovatel: | Ateliér M.A.A.T. s.r.o., Petra Stejskalová
Kód dílu - Popis | [6 empty] | Cena celkem [CZK]
Náklady stavby celkem | [6 empty] | 0 | [11 empty] | -1
| HSV - Práce a dodávky HSV | [5 empty] | 0
| 1 - Zemní práce | [5 empty] | 0
| 5 - Komunikace pozemní | [5 empty] | 0
| 8 - Trubní vedení | [5 empty] | 0
| 9 - Ostatní konstrukce a práce, bourání | [5 empty] | 0
| 997 - Přesun sutě | [5 empty] | 0
| 998 - Přesun hmot | [5 empty] | 0
SOUPIS PRACÍ
Stavba:
Nymburk - rekonstrukce chodníku a parkovacího stání
Objekt:
12-2023A - Nymburk - rekonstrukce chodníku a parkovacího stání - fáze A
Soupis:
SO 105.1 - Autobusové zastávky - fáze A
Místo: |  |  | Nymburk |  |  | Datum: | 7. 11. 2023
Zadavatel: |  |  | Měto Nymburk, nám. Přemyslovců 163/20, 288 02 |  |  | Projektant: | Ing. arch. Martin Jirovský Ph.D, MBA, DiS.
Uchazeč: |  |  | Vyplň údaj |  |  | Zpracovatel: | Ateliér M.A.A.T. s.r.o., Petra Stejskalová
PČ | Typ | Kód | Popis | MJ | Množství | J.cena [CZK] | Cena celkem [CZK] | Cenová soustava |  | DPH | J. Nh [h] | Nh celkem [h] | J. hmotnost [t] | Hmotnost celkem [t] | J. suť [t] | Suť Celkem [t]
Náklady soupisu celkem | [6 empty] | 0 |  |  |  |  | 0 |  | 315.9882 |  | 109.8651 |  | D | -1 | [10 empty] | 0
| D | HSV | Práce a dodávky HSV |  |  |  | 0 |  |  |  |  | 0 |  | 315.9882 |  | 109.8651 | 1 | D | 0 |  |  |  | ROZPOCET | [6 empty] | 0
| D | 1 | Zemní práce |  |  |  | 0 |  |  |  |  | 0 |  | 0 |  | 109.8651 | 1 | D | 1 |  |  |  | ROZPOCET | [6 empty] | 0
1 | K | 113106143 | Rozebrání dlažeb komunikací pro pěší s přemístěním hmot na skládku na vzdálenost do 3 m nebo s naložením na dopravní prostředek s ložem z kameniva nebo živice a s jakoukoliv výplní spár strojně plochy jednotlivě přes 50 m2 z kamenných dlaždic nebo desek | m2 | 131.64 |  | 0 | CS ÚRS 2023 01 |  | základní |  | 0 | 0 | 0 | 0.235 | 30.9354 | 4 | K | 2 |  |  |  | ROZPOCET | 0 | 0 | 0 | 0 | 0 | 1 | 0 | 4 | 1536378888
| Online PSC |  | https://podminky.urs.cz/item/CS_URS_2023_01/113106143 | [14 empty] | Online PSC | 2
| P |  | Poznámka k položce: kamenná dlažba bude uložena na deponii dle investora | [14 empty] | P | 2
| VV |  | "stávající dlažba z kameninových kostek - SO 101" 56+75,64 |  | 131.64 | [12 empty] | VV | 2 | 2 | True | 1 | ROZPOCET
2 | K | 113107182 | Odstranění podkladů nebo krytů strojně plochy jednotlivě přes 50 m2 do 200 m2 s přemístěním hmot na skládku na vzdálenost do 20 m nebo s naložením na dopravní prostředek živičných, o tl. vrstvy přes 50 do 100 mm | m2 | 79.91 |  | 0 | CS ÚRS 2023 01 |  | základní |  | 0 | 0 | 0 | 0.22 | 17.5802 | 4 | K | 2 |  |  |  | ROZPOCET | 0 | 0 | 0 | 0 | 0 | 1 | 0 | 4 | 457127128
| Online PSC |  | https://podminky.urs.cz/item/CS_URS_2023_01/113107182 | [14 empty] | Online PSC | 2
| VV |  | "stávající asfaltové plochy - komunikace SO 101" 21,52+58,39 |  | 79.91 | [12 empty] | VV | 2 | 2 | True | 0 | ROZPOCET
| VV |  | Součet |  | 79.91 | [12 empty] | VV | 2 | 4 | True | 1 | ROZPOCET
3 | K | 113107222 | Odstranění podkladů nebo krytů strojně plochy jednotlivě přes 200 m2 s přemístěním hmot na skládku na vzdálenost do 20 m nebo s naložením na dopravní prostředek z kameniva hrubého drceného, o tl. vrstvy přes 100 do 200 mm | m2 | 211.55 |  | 0 | CS ÚRS 2023 01 |  | základní |  | 0 | 0 | 0 | 0.29 | 61.3495 | 4 | K | 2 |  |  |  | ROZPOCET | 0 | 0 | 0 | 0 | 0 | 1 | 0 | 4 | -397710869
| Online PSC |  | https://podminky.urs.cz/item/CS_URS_2023_01/113107222 | [14 empty] | Online PSC | 2
4 | K | 122351104 | Odkopávky a prokopávky nezapažené strojně v hornině třídy těžitelnosti II skupiny 4 přes 100 do 500 m3 | m3 | 172.41 |  | 0 | CS ÚRS 2023 01 |  | základní |  | 0 | 0 | 0 | 0 | 0 | 4 | K | 2 |  |  |  | ROZPOCET | 0 | 0 | 0 | 0 | 0 | 1 | 0 | 4 | -1212843670
| Online PSC |  | https://podminky.urs.cz/item/CS_URS_2023_01/122351104 | [14 empty] | Online PSC | 2
| VV |  | "plocha stávajících dlažeb, asfaltové plochy a zeminy * hloubka výkopku" 211,55*0,26 |  | 55 | [12 empty] | VV | 2 | 2 | True | 0 | ROZPOCET
| VV |  | "výměna zemní pláně rozšířená o cca 11% * hloubka výkopku" 234,82*0,50 |  | 117.41 | [12 empty] | VV | 2 | 2 | True | 0 | ROZPOCET
| VV |  | Součet |  | 172.41 | [12 empty] | VV | 2 | 4 | True | 1 | ROZPOCET
5 | K | 129001101 | Příplatek k cenám vykopávek za ztížení vykopávky v blízkosti podzemního vedení nebo výbušnin v horninách jakékoliv třídy | m3 | 103 |  | 0 | CS ÚRS 2023 01 |  | základní |  | 0 | 0 | 0 | 0 | 0 | 4 | K | 2 |  |  |  | ROZPOCET | 0 | 0 | 0 | 0 | 0 | 1 | 0 | 4 | 1819462935
| Online PSC |  | https://podminky.urs.cz/item/CS_URS_2023_01/129001101 | [14 empty] | Online PSC | 2
| VV |  | "vedení vodovodu délka*hloubka*šířka"37*1*0,5 |  | 18.5 | [12 empty] | VV | 2 | 2 | True | 0 | ROZPOCET
| VV |  | "vedení teplovodu délka*hloubka*šířka"50*1*0,5 |  | 25 | [12 empty] | VV | 2 | 2 | True | 0 | ROZPOCET
| VV |  | "vedení plynovodu délka*hloubka*šířka"60*1*0,5 |  | 30 | [12 empty] | VV | 2 | 2 | True | 0 | ROZPOCET
| VV |  | "vedení komunikačních sití délka*hloubka*šířka"59*1*0,5 |  | 29.5 | [12 empty] | VV | 2 | 2 | True | 0 | ROZPOCET
| VV |  | Součet |  | 103 | [12 empty] | VV | 2 | 4 | True | 1 | ROZPOCET
6 | K | 162751117 | Vodorovné přemístění výkopku nebo sypaniny po suchu na obvyklém dopravním prostředku, bez naložení výkopku, avšak se složením bez rozhrnutí z horniny třídy těžitelnosti I skupiny 1 až 3 na vzdálenost přes 9 000 do 10 000 m | m3 | 172.41 |  | 0 | CS ÚRS 2023 01 |  | základní |  | 0 | 0 | 0 | 0 | 0 | 4 | K | 2 |  |  |  | ROZPOCET | 0 | 0 | 0 | 0 | 0 | 1 | 0 | 4 | 676285217
| Online PSC |  | https://podminky.urs.cz/item/CS_URS_2023_01/162751117 | [14 empty] | Online PSC | 2
7 | K | 162751139 | Vodorovné přemístění výkopku nebo sypaniny po suchu na obvyklém dopravním prostředku, bez naložení výkopku, avšak se složením bez rozhrnutí z horniny třídy těžitelnosti II skupiny 4 a 5 na vzdálenost Příplatek k ceně za každých dalších i započatých 1 000 m | m3 | 517.23 |  | 0 | CS ÚRS 2023 01 |  | základní |  | 0 | 0 | 0 | 0 | 0 | 4 | K | 2 |  |  |  | ROZPOCET | 0 | 0 | 0 | 0 | 0 | 1 | 0 | 4 | -306928960
| Online PSC |  | https://podminky.urs.cz/item/CS_URS_2023_01/162751139 | [14 empty] | Online PSC | 2
| P |  | Poznámka k položce: uložení na recyklační středisko Šumbor Netřebice (cca 13 km) | [14 empty] | P | 2
| VV |  | 172,41*3 'Přepočtené koeficientem množství |  | 517.23 | [12 empty] | VV | 2 | 2 | False | 1 | ROZPOCET
8 | K | 171201231 | Poplatek za uložení stavebního odpadu na recyklační skládce (skládkovné) zeminy a kamení zatříděného do Katalogu odpadů pod kódem 17 05 04 | t | 344.82 |  | 0 |  |  | základní |  | 0 | 0 | 0 | 0 | 0 | 4 | K | 2 |  |  |  | ROZPOCET | 0 | 0 | 0 | 0 | 0 | 1 | 0 | 4 | -1181150695
| VV |  | 172,41*2 'Přepočtené koeficientem množství |  | 344.82 | [12 empty] | VV | 2 | 2 | False | 1 | ROZPOCET
9 | K | 171251201 | Uložení sypaniny na skládky nebo meziskládky bez hutnění s upravením uložené sypaniny do předepsaného tvaru | m3 | 172.41 |  | 0 | CS ÚRS 2023 01 |  | základní |  | 0 | 0 | 0 | 0 | 0 | 4 | K | 2 |  |  |  | ROZPOCET | 0 | 0 | 0 | 0 | 0 | 1 | 0 | 4 | 2097214289
| Online PSC |  | https://podminky.urs.cz/item/CS_URS_2023_01/171251201 | [14 empty] | Online PSC | 2
10 | K | 181951114 | Úprava pláně vyrovnáním výškových rozdílů strojně v hornině třídy těžitelnosti II, skupiny 4 a 5 se zhutněním | m2 | 234.82 |  | 0 | CS ÚRS 2023 01 |  | základní |  | 0 | 0 | 0 | 0 | 0 | 4 | K | 2 |  |  |  | ROZPOCET | 0 | 0 | 0 | 0 | 0 | 1 | 0 | 4 | -256486072
| Online PSC |  | https://podminky.urs.cz/item/CS_URS_2023_01/181951114 | [14 empty] | Online PSC | 2
| P |  | Poznámka k položce: zemní pláň Edef2 >45 MPa | [14 empty] | P | 2
| VV |  | "výměna zemní pláně rozšířená o cca 11% " 234,82 |  | 234.82 | [12 empty] | VV | 2 | 2 | True | 1 | ROZPOCET
| D | 5 | Komunikace pozemní |  |  |  | 0 |  |  |  |  | 0 |  | 258.1407 |  | 0 | 1 | D | 1 |  |  |  | ROZPOCET | [6 empty] | 0
11 | K | 561121113 | Zřízení podkladu nebo ochranné vrstvy vozovky z mechanicky zpevněné zeminy MZ bez přidání pojiva nebo vylepšovacího materiálu, s rozprostřením, vlhčením, promísením a zhutněním, tloušťka po zhutnění 250 mm | m2 | 469.64 |  | 0 | CS ÚRS 2023 01 |  | základní |  | 0 | 0 | 0 | 0 | 0 | 4 | K | 2 |  |  |  | ROZPOCET | 0 | 0 | 0 | 0 | 0 | 1 | 0 | 4 | 2054651401
| Online PSC |  | https://podminky.urs.cz/item/CS_URS_2023_01/561121113 | [14 empty] | Online PSC | 2
| P |  | Poznámka k položce: ve dvou vrstvách, položka bude použita při výměně podloží, v rámci stavby | [14 empty] | P | 2
| VV |  | "výměna zemní pláně rozšířená o cca 11% " 234,82*2 |  | 469.64 | [12 empty] | VV | 2 | 2 | True | 1 | ROZPOCET
12 | M | 58344229 | štěrkodrť frakce 0/125 | t | 258.3 |  | 0 | CS ÚRS 2023 01 |  | základní |  | 0 | 0 | 0 | 0 | 0 | 8 | M | 2 |  |  |  | ROZPOCET | 0 | 0 | 0 | 0 | 0 | 1 | 0 | 4 | 853585951
| VV |  | "výměna zemní pláně rozšířená o cca 11% " 234,82*0,5 |  | 117.41 | [12 empty] | VV | 2 | 2 | True | 1 | ROZPOCET
| VV |  | 117,41*2,2 'Přepočtené koeficientem množství |  | 258.3 | [12 empty] | VV | 2 | 2 | False | 1 | ROZPOCET
13 | K | 564851111 | Podklad ze štěrkodrti ŠD s rozprostřením a zhutněním plochy přes 100 m2, po zhutnění tl. 150 mm | m2 | 188.1 |  | 0 | CS ÚRS 2023 01 |  | základní |  | 0 | 0.345 | 64.8945 | 0 | 0 | 4 | K | 2 |  |  |  | ROZPOCET | 0 | 0 | 0 | 0 | 0 | 1 | 0 | 4 | -183114309
| Online PSC |  | https://podminky.urs.cz/item/CS_URS_2023_01/564851111 | [14 empty] | Online PSC | 2
| VV |  | "plocha autobusového zálivu - SO 101" 63,60+105,86 |  | 169.46 | [12 empty] | VV | 2 | 2 | True | 0 | ROZPOCET
| VV |  | "plocha autobusové zastávky rozšíření cca 11 %" 169,46*0,11 |  | 18.64 | [12 empty] | VV | 2 | 2 | True | 0 | ROZPOCET
| VV |  | Mezisoučet |  | 188.1 | [12 empty] | VV | 2 | 3 | True | 1 | ROZPOCET
14 | K | 567132114 | Podklad ze směsi stmelené cementem SC bez dilatačních spár, s rozprostřením a zhutněním SC C 8/10 (KSC I), po zhutnění tl. 190 mm | m2 | 188.1 |  | 0 | CS ÚRS 2023 01 |  | základní |  | 0 | 0.48532 | 91.2887 | 0 | 0 | 4 | K | 2 |  |  |  | ROZPOCET | 0 | 0 | 0 | 0 | 0 | 1 | 0 | 4 | 1799365711
| Online PSC |  | https://podminky.urs.cz/item/CS_URS_2023_01/567132114 | [14 empty] | Online PSC | 2
| VV |  | "plocha autobusového zálivu - SO 101" 63,60+105,86 |  | 169.46 | [12 empty] | VV | 2 | 2 | True | 0 | ROZPOCET
| VV |  | "plocha autobusové zastávky rozšíření cca 11 %" 169,46*0,11 |  | 18.64 | [12 empty] | VV | 2 | 2 | True | 0 | ROZPOCET
| VV |  | Mezisoučet |  | 188.1 | [12 empty] | VV | 2 | 3 | True | 1 | ROZPOCET
15 | K | 567911111 | Podklad z mezerovitého betonu MCB tl. 100 mm | m2 | 169.46 |  | 0 | CS ÚRS 2023 01 |  | základní |  | 0 | 0.19152 | 32.455 | 0 | 0 | 4 | K | 2 |  |  |  | ROZPOCET | 0 | 0 | 0 | 0 | 0 | 1 | 0 | 4 | 478708562
| Online PSC |  | https://podminky.urs.cz/item/CS_URS_2023_01/567911111 | [14 empty] | Online PSC | 2
| VV |  | "plocha autobusového zálivu - SO 101" 169,46 |  | 169.46 | [12 empty] | VV | 2 | 2 | True | 1 | ROZPOCET
16 | K | 591211111 | Kladení dlažby z kostek s provedením lože do tl. 50 mm, s vyplněním spár, s dvojím beraněním a se smetením přebytečného materiálu na krajnici drobných z kamene, do lože z kameniva těženého | m2 | 169.46 |  | 0 | CS ÚRS 2023 01 |  | základní |  | 0 | 0.1837 | 31.1298 | 0 | 0 | 4 | K | 2 |  |  |  | ROZPOCET | 0 | 0 | 0 | 0 | 0 | 1 | 0 | 4 | 390416972
| Online PSC |  | https://podminky.urs.cz/item/CS_URS_2023_01/591211111 | [14 empty] | Online PSC | 2
| P |  | Poznámka k položce: Poznámka k položce: provedení dlažby řádkové s vazbou (viz. STZ) | [14 empty] | P | 2
| VV |  | "plocha autobusového zálivu - SO 101" 169,46 |  | 169.46 | [12 empty] | VV | 2 | 2 | True | 1 | ROZPOCET
17 | M | 58381007 | kostka štípaná dlažební žula drobná 8/10 | m2 | 172.85 |  | 0 | CS ÚRS 2023 01 |  | základní |  | 0 | 0.222 | 38.3727 | 0 | 0 | 8 | M | 2 |  |  |  | ROZPOCET | 0 | 0 | 0 | 0 | 0 | 1 | 0 | 4 | -2004161361
| VV |  | 169,46*1,02 'Přepočtené koeficientem množství |  | 172.85 | [12 empty] | VV | 2 | 2 | False | 1 | ROZPOCET
| D | 8 | Trubní vedení |  |  |  | 0 |  |  |  |  | 0 |  | 1.9648 |  | 0 | 1 | D | 1 |  |  |  | ROZPOCET | [6 empty] | 0
18 | K | 899431111 | Výšková úprava uličního vstupu nebo vpusti do 200 mm zvýšením krycího hrnce, šoupěte nebo hydrantu bez úpravy armatur | kus | 5 |  | 0 | CS ÚRS 2023 01 |  | základní |  | 0 | 0.31108 | 1.5554 | 0 | 0 | 4 | K | 2 |  |  |  | ROZPOCET | 0 | 0 | 0 | 0 | 0 | 1 | 0 | 4 | -294560216
| Online PSC |  | https://podminky.urs.cz/item/CS_URS_2023_01/899431111 | [14 empty] | Online PSC | 2
19 | M | 55241014 | poklop šachtový třída D400, kruhový rám 785, vstup 600mm, bez ventilace | kus | 4 |  | 0 | CS ÚRS 2023 01 |  | základní |  | 0 | 0.0546 | 0.2184 | 0 | 0 | 8 | M | 2 |  |  |  | ROZPOCET | 0 | 0 | 0 | 0 | 0 | 1 | 0 | 4 | -687353713
20 | M | 28661760 | poklop šachtový litinový, litinový rám na betonový kónus DN 315 pro třídu zatížení B125 | kus | 1 |  | 0 | CS ÚRS 2023 01 |  | základní |  | 0 | 0.026 | 0.026 | 0 | 0 | 8 | M | 2 |  |  |  | ROZPOCET | 0 | 0 | 0 | 0 | 0 | 1 | 0 | 4 | -1742637268
21 | M | 59224135 | prstenec šachtový vyrovnávací betonový 625x90x60mm | kus | 5 |  | 0 | CS ÚRS 2023 01 |  | základní |  | 0 | 0.033 | 0.165 | 0 | 0 | 8 | M | 2 |  |  |  | ROZPOCET | 0 | 0 | 0 | 0 | 0 | 1 | 0 | 4 | 2089167796
| D | 9 | Ostatní konstrukce a práce, bourání |  |  |  | 0 |  |  |  |  | 0 |  | 55.8827 |  | 0 | 1 | D | 1 |  |  |  | ROZPOCET | [6 empty] | 0
22 | K | 916241213 | Osazení obrubníku kamenného se zřízením lože, s vyplněním a zatřením spár cementovou maltou stojatého s boční opěrou z betonu prostého, do lože z betonu prostého | m | 187.64 |  | 0 | CS ÚRS 2023 01 |  | základní |  | 0 | 0.14067 | 26.3953 | 0 | 0 | 4 | K | 2 |  |  |  | ROZPOCET | 0 | 0 | 0 | 0 | 0 | 1 | 0 | 4 | 689493046
| Online PSC |  | https://podminky.urs.cz/item/CS_URS_2023_01/916241213 | [14 empty] | Online PSC | 2
| VV |  | "obrubník nástupiště" 38,95+57,75 |  | 96.7 | [12 empty] | VV | 2 | 2 | True | 0 | ROZPOCET
| VV |  | "obrubník silniční snížený" 36,54+54,4 |  | 90.94 | [12 empty] | VV | 2 | 2 | True | 0 | ROZPOCET
| VV |  | Součet |  | 187.64 | [12 empty] | VV | 2 | 4 | True | 1 | ROZPOCET
23 | M | 58380006 | obrubník kamenný žulový přímý 1000x200x200mm | m | 92.76 |  | 0 | CS ÚRS 2023 01 |  | základní |  | 0 | 0.105 | 9.7398 | 0 | 0 | 8 | M | 2 |  |  |  | ROZPOCET | 0 | 0 | 0 | 0 | 0 | 1 | 0 | 4 | -2107046505
| P |  | Poznámka k položce: Poznámka k položce: Hmotnost: 105 kg/bm | [14 empty] | P | 2
| VV |  | "obrubník silniční snížený" 36,54+54,4 |  | 90.94 | [12 empty] | VV | 2 | 2 | True | 1 | ROZPOCET
| VV |  | 90,94*1,02 'Přepočtené koeficientem množství |  | 92.76 | [12 empty] | VV | 2 | 2 | False | 1 | ROZPOCET
24 | M | 58380002 | obrubník kamenný žulový přímý 1000x320x240mm | m | 98.63 |  | 0 | CS ÚRS 2023 01 |  | základní |  | 0 | 0.2 | 19.726 | 0 | 0 | 8 | M | 2 |  |  |  | ROZPOCET | 0 | 0 | 0 | 0 | 0 | 1 | 0 | 4 | -16307182
| P |  | Poznámka k položce: Poznámka k položce: Hmotnost: 200 kg/bm | [14 empty] | P | 2
| VV |  | "obrubník nástupiště" 38,95+57,75 |  | 96.7 | [12 empty] | VV | 2 | 2 | True | 1 | ROZPOCET
| VV |  | 96,7*1,02 'Přepočtené koeficientem množství |  | 98.63 | [12 empty] | VV | 2 | 2 | False | 1 | ROZPOCET
25 | K | 919122132 | Utěsnění dilatačních spár zálivkou za tepla v cementobetonovém nebo živičném krytu včetně adhezního nátěru s těsnicím profilem pod zálivkou, pro komůrky šířky 20 mm, hloubky 40 mm | m | 63.49 |  | 0 | CS ÚRS 2023 01 |  | základní |  | 0 | 0.00034 | 0.021587 | 0 | 0 | 4 | K | 2 |  |  |  | ROZPOCET | 0 | 0 | 0 | 0 | 0 | 1 | 0 | 4 | 510529224
| Online PSC |  | https://podminky.urs.cz/item/CS_URS_2023_01/919122132 | [14 empty] | Online PSC | 2
26 | K | 919731121 | Zarovnání styčné plochy podkladu nebo krytu podél vybourané části komunikace nebo zpevněné plochy živičné tl. do 50 mm | m | 63.49 |  | 0 | CS ÚRS 2023 01 |  | základní |  | 0 | 0 | 0 | 0 | 0 | 4 | K | 2 |  |  |  | ROZPOCET | 0 | 0 | 0 | 0 | 0 | 1 | 0 | 4 | 1650320293
| Online PSC |  | https://podminky.urs.cz/item/CS_URS_2023_01/919731121 | [14 empty] | Online PSC | 2
27 | K | 919735112 | Řezání stávajícího živičného krytu nebo podkladu hloubky přes 50 do 100 mm | m | 63.49 |  | 0 | CS ÚRS 2023 01 |  | základní |  | 0 | 0 | 0 | 0 | 0 | 4 | K | 2 |  |  |  | ROZPOCET | 0 | 0 | 0 | 0 | 0 | 1 | 0 | 4 | -964529407
| Online PSC |  | https://podminky.urs.cz/item/CS_URS_2023_01/919735112 | [14 empty] | Online PSC | 2
| VV |  | "délka rozšíření autobus. zálivu" 63,49 |  | 63.49 | [12 empty] | VV | 2 | 2 | True | 1 | ROZPOCET
28 | K | 979071122 | Očištění vybouraných dlažebních kostek od spojovacího materiálu, s uložením očištěných kostek na skládku, s odklizením odpadových hmot na hromady a s odklizením vybouraných kostek na vzdálenost do 3 m drobných, s původním vyplněním spár živicí nebo cementovou maltou | m2 | 1341.64 |  | 0 | CS ÚRS 2023 01 |  | základní |  | 0 | 0 | 0 | 0 | 0 | 4 | K | 2 |  |  |  | ROZPOCET | 0 | 0 | 0 | 0 | 0 | 1 | 0 | 4 | 441870821
| Online PSC |  | https://podminky.urs.cz/item/CS_URS_2023_01/979071122 | [14 empty] | Online PSC | 2
| P |  | Poznámka k položce: uložení na palety | [14 empty] | P | 2
| D | 997 | Přesun sutě |  |  |  | 0 |  |  |  |  | 0 |  | 0 |  | 0 | 1 | D | 1 |  |  |  | ROZPOCET | [6 empty] | 0
29 | K | 997221551 | Vodorovná doprava suti bez naložení, ale se složením a s hrubým urovnáním ze sypkých materiálů, na vzdálenost do 1 km | t | 61.36 |  | 0 | CS ÚRS 2023 01 |  | základní |  | 0 | 0 | 0 | 0 | 0 | 4 | K | 2 |  |  |  | ROZPOCET | 0 | 0 | 0 | 0 | 0 | 1 | 0 | 4 | 1656630118
| Online PSC |  | https://podminky.urs.cz/item/CS_URS_2023_01/997221551 | [14 empty] | Online PSC | 2
| VV |  | "kamenivo 50% odvoz na recyklační středisko" 61,35*0,5 |  | 30.68 | [12 empty] | VV | 2 | 2 | True | 0 | ROZPOCET
| VV |  | "kamenivo 50% stavba" 61,35*0,5 |  | 30.68 | [12 empty] | VV | 2 | 2 | True | 0 | ROZPOCET
| VV |  | Součet |  | 61.36 | [12 empty] | VV | 2 | 4 | True | 1 | ROZPOCET
30 | K | 997221559 | Vodorovná doprava suti bez naložení, ale se složením a s hrubým urovnáním Příplatek k ceně za každý další i započatý 1 km přes 1 km | t | 368.16 |  | 0 | CS ÚRS 2023 01 |  | základní |  | 0 | 0 | 0 | 0 | 0 | 4 | K | 2 |  |  |  | ROZPOCET | 0 | 0 | 0 | 0 | 0 | 1 | 0 | 4 | -426245723
| Online PSC |  | https://podminky.urs.cz/item/CS_URS_2023_01/997221559 | [14 empty] | Online PSC | 2
| P |  | Poznámka k položce: uložení na recyklační středisko Šumbor Netřebice (cca 13 km) | [14 empty] | P | 2
| VV |  | "kamenivo 50% odvoz na recyklační středisko" 61,35*0,5 |  | 30.68 | [12 empty] | VV | 2 | 2 | True | 1 | ROZPOCET
| VV |  | 30,68*12 'Přepočtené koeficientem množství |  | 368.16 | [12 empty] | VV | 2 | 2 | False | 1 | ROZPOCET
31 | K | 997221561 | Vodorovná doprava suti bez naložení, ale se složením a s hrubým urovnáním z kusových materiálů, na vzdálenost do 1 km | t | 48.51 |  | 0 | CS ÚRS 2023 01 |  | základní |  | 0 | 0 | 0 | 0 | 0 | 4 | K | 2 |  |  |  | ROZPOCET | 0 | 0 | 0 | 0 | 0 | 1 | 0 | 4 | -956982475
| Online PSC |  | https://podminky.urs.cz/item/CS_URS_2023_01/997221561 | [14 empty] | Online PSC | 2
| VV |  | "kámen. dlažba 10% odvoz na recyklační skládku" 30,935*0,10 |  | 3.09 | [12 empty] | VV | 2 | 2 | True | 0 | ROZPOCET
| VV |  | "kámen. dlažba 10% odvoz TS Nymburk" 30,935*0,90 |  | 27.84 | [12 empty] | VV | 2 | 2 | True | 0 | ROZPOCET
| VV |  | "asfalt vybouraný 100% odvoz na recyklační skládku" 17,58 |  | 17.58 | [12 empty] | VV | 2 | 2 | True | 0 | ROZPOCET
| VV |  | Součet |  | 48.51 | [12 empty] | VV | 2 | 4 | True | 1 | ROZPOCET
32 | K | 997221569 | Vodorovná doprava suti bez naložení, ale se složením a s hrubým urovnáním Příplatek k ceně za každý další i započatý 1 km přes 1 km | t | 248.04 |  | 0 | CS ÚRS 2023 01 |  | základní |  | 0 | 0 | 0 | 0 | 0 | 4 | K | 2 |  |  |  | ROZPOCET | 0 | 0 | 0 | 0 | 0 | 1 | 0 | 4 | 1429583141
| Online PSC |  | https://podminky.urs.cz/item/CS_URS_2023_01/997221569 | [14 empty] | Online PSC | 2
| P |  | Poznámka k položce: uložení na recyklační středisko Šumbor Netřebice (cca 13 km) | [14 empty] | P | 2
| VV |  | "kámen. dlažba 10% odvoz na recyklační skládku" 30,935*0,10 |  | 3.09 | [12 empty] | VV | 2 | 2 | True | 0 | ROZPOCET
| VV |  | "asfalt vybouraný 100% odvoz na recyklační skládku" 17,58 |  | 17.58 | [12 empty] | VV | 2 | 2 | True | 0 | ROZPOCET
| VV |  | Součet |  | 20.67 | [12 empty] | VV | 2 | 4 | True | 1 | ROZPOCET
| VV |  | 20,67*12 'Přepočtené koeficientem množství |  | 248.04 | [12 empty] | VV | 2 | 2 | False | 1 | ROZPOCET
33 | K | 997221873 | Poplatek za uložení stavebního odpadu na recyklační skládce (skládkovné) zeminy a kamení zatříděného do Katalogu odpadů pod kódem 17 05 04 | t | 33.77 |  | 0 |  |  | základní |  | 0 | 0 | 0 | 0 | 0 | 4 | K | 2 |  |  |  | ROZPOCET | 0 | 0 | 0 | 0 | 0 | 1 | 0 | 4 | -1495763893
| VV |  | "kamenivo 50% odvoz na recyklační středisko" 61,35*0,5 |  | 30.68 | [12 empty] | VV | 2 | 2 | True | 0 | ROZPOCET
| VV |  | "kámen. dlažba 10% odvoz na recyklační skládku" 30,935*0,10 |  | 3.09 | [12 empty] | VV | 2 | 2 | True | 0 | ROZPOCET
| VV |  | Součet |  | 33.77 | [12 empty] | VV | 2 | 4 | True | 1 | ROZPOCET
34 | K | 997221875 | Poplatek za uložení stavebního odpadu na recyklační skládce (skládkovné) asfaltového bez obsahu dehtu zatříděného do Katalogu odpadů pod kódem 17 03 02 | t | 17.58 |  | 0 |  |  | základní |  | 0 | 0 | 0 | 0 | 0 | 4 | K | 2 |  |  |  | ROZPOCET | 0 | 0 | 0 | 0 | 0 | 1 | 0 | 4 | -1266947160
| VV |  | "asfalt vybouraný 100% odvoz na recyklační skládku" 17,58 |  | 17.58 | [12 empty] | VV | 2 | 2 | True | 1 | ROZPOCET
| D | 998 | Přesun hmot |  |  |  | 0 |  |  |  |  | 0 |  | 0 |  | 0 | 1 | D | 1 |  |  |  | ROZPOCET | [6 empty] | 0
35 | K | 998223011 | Přesun hmot pro pozemní komunikace s krytem dlážděným dopravní vzdálenost do 200 m jakékoliv délky objektu | t | 315.99 |  | 0 | CS ÚRS 2023 01 |  | základní |  | 0 | 0 | 0 | 0 | 0 | 4 | K | 2 |  |  |  | ROZPOCET | 0 | 0 | 0 | 0 | 0 | 1 | 0 | 4 | -1027160371
| Online PSC |  | https://podminky.urs.cz/item/CS_URS_2023_01/998223011 | [14 empty] | Online PSC | 2
36 | K | 998223091 | Přesun hmot pro pozemní komunikace s krytem dlážděným Příplatek k ceně za zvětšený přesun přes vymezenou největší dopravní vzdálenost do 1000 m | t | 315.99 |  | 0 | CS ÚRS 2023 01 |  | základní |  | 0 | 0 | 0 | 0 | 0 | 4 | K | 2 |  |  |  | ROZPOCET | 0 | 0 | 0 | 0 | 0 | 1 | 0 | 4 | -539196553
| Online PSC |  | https://podminky.urs.cz/item/CS_URS_2023_01/998223091 | [14 empty] | Online PSC | 2

## SO 401.1 - Veřejné osvětl...
{575db3e4-217e-4b5b-99f5-50d272988544}
2
| KRYCÍ LIST SOUPISU PRACÍ | [7 empty] | v --- níže se nacházejí doplnkové a pomocné údaje k sestavám --- v | [8 empty] | False
Stavba:
Nymburk - rekonstrukce chodníku a parkovacího stání
Objekt:
12-2023A - Nymburk - rekonstrukce chodníku a parkovacího stání - fáze A
Soupis:
SO 401.1 - Veřejné osvětlení - fáze A
| KSO: |  |  |  |  | CC-CZ:
| Místo: |  | Nymburk |  |  | Datum: | 7. 11. 2023
| Zadavatel: |  |  |  |  | IČ: | 002 39 500
|  | Měto Nymburk, nám. Přemyslovců 163/20, 288 02 |  |  |  | DIČ:
| Uchazeč: |  |  |  |  | IČ: | Vyplň údaj
|  | Vyplň údaj |  |  |  | DIČ: | Vyplň údaj
| Projektant: |  |  |  |  | IČ: | 625 49 201
|  | Ing. arch. Martin Jirovský Ph.D, MBA, DiS. |  |  |  | DIČ:
| Zpracovatel: |  |  |  |  | IČ: | 281 45 968
|  | Ateliér M.A.A.T. s.r.o., Petra Stejskalová |  |  |  | DIČ:
Poznámka:
Soupis prací je sestaven s využitím Cenové soustavy ÚRS. Položky, které pochází z této cenové soustavy, jsou ve sloupci 'Cenová soustava' označeny popisem 'CS ÚRS' a úrovní příslušného kalendářního pololetí. Veškeré další informace vymezující popis a podmínky použití těchto položek z Cenové soustavy, které nejsou uvedeny přímo v soupisu prací, jsou neomezeně dálkově k dispozici na webu podminky.urs.cz.
| Cena bez DPH | [5 empty] | 0
|  |  | Základ daně |  |  | Sazba daně | Výše daně
| DPH | základní | 0 |  |  | 21% | 0
|  | snížená | 0 |  |  | 12% | 0
|  | zákl. přenesená | 0 |  |  | 21% | 0
|  | sníž. přenesená | 0 |  |  | 12% | 0
|  | nulová | 0 |  |  | 0% | 0
| Cena s DPH |  |  | v | CZK |  | 0
REKAPITULACE ČLENĚNÍ SOUPISU PRACÍ
Stavba:
Nymburk - rekonstrukce chodníku a parkovacího stání
Objekt:
12-2023A - Nymburk - rekonstrukce chodníku a parkovacího stání - fáze A
Soupis:
SO 401.1 - Veřejné osvětlení - fáze A
Místo: |  |  | Nymburk |  |  | Datum: | 7. 11. 2023
Zadavatel: |  |  | Měto Nymburk, nám. Přemyslovců 163/20, 288 02 |  |  | Projektant: | Ing. arch. Martin Jirovský Ph.D, MBA, DiS.
Uchazeč: |  |  | Vyplň údaj |  |  | Zpracovatel: | Ateliér M.A.A.T. s.r.o., Petra Stejskalová
Kód dílu - Popis | [6 empty] | Cena celkem [CZK]
Náklady stavby celkem | [6 empty] | 0 | [11 empty] | -1
| HSV - Práce a dodávky HSV | [5 empty] | 0
| 1 - Zemní práce | [5 empty] | 0
| 9 - Ostatní konstrukce a práce, bourání | [5 empty] | 0
| 998 - Přesun hmot | [5 empty] | 0
| PSV - Práce a dodávky PSV | [5 empty] | 0
| 741 - Elektroinstalace - silnoproud | [5 empty] | 0
| M - Práce a dodávky M | [5 empty] | 0
| 21-M - Elektromontáže | [5 empty] | 0
| 22-M - Montáže technologických zařízení pro dopravní stavby | [5 empty] | 0
| 46-M - Zemní práce při extr.mont.pracích | [5 empty] | 0
| VRN - Vedlejší rozpočtové náklady | [5 empty] | 0
| VRN9 - Ostatní náklady | [5 empty] | 0
SOUPIS PRACÍ
Stavba:
Nymburk - rekonstrukce chodníku a parkovacího stání
Objekt:
12-2023A - Nymburk - rekonstrukce chodníku a parkovacího stání - fáze A
Soupis:
SO 401.1 - Veřejné osvětlení - fáze A
Místo: |  |  | Nymburk |  |  | Datum: | 7. 11. 2023
Zadavatel: |  |  | Měto Nymburk, nám. Přemyslovců 163/20, 288 02 |  |  | Projektant: | Ing. arch. Martin Jirovský Ph.D, MBA, DiS.
Uchazeč: |  |  | Vyplň údaj |  |  | Zpracovatel: | Ateliér M.A.A.T. s.r.o., Petra Stejskalová
PČ | Typ | Kód | Popis | MJ | Množství | J.cena [CZK] | Cena celkem [CZK] | Cenová soustava |  | DPH | J. Nh [h] | Nh celkem [h] | J. hmotnost [t] | Hmotnost celkem [t] | J. suť [t] | Suť Celkem [t]
Náklady soupisu celkem | [6 empty] | 0 |  |  |  |  | 0 |  | 214.9076 |  | 0.0375 |  | D | -1 | [10 empty] | 0
| D | HSV | Práce a dodávky HSV |  |  |  | 0 |  |  |  |  | 0 |  | 0.02184 |  | 0 | 1 | D | 0 |  |  |  | ROZPOCET | [6 empty] | 0
| D | 1 | Zemní práce |  |  |  | 0 |  |  |  |  | 0 |  | 0.02184 |  | 0 | 1 | D | 1 |  |  |  | ROZPOCET | [6 empty] | 0
1 | K | 141720015 | Neřízený zemní protlak v hornině třídy těžitelnosti I a II, skupiny 3 a 4 průměru protlaku přes 90 do 110 mm | m | 28 |  | 0 | CS ÚRS 2023 01 |  | základní |  | 0 | 0 | 0 | 0 | 0 | 4 | K | 2 |  |  |  | ROZPOCET | 0 | 0 | 0 | 0 | 0 | 1 | 0 | 4 | 16975667
| Online PSC |  | https://podminky.urs.cz/item/CS_URS_2023_01/141720015 | [14 empty] | Online PSC | 2
| VV |  | "protlak"9*2 |  | 18 | [12 empty] | VV | 2 | 2 | True | 0 | ROZPOCET
| VV |  | "protlak"10*1 |  | 10 | [12 empty] | VV | 2 | 2 | True | 0 | ROZPOCET
| VV |  | Součet |  | 28 | [12 empty] | VV | 2 | 4 | True | 1 | ROZPOCET
2 | M | 34571098 | trubka elektroinstalační dělená (chránička) D 100/110mm, HDPE | m | 28 |  | 0 | CS ÚRS 2023 01 |  | základní |  | 0 | 0.00078 | 0.02184 | 0 | 0 | 8 | M | 2 |  |  |  | ROZPOCET | 0 | 0 | 0 | 0 | 0 | 1 | 0 | 4 | -1472263506
| D | 9 | Ostatní konstrukce a práce, bourání |  |  |  | 0 |  |  |  |  | 0 |  | 0 |  | 0 | 1 | D | 1 |  |  |  | ROZPOCET | [6 empty] | 0
3 | K | 945421110 | Hydraulická zvedací plošina včetně obsluhy instalovaná na automobilovém podvozku, výšky zdvihu do 18 m | hod | 12 |  | 0 | CS ÚRS 2023 01 |  | základní |  | 0 | 0 | 0 | 0 | 0 | 4 | K | 2 |  |  |  | ROZPOCET | 0 | 0 | 0 | 0 | 0 | 1 | 0 | 4 | 1687738885
| Online PSC |  | https://podminky.urs.cz/item/CS_URS_2023_01/945421110 | [14 empty] | Online PSC | 2
| D | 998 | Přesun hmot |  |  |  | 0 |  |  |  |  | 0 |  | 0 |  | 0 | 1 | D | 1 |  |  |  | ROZPOCET | [6 empty] | 0
4 | K | 998276101 | Přesun hmot pro trubní vedení hloubené z trub z plastických hmot nebo sklolaminátových pro vodovody nebo kanalizace v otevřeném výkopu dopravní vzdálenost do 15 m | t | 0.02 |  | 0 | CS ÚRS 2023 01 |  | základní |  | 0 | 0 | 0 | 0 | 0 | 4 | K | 2 |  |  |  | ROZPOCET | 0 | 0 | 0 | 0 | 0 | 1 | 0 | 4 | -669806746
| Online PSC |  | https://podminky.urs.cz/item/CS_URS_2023_01/998276101 | [14 empty] | Online PSC | 2
5 | K | 998276124 | Přesun hmot pro trubní vedení hloubené z trub z plastických hmot nebo sklolaminátových Příplatek k cenám za zvětšený přesun přes vymezenou největší dopravní vzdálenost do 500 m | t | 0.02 |  | 0 | CS ÚRS 2023 01 |  | základní |  | 0 | 0 | 0 | 0 | 0 | 4 | K | 2 |  |  |  | ROZPOCET | 0 | 0 | 0 | 0 | 0 | 1 | 0 | 4 | 679397576
| Online PSC |  | https://podminky.urs.cz/item/CS_URS_2023_01/998276124 | [14 empty] | Online PSC | 2
| D | PSV | Práce a dodávky PSV |  |  |  | 0 |  |  |  |  | 0 |  | 1.1484 |  | 0.0375 | 2 | D | 0 |  |  |  | ROZPOCET | [6 empty] | 0
| D | 741 | Elektroinstalace - silnoproud |  |  |  | 0 |  |  |  |  | 0 |  | 1.1484 |  | 0.0375 | 2 | D | 1 |  |  |  | ROZPOCET | [6 empty] | 0
6 | K | 741110304 | Montáž trubek ochranných s nasunutím nebo našroubováním do krabic plastových tuhých, uložených pevně, vnitřní Ø přes 133 do 152 mm | m | 12 |  | 0 | CS ÚRS 2023 01 |  | základní |  | 0 | 0 | 0 | 0 | 0 | 16 | K | 2 |  |  |  | ROZPOCET | 0 | 0 | 0 | 0 | 0 | 1 | 0 | 16 | 624878381
| Online PSC |  | https://podminky.urs.cz/item/CS_URS_2023_01/741110304 | [14 empty] | Online PSC | 2
7 | M | 28611130 | trubka kanalizační PVC DN 160x500mm SN4 | m | 12.6 |  | 0 | CS ÚRS 2023 01 |  | základní |  | 0 | 0.0032 | 0.04032 | 0 | 0 | 32 | M | 2 |  |  |  | ROZPOCET | 0 | 0 | 0 | 0 | 0 | 1 | 0 | 16 | 1938817752
| VV |  | 12*1,05 'Přepočtené koeficientem množství |  | 12.6 | [12 empty] | VV | 2 | 2 | False | 1 | ROZPOCET
8 | K | 741110312 | Montáž trubek ochranných s nasunutím nebo našroubováním do krabic plastových tuhých, uložených volně, vnitřní Ø přes 40 do 90 mm | m | 550 |  | 0 | CS ÚRS 2023 01 |  | základní |  | 0 | 0 | 0 | 0 | 0 | 16 | K | 2 |  |  |  | ROZPOCET | 0 | 0 | 0 | 0 | 0 | 1 | 0 | 16 | -404459639
| Online PSC |  | https://podminky.urs.cz/item/CS_URS_2023_01/741110312 | [14 empty] | Online PSC | 2
9 | M | 34571361 | trubka elektroinstalační HDPE tuhá dvouplášťová korugovaná D 41/50mm | m | 577.5 |  | 0 | CS ÚRS 2023 01 |  | základní |  | 0 | 0.00027 | 0.15593 | 0 | 0 | 32 | M | 2 |  |  |  | ROZPOCET | 0 | 0 | 0 | 0 | 0 | 1 | 0 | 16 | -1025974196
| VV |  | 550*1,05 'Přepočtené koeficientem množství |  | 577.5 | [12 empty] | VV | 2 | 2 | False | 1 | ROZPOCET
10 | K | 741122122 | Montáž kabelů měděných bez ukončení uložených v trubkách zatažených plných kulatých nebo bezhalogenových (např. CYKY) počtu a průřezu žil 3x1,5 až 6 mm2 | m | 120 |  | 0 | CS ÚRS 2023 01 |  | základní |  | 0 | 0 | 0 | 0 | 0 | 16 | K | 2 |  |  |  | ROZPOCET | 0 | 0 | 0 | 0 | 0 | 1 | 0 | 16 | -2000926315
| Online PSC |  | https://podminky.urs.cz/item/CS_URS_2023_01/741122122 | [14 empty] | Online PSC | 2
11 | M | 34111030 | kabel instalační jádro Cu plné izolace PVC plášť PVC 450/750V (CYKY) 3x1,5mm2 | m | 138 |  | 0 | CS ÚRS 2023 01 |  | základní |  | 0 | 0.00012 | 0.01656 | 0 | 0 | 32 | M | 2 |  |  |  | ROZPOCET | 0 | 0 | 0 | 0 | 0 | 1 | 0 | 16 | -1989739451
| VV |  | 120*1,15 'Přepočtené koeficientem množství |  | 138 | [12 empty] | VV | 2 | 2 | False | 1 | ROZPOCET
12 | K | 741122133 | Montáž kabelů měděných bez ukončení uložených v trubkách zatažených plných kulatých nebo bezhalogenových (např. CYKY) počtu a průřezu žil 4x10 mm2 | m | 600 |  | 0 | CS ÚRS 2023 01 |  | základní |  | 0 | 0 | 0 | 0 | 0 | 16 | K | 2 |  |  |  | ROZPOCET | 0 | 0 | 0 | 0 | 0 | 1 | 0 | 16 | -1726708391
| Online PSC |  | https://podminky.urs.cz/item/CS_URS_2023_01/741122133 | [14 empty] | Online PSC | 2
13 | M | 34111076.1 | kabel instalační jádro Cu plné izolace PVC plášť PVC 450/750V (CYKY) 4x10mm2 | m | 690 |  | 0 | CS ÚRS 2023 01 |  | základní |  | 0 | 0.00064 | 0.4416 | 0 | 0 | 32 | M | 2 |  |  |  | ROZPOCET | 0 | 0 | 0 | 0 | 0 | 1 | 0 | 16 | 1254047093
| VV |  | 600*1,15 'Přepočtené koeficientem množství |  | 690 | [12 empty] | VV | 2 | 2 | False | 1 | ROZPOCET
14 | K | 741130021 | Ukončení vodičů izolovaných s označením a zapojením na svorkovnici s otevřením a uzavřením krytu, průřezu žíly do 2,5 mm2 | kus | 120 |  | 0 | CS ÚRS 2023 01 |  | základní |  | 0 | 0 | 0 | 0 | 0 | 16 | K | 2 |  |  |  | ROZPOCET | 0 | 0 | 0 | 0 | 0 | 1 | 0 | 16 | 1924604998
| Online PSC |  | https://podminky.urs.cz/item/CS_URS_2023_01/741130021 | [14 empty] | Online PSC | 2
15 | K | 741130024 | Ukončení vodičů izolovaných s označením a zapojením na svorkovnici s otevřením a uzavřením krytu, průřezu žíly do 10 mm2 | kus | 96 |  | 0 | CS ÚRS 2023 01 |  | základní |  | 0 | 0 | 0 | 0 | 0 | 16 | K | 2 |  |  |  | ROZPOCET | 0 | 0 | 0 | 0 | 0 | 1 | 0 | 16 | -64341869
| Online PSC |  | https://podminky.urs.cz/item/CS_URS_2023_01/741130024 | [14 empty] | Online PSC | 2
16 | K | 741372833 | Demontáž svítidel bez zachování funkčnosti (do suti) průmyslových výbojkových venkovních na stožáru přes 3 m | kus | 5 |  | 0 | CS ÚRS 2023 01 |  | základní |  | 0 | 0 | 0 | 0.0075 | 0.0375 | 16 | K | 2 |  |  |  | ROZPOCET | 0 | 0 | 0 | 0 | 0 | 1 | 0 | 16 | -1171680449
| Online PSC |  | https://podminky.urs.cz/item/CS_URS_2023_01/741372833 | [14 empty] | Online PSC | 2
17 | K | 741410001 | Montáž uzemňovacího vedení s upevněním, propojením a připojením pomocí svorek na povrchu pásku průřezu do 120 mm2 | m | 520 |  | 0 | CS ÚRS 2023 01 |  | základní |  | 0 | 0 | 0 | 0 | 0 | 16 | K | 2 |  |  |  | ROZPOCET | 0 | 0 | 0 | 0 | 0 | 1 | 0 | 16 | 1915161412
| Online PSC |  | https://podminky.urs.cz/item/CS_URS_2023_01/741410001 | [14 empty] | Online PSC | 2
18 | M | 35442062 | pás zemnící 30x4mm FeZn | kg | 494 |  | 0 | CS ÚRS 2023 01 |  | základní |  | 0 | 0.001 | 0.494 | 0 | 0 | 32 | M | 2 |  |  |  | ROZPOCET | 0 | 0 | 0 | 0 | 0 | 1 | 0 | 16 | -1914954902
| VV |  | "délka*hmotnost kg/1bm" 520*0,95 |  | 494 | [12 empty] | VV | 2 | 2 | True | 1 | ROZPOCET
19 | K | 741810003 | Zkoušky a prohlídky elektrických rozvodů a zařízení celková prohlídka a vyhotovení revizní zprávy pro objem montážních prací přes 500 do 1000 tis. Kč | kus | 1 |  | 0 | CS ÚRS 2023 01 |  | základní |  | 0 | 0 | 0 | 0 | 0 | 16 | K | 2 |  |  |  | ROZPOCET | 0 | 0 | 0 | 0 | 0 | 1 | 0 | 16 | 479579045
| Online PSC |  | https://podminky.urs.cz/item/CS_URS_2023_01/741810003 | [14 empty] | Online PSC | 2
20 | K | 741820102 | Měření osvětlovacího zařízení intenzity osvětlení na pracovišti do 50 svítidel | soubor | 1 |  | 0 | CS ÚRS 2023 01 |  | základní |  | 0 | 0 | 0 | 0 | 0 | 16 | K | 2 |  |  |  | ROZPOCET | 0 | 0 | 0 | 0 | 0 | 1 | 0 | 16 | -415646154
| Online PSC |  | https://podminky.urs.cz/item/CS_URS_2023_01/741820102 | [14 empty] | Online PSC | 2
21 | K | 998741101 | Přesun hmot pro silnoproud stanovený z hmotnosti přesunovaného materiálu vodorovná dopravní vzdálenost do 50 m v objektech výšky do 6 m | t | 1.15 |  | 0 | CS ÚRS 2023 01 |  | základní |  | 0 | 0 | 0 | 0 | 0 | 16 | K | 2 |  |  |  | ROZPOCET | 0 | 0 | 0 | 0 | 0 | 1 | 0 | 16 | -733620766
| Online PSC |  | https://podminky.urs.cz/item/CS_URS_2023_01/998741101 | [14 empty] | Online PSC | 2
22 | K | 998741193 | Přesun hmot pro silnoproud stanovený z hmotnosti přesunovaného materiálu Příplatek k ceně za zvětšený přesun přes vymezenou největší dopravní vzdálenost do 500 m | t | 1.15 |  | 0 | CS ÚRS 2023 01 |  | základní |  | 0 | 0 | 0 | 0 | 0 | 16 | K | 2 |  |  |  | ROZPOCET | 0 | 0 | 0 | 0 | 0 | 1 | 0 | 16 | -446742826
| Online PSC |  | https://podminky.urs.cz/item/CS_URS_2023_01/998741193 | [14 empty] | Online PSC | 2
| D | M | Práce a dodávky M |  |  |  | 0 |  |  |  |  | 0 |  | 213.7374 |  | 0 | 3 | D | 0 |  |  |  | ROZPOCET | [6 empty] | 0
| D | 21-M | Elektromontáže |  |  |  | 0 |  |  |  |  | 0 |  | 0.91836 |  | 0 | 3 | D | 1 |  |  |  | ROZPOCET | [6 empty] | 0
23 | K | 210202013 | Montáž svítidel výbojkových se zapojením vodičů průmyslových nebo venkovních na výložník | kus | 10 |  | 0 | CS ÚRS 2023 01 |  | základní |  | 0 | 0 | 0 | 0 | 0 | 64 | K | 2 |  |  |  | ROZPOCET | 0 | 0 | 0 | 0 | 0 | 1 | 0 | 64 | 1738151981
| Online PSC |  | https://podminky.urs.cz/item/CS_URS_2023_01/210202013 | [14 empty] | Online PSC | 2
24 | M | 34854220 | svítidlo výbojkové pro nebezpečná prostředí nástěnné 70W světelného zdroje sodíkové výbojky | kus | 10 |  | 0 | CS ÚRS 2020 01 |  | základní |  | 0 | 0.0073 | 0.073 | 0 | 0 | 32 | M | 2 |  |  |  | ROZPOCET | 0 | 0 | 0 | 0 | 0 | 1 | 0 | 16 | -878636359
| P |  | Poznámka k položce: do historické části | [14 empty] | P | 2
25 | K | 210203901 | Montáž svítidel LED se zapojením vodičů průmyslových nebo venkovních na výložník nebo dřík | kus | 2 |  | 0 | CS ÚRS 2023 01 |  | základní |  | 0 | 0 | 0 | 0 | 0 | 64 | K | 2 |  |  |  | ROZPOCET | 0 | 0 | 0 | 0 | 0 | 1 | 0 | 64 | -856165347
| Online PSC |  | https://podminky.urs.cz/item/CS_URS_2023_01/210203901 | [14 empty] | Online PSC | 2
26 | M | 34774200.R | LED svítidlo, 63,5W, 12000lm, 5700K | kus | 2 |  | 0 |  |  | základní |  | 0 | 0.00408 | 0.00816 | 0 | 0 | 32 | M | 2 |  |  |  | ROZPOCET | 0 | 0 | 0 | 0 | 0 | 1 | 0 | 16 | -1990701581
| P |  | Poznámka k položce: pro osvětlení přechodu | [14 empty] | P | 2
27 | K | 210204011 | Montáž stožárů osvětlení ocelových samostatně stojících, délky do 12 m | kus | 12 |  | 0 | CS ÚRS 2023 01 |  | základní |  | 0 | 0 | 0 | 0 | 0 | 64 | K | 2 |  |  |  | ROZPOCET | 0 | 0 | 0 | 0 | 0 | 1 | 0 | 64 | -806352736
| Online PSC |  | https://podminky.urs.cz/item/CS_URS_2023_01/210204011 | [14 empty] | Online PSC | 2
28 | M | 31674113 | stožár osvětlovací uliční Pz 159/133/114 v 6,2m | kus | 2 |  | 0 | CS ÚRS 2023 01 |  | základní |  | 0 | 0.115 | 0.23 | 0 | 0 | 32 | M | 2 |  |  |  | ROZPOCET | 0 | 0 | 0 | 0 | 0 | 1 | 0 | 16 | -1458129570
29 | M | 31674065 | stožár osvětlovací sadový Pz 133/89/60 v 5,0m | kus | 10 |  | 0 | CS ÚRS 2023 01 |  | základní |  | 0 | 0.052 | 0.52 | 0 | 0 | 32 | M | 2 |  |  |  | ROZPOCET | 0 | 0 | 0 | 0 | 0 | 1 | 0 | 16 | 455664720
30 | K | 210204103 | Montáž výložníků osvětlení jednoramenných sloupových, hmotnosti do 35 kg | kus | 12 |  | 0 | CS ÚRS 2023 01 |  | základní |  | 0 | 0 | 0 | 0 | 0 | 64 | K | 2 |  |  |  | ROZPOCET | 0 | 0 | 0 | 0 | 0 | 1 | 0 | 64 | 1676076881
| Online PSC |  | https://podminky.urs.cz/item/CS_URS_2023_01/210204103 | [14 empty] | Online PSC | 2
31 | M | 31674003 | výložník rovný jednoduchý k osvětlovacím stožárům uličním vyložení 2000mm | kus | 2 |  | 0 | CS ÚRS 2023 01 |  | základní |  | 0 | 0.0128 | 0.0256 | 0 | 0 | 32 | M | 2 |  |  |  | ROZPOCET | 0 | 0 | 0 | 0 | 0 | 1 | 0 | 16 | -2009397258
| P |  | Poznámka k položce: přechod | [14 empty] | P | 2
32 | M | 31674000 | výložník rovný jednoduchý k osvětlovacím stožárům uličním vyložení 500mm | kus | 10 |  | 0 | CS ÚRS 2023 01 |  | základní |  | 0 | 0.0058 | 0.058 | 0 | 0 | 32 | M | 2 |  |  |  | ROZPOCET | 0 | 0 | 0 | 0 | 0 | 1 | 0 | 16 | 1117455545
33 | K | 210204201 | Dodávka a montáž elektrovýzbroje stožárů osvětlení 1 okruh | kus | 12 |  | 0 | CS ÚRS 2023 01 |  | základní |  | 0 | 0 | 0 | 0 | 0 | 64 | K | 2 |  |  |  | ROZPOCET | 0 | 0 | 0 | 0 | 0 | 1 | 0 | 64 | -854697293
| Online PSC |  | https://podminky.urs.cz/item/CS_URS_2023_01/210204201 | [14 empty] | Online PSC | 2
34 | M | 31674130 | výzbroj stožárová SV 6.10.4 | kus | 12 |  | 0 | CS ÚRS 2023 01 |  | základní |  | 0 | 0.0003 | 0.0036 | 0 | 0 | 128 | M | 2 |  |  |  | ROZPOCET | 0 | 0 | 0 | 0 | 0 | 1 | 0 | 128 | 1669717358
35 | K | 210280131 | Zkoušky a prohlídky rozvodných zařízení revize, seřízení a uvedení do provozu řídící skříně pro vn | kus | 1 |  | 0 | CS ÚRS 2023 01 |  | základní |  | 0 | 0 | 0 | 0 | 0 | 64 | K | 2 |  |  |  | ROZPOCET | 0 | 0 | 0 | 0 | 0 | 1 | 0 | 64 | -521662209
| Online PSC |  | https://podminky.urs.cz/item/CS_URS_2023_01/210280131 | [14 empty] | Online PSC | 2
| P |  | Poznámka k položce: Napojení nového rozvodu VO ve stávající lampě či rozvaděči, včetně seřízení a uvedení do provozu. | [14 empty] | P | 2
36 | K | 218204011 | Demontáž stožárů osvětlení ocelových samostatně stojících, délky do 12 m | kus | 5 |  | 0 | CS ÚRS 2023 01 |  | základní |  | 0 | 0 | 0 | 0 | 0 | 64 | K | 2 |  |  |  | ROZPOCET | 0 | 0 | 0 | 0 | 0 | 1 | 0 | 64 | -853335485
| Online PSC |  | https://podminky.urs.cz/item/CS_URS_2023_01/218204011 | [14 empty] | Online PSC | 2
| D | 22-M | Montáže technologických zařízení pro dopravní stavby |  |  |  | 0 |  |  |  |  | 0 |  | 0 |  | 0 | 3 | D | 1 |  |  |  | ROZPOCET | [6 empty] | 0
37 | K | 220960021 | Montáž stožárové svorkovnice s připevněním | kus | 12 |  | 0 | CS ÚRS 2023 01 |  | základní |  | 0 | 0 | 0 | 0 | 0 | 4 | K | 2 |  |  |  | ROZPOCET | 0 | 0 | 0 | 0 | 0 | 1 | 0 | 4 | -350667949
| Online PSC |  | https://podminky.urs.cz/item/CS_URS_2023_01/220960021 | [14 empty] | Online PSC | 2
38 | M | 1196291.R | stožárová svorkovnice | kus | 12 |  | 0 | CS ÚRS 2023 01 |  | základní |  | 0 | 0 | 0 | 0 | 0 | 8 | M | 2 |  |  |  | ROZPOCET | 0 | 0 | 0 | 0 | 0 | 1 | 0 | 4 | -1697677177
| D | 46-M | Zemní práce při extr.mont.pracích |  |  |  | 0 |  |  |  |  | 0 |  | 212.819 |  | 0 | 3 | D | 1 |  |  |  | ROZPOCET | [6 empty] | 0
39 | K | 460141112 | Hloubení nezapažených jam strojně včetně urovnáním dna s přemístěním výkopku do vzdálenosti 3 m od okraje jámy nebo s naložením na dopravní prostředek v hornině třídy těžitelnosti I skupiny 3 | m3 | 32.25 |  | 0 | CS ÚRS 2023 01 |  | základní |  | 0 | 0 | 0 | 0 | 0 | 64 | K | 2 |  |  |  | ROZPOCET | 0 | 0 | 0 | 0 | 0 | 1 | 0 | 64 | -1566830855
| Online PSC |  | https://podminky.urs.cz/item/CS_URS_2023_01/460141112 | [14 empty] | Online PSC | 2
| VV |  | "stožár" 12*1*1*1 |  | 12 | [12 empty] | VV | 2 | 2 | True | 0 | ROZPOCET
| VV |  | "startovací jámky" 1,5*1,5*1,5*6 |  | 20.25 | [12 empty] | VV | 2 | 2 | True | 0 | ROZPOCET
| VV |  | Součet |  | 32.25 | [12 empty] | VV | 2 | 4 | True | 1 | ROZPOCET
40 | K | 460171182 | Hloubení nezapažených kabelových rýh strojně včetně urovnání dna s přemístěním výkopku do vzdálenosti 3 m od okraje jámy nebo s naložením na dopravní prostředek šířky 35 cm hloubky 90 cm v hornině třídy těžitelnosti I skupiny 3 | m | 520 |  | 0 | CS ÚRS 2023 01 |  | základní |  | 0 | 0 | 0 | 0 | 0 | 64 | K | 2 |  |  |  | ROZPOCET | 0 | 0 | 0 | 0 | 0 | 1 | 0 | 64 | -303328656
| Online PSC |  | https://podminky.urs.cz/item/CS_URS_2023_01/460171182 | [14 empty] | Online PSC | 2
41 | K | 460341113 | Vodorovné přemístění (odvoz) horniny dopravními prostředky včetně složení, bez naložení a rozprostření jakékoliv třídy, na vzdálenost přes 500 do 1000 m | m3 | 84.8 |  | 0 | CS ÚRS 2023 01 |  | základní |  | 0 | 0 | 0 | 0 | 0 | 64 | K | 2 |  |  |  | ROZPOCET | 0 | 0 | 0 | 0 | 0 | 1 | 0 | 64 | -613992346
| Online PSC |  | https://podminky.urs.cz/item/CS_URS_2023_01/460341113 | [14 empty] | Online PSC | 2
| VV |  | "zemina výkop-zásypy" (12+520*0,4*1)-(520*0,4*0,65) |  | 84.8 | [12 empty] | VV | 2 | 2 | True | 1 | ROZPOCET
42 | K | 460341121 | Vodorovné přemístění (odvoz) horniny dopravními prostředky včetně složení, bez naložení a rozprostření jakékoliv třídy, na vzdálenost Příplatek k ceně -1113 za každých dalších i započatých 1000 m | m3 | 1017.6 |  | 0 | CS ÚRS 2023 01 |  | základní |  | 0 | 0 | 0 | 0 | 0 | 64 | K | 2 |  |  |  | ROZPOCET | 0 | 0 | 0 | 0 | 0 | 1 | 0 | 64 | 1840961863
| Online PSC |  | https://podminky.urs.cz/item/CS_URS_2023_01/460341121 | [14 empty] | Online PSC | 2
| P |  | Poznámka k položce: uložení na recyklační středisko Šumbor Netřebice (cca 13 km) | [14 empty] | P | 2
| VV |  | 84,8*12 'Přepočtené koeficientem množství |  | 1017.6 | [12 empty] | VV | 2 | 2 | False | 1 | ROZPOCET
43 | K | 460361121 | Poplatek (skládkovné) za uložení zeminy na recyklační skládce zatříděné do Katalogu odpadů pod kódem 17 05 04 | t | 169.6 |  | 0 |  |  | základní |  | 0 | 0 | 0 | 0 | 0 | 64 | K | 2 |  |  |  | ROZPOCET | 0 | 0 | 0 | 0 | 0 | 1 | 0 | 64 | 971281144
| VV |  | 84,8*2 'Přepočtené koeficientem množství |  | 169.6 | [12 empty] | VV | 2 | 2 | False | 1 | ROZPOCET
44 | K | 460411122 | Zásyp jam strojně s uložením výkopku ve vrstvách a urovnáním povrchu s přemístění sypaniny ze vzdálenosti do 10 m se zhutněním z horniny třídy těžitelnosti I skupiny 3 | m3 | 20.25 |  | 0 | CS ÚRS 2023 01 |  | základní |  | 0 | 0 | 0 | 0 | 0 | 64 | K | 2 |  |  |  | ROZPOCET | 0 | 0 | 0 | 0 | 0 | 1 | 0 | 64 | -977228993
| Online PSC |  | https://podminky.urs.cz/item/CS_URS_2023_01/460411122 | [14 empty] | Online PSC | 2
| VV |  | "startovací jámky" 1,5*1,5*1,5*6 |  | 20.25 | [12 empty] | VV | 2 | 2 | True | 1 | ROZPOCET
45 | K | 460451192 | Zásyp kabelových rýh strojně s přemístěním sypaniny ze vzdálenosti do 10 m, s uložením výkopku ve vrstvách včetně zhutnění a urovnání povrchu šířky 35 cm hloubky 90 cm z horniny třídy těžitelnosti I skupiny 3 | m | 520 |  | 0 | CS ÚRS 2023 01 |  | základní |  | 0 | 0 | 0 | 0 | 0 | 64 | K | 2 |  |  |  | ROZPOCET | 0 | 0 | 0 | 0 | 0 | 1 | 0 | 64 | -1408800945
| Online PSC |  | https://podminky.urs.cz/item/CS_URS_2023_01/460451192 | [14 empty] | Online PSC | 2
46 | M | 58331200 | štěrkopísek netříděný | t | 81.16 |  | 0 | CS ÚRS 2023 01 |  | základní |  | 0 | 1 | 81.16 | 0 | 0 | 256 | M | 2 |  |  |  | ROZPOCET | 0 | 0 | 0 | 0 | 0 | 1 | 0 | 64 | -1620415503
| VV |  | "obsyp potrubí v tl. 200 mm- vedení" (0,2*0,4*520)-(3,14*0,025*0,025*520) |  | 40.58 | [12 empty] | VV | 2 | 2 | True | 1 | ROZPOCET
| VV |  | 40,58*2 'Přepočtené koeficientem množství |  | 81.16 | [12 empty] | VV | 2 | 2 | False | 1 | ROZPOCET
47 | K | 460641113 | Základové konstrukce základ bez bednění do rostlé zeminy z monolitického betonu tř. C 16/20 | m3 | 12 |  | 0 | CS ÚRS 2023 01 |  | základní |  | 0 | 2.301 | 27.6122 | 0 | 0 | 64 | K | 2 |  |  |  | ROZPOCET | 0 | 0 | 0 | 0 | 0 | 1 | 0 | 64 | -1808159330
| Online PSC |  | https://podminky.urs.cz/item/CS_URS_2023_01/460641113 | [14 empty] | Online PSC | 2
48 | K | 460661112 | Kabelové lože z písku včetně podsypu, zhutnění a urovnání povrchu pro kabely nn bez zakrytí, šířky přes 35 do 50 cm | m | 520 |  | 0 | CS ÚRS 2023 01 |  | základní |  | 0 | 0.2 | 104 | 0 | 0 | 64 | K | 2 |  |  |  | ROZPOCET | 0 | 0 | 0 | 0 | 0 | 1 | 0 | 64 | 1670925201
| Online PSC |  | https://podminky.urs.cz/item/CS_URS_2023_01/460661112 | [14 empty] | Online PSC | 2
49 | K | 460671113 | Výstražná fólie z PVC pro krytí kabelů včetně vyrovnání povrchu rýhy, rozvinutí a uložení fólie šířky do 34 cm | m | 520 |  | 0 | CS ÚRS 2023 01 |  | základní |  | 0 | 9e-05 | 0.0468 | 0 | 0 | 64 | K | 2 |  |  |  | ROZPOCET | 0 | 0 | 0 | 0 | 0 | 1 | 0 | 64 | 1290389325
| Online PSC |  | https://podminky.urs.cz/item/CS_URS_2023_01/460671113 | [14 empty] | Online PSC | 2
50 | K | 469981111 | Přesun hmot pro pomocné stavební práce při elektromontážích dopravní vzdálenost do 1 000 m | t | 212.82 |  | 0 | CS ÚRS 2023 01 |  | základní |  | 0 | 0 | 0 | 0 | 0 | 64 | K | 2 |  |  |  | ROZPOCET | 0 | 0 | 0 | 0 | 0 | 1 | 0 | 64 | 1391158244
| Online PSC |  | https://podminky.urs.cz/item/CS_URS_2023_01/469981111 | [14 empty] | Online PSC | 2
| D | VRN | Vedlejší rozpočtové náklady |  |  |  | 0 |  |  |  |  | 0 |  | 0 |  | 0 | 5 | D | 0 |  |  |  | ROZPOCET | [6 empty] | 0
| D | VRN9 | Ostatní náklady |  |  |  | 0 |  |  |  |  | 0 |  | 0 |  | 0 | 5 | D | 1 |  |  |  | ROZPOCET | [6 empty] | 0
51 | K | 094002000 | Ostatní náklady související s výstavbou | kpl | 1 |  | 0 | CS ÚRS 2023 01 |  | základní |  | 0 | 0 | 0 | 0 | 0 | 1024 | K | 2 |  |  |  | ROZPOCET | 0 | 0 | 0 | 0 | 0 | 1 | 0 | 1024 | 1225584549
| Online PSC |  | https://podminky.urs.cz/item/CS_URS_2023_01/094002000 | [14 empty] | Online PSC | 2
| P |  | Poznámka k položce: spojovací a pampcný materiál | [14 empty] | P | 2

## SO 402.1 - Přeložka SEK -...
{e8054a7a-61cd-448a-b5ae-790fc7782fdb}
2
| KRYCÍ LIST SOUPISU PRACÍ | [7 empty] | v --- níže se nacházejí doplnkové a pomocné údaje k sestavám --- v | [8 empty] | False
Stavba:
Nymburk - rekonstrukce chodníku a parkovacího stání
Objekt:
12-2023A - Nymburk - rekonstrukce chodníku a parkovacího stání - fáze A
Soupis:
SO 402.1 - Přeložka SEK - fáze A
| KSO: |  |  |  |  | CC-CZ:
| Místo: |  | Nymburk |  |  | Datum: | 7. 11. 2023
| Zadavatel: |  |  |  |  | IČ: | 002 39 500
|  | Měto Nymburk, nám. Přemyslovců 163/20, 288 02 |  |  |  | DIČ:
| Uchazeč: |  |  |  |  | IČ: | Vyplň údaj
|  | Vyplň údaj |  |  |  | DIČ: | Vyplň údaj
| Projektant: |  |  |  |  | IČ: | 625 49 201
|  | Ing. arch. Martin Jirovský Ph.D, MBA, DiS. |  |  |  | DIČ:
| Zpracovatel: |  |  |  |  | IČ: | 281 45 968
|  | Ateliér M.A.A.T. s.r.o., Petra Stejskalová |  |  |  | DIČ:
Poznámka:
Soupis prací je sestaven s využitím Cenové soustavy ÚRS. Položky, které pochází z této cenové soustavy, jsou ve sloupci 'Cenová soustava' označeny popisem 'CS ÚRS' a úrovní příslušného kalendářního pololetí. Veškeré další informace vymezující popis a podmínky použití těchto položek z Cenové soustavy, které nejsou uvedeny přímo v soupisu prací, jsou neomezeně dálkově k dispozici na webu podminky.urs.cz.
| Cena bez DPH | [5 empty] | 0
|  |  | Základ daně |  |  | Sazba daně | Výše daně
| DPH | základní | 0 |  |  | 21% | 0
|  | snížená | 0 |  |  | 12% | 0
|  | zákl. přenesená | 0 |  |  | 21% | 0
|  | sníž. přenesená | 0 |  |  | 12% | 0
|  | nulová | 0 |  |  | 0% | 0
| Cena s DPH |  |  | v | CZK |  | 0
REKAPITULACE ČLENĚNÍ SOUPISU PRACÍ
Stavba:
Nymburk - rekonstrukce chodníku a parkovacího stání
Objekt:
12-2023A - Nymburk - rekonstrukce chodníku a parkovacího stání - fáze A
Soupis:
SO 402.1 - Přeložka SEK - fáze A
Místo: |  |  | Nymburk |  |  | Datum: | 7. 11. 2023
Zadavatel: |  |  | Měto Nymburk, nám. Přemyslovců 163/20, 288 02 |  |  | Projektant: | Ing. arch. Martin Jirovský Ph.D, MBA, DiS.
Uchazeč: |  |  | Vyplň údaj |  |  | Zpracovatel: | Ateliér M.A.A.T. s.r.o., Petra Stejskalová
Kód dílu - Popis | [6 empty] | Cena celkem [CZK]
Náklady stavby celkem | [6 empty] | 0 | [11 empty] | -1
| PSV - Práce a dodávky PSV | [5 empty] | 0
| 741 - Elektroinstalace - silnoproud | [5 empty] | 0
| 742 - Elektroinstalace - slaboproud | [5 empty] | 0
| M - Práce a dodávky M | [5 empty] | 0
| 46-M - Zemní práce při extr.mont.pracích | [5 empty] | 0
SOUPIS PRACÍ
Stavba:
Nymburk - rekonstrukce chodníku a parkovacího stání
Objekt:
12-2023A - Nymburk - rekonstrukce chodníku a parkovacího stání - fáze A
Soupis:
SO 402.1 - Přeložka SEK - fáze A
Místo: |  |  | Nymburk |  |  | Datum: | 7. 11. 2023
Zadavatel: |  |  | Měto Nymburk, nám. Přemyslovců 163/20, 288 02 |  |  | Projektant: | Ing. arch. Martin Jirovský Ph.D, MBA, DiS.
Uchazeč: |  |  | Vyplň údaj |  |  | Zpracovatel: | Ateliér M.A.A.T. s.r.o., Petra Stejskalová
PČ | Typ | Kód | Popis | MJ | Množství | J.cena [CZK] | Cena celkem [CZK] | Cenová soustava |  | DPH | J. Nh [h] | Nh celkem [h] | J. hmotnost [t] | Hmotnost celkem [t] | J. suť [t] | Suť Celkem [t]
Náklady soupisu celkem | [6 empty] | 0 |  |  |  |  | 0 |  | 25.7813 |  | 0 |  | D | -1 | [10 empty] | 0
| D | PSV | Práce a dodávky PSV |  |  |  | 0 |  |  |  |  | 0 |  | 0.01616 |  | 0 | 2 | D | 0 |  |  |  | ROZPOCET | [6 empty] | 0
| D | 741 | Elektroinstalace - silnoproud |  |  |  | 0 |  |  |  |  | 0 |  | 0.01616 |  | 0 | 2 | D | 1 |  |  |  | ROZPOCET | [6 empty] | 0
1 | K | 741110302 | Montáž trubek ochranných s nasunutím nebo našroubováním do krabic plastových tuhých, uložených pevně, vnitřní Ø přes 40 do 90 mm | m | 57 |  | 0 | CS ÚRS 2023 01 |  | základní |  | 0 | 0 | 0 | 0 | 0 | 16 | K | 2 |  |  |  | ROZPOCET | 0 | 0 | 0 | 0 | 0 | 1 | 0 | 16 | -590854587
| Online PSC |  | https://podminky.urs.cz/item/CS_URS_2023_01/741110302 | [14 empty] | Online PSC | 2
2 | M | 34571361 | trubka elektroinstalační HDPE tuhá dvouplášťová korugovaná D 41/50mm | m | 59.85 |  | 0 | CS ÚRS 2023 01 |  | základní |  | 0 | 0.00027 | 0.01616 | 0 | 0 | 32 | M | 2 |  |  |  | ROZPOCET | 0 | 0 | 0 | 0 | 0 | 1 | 0 | 16 | 964074735
| VV |  | 57*1,05 'Přepočtené koeficientem množství |  | 59.85 | [12 empty] | VV | 2 | 2 | False | 1 | ROZPOCET
3 | K | 998741101 | Přesun hmot pro silnoproud stanovený z hmotnosti přesunovaného materiálu vodorovná dopravní vzdálenost do 50 m v objektech výšky do 6 m | t | 0.02 |  | 0 | CS ÚRS 2020 01 |  | základní |  | 0 | 0 | 0 | 0 | 0 | 16 | K | 2 |  |  |  | ROZPOCET | 0 | 0 | 0 | 0 | 0 | 1 | 0 | 16 | -1288988898
| D | 742 | Elektroinstalace - slaboproud |  |  |  | 0 |  |  |  |  | 0 |  | 0 |  | 0 | 2 | D | 1 |  |  |  | ROZPOCET | [6 empty] | 0
4 | K | 742121001.R | Montáž kabelů sdělovacích pro vnitřní rozvody počtu žil do 15 | m | 57 |  | 0 |  |  | základní |  | 0 | 0 | 0 | 0 | 0 | 16 | K | 2 |  |  |  | ROZPOCET | 0 | 0 | 0 | 0 | 0 | 1 | 0 | 16 | 1514744690
| P |  | Poznámka k položce: Dodávka a montáž kabelů sdělovacích (specifikace dle společnosti CETIN a.s.) | [14 empty] | P | 2
| D | M | Práce a dodávky M |  |  |  | 0 |  |  |  |  | 0 |  | 25.7651 |  | 0 | 3 | D | 0 |  |  |  | ROZPOCET | [6 empty] | 0
| D | 46-M | Zemní práce při extr.mont.pracích |  |  |  | 0 |  |  |  |  | 0 |  | 25.7651 |  | 0 | 3 | D | 1 |  |  |  | ROZPOCET | [6 empty] | 0
5 | K | 460171182 | Hloubení nezapažených kabelových rýh strojně včetně urovnání dna s přemístěním výkopku do vzdálenosti 3 m od okraje jámy nebo s naložením na dopravní prostředek šířky 35 cm hloubky 90 cm v hornině třídy těžitelnosti I skupiny 3 | m | 57 |  | 0 | CS ÚRS 2023 01 |  | základní |  | 0 | 0 | 0 | 0 | 0 | 64 | K | 2 |  |  |  | ROZPOCET | 0 | 0 | 0 | 0 | 0 | 1 | 0 | 64 | -1711311623
| Online PSC |  | https://podminky.urs.cz/item/CS_URS_2023_01/460171182 | [14 empty] | Online PSC | 2
6 | K | 460341113 | Vodorovné přemístění (odvoz) horniny dopravními prostředky včetně složení, bez naložení a rozprostření jakékoliv třídy, na vzdálenost přes 500 do 1000 m | m3 | 7.98 |  | 0 | CS ÚRS 2023 01 |  | základní |  | 0 | 0 | 0 | 0 | 0 | 64 | K | 2 |  |  |  | ROZPOCET | 0 | 0 | 0 | 0 | 0 | 1 | 0 | 64 | -109375398
| Online PSC |  | https://podminky.urs.cz/item/CS_URS_2023_01/460341113 | [14 empty] | Online PSC | 2
| VV |  | "zemina výkop-zásypy" (57*0,4*1)-(57*0,4*0,65) |  | 7.98 | [12 empty] | VV | 2 | 2 | True | 1 | ROZPOCET
7 | K | 460341121 | Vodorovné přemístění (odvoz) horniny dopravními prostředky včetně složení, bez naložení a rozprostření jakékoliv třídy, na vzdálenost Příplatek k ceně -1113 za každých dalších i započatých 1000 m | m3 | 95.76 |  | 0 | CS ÚRS 2023 01 |  | základní |  | 0 | 0 | 0 | 0 | 0 | 64 | K | 2 |  |  |  | ROZPOCET | 0 | 0 | 0 | 0 | 0 | 1 | 0 | 64 | 877944768
| Online PSC |  | https://podminky.urs.cz/item/CS_URS_2023_01/460341121 | [14 empty] | Online PSC | 2
| P |  | Poznámka k položce: uložení na recyklační středisko Šumbor Netřebice (cca 13 km) | [14 empty] | P | 2
| VV |  | 7,98*12 'Přepočtené koeficientem množství |  | 95.76 | [12 empty] | VV | 2 | 2 | False | 1 | ROZPOCET
8 | K | 460361121 | Poplatek (skládkovné) za uložení zeminy na recyklační skládce zatříděné do Katalogu odpadů pod kódem 17 05 04 | t | 15.96 |  | 0 |  |  | základní |  | 0 | 0 | 0 | 0 | 0 | 64 | K | 2 |  |  |  | ROZPOCET | 0 | 0 | 0 | 0 | 0 | 1 | 0 | 64 | 412728083
| VV |  | 7,98*2 'Přepočtené koeficientem množství |  | 15.96 | [12 empty] | VV | 2 | 2 | False | 1 | ROZPOCET
9 | K | 460451192 | Zásyp kabelových rýh strojně s přemístěním sypaniny ze vzdálenosti do 10 m, s uložením výkopku ve vrstvách včetně zhutnění a urovnání povrchu šířky 35 cm hloubky 90 cm z horniny třídy těžitelnosti I skupiny 3 | m | 57 |  | 0 | CS ÚRS 2023 01 |  | základní |  | 0 | 0 | 0 | 0 | 0 | 64 | K | 2 |  |  |  | ROZPOCET | 0 | 0 | 0 | 0 | 0 | 1 | 0 | 64 | 326277378
| Online PSC |  | https://podminky.urs.cz/item/CS_URS_2023_01/460451192 | [14 empty] | Online PSC | 2
10 | M | 58331200 | štěrkopísek netříděný | t | 14.36 |  | 0 | CS ÚRS 2023 01 |  | základní |  | 0 | 1 | 14.36 | 0 | 0 | 256 | M | 2 |  |  |  | ROZPOCET | 0 | 0 | 0 | 0 | 0 | 1 | 0 | 64 | -1962061985
| VV |  | "zemina výkop-zásypy" (57*0,4*0,35) |  | 7.98 | [12 empty] | VV | 2 | 2 | True | 1 | ROZPOCET
| VV |  | 7,98*1,8 'Přepočtené koeficientem množství |  | 14.36 | [12 empty] | VV | 2 | 2 | False | 1 | ROZPOCET
11 | K | 460661112 | Kabelové lože z písku včetně podsypu, zhutnění a urovnání povrchu pro kabely nn bez zakrytí, šířky přes 35 do 50 cm | m | 57 |  | 0 | CS ÚRS 2023 01 |  | základní |  | 0 | 0.2 | 11.4 | 0 | 0 | 64 | K | 2 |  |  |  | ROZPOCET | 0 | 0 | 0 | 0 | 0 | 1 | 0 | 64 | -1928362106
| Online PSC |  | https://podminky.urs.cz/item/CS_URS_2023_01/460661112 | [14 empty] | Online PSC | 2
12 | K | 460671113 | Výstražná fólie z PVC pro krytí kabelů včetně vyrovnání povrchu rýhy, rozvinutí a uložení fólie šířky do 34 cm | m | 57 |  | 0 | CS ÚRS 2023 01 |  | základní |  | 0 | 9e-05 | 0.00513 | 0 | 0 | 64 | K | 2 |  |  |  | ROZPOCET | 0 | 0 | 0 | 0 | 0 | 1 | 0 | 64 | -1699972287
| Online PSC |  | https://podminky.urs.cz/item/CS_URS_2023_01/460671113 | [14 empty] | Online PSC | 2
13 | K | 469981111 | Přesun hmot pro pomocné stavební práce při elektromontážích dopravní vzdálenost do 1 000 m | t | 25.77 |  | 0 | CS ÚRS 2023 01 |  | základní |  | 0 | 0 | 0 | 0 | 0 | 64 | K | 2 |  |  |  | ROZPOCET | 0 | 0 | 0 | 0 | 0 | 1 | 0 | 64 | 551706584
| Online PSC |  | https://podminky.urs.cz/item/CS_URS_2023_01/469981111 | [14 empty] | Online PSC | 2

## SO 001 - Vedlejší rozpočt..._01
{b68c604c-ed5f-490a-b33a-20e83e0fa798}
2
| KRYCÍ LIST SOUPISU PRACÍ | [7 empty] | v --- níže se nacházejí doplnkové a pomocné údaje k sestavám --- v | [8 empty] | False
Stavba:
Nymburk - rekonstrukce chodníku a parkovacího stání
Objekt:
12-2023B - Nymburk - rekonstrukce chodníku a parkovacího stání - fáze B
Soupis:
SO 001 - Vedlejší rozpočtové náklady
| KSO: |  | 822 |  |  | CC-CZ:
| Místo: |  | Nymburk |  |  | Datum: | 7. 11. 2023
| Zadavatel: |  |  |  |  | IČ: | 002 39 500
|  | Měto Nymburk, nám. Přemyslovců 163/20, 288 02 |  |  |  | DIČ:
| Uchazeč: |  |  |  |  | IČ: | Vyplň údaj
|  | Vyplň údaj |  |  |  | DIČ: | Vyplň údaj
| Projektant: |  |  |  |  | IČ: | 625 49 201
|  | Ing. arch. Martin Jirovský Ph.D, MBA, DiS. |  |  |  | DIČ:
| Zpracovatel: |  |  |  |  | IČ: | 281 45 968
|  | Ateliér M.A.A.T. s.r.o., Petra Stejskalová |  |  |  | DIČ:
Poznámka:
Soupis prací je sestaven s využitím Cenové soustavy ÚRS. Položky, které pochází z této cenové soustavy, jsou ve sloupci 'Cenová soustava' označeny popisem 'CS ÚRS' a úrovní příslušného kalendářního pololetí. Veškeré další informace vymezující popis a podmínky použití těchto položek z Cenové soustavy, které nejsou uvedeny přímo v soupisu prací, jsou neomezeně dálkově k dispozici na webu podminky.urs.cz.
| Cena bez DPH | [5 empty] | 0
|  |  | Základ daně |  |  | Sazba daně | Výše daně
| DPH | základní | 0 |  |  | 21% | 0
|  | snížená | 0 |  |  | 12% | 0
|  | zákl. přenesená | 0 |  |  | 21% | 0
|  | sníž. přenesená | 0 |  |  | 12% | 0
|  | nulová | 0 |  |  | 0% | 0
| Cena s DPH |  |  | v | CZK |  | 0
REKAPITULACE ČLENĚNÍ SOUPISU PRACÍ
Stavba:
Nymburk - rekonstrukce chodníku a parkovacího stání
Objekt:
12-2023B - Nymburk - rekonstrukce chodníku a parkovacího stání - fáze B
Soupis:
SO 001 - Vedlejší rozpočtové náklady
Místo: |  |  | Nymburk |  |  | Datum: | 7. 11. 2023
Zadavatel: |  |  | Měto Nymburk, nám. Přemyslovců 163/20, 288 02 |  |  | Projektant: | Ing. arch. Martin Jirovský Ph.D, MBA, DiS.
Uchazeč: |  |  | Vyplň údaj |  |  | Zpracovatel: | Ateliér M.A.A.T. s.r.o., Petra Stejskalová
Kód dílu - Popis | [6 empty] | Cena celkem [CZK]
Náklady stavby celkem | [6 empty] | 0 | [11 empty] | -1
| HSV - Práce a dodávky HSV | [5 empty] | 0
| 9 - Ostatní konstrukce a práce, bourání | [5 empty] | 0
| VRN - Vedlejší rozpočtové náklady | [5 empty] | 0
| VRN1 - Průzkumné, geodetické a projektové práce | [5 empty] | 0
| VRN2 - Příprava staveniště | [5 empty] | 0
| VRN3 - Zařízení staveniště | [5 empty] | 0
| VRN4 - Inženýrská činnost | [5 empty] | 0
| VRN7 - Provozní vlivy | [5 empty] | 0
| VRN9 - Ostatní náklady | [5 empty] | 0
SOUPIS PRACÍ
Stavba:
Nymburk - rekonstrukce chodníku a parkovacího stání
Objekt:
12-2023B - Nymburk - rekonstrukce chodníku a parkovacího stání - fáze B
Soupis:
SO 001 - Vedlejší rozpočtové náklady
Místo: |  |  | Nymburk |  |  | Datum: | 7. 11. 2023
Zadavatel: |  |  | Měto Nymburk, nám. Přemyslovců 163/20, 288 02 |  |  | Projektant: | Ing. arch. Martin Jirovský Ph.D, MBA, DiS.
Uchazeč: |  |  | Vyplň údaj |  |  | Zpracovatel: | Ateliér M.A.A.T. s.r.o., Petra Stejskalová
PČ | Typ | Kód | Popis | MJ | Množství | J.cena [CZK] | Cena celkem [CZK] | Cenová soustava |  | DPH | J. Nh [h] | Nh celkem [h] | J. hmotnost [t] | Hmotnost celkem [t] | J. suť [t] | Suť Celkem [t]
Náklady soupisu celkem | [6 empty] | 0 |  |  |  |  | 0 |  | 0 |  | 0.02 |  | D | -1 | [7 empty] | 0
| D | HSV | Práce a dodávky HSV |  |  |  | 0 |  |  |  |  | 0 |  | 0 |  | 0.02 | 1 | D | 0 | ROZPOCET | [6 empty] | 0
| D | 9 | Ostatní konstrukce a práce, bourání |  |  |  | 0 |  |  |  |  | 0 |  | 0 |  | 0.02 | 1 | D | 1 | ROZPOCET | [6 empty] | 0
1 | K | 938908411 | Čištění vozovek splachováním vodou povrchu podkladu nebo krytu živičného, betonového nebo dlážděného | kpl | 1 |  | 0 |  |  | základní |  | 0 | 0 | 0 | 0.02 | 0.02 | 4 | K | 2 | ROZPOCET | 0 | 0 | 0 | 0 | 0 | 1 | 0 | 4 | 1168633760
| P |  | Poznámka k položce: Čištění bude prováděno při znečištění přiléhlých komunikací. | [14 empty] | P | 2
| D | VRN | Vedlejší rozpočtové náklady |  |  |  | 0 |  |  |  |  | 0 |  | 0 |  | 0 | 5 | D | 0 | ROZPOCET | [6 empty] | 0
| D | VRN1 | Průzkumné, geodetické a projektové práce |  |  |  | 0 |  |  |  |  | 0 |  | 0 |  | 0 | 5 | D | 1 | ROZPOCET | [6 empty] | 0
2 | K | 010001000.R1 | Průzkumné práce - náklady na geotechnický, hydrogeologický průzkum | kpl | 1 |  | 0 |  |  | základní |  | 0 | 0 | 0 | 0 | 0 | 1024 | K | 2 | ROZPOCET | 0 | 0 | 0 | 0 | 0 | 1 | 0 | 1024 | 1012994826
| P |  | Poznámka k položce: Součástí položky je zejména: - náklady na geotechnický, hydrogeologický průzkum. | [14 empty] | P | 2
3 | K | 010001000.R2 | Průzkumné práce - náklady korozní průzkum | kpl | 1 |  | 0 |  |  | základní |  | 0 | 0 | 0 | 0 | 0 | 1024 | K | 2 | ROZPOCET | 0 | 0 | 0 | 0 | 0 | 1 | 0 | 1024 | -1392140297
| P |  | Poznámka k položce: Součástí položky je zejména: - náklady korozní průzkum. | [14 empty] | P | 2
4 | K | 010001000.R3 | Průzkumné práce - náklady na geotechnicý průzkum materiálových nalezišť (zemníků) | kpl | 1 |  | 0 |  |  | základní |  | 0 | 0 | 0 | 0 | 0 | 1024 | K | 2 | ROZPOCET | 0 | 0 | 0 | 0 | 0 | 1 | 0 | 1024 | 1088357715
| P |  | Poznámka k položce: Součástí položky je zejména: - náklady na geotechnicý průzkum materiálových nalezišť (zemníků). | [14 empty] | P | 2
5 | K | 011303000 | Archeologická činnost bez rozlišení | kpl | 1 |  | 0 |  |  | základní |  | 0 | 0 | 0 | 0 | 0 | 1024 | K | 2 | ROZPOCET | 0 | 0 | 0 | 0 | 0 | 1 | 0 | 1024 | 898799351
| P |  | Poznámka k položce: Součástí položky je zejména: - náklady na archelogický průzkum. | [14 empty] | P | 2
6 | K | 012103000 | Geodetické práce před výstavbou | kpl | 1 |  | 0 |  |  | základní |  | 0 | 0 | 0 | 0 | 0 | 1024 | K | 2 | ROZPOCET | 0 | 0 | 0 | 0 | 0 | 1 | 0 | 1024 | 457173941
| P |  | Poznámka k položce: Veškeré geodetické činnosti spojené s vytýčením stavebních objektů, inženýrských objektů a inženýrských sítí (vč. úhrady za jejich vytýčení). Geodetické vytýčení staveniště v terénu před zahájením stavebních prací (směrově, výškově). | [14 empty] | P | 2
7 | K | 012203000 | Geodetické práce při provádění stavby | kpl | 1 |  | 0 |  |  | základní |  | 0 | 0 | 0 | 0 | 0 | 1024 | K | 2 | ROZPOCET | 0 | 0 | 0 | 0 | 0 | 1 | 0 | 1024 | 793758178
| P |  | Poznámka k položce: Veškeré geodetické činnosti spojené s vytýčením stavebních objektů, inženýrských objektů a inženýrských sítí při provádění stavby. Včetně zjištění stavu výškových poloh stávajících inženýrských sítí. | [14 empty] | P | 2
8 | K | 012303000 | Geodetické práce po výstavbě | kpl | 1 |  | 0 |  |  | základní |  | 0 | 0 | 0 | 0 | 0 | 1024 | K | 2 | ROZPOCET | 0 | 0 | 0 | 0 | 0 | 1 | 0 | 1024 | 1514495137
| P |  | Poznámka k položce: Veškeré geodetické činnosti spojené se zdokumentováním skutečného provedení stavby stavebních objektů, inženýrských objektů a inženýrských sítí. Geodetické zaměření provést ve III. třídě přesnosti ve formátu .dgn V7 (Microstation). Výstupy za jednotlivé sítě budou v samostatných souborech (různí spráci sítí jednotlivých sítí) + ke každé síti bude ještě tištěný formát ve 3 paré. | [14 empty] | P | 2
9 | K | 012403000 | Kartografické práce | kpl | 1 |  | 0 |  |  | základní |  | 0 | 0 | 0 | 0 | 0 | 1024 | K | 2 | ROZPOCET | 0 | 0 | 0 | 0 | 0 | 1 | 0 | 1024 | -433972665
| P |  | Poznámka k položce: Vypracování geometrického plánu pro katastrální úřad. | [14 empty] | P | 2
10 | K | 013254000 | Dokumentace skutečného provedení stavby | kpl | 1 |  | 0 |  |  | základní |  | 0 | 0 | 0 | 0 | 0 | 1024 | K | 2 | ROZPOCET | 0 | 0 | 0 | 0 | 0 | 1 | 0 | 1024 | -1158240987
| P |  | Poznámka k položce: Vyhotovení dokumentace skutečného provedení stavby v rozsahu a podrobnosti dle zadávací dokumentace. Dodavatel provádí tyto projekční práce průběžně po celou dobu realizace stavby - 4 vyhotovení v tištěné podobě a 1 vyhotovení v el. podobě na CD. | [14 empty] | P | 2
11 | K | 013274000 | Pasportizace objektu před započetím prací | kpl | 1 |  | 0 |  |  | základní |  | 0 | 0 | 0 | 0 | 0 | 1024 | K | 2 | ROZPOCET | 0 | 0 | 0 | 0 | 0 | 1 | 0 | 1024 | 1336679584
| P |  | Poznámka k položce: Před zahájením stavby provede zhotovitel pasportizaci nemovitostí, vč. fotografické dokumentace. | [14 empty] | P | 2
12 | K | 013294000 | Ostatní dokumentace doklady pro kolaudaci | kpl | 1 |  | 0 |  |  | základní |  | 0 | 0 | 0 | 0 | 0 | 1024 | K | 2 | ROZPOCET | 0 | 0 | 0 | 0 | 0 | 1 | 0 | 1024 | 1359390233
| P |  | Poznámka k položce: Veškeré jiné administrativní a správní úkony vyplývající ze zadávací dokumentace veřejné zakázky nutné k řádnému dokončení a předání díla. | [14 empty] | P | 2
| D | VRN2 | Příprava staveniště |  |  |  | 0 |  |  |  |  | 0 |  | 0 |  | 0 | 5 | D | 1 | ROZPOCET | [6 empty] | 0
13 | K | 020001000 | Příprava staveniště | kpl | 1 |  | 0 |  |  | základní |  | 0 | 0 | 0 | 0 | 0 | 1024 | K | 2 | ROZPOCET | 0 | 0 | 0 | 0 | 0 | 1 | 0 | 1024 | -1806380528
| P |  | Poznámka k položce: Položka obsahuje zejména: - pasportizace stávajících objektů komunikací (objízdných tras). | [14 empty] | P | 2
14 | K | 022002000 | Ochrana stávajících inženýrských sítí před poškozením | kpl | 1 |  | 0 |  |  | základní |  | 0 | 0 | 0 | 0 | 0 | 1024 | K | 2 | ROZPOCET | 0 | 0 | 0 | 0 | 0 | 1 | 0 | 1024 | -591930
| P |  | Poznámka k položce: Součástí položky jsou: - náklady na zajištění vytýčení jednotlivých sítí od správců sítí - popřípadě náklady na koordinaci přeložení či ochrany sítí se správci jednotlivých sítí - náklady na zřízení ochrany dřevin. | [14 empty] | P | 2
| D | VRN3 | Zařízení staveniště |  |  |  | 0 |  |  |  |  | 0 |  | 0 |  | 0 | 5 | D | 1 | ROZPOCET | [6 empty] | 0
15 | K | 031203000 | Terénní úpravy pro zařízení staveniště | kpl | 1 |  | 0 |  |  | základní |  | 0 | 0 | 0 | 0 | 0 | 1024 | K | 2 | ROZPOCET | 0 | 0 | 0 | 0 | 0 | 1 | 0 | 1024 | -689763098
| P |  | Poznámka k položce: Součástí položky je zejména: - vybudování zpevněné plochy pro zařízení staveniště. | [14 empty] | P | 2
16 | K | 032103000 | Zařízení staveniště - náklady na vybavení staveniště | kpl | 1 |  | 0 |  |  | základní |  | 0 | 0 | 0 | 0 | 0 | 1024 | K | 2 | ROZPOCET | 0 | 0 | 0 | 0 | 0 | 1 | 0 | 1024 | 2015830955
| P |  | Poznámka k položce: Součástí položky je zejména: - náklady na stavební buňky (kanceláře, stavební sklady, mobilní WC atd.) - náklady na provoz a údržbu staveniště (připojení energií, pravidelný úklid apod.) - zřízení provozorních komunikací (lávky, můstky, zábrany atd.) - kontejnery na odpad - skládky na staveništi (vyhrazení, přesun apod.). | [14 empty] | P | 2
17 | K | 033103000 | Zařízení staveniště - připojení energií a spotřeba ener. pro zařízení staveniště | kpl | 1 |  | 0 |  |  | základní |  | 0 | 0 | 0 | 0 | 0 | 1024 | K | 2 | ROZPOCET | 0 | 0 | 0 | 0 | 0 | 1 | 0 | 1024 | 94185439
| P |  | Poznámka k položce: Součástí položky jsou zejména náklady na: - připojení jednotlivých energií (voda, elektrika, WIFI apod.) - energie jako takové. | [14 empty] | P | 2
18 | K | 034103000 | Zařízení staveniště - zabezpečení staveniště | kpl | 1 |  | 0 |  |  | základní |  | 0 | 0 | 0 | 0 | 0 | 1024 | K | 2 | ROZPOCET | 0 | 0 | 0 | 0 | 0 | 1 | 0 | 1024 | 1479721790
| P |  | Poznámka k položce: Součástí položky jsou zejména náklady na: - oplocení staveniště a ohrazení prováděných objektů - ochranna okolních pozemků - dopravní značení staveniště - osvětlení staveniště - informační tabule apod. | [14 empty] | P | 2
19 | K | 035103001 | Zařízení staveniště - pronájem ploch | kpl | 1 |  | 0 |  |  | základní |  | 0 | 0 | 0 | 0 | 0 | 1024 | K | 2 | ROZPOCET | 0 | 0 | 0 | 0 | 0 | 1 | 0 | 1024 | 664671021
| P |  | Poznámka k položce: Součástí položky jsou zejména náklady na: - nájem ploch či objektů pro staveniště. | [14 empty] | P | 2
20 | K | 039103000 | Zařízení staveniště - zrušení zařízení staveniště | kpl | 1 |  | 0 |  |  | základní |  | 0 | 0 | 0 | 0 | 0 | 1024 | K | 2 | ROZPOCET | 0 | 0 | 0 | 0 | 0 | 1 | 0 | 1024 | -1678488818
| P |  | Poznámka k položce: Součástí položky jsou zejména náklady na: - rozebrání, bourání a odvoz zařízení staveniště - úpravu terénu po staveništi. | [14 empty] | P | 2
| D | VRN4 | Inženýrská činnost |  |  |  | 0 |  |  |  |  | 0 |  | 0 |  | 0 | 5 | D | 1 | ROZPOCET | [6 empty] | 0
21 | K | 042503000 | Plán BOZP na staveništi | kpl | 1 |  | 0 |  |  | základní |  | 0 | 0 | 0 | 0 | 0 | 1024 | K | 2 | ROZPOCET | 0 | 0 | 0 | 0 | 0 | 1 | 0 | 1024 | -1618686210
| P |  | Poznámka k položce: Součástí položky jsou zejména náklady na: - vypracování plánu BOZP dodavatelem stavby - koordinace s pracovníkem BOZP investora. | [14 empty] | P | 2
22 | K | 043103000.R1 | Zkoušky bez rozlišení - zkouška modulu přetvárnosti | kpl | 1 |  | 0 |  |  | základní |  | 0 | 0 | 0 | 0 | 0 | 1024 | K | 2 | ROZPOCET | 0 | 0 | 0 | 0 | 0 | 1 | 0 | 1024 | 301790254
| P |  | Poznámka k položce: Jedná se o kontrolní zkoušku pro potřebu objednatele. Povinné zkoušky k jednotlivýcm konstrukčním vrstvám, včetně zemního tělesa komunikace v rozsahu dle platných ČSN. ČSN jsou zahrnuty v příslušných položkách. | [14 empty] | P | 2
23 | K | 043103000.R2 | Zkoušky bez rozlišení - zkouška míry zhutnění | kpl | 1 |  | 0 |  |  | základní |  | 0 | 0 | 0 | 0 | 0 | 1024 | K | 2 | ROZPOCET | 0 | 0 | 0 | 0 | 0 | 1 | 0 | 1024 | 1654401671
| P |  | Poznámka k položce: Jedná se o kontrolní zkoušku pro potřebu objednatele. Povinné zkoušky k jednotlivým konstrukčním vrstvám, včetně zemního tělesa komunikace v rozsahu dle platných ČSN. ČSN jsou zahrnuty v příslušných položkách. | [14 empty] | P | 2
24 | K | 043103000.R3 | Zkoušky bez rozlišení - zkouška vlhkosti | kpl | 1 |  | 0 |  |  | základní |  | 0 | 0 | 0 | 0 | 0 | 1024 | K | 2 | ROZPOCET | 0 | 0 | 0 | 0 | 0 | 1 | 0 | 1024 | -1123747564
| P |  | Poznámka k položce: Jedná se o kontrolní zkoušku pro potřebu objednatele. Povinné zkoušky k jednotlivým konstrukčním vrstvám, včetně zemního tělesa komunikace v rozsahu dle platných ČSN. ČSN jsou zahrnuty v příslušných položkách. | [14 empty] | P | 2
25 | K | 043103000.R4 | Zkoušky bez rozlišení - zkouška únosnosti zemní pláně | kpl | 1 |  | 0 |  |  | základní |  | 0 | 0 | 0 | 0 | 0 | 1024 | K | 2 | ROZPOCET | 0 | 0 | 0 | 0 | 0 | 1 | 0 | 1024 | 860826155
| P |  | Poznámka k položce: Jedná se o kontrolní zkoušku pro potřebu objednatele. Povinné zkoušky k jednotlivým konstrukčním vrstvám, včetně zemního tělesa komunikace v rozsahu dle platných ČSN. ČSN jsou zahrnuty v příslušných položkách. | [14 empty] | P | 2
26 | K | 043103000.R5 | Zkoušky bez rozlišení - zkouška nivelační | kpl | 1 |  | 0 |  |  | základní |  | 0 | 0 | 0 | 0 | 0 | 1024 | K | 2 | ROZPOCET | 0 | 0 | 0 | 0 | 0 | 1 | 0 | 1024 | -522471019
| P |  | Poznámka k položce: Jedná se o kontrolní zkoušku pro potřebu objednatele. Povinné zkoušky k jednotlivým konstrukčním vrstvám, včetně zemního tělesa komunikace v rozsahu dle platných ČSN. ČSN jsou zahrnuty v příslušných položkách. | [14 empty] | P | 2
27 | K | 043103000.R6 | Zkoušky bez rozlišení - pro zajištění množství polyaromatických uhlovodíků (PAU) u asfaltových směsí | kpl | 1 |  | 0 |  |  | základní |  | 0 | 0 | 0 | 0 | 0 | 1024 | K | 2 | ROZPOCET | 0 | 0 | 0 | 0 | 0 | 1 | 0 | 1024 | -724042048
| P |  | Poznámka k položce: Jedná se o kontrolní zkoušku pro potřebu objednatele. Povinné zkoušky k jednotlivým konstrukčním vrstvám, včetně zemního tělesa komunikace v rozsahu dle platných ČSN. ČSN jsou zahrnuty v příslušných položkách. | [14 empty] | P | 2
| D | VRN7 | Provozní vlivy |  |  |  | 0 |  |  |  |  | 0 |  | 0 |  | 0 | 5 | D | 1 | ROZPOCET | [6 empty] | 0
28 | K | 071203000 | Provoz dalšího subjektu | kpl | 1 |  | 0 |  |  | základní |  | 0 | 0 | 0 | 0 | 0 | 1024 | K | 2 | ROZPOCET | 0 | 0 | 0 | 0 | 0 | 1 | 0 | 1024 | -592143953
| P |  | Poznámka k položce: Součástí položky jsou zejména náklady na: - zajištění vjezdu místních obyvatel - zajištění vjezdu IZS - zajištění dočasné autobusové zastávky apod. - zajištění asistence správce sití. | [14 empty] | P | 2
29 | K | 072103001 | Projednání DIO a zajištění DIR komunikace II.a III. třídy | kpl | 1 |  | 0 |  |  | základní |  | 0 | 0 | 0 | 0 | 0 | 1024 | K | 2 | ROZPOCET | 0 | 0 | 0 | 0 | 0 | 1 | 0 | 1024 | 1356195041
| P |  | Poznámka k položce: Součástí položky jsou zejména náklady na: - zpracování realizačního DIO - zajištění vydání všech potřebných rozhodnutí a stanovení pro přechodnou úpravu provozu na pozemních komunikacích dle zpracované PD a dle vyjádření dotčených orgánů. | [14 empty] | P | 2
30 | K | 072103011 | Zajištění DIO komunikace II. a III. třídy - jednoduché el. vedení | kpl | 1 |  | 0 |  |  | základní |  | 0 | 0 | 0 | 0 | 0 | 1024 | K | 2 | ROZPOCET | 0 | 0 | 0 | 0 | 0 | 1 | 0 | 1024 | 237886913
| P |  | Poznámka k položce: Součástí položky jsou zejména náklady na: - montáž, pronájem a demontáž dočasných dopravních značek kompletních. | [14 empty] | P | 2
| D | VRN9 | Ostatní náklady |  |  |  | 0 |  |  |  |  | 0 |  | 0 |  | 0 | 5 | D | 1 | ROZPOCET | [6 empty] | 0
31 | K | 092103001 | Náklady na zkušební provoz | kpl | 1 |  | 0 |  |  | základní |  | 0 | 0 | 0 | 0 | 0 | 1024 | K | 2 | ROZPOCET | 0 | 0 | 0 | 0 | 0 | 1 | 0 | 1024 | 925845440

## SO 102 - Chodník fáze B -...
{dbb46c28-70b3-48a3-bcd3-32a00412d664}
2
| KRYCÍ LIST SOUPISU PRACÍ | [7 empty] | v --- níže se nacházejí doplnkové a pomocné údaje k sestavám --- v | [8 empty] | False
Stavba:
Nymburk - rekonstrukce chodníku a parkovacího stání
Objekt:
12-2023B - Nymburk - rekonstrukce chodníku a parkovacího stání - fáze B
Soupis:
SO 102 - Chodník fáze B - Velké Valy - železniční přejezd
| KSO: |  |  |  |  | CC-CZ:
| Místo: |  | Nymburk |  |  | Datum: | 7. 11. 2023
| Zadavatel: |  |  |  |  | IČ: | 002 39 500
|  | Měto Nymburk, nám. Přemyslovců 163/20, 288 02 |  |  |  | DIČ:
| Uchazeč: |  |  |  |  | IČ: | Vyplň údaj
|  | Vyplň údaj |  |  |  | DIČ: | Vyplň údaj
| Projektant: |  |  |  |  | IČ: | 625 49 201
|  | Ing. arch. Martin Jirovský Ph.D, MBA, DiS. |  |  |  | DIČ:
| Zpracovatel: |  |  |  |  | IČ: | 281 45 968
|  | Ateliér M.A.A.T. s.r.o., Petra Stejskalová |  |  |  | DIČ:
Poznámka:
Soupis prací je sestaven s využitím Cenové soustavy ÚRS. Položky, které pochází z této cenové soustavy, jsou ve sloupci 'Cenová soustava' označeny popisem 'CS ÚRS' a úrovní příslušného kalendářního pololetí. Veškeré další informace vymezující popis a podmínky použití těchto položek z Cenové soustavy, které nejsou uvedeny přímo v soupisu prací, jsou neomezeně dálkově k dispozici na webu podminky.urs.cz.
| Cena bez DPH | [5 empty] | 0
|  |  | Základ daně |  |  | Sazba daně | Výše daně
| DPH | základní | 0 |  |  | 21% | 0
|  | snížená | 0 |  |  | 12% | 0
|  | zákl. přenesená | 0 |  |  | 21% | 0
|  | sníž. přenesená | 0 |  |  | 12% | 0
|  | nulová | 0 |  |  | 0% | 0
| Cena s DPH |  |  | v | CZK |  | 0
REKAPITULACE ČLENĚNÍ SOUPISU PRACÍ
Stavba:
Nymburk - rekonstrukce chodníku a parkovacího stání
Objekt:
12-2023B - Nymburk - rekonstrukce chodníku a parkovacího stání - fáze B
Soupis:
SO 102 - Chodník fáze B - Velké Valy - železniční přejezd
Místo: |  |  | Nymburk |  |  | Datum: | 7. 11. 2023
Zadavatel: |  |  | Měto Nymburk, nám. Přemyslovců 163/20, 288 02 |  |  | Projektant: | Ing. arch. Martin Jirovský Ph.D, MBA, DiS.
Uchazeč: |  |  | Vyplň údaj |  |  | Zpracovatel: | Ateliér M.A.A.T. s.r.o., Petra Stejskalová
Kód dílu - Popis | [6 empty] | Cena celkem [CZK]
Náklady stavby celkem | [6 empty] | 0 | [11 empty] | -1
| HSV - Práce a dodávky HSV | [5 empty] | 0
| 1 - Zemní práce | [5 empty] | 0
| 4 - Vodorovné konstrukce | [5 empty] | 0
| 5 - Komunikace pozemní | [5 empty] | 0
| 8 - Trubní vedení | [5 empty] | 0
| 9 - Ostatní konstrukce a práce, bourání | [5 empty] | 0
| 997 - Přesun sutě | [5 empty] | 0
| 998 - Přesun hmot | [5 empty] | 0
SOUPIS PRACÍ
Stavba:
Nymburk - rekonstrukce chodníku a parkovacího stání
Objekt:
12-2023B - Nymburk - rekonstrukce chodníku a parkovacího stání - fáze B
Soupis:
SO 102 - Chodník fáze B - Velké Valy - železniční přejezd
Místo: |  |  | Nymburk |  |  | Datum: | 7. 11. 2023
Zadavatel: |  |  | Měto Nymburk, nám. Přemyslovců 163/20, 288 02 |  |  | Projektant: | Ing. arch. Martin Jirovský Ph.D, MBA, DiS.
Uchazeč: |  |  | Vyplň údaj |  |  | Zpracovatel: | Ateliér M.A.A.T. s.r.o., Petra Stejskalová
PČ | Typ | Kód | Popis | MJ | Množství | J.cena [CZK] | Cena celkem [CZK] | Cenová soustava |  | DPH | J. Nh [h] | Nh celkem [h] | J. hmotnost [t] | Hmotnost celkem [t] | J. suť [t] | Suť Celkem [t]
Náklady soupisu celkem | [6 empty] | 0 |  |  |  |  | 0 |  | 1860.308 |  | 1213.1245 |  | D | -1 | [10 empty] | 0
| D | HSV | Práce a dodávky HSV |  |  |  | 0 |  |  |  |  | 0 |  | 1860.308 |  | 1213.1245 | 1 | D | 0 |  |  |  | ROZPOCET | [6 empty] | 0
| D | 1 | Zemní práce |  |  |  | 0 |  |  |  |  | 0 |  | 40.4502 |  | 1212.0445 | 1 | D | 1 |  |  |  | ROZPOCET | [6 empty] | 0
1 | K | 112101101 | Odstranění stromů s odřezáním kmene a s odvětvením listnatých, průměru kmene přes 100 do 300 mm | kus | 2 |  | 0 | CS ÚRS 2023 01 |  | základní |  | 0 | 0 | 0 | 0 | 0 | 4 | K | 2 |  |  |  | ROZPOCET | 0 | 0 | 0 | 0 | 0 | 1 | 0 | 4 | -2093990553
| Online PSC |  | https://podminky.urs.cz/item/CS_URS_2023_01/112101101 | [14 empty] | Online PSC | 2
| P |  | Poznámka k položce: 2 ks lípy srdčité na parcele čp. 1837/28 | [14 empty] | P | 2
2 | K | 112251101 | Odstranění pařezů strojně s jejich vykopáním nebo vytrháním průměru přes 100 do 300 mm | kus | 2 |  | 0 | CS ÚRS 2023 01 |  | základní |  | 0 | 0 | 0 | 0 | 0 | 4 | K | 2 |  |  |  | ROZPOCET | 0 | 0 | 0 | 0 | 0 | 1 | 0 | 4 | -2128289101
| Online PSC |  | https://podminky.urs.cz/item/CS_URS_2023_01/112251101 | [14 empty] | Online PSC | 2
3 | K | 113107222 | Odstranění podkladů nebo krytů strojně plochy jednotlivě přes 200 m2 s přemístěním hmot na skládku na vzdálenost do 20 m nebo s naložením na dopravní prostředek z kameniva hrubého drceného, o tl. vrstvy přes 100 do 200 mm | m2 | 2042.07 |  | 0 | CS ÚRS 2023 01 |  | základní |  | 0 | 0 | 0 | 0.29 | 592.2003 | 4 | K | 2 |  |  |  | ROZPOCET | 0 | 0 | 0 | 0 | 0 | 1 | 0 | 4 | 1857291161
| Online PSC |  | https://podminky.urs.cz/item/CS_URS_2023_01/113107222 | [14 empty] | Online PSC | 2
4 | K | 113107242 | Odstranění podkladů nebo krytů strojně plochy jednotlivě přes 200 m2 s přemístěním hmot na skládku na vzdálenost do 20 m nebo s naložením na dopravní prostředek živičných, o tl. vrstvy přes 50 do 100 mm | m2 | 2022.61 |  | 0 | CS ÚRS 2023 01 |  | základní |  | 0 | 0 | 0 | 0.22 | 444.9742 | 4 | K | 2 |  |  |  | ROZPOCET | 0 | 0 | 0 | 0 | 0 | 1 | 0 | 4 | 1081934901
| Online PSC |  | https://podminky.urs.cz/item/CS_URS_2023_01/113107242 | [14 empty] | Online PSC | 2
| VV |  | "původní asfaltové plochy - chodník" 350,55+71,96+40,52+199,08+197,81+65,29+222,23+19,59+213,54+198,54 |  | 1579.11 | [12 empty] | VV | 2 | 2 | True | 0 | ROZPOCET
| VV |  | "původní asfaltové plochy - komunikace" 100,28+19,13+25,34+235,41+66,77+27+79,43 |  | 553.36 | [12 empty] | VV | 2 | 2 | True | 0 | ROZPOCET
| VV |  | "- autobus. záliv a park. stání" -109,86 |  | -109.86 | [12 empty] | VV | 2 | 2 | True | 0 | ROZPOCET
| VV |  | Součet |  | 2022.61 | [12 empty] | VV | 2 | 4 | True | 1 | ROZPOCET
5 | K | 113201112 | Vytrhání obrub s vybouráním lože, s přemístěním hmot na skládku na vzdálenost do 3 m nebo s naložením na dopravní prostředek silničních ležatých | m | 603 |  | 0 | CS ÚRS 2023 01 |  | základní |  | 0 | 0 | 0 | 0.29 | 174.87 | 4 | K | 2 |  |  |  | ROZPOCET | 0 | 0 | 0 | 0 | 0 | 1 | 0 | 4 | -1342579371
| Online PSC |  | https://podminky.urs.cz/item/CS_URS_2023_01/113201112 | [14 empty] | Online PSC | 2
| VV |  | 342+261 |  | 603 | [12 empty] | VV | 2 | 2 | True | 1 | ROZPOCET
6 | K | 121151103 | Sejmutí ornice strojně při souvislé ploše do 100 m2, tl. vrstvy do 200 mm | m2 | 19.46 |  | 0 | CS ÚRS 2023 01 |  | základní |  | 0 | 0 | 0 | 0 | 0 | 4 | K | 2 |  |  |  | ROZPOCET | 0 | 0 | 0 | 0 | 0 | 1 | 0 | 4 | 1050453542
| Online PSC |  | https://podminky.urs.cz/item/CS_URS_2023_01/121151103 | [14 empty] | Online PSC | 2
| VV |  | 10,55+5,29+2,8+0,82 |  | 19.46 | [12 empty] | VV | 2 | 2 | True | 1 | ROZPOCET
7 | K | 122351105 | Odkopávky a prokopávky nezapažené strojně v hornině třídy těžitelnosti II skupiny 4 přes 500 do 1 000 m3 | m3 | 535.17 |  | 0 | CS ÚRS 2023 01 |  | základní |  | 0 | 0 | 0 | 0 | 0 | 4 | K | 2 |  |  |  | ROZPOCET | 0 | 0 | 0 | 0 | 0 | 1 | 0 | 4 | 2126263387
| Online PSC |  | https://podminky.urs.cz/item/CS_URS_2023_01/122351105 | [14 empty] | Online PSC | 2
| VV |  | "plocha původních dlažeb, asfaltové plochy a zeminy* hloubka výkopku"2022,61*0,20 |  | 404.52 | [12 empty] | VV | 2 | 2 | True | 0 | ROZPOCET
| VV |  | "výměna zemní pláně sjezdů rozšířená cca o 11 % * hloubka výkopku"235,41*1,11*0,50 |  | 130.65 | [12 empty] | VV | 2 | 2 | True | 0 | ROZPOCET
| VV |  | Součet |  | 535.17 | [12 empty] | VV | 2 | 4 | True | 1 | ROZPOCET
8 | K | 129001101 | Příplatek k cenám vykopávek za ztížení vykopávky v blízkosti podzemního vedení nebo výbušnin v horninách jakékoliv třídy | m3 | 74 |  | 0 | CS ÚRS 2023 01 |  | základní |  | 0 | 0 | 0 | 0 | 0 | 4 | K | 2 |  |  |  | ROZPOCET | 0 | 0 | 0 | 0 | 0 | 1 | 0 | 4 | -1667133180
| Online PSC |  | https://podminky.urs.cz/item/CS_URS_2023_01/129001101 | [14 empty] | Online PSC | 2
| VV |  | "vedení kanalizace délka*hloubka*šířka"6*1*0,5 |  | 3 | [12 empty] | VV | 2 | 2 | True | 0 | ROZPOCET
| VV |  | "vedení vodovodu délka*hloubka*šířka"4*1*0,5 |  | 2 | [12 empty] | VV | 2 | 2 | True | 0 | ROZPOCET
| VV |  | "vedení plynovodu délka*hloubka*šířka"57*1*0,5 |  | 28.5 | [12 empty] | VV | 2 | 2 | True | 0 | ROZPOCET
| VV |  | "vedení NN a VN délka*hloubka*šířka"64*1*0,5 |  | 32 | [12 empty] | VV | 2 | 2 | True | 0 | ROZPOCET
| VV |  | "vedení komunikačních sití délka*hloubka*šířka"17*1*0,5 |  | 8.5 | [12 empty] | VV | 2 | 2 | True | 0 | ROZPOCET
| VV |  | Součet |  | 74 | [12 empty] | VV | 2 | 4 | True | 1 | ROZPOCET
9 | K | 131251100 | Hloubení nezapažených jam a zářezů strojně s urovnáním dna do předepsaného profilu a spádu v hornině třídy těžitelnosti I skupiny 3 do 20 m3 | m3 | 10.4 |  | 0 | CS ÚRS 2023 01 |  | základní |  | 0 | 0 | 0 | 0 | 0 | 4 | K | 2 |  |  |  | ROZPOCET | 0 | 0 | 0 | 0 | 0 | 1 | 0 | 4 | 1871396649
| Online PSC |  | https://podminky.urs.cz/item/CS_URS_2023_01/131251100 | [14 empty] | Online PSC | 2
| VV |  | "UV délka*šířka*výška*počet" 0,85*0,85*1,2*12 |  | 10.4 | [12 empty] | VV | 2 | 2 | True | 1 | ROZPOCET
10 | K | 132151101 | Hloubení nezapažených rýh šířky do 800 mm strojně s urovnáním dna do předepsaného profilu a spádu v hornině třídy těžitelnosti I skupiny 1 a 2 do 20 m3 | m3 | 59.04 |  | 0 | CS ÚRS 2023 01 |  | základní |  | 0 | 0 | 0 | 0 | 0 | 4 | K | 2 |  |  |  | ROZPOCET | 0 | 0 | 0 | 0 | 0 | 1 | 0 | 4 | 1448540378
| Online PSC |  | https://podminky.urs.cz/item/CS_URS_2023_01/132151101 | [14 empty] | Online PSC | 2
| VV |  | "dešťové přípojky" 61,5*0,8*1,2 |  | 59.04 | [12 empty] | VV | 2 | 2 | True | 1 | ROZPOCET
11 | K | 162201401 | Vodorovné přemístění větví, kmenů nebo pařezů s naložením, složením a dopravou do 1000 m větví stromů listnatých, průměru kmene přes 100 do 300 mm | kus | 2 |  | 0 | CS ÚRS 2023 01 |  | základní |  | 0 | 0 | 0 | 0 | 0 | 4 | K | 2 |  |  |  | ROZPOCET | 0 | 0 | 0 | 0 | 0 | 1 | 0 | 4 | 1490144639
| Online PSC |  | https://podminky.urs.cz/item/CS_URS_2023_01/162201401 | [14 empty] | Online PSC | 2
| P |  | Poznámka k položce: uložení na sběrný dvůr Nymburk | [14 empty] | P | 2
12 | K | 162201411 | Vodorovné přemístění větví, kmenů nebo pařezů s naložením, složením a dopravou do 1000 m kmenů stromů listnatých, průměru přes 100 do 300 mm | kus | 2 |  | 0 | CS ÚRS 2023 01 |  | základní |  | 0 | 0 | 0 | 0 | 0 | 4 | K | 2 |  |  |  | ROZPOCET | 0 | 0 | 0 | 0 | 0 | 1 | 0 | 4 | -1143393327
| Online PSC |  | https://podminky.urs.cz/item/CS_URS_2023_01/162201411 | [14 empty] | Online PSC | 2
| P |  | Poznámka k položce: uložení na sběrný dvůr Nymburk | [14 empty] | P | 2
13 | K | 162201421 | Vodorovné přemístění větví, kmenů nebo pařezů s naložením, složením a dopravou do 1000 m pařezů kmenů, průměru přes 100 do 300 mm | kus | 2 |  | 0 | CS ÚRS 2023 01 |  | základní |  | 0 | 0 | 0 | 0 | 0 | 4 | K | 2 |  |  |  | ROZPOCET | 0 | 0 | 0 | 0 | 0 | 1 | 0 | 4 | 96162956
| Online PSC |  | https://podminky.urs.cz/item/CS_URS_2023_01/162201421 | [14 empty] | Online PSC | 2
| P |  | Poznámka k položce: uložení na sběrný dvůr Nymburk | [14 empty] | P | 2
14 | K | 162251102 | Vodorovné přemístění výkopku nebo sypaniny po suchu na obvyklém dopravním prostředku, bez naložení výkopku, avšak se složením bez rozhrnutí z horniny třídy těžitelnosti I skupiny 1 až 3 na vzdálenost přes 20 do 50 m | m3 | 7.78 |  | 0 | CS ÚRS 2023 01 |  | základní |  | 0 | 0 | 0 | 0 | 0 | 4 | K | 2 |  |  |  | ROZPOCET | 0 | 0 | 0 | 0 | 0 | 1 | 0 | 4 | 93475922
| Online PSC |  | https://podminky.urs.cz/item/CS_URS_2023_01/162251102 | [14 empty] | Online PSC | 2
| VV |  | "ornice" 19,46*0,20*2 |  | 7.78 | [12 empty] | VV | 2 | 2 | True | 1 | ROZPOCET
15 | K | 162751137 | Vodorovné přemístění výkopku nebo sypaniny po suchu na obvyklém dopravním prostředku, bez naložení výkopku, avšak se složením bez rozhrnutí z horniny třídy těžitelnosti II skupiny 4 a 5 na vzdálenost přes 9 000 do 10 000 m | m3 | 573.51 |  | 0 | CS ÚRS 2023 01 |  | základní |  | 0 | 0 | 0 | 0 | 0 | 4 | K | 2 |  |  |  | ROZPOCET | 0 | 0 | 0 | 0 | 0 | 1 | 0 | 4 | -636426103
| Online PSC |  | https://podminky.urs.cz/item/CS_URS_2023_01/162751137 | [14 empty] | Online PSC | 2
| P |  | Poznámka k položce: uložení skládku Benátky nad Jiz. nebo Radim (18 km) | [14 empty] | P | 2
| VV |  | "výkopy-násypy"535,17+ 10,40+59,04-31,098 |  | 573.51 | [12 empty] | VV | 2 | 2 | True | 1 | ROZPOCET
16 | K | 162751139 | Vodorovné přemístění výkopku nebo sypaniny po suchu na obvyklém dopravním prostředku, bez naložení výkopku, avšak se složením bez rozhrnutí z horniny třídy těžitelnosti II skupiny 4 a 5 na vzdálenost Příplatek k ceně za každých dalších i započatých 1 000 m | m3 | 1720.53 |  | 0 | CS ÚRS 2023 01 |  | základní |  | 0 | 0 | 0 | 0 | 0 | 4 | K | 2 |  |  |  | ROZPOCET | 0 | 0 | 0 | 0 | 0 | 1 | 0 | 4 | 1771648475
| Online PSC |  | https://podminky.urs.cz/item/CS_URS_2023_01/162751139 | [14 empty] | Online PSC | 2
| P |  | Poznámka k položce: uložení na recyklační středisko Šumbor Netřebice (cca 13 km) | [14 empty] | P | 2
| VV |  | 573,51*3 'Přepočtené koeficientem množství |  | 1720.53 | [12 empty] | VV | 2 | 2 | False | 1 | ROZPOCET
17 | K | 167151101 | Nakládání, skládání a překládání neulehlého výkopku nebo sypaniny strojně nakládání, množství do 100 m3, z horniny třídy těžitelnosti I, skupiny 1 až 3 | m3 | 123.7 |  | 0 | CS ÚRS 2023 01 |  | základní |  | 0 | 0 | 0 | 0 | 0 | 4 | K | 2 |  |  |  | ROZPOCET | 0 | 0 | 0 | 0 | 0 | 1 | 0 | 4 | -1250533529
| Online PSC |  | https://podminky.urs.cz/item/CS_URS_2023_01/167151101 | [14 empty] | Online PSC | 2
| VV |  | "ornice z deponie"3,892 |  | 3.89 | [12 empty] | VV | 2 | 2 | True | 0 | ROZPOCET
| VV |  | "dovoz ornice"119,813 |  | 119.81 | [12 empty] | VV | 2 | 2 | True | 0 | ROZPOCET
| VV |  | Součet |  | 123.7 | [12 empty] | VV | 2 | 4 | True | 1 | ROZPOCET
18 | K | 171201231 | Poplatek za uložení stavebního odpadu na recyklační skládce (skládkovné) zeminy a kamení zatříděného do Katalogu odpadů pod kódem 17 05 04 | t | 1147.02 |  | 0 |  |  | základní |  | 0 | 0 | 0 | 0 | 0 | 4 | K | 2 |  |  |  | ROZPOCET | 0 | 0 | 0 | 0 | 0 | 1 | 0 | 4 | -121517826
| VV |  | 573,51*2 'Přepočtené koeficientem množství |  | 1147.02 | [12 empty] | VV | 2 | 2 | False | 1 | ROZPOCET
19 | K | 171251201 | Uložení sypaniny na skládky nebo meziskládky bez hutnění s upravením uložené sypaniny do předepsaného tvaru | m3 | 573.51 |  | 0 | CS ÚRS 2023 01 |  | základní |  | 0 | 0 | 0 | 0 | 0 | 4 | K | 2 |  |  |  | ROZPOCET | 0 | 0 | 0 | 0 | 0 | 1 | 0 | 4 | 1646376227
| Online PSC |  | https://podminky.urs.cz/item/CS_URS_2023_01/171251201 | [14 empty] | Online PSC | 2
20 | K | 174152101 | Zásyp sypaninou z jakékoliv horniny při překopech inženýrských sítí strojně objemu do 30 m3 s uložením výkopku ve vrstvách se zhutněním jam, šachet, rýh nebo kolem objektů v těchto vykopávkách | m3 | 31.98 |  | 0 | CS ÚRS 2023 01 |  | základní |  | 0 | 0 | 0 | 0 | 0 | 4 | K | 2 |  |  |  | ROZPOCET | 0 | 0 | 0 | 0 | 0 | 1 | 0 | 4 | -1846066288
| Online PSC |  | https://podminky.urs.cz/item/CS_URS_2023_01/174152101 | [14 empty] | Online PSC | 2
| VV |  | "dešťové přípojky délka*šířka*výška" 61,5*0,8*0,65 |  | 31.98 | [12 empty] | VV | 2 | 2 | True | 1 | ROZPOCET
21 | K | 175111101 | Obsypání potrubí ručně sypaninou z vhodných hornin třídy těžitelnosti I a II, skupiny 1 až 4 nebo materiálem připraveným podél výkopu ve vzdálenosti do 3 m od jeho kraje pro jakoukoliv hloubku výkopu a míru zhutnění bez prohození sypaniny | m3 | 20.21 |  | 0 | CS ÚRS 2023 01 |  | základní |  | 0 | 0 | 0 | 0 | 0 | 4 | K | 2 |  |  |  | ROZPOCET | 0 | 0 | 0 | 0 | 0 | 1 | 0 | 4 | 171406785
| Online PSC |  | https://podminky.urs.cz/item/CS_URS_2023_01/175111101 | [14 empty] | Online PSC | 2
| VV |  | "dešťové přípojky délka*šířka*výška-potrubí" 61,5*0,8*(0,3+0,15)-(3,14*0,100*0,100*61,5) |  | 20.21 | [12 empty] | VV | 2 | 2 | True | 1 | ROZPOCET
22 | M | 58331200 | štěrkopísek netříděný | t | 40.42 |  | 0 | CS ÚRS 2023 01 |  | základní |  | 0 | 1 | 40.42 | 0 | 0 | 8 | M | 2 |  |  |  | ROZPOCET | 0 | 0 | 0 | 0 | 0 | 1 | 0 | 4 | -35584741
| VV |  | 20,21*2 'Přepočtené koeficientem množství |  | 40.42 | [12 empty] | VV | 2 | 2 | False | 1 | ROZPOCET
23 | K | 181311103 | Rozprostření a urovnání ornice v rovině nebo ve svahu sklonu do 1:5 ručně při souvislé ploše, tl. vrstvy do 200 mm | m2 | 824.7 |  | 0 | CS ÚRS 2023 01 |  | základní |  | 0 | 0 | 0 | 0 | 0 | 4 | K | 2 |  |  |  | ROZPOCET | 0 | 0 | 0 | 0 | 0 | 1 | 0 | 4 | 2112896891
| Online PSC |  | https://podminky.urs.cz/item/CS_URS_2023_01/181311103 | [14 empty] | Online PSC | 2
| VV |  | "nové plochy" 113,46+47,62+27,81+27,86+25,74+51,31+35,65+106,68+76,99+31,11+73,07 |  | 617.3 | [12 empty] | VV | 2 | 2 | True | 0 | ROZPOCET
| VV |  | "délka rozšíření chodníků* šířka úpravy" 207,4 *1 |  | 207.4 | [12 empty] | VV | 2 | 2 | True | 0 | ROZPOCET
| VV |  | Součet |  | 824.7 | [12 empty] | VV | 2 | 4 | True | 1 | ROZPOCET
24 | M | 10364101 | zemina pro terénní úpravy - ornice | t | 239.62 |  | 0 | CS ÚRS 2023 01 |  | základní |  | 0 | 0 | 0 | 0 | 0 | 8 | M | 2 |  |  |  | ROZPOCET | 0 | 0 | 0 | 0 | 0 | 1 | 0 | 4 | 365626294
| VV |  | 119,81*2 'Přepočtené koeficientem množství |  | 239.62 | [12 empty] | VV | 2 | 2 | False | 1 | ROZPOCET
25 | K | 181411131 | Založení trávníku na půdě předem připravené plochy do 1000 m2 výsevem včetně utažení parkového v rovině nebo na svahu do 1:5 | m2 | 824.7 |  | 0 | CS ÚRS 2023 01 |  | základní |  | 0 | 0 | 0 | 0 | 0 | 4 | K | 2 |  |  |  | ROZPOCET | 0 | 0 | 0 | 0 | 0 | 1 | 0 | 4 | 1582534549
| Online PSC |  | https://podminky.urs.cz/item/CS_URS_2023_01/181411131 | [14 empty] | Online PSC | 2
26 | M | 00572410 | osivo směs travní parková | kg | 12.37 |  | 0 | CS ÚRS 2023 01 |  | základní |  | 0 | 0.001 | 0.01237 | 0 | 0 | 8 | M | 2 |  |  |  | ROZPOCET | 0 | 0 | 0 | 0 | 0 | 1 | 0 | 4 | 1852843094
| VV |  | 824,7*0,015 "Přepočtené koeficientem množství |  | 12.37 | [12 empty] | VV | 2 | 2 | True | 1 | ROZPOCET
27 | K | 181951114 | Úprava pláně vyrovnáním výškových rozdílů strojně v hornině třídy těžitelnosti II, skupiny 4 a 5 se zhutněním | m2 | 2245.09 |  | 0 | CS ÚRS 2023 01 |  | základní |  | 0 | 0 | 0 | 0 | 0 | 4 | K | 2 |  |  |  | ROZPOCET | 0 | 0 | 0 | 0 | 0 | 1 | 0 | 4 | -517682989
| Online PSC |  | https://podminky.urs.cz/item/CS_URS_2023_01/181951114 | [14 empty] | Online PSC | 2
| P |  | Poznámka k položce: zemní pláň Edef2 >45 MPa | [14 empty] | P | 2
| VV |  | "plocha stávajících dlažeb, asfaltové plochy a zeminy rozšířené cca 11%" 2022,6*1,11 |  | 2245.09 | [12 empty] | VV | 2 | 2 | True | 1 | ROZPOCET
28 | K | 184102112 | Výsadba dřeviny s balem do předem vyhloubené jamky se zalitím v rovině nebo na svahu do 1:5, při průměru balu přes 200 do 300 mm | kus | 1 |  | 0 | CS ÚRS 2023 01 |  | základní |  | 0 | 0 | 0 | 0 | 0 | 4 | K | 2 |  |  |  | ROZPOCET | 0 | 0 | 0 | 0 | 0 | 1 | 0 | 4 | -1452281509
| Online PSC |  | https://podminky.urs.cz/item/CS_URS_2023_01/184102112 | [14 empty] | Online PSC | 2
29 | M | 02650300 | javor mléč /Acer platanoides/ 20-50cm | kus | 1 |  | 0 | CS ÚRS 2023 01 |  | základní |  | 0 | 3e-05 | 3e-05 | 0 | 0 | 8 | M | 2 |  |  |  | ROZPOCET | 0 | 0 | 0 | 0 | 0 | 1 | 0 | 4 | 2124354510
30 | K | 184215133 | Ukotvení dřeviny kůly v rovině nebo na svahu do 1:5 třemi kůly, délky přes 2 do 3 m | kus | 1 |  | 0 | CS ÚRS 2023 01 |  | základní |  | 0 | 6e-05 | 6e-05 | 0 | 0 | 4 | K | 2 |  |  |  | ROZPOCET | 0 | 0 | 0 | 0 | 0 | 1 | 0 | 4 | -1431780174
| Online PSC |  | https://podminky.urs.cz/item/CS_URS_2023_01/184215133 | [14 empty] | Online PSC | 2
31 | M | 60591255 | kůl vyvazovací dřevěný impregnovaný D 8cm dl 2,5m | kus | 3 |  | 0 | CS ÚRS 2023 01 |  | základní |  | 0 | 0.0059 | 0.0177 | 0 | 0 | 8 | M | 2 |  |  |  | ROZPOCET | 0 | 0 | 0 | 0 | 0 | 1 | 0 | 4 | 1305629757
| VV |  | 1*3 'Přepočtené koeficientem množství |  | 3 | [12 empty] | VV | 2 | 2 | False | 1 | ROZPOCET
| D | 4 | Vodorovné konstrukce |  |  |  | 0 |  |  |  |  | 0 |  | 12.2939 |  | 0 | 1 | D | 1 |  |  |  | ROZPOCET | [6 empty] | 0
32 | K | 451573111 | Lože pod potrubí, stoky a drobné objekty v otevřeném výkopu z písku a štěrkopísku do 63 mm | m3 | 4.92 |  | 0 | CS ÚRS 2023 01 |  | základní |  | 0 | 1.8908 | 9.3026 | 0 | 0 | 4 | K | 2 |  |  |  | ROZPOCET | 0 | 0 | 0 | 0 | 0 | 1 | 0 | 4 | -1918066014
| Online PSC |  | https://podminky.urs.cz/item/CS_URS_2023_01/451573111 | [14 empty] | Online PSC | 2
| VV |  | "dešťové přípojky délka*šířka*výška" 61,5*0,8*0,1 |  | 4.92 | [12 empty] | VV | 2 | 2 | True | 1 | ROZPOCET
33 | K | 452311141 | Podkladní a zajišťovací konstrukce z betonu prostého v otevřeném výkopu bez zvýšených nároků na prostředí desky pod potrubí, stoky a drobné objekty z betonu tř. C 16/20 | m3 | 1.3 |  | 0 | CS ÚRS 2023 01 |  | základní |  | 0 | 2.301 | 2.9913 | 0 | 0 | 4 | K | 2 |  |  |  | ROZPOCET | 0 | 0 | 0 | 0 | 0 | 1 | 0 | 4 | -371887989
| Online PSC |  | https://podminky.urs.cz/item/CS_URS_2023_01/452311141 | [14 empty] | Online PSC | 2
| VV |  | "UV délka*šířka*výška*počet" 0,85*0,85*0,15*12 |  | 1.3 | [12 empty] | VV | 2 | 2 | True | 1 | ROZPOCET
| D | 5 | Komunikace pozemní |  |  |  | 0 |  |  |  |  | 0 |  | 1541.1888 |  | 0 | 1 | D | 1 |  |  |  | ROZPOCET | [6 empty] | 0
34 | K | 561121113 | Zřízení podkladu nebo ochranné vrstvy vozovky z mechanicky zpevněné zeminy MZ bez přidání pojiva nebo vylepšovacího materiálu, s rozprostřením, vlhčením, promísením a zhutněním, tloušťka po zhutnění 250 mm | m2 | 522.62 |  | 0 | CS ÚRS 2023 01 |  | základní |  | 0 | 0 | 0 | 0 | 0 | 4 | K | 2 |  |  |  | ROZPOCET | 0 | 0 | 0 | 0 | 0 | 1 | 0 | 4 | -1191336176
| Online PSC |  | https://podminky.urs.cz/item/CS_URS_2023_01/561121113 | [14 empty] | Online PSC | 2
| P |  | Poznámka k položce: ve dvou vrstvách, položka bude použita při výměně podloží, v rámci stavby | [14 empty] | P | 2
| VV |  | "výměna zemní pláně sjezdů rozšířená cca o 11 % "235,41*1,11 |  | 261.31 | [12 empty] | VV | 2 | 2 | True | 0 | ROZPOCET
| VV |  | Mezisoučet |  | 261.31 | [12 empty] | VV | 2 | 3 | True | 0 | ROZPOCET
| VV |  | 261,31*2 |  | 522.62 | [12 empty] | VV | 2 | 2 | True | 1 | ROZPOCET
35 | M | 58344229 | štěrkodrť frakce 0/125 | t | 261.32 |  | 0 | CS ÚRS 2023 01 |  | základní |  | 0 | 0 | 0 | 0 | 0 | 8 | M | 2 |  |  |  | ROZPOCET | 0 | 0 | 0 | 0 | 0 | 1 | 0 | 4 | 2080319180
| VV |  | "plocha*výška výměny zeminy" 261,31*0,5 |  | 130.66 | [12 empty] | VV | 2 | 2 | True | 1 | ROZPOCET
| VV |  | 130,66*2 'Přepočtené koeficientem množství |  | 261.32 | [12 empty] | VV | 2 | 2 | False | 1 | ROZPOCET
36 | K | 564851111 | Podklad ze štěrkodrti ŠD s rozprostřením a zhutněním plochy přes 100 m2, po zhutnění tl. 150 mm | m2 | 1075.3 |  | 0 | CS ÚRS 2023 01 |  | základní |  | 0 | 0.345 | 370.9785 | 0 | 0 | 4 | K | 2 |  |  |  | ROZPOCET | 0 | 0 | 0 | 0 | 0 | 1 | 0 | 4 | -1047396256
| Online PSC |  | https://podminky.urs.cz/item/CS_URS_2023_01/564851111 | [14 empty] | Online PSC | 2
| P |  | Poznámka k položce: štěrkotrť třídy A tr. 0-32 ŠDa; Edef2 > 90MPa (Edef2 > 100 MPa) | [14 empty] | P | 2
| VV |  | "plocha doasfaltování" 5,27+11,17 |  | 16.44 | [12 empty] | VV | 2 | 2 | True | 0 | ROZPOCET
| VV |  | "plocha doasfaltování rozšířená cca 6%" 16,44*0,06 |  | 0.99 | [12 empty] | VV | 2 | 2 | True | 0 | ROZPOCET
| VV |  | Mezisoučet |  | 17.43 | [12 empty] | VV | 2 | 3 | True | 0 | ROZPOCET
| VV |  | "plocha chodníků" 823,72+119,31+54,96 |  | 997.99 | [12 empty] | VV | 2 | 2 | True | 0 | ROZPOCET
| VV |  | "plocha chodníků rozšířená cca 6%"997,99*0,06 |  | 59.88 | [12 empty] | VV | 2 | 2 | True | 0 | ROZPOCET
| VV |  | Mezisoučet |  | 1057.87 | [12 empty] | VV | 2 | 3 | True | 0 | ROZPOCET
| VV |  | Součet |  | 1075.3 | [12 empty] | VV | 2 | 4 | True | 1 | ROZPOCET
37 | K | 564851111 | Podklad ze štěrkodrti ŠD s rozprostřením a zhutněním plochy přes 100 m2, po zhutnění tl. 150 mm | m2 | 279.57 |  | 0 | CS ÚRS 2023 01 |  | základní |  | 0 | 0.345 | 96.4517 | 0 | 0 | 4 | K | 2 |  |  |  | ROZPOCET | 0 | 0 | 0 | 0 | 0 | 1 | 0 | 4 | 850897538
| Online PSC |  | https://podminky.urs.cz/item/CS_URS_2023_01/564851111 | [14 empty] | Online PSC | 2
| P |  | Poznámka k položce: štěrkotrť třídy B tr. 0-32 ŠDa; Edef2 > 60 MPa (Edef2 > 70 MPa) | [14 empty] | P | 2
| VV |  | "plocha sjezdů" 50,28+18,60+11,74+12,20+56,10+54,40+6,98+9,48+8,51+7,13 |  | 235.42 | [12 empty] | VV | 2 | 2 | True | 0 | ROZPOCET
| VV |  | "plocha sjezdů rozšířená cca 11 %" 235,42*0,11 |  | 25.9 | [12 empty] | VV | 2 | 2 | True | 0 | ROZPOCET
| VV |  | Mezisoučet |  | 261.32 | [12 empty] | VV | 2 | 3 | True | 0 | ROZPOCET
| VV |  | "plocha doasfaltování" 5,27+11,17 |  | 16.44 | [12 empty] | VV | 2 | 2 | True | 0 | ROZPOCET
| VV |  | "plocha doasfaltování rozšířená cca 11%" 16,44*0,11 |  | 1.81 | [12 empty] | VV | 2 | 2 | True | 0 | ROZPOCET
| VV |  | Mezisoučet |  | 18.25 | [12 empty] | VV | 2 | 3 | True | 0 | ROZPOCET
| VV |  | Součet |  | 279.57 | [12 empty] | VV | 2 | 4 | True | 1 | ROZPOCET
38 | K | 564861111 | Podklad ze štěrkodrti ŠD s rozprostřením a zhutněním plochy přes 100 m2, po zhutnění tl. 200 mm | m2 | 129.3 |  | 0 | CS ÚRS 2023 01 |  | základní |  | 0 | 0.46 | 59.478 | 0 | 0 | 4 | K | 2 |  |  |  | ROZPOCET | 0 | 0 | 0 | 0 | 0 | 1 | 0 | 4 | 1253700580
| Online PSC |  | https://podminky.urs.cz/item/CS_URS_2023_01/564861111 | [14 empty] | Online PSC | 2
| P |  | Poznámka k položce: štěrkotrť třídy A tr. 0-32 ŠDa; Edef2 > 60MPa | [14 empty] | P | 2
| VV |  | "plocha cyklopruh" 10,57+48,11+57,81 |  | 116.49 | [12 empty] | VV | 2 | 2 | True | 0 | ROZPOCET
| VV |  | "plocha cyklopruh rozšířená cca 11%" 116,49*0,11 |  | 12.81 | [12 empty] | VV | 2 | 2 | True | 0 | ROZPOCET
| VV |  | Mezisoučet |  | 129.3 | [12 empty] | VV | 2 | 3 | True | 0 | ROZPOCET
| VV |  | Součet |  | 129.3 | [12 empty] | VV | 2 | 4 | True | 1 | ROZPOCET
39 | K | 564861111 | Podklad ze štěrkodrti ŠD s rozprostřením a zhutněním plochy přes 100 m2, po zhutnění tl. 200 mm | m2 | 1107.77 |  | 0 | CS ÚRS 2023 01 |  | základní |  | 0 | 0.46 | 509.5742 | 0 | 0 | 4 | K | 2 |  |  |  | ROZPOCET | 0 | 0 | 0 | 0 | 0 | 1 | 0 | 4 | -350375582
| Online PSC |  | https://podminky.urs.cz/item/CS_URS_2023_01/564861111 | [14 empty] | Online PSC | 2
| P |  | Poznámka k položce: štěrkotrť třídy B tr. 0-32 ŠDa; Edef2 > 60MPa | [14 empty] | P | 2
| VV |  | "plocha chodníků" 823,72+119,31+54,96 |  | 997.99 | [12 empty] | VV | 2 | 2 | True | 0 | ROZPOCET
| VV |  | "plocha chodníků rozšířená cca 11%" 997,99*0,11 |  | 109.78 | [12 empty] | VV | 2 | 2 | True | 0 | ROZPOCET
| VV |  | Součet |  | 1107.77 | [12 empty] | VV | 2 | 4 | True | 1 | ROZPOCET
40 | K | 565155101 | Asfaltový beton vrstva podkladní ACP 16 (obalované kamenivo střednězrnné - OKS) s rozprostřením a zhutněním v pruhu šířky do 1,5 m, po zhutnění tl. 70 mm | m2 | 140.91 |  | 0 | CS ÚRS 2023 01 |  | základní |  | 0 | 0.18463 | 26.0162 | 0 | 0 | 4 | K | 2 |  |  |  | ROZPOCET | 0 | 0 | 0 | 0 | 0 | 1 | 0 | 4 | 2040013524
| Online PSC |  | https://podminky.urs.cz/item/CS_URS_2023_01/565155101 | [14 empty] | Online PSC | 2
| VV |  | "plocha cyklopruh" 10,57+48,11+57,81 |  | 116.49 | [12 empty] | VV | 2 | 2 | True | 0 | ROZPOCET
| VV |  | "rozšíření cca 6%" 116,49*0,06 |  | 6.99 | [12 empty] | VV | 2 | 2 | True | 0 | ROZPOCET
| VV |  | Mezisoučet |  | 123.48 | [12 empty] | VV | 2 | 3 | True | 0 | ROZPOCET
| VV |  | "plocha doasfaltování" 5,27+11,17 |  | 16.44 | [12 empty] | VV | 2 | 2 | True | 0 | ROZPOCET
| VV |  | "rozšíření cca 6%" 16,44*0,06 |  | 0.99 | [12 empty] | VV | 2 | 2 | True | 0 | ROZPOCET
| VV |  | Mezisoučet |  | 17.43 | [12 empty] | VV | 2 | 3 | True | 0 | ROZPOCET
| VV |  | Součet |  | 140.91 | [12 empty] | VV | 2 | 4 | True | 1 | ROZPOCET
41 | K | 567122113 | Podklad ze směsi stmelené cementem SC bez dilatačních spár, s rozprostřením a zhutněním SC C 8/10 (KSC I), po zhutnění tl. 140 mm | m2 | 373.03 |  | 0 | CS ÚRS 2023 01 |  | základní |  | 0 | 0.3576 | 133.3955 | 0 | 0 | 4 | K | 2 |  |  |  | ROZPOCET | 0 | 0 | 0 | 0 | 0 | 1 | 0 | 4 | 667738677
| Online PSC |  | https://podminky.urs.cz/item/CS_URS_2023_01/567122113 | [14 empty] | Online PSC | 2
| VV |  | "plocha sjezdů" 50,28+18,60+11,74+12,20+56,10+54,40+6,98+9,48+8,51+7,13 |  | 235.42 | [12 empty] | VV | 2 | 2 | True | 0 | ROZPOCET
| VV |  | "plocha sjezdů rozšířená cca 6 %" 235,42*0,06 |  | 14.13 | [12 empty] | VV | 2 | 2 | True | 0 | ROZPOCET
| VV |  | Mezisoučet |  | 249.55 | [12 empty] | VV | 2 | 3 | True | 0 | ROZPOCET
| VV |  | "plocha cyklopruh" 10,57+48,11+57,81 |  | 116.49 | [12 empty] | VV | 2 | 2 | True | 0 | ROZPOCET
| VV |  | "plocha cyklopruh rozšířená cca 6%" 116,49*0,06 |  | 6.99 | [12 empty] | VV | 2 | 2 | True | 0 | ROZPOCET
| VV |  | Mezisoučet |  | 123.48 | [12 empty] | VV | 2 | 3 | True | 0 | ROZPOCET
| VV |  | Součet |  | 373.03 | [12 empty] | VV | 2 | 4 | True | 1 | ROZPOCET
42 | K | 573191111 | Postřik infiltrační kationaktivní emulzí v množství 1,00 kg/m2 | m2 | 140.91 |  | 0 | CS ÚRS 2023 01 |  | základní |  | 0 | 0.00034 | 0.047909 | 0 | 0 | 4 | K | 2 |  |  |  | ROZPOCET | 0 | 0 | 0 | 0 | 0 | 1 | 0 | 4 | 628785181
| Online PSC |  | https://podminky.urs.cz/item/CS_URS_2023_01/573191111 | [14 empty] | Online PSC | 2
| VV |  | "plocha doasfaltování" 5,27+11,17 |  | 16.44 | [12 empty] | VV | 2 | 2 | True | 0 | ROZPOCET
| VV |  | "plocha doasfaltování rozšířená cca 6%" 16,44*0,06 |  | 0.99 | [12 empty] | VV | 2 | 2 | True | 0 | ROZPOCET
| VV |  | Mezisoučet |  | 17.43 | [12 empty] | VV | 2 | 3 | True | 0 | ROZPOCET
| VV |  | "plocha cyklopruh" 10,57+48,11+57,81 |  | 116.49 | [12 empty] | VV | 2 | 2 | True | 0 | ROZPOCET
| VV |  | "plocha cyklopruh rozšířená cca 6%" 116,49*0,06 |  | 6.99 | [12 empty] | VV | 2 | 2 | True | 0 | ROZPOCET
| VV |  | Mezisoučet |  | 123.48 | [12 empty] | VV | 2 | 3 | True | 0 | ROZPOCET
| VV |  | Součet |  | 140.91 | [12 empty] | VV | 2 | 4 | True | 1 | ROZPOCET
43 | K | 573231107 | Postřik spojovací PS bez posypu kamenivem ze silniční emulze, v množství 0,40 kg/m2 | m2 | 132.93 |  | 0 | CS ÚRS 2023 01 |  | základní |  | 0 | 0.00041 | 0.054501 | 0 | 0 | 4 | K | 2 |  |  |  | ROZPOCET | 0 | 0 | 0 | 0 | 0 | 1 | 0 | 4 | 1162149881
| Online PSC |  | https://podminky.urs.cz/item/CS_URS_2023_01/573231107 | [14 empty] | Online PSC | 2
| VV |  | "plocha cyklopruh" 10,57+48,11+57,81 |  | 116.49 | [12 empty] | VV | 2 | 2 | True | 0 | ROZPOCET
| VV |  | "plocha doasfaltování" 5,27+11,17 |  | 16.44 | [12 empty] | VV | 2 | 2 | True | 0 | ROZPOCET
| VV |  | Součet |  | 132.93 | [12 empty] | VV | 2 | 4 | True | 1 | ROZPOCET
44 | K | 577134111 | Asfaltový beton vrstva obrusná ACO 11 (ABS) s rozprostřením a se zhutněním z nemodifikovaného asfaltu v pruhu šířky do 3 m tř. I, po zhutnění tl. 40 mm | m2 | 16.44 |  | 0 | CS ÚRS 2023 01 |  | základní |  | 0 | 0.10373 | 1.7053 | 0 | 0 | 4 | K | 2 |  |  |  | ROZPOCET | 0 | 0 | 0 | 0 | 0 | 1 | 0 | 4 | -1683760715
| Online PSC |  | https://podminky.urs.cz/item/CS_URS_2023_01/577134111 | [14 empty] | Online PSC | 2
| VV |  | "plocha doasfaltování" 5,27+11,17 |  | 16.44 | [12 empty] | VV | 2 | 2 | True | 1 | ROZPOCET
45 | K | 577144111 | Asfaltový beton vrstva obrusná ACO 11 (ABS) s rozprostřením a se zhutněním z nemodifikovaného asfaltu v pruhu šířky do 3 m tř. I, po zhutnění tl. 50 mm | m2 | 116.49 |  | 0 | CS ÚRS 2023 01 |  | základní |  | 0 | 0.12966 | 15.1041 | 0 | 0 | 4 | K | 2 |  |  |  | ROZPOCET | 0 | 0 | 0 | 0 | 0 | 1 | 0 | 4 | 1949946664
| Online PSC |  | https://podminky.urs.cz/item/CS_URS_2023_01/577144111 | [14 empty] | Online PSC | 2
| VV |  | "plocha cyklopruh" 10,57+48,11+57,81 |  | 116.49 | [12 empty] | VV | 2 | 2 | True | 1 | ROZPOCET
46 | K | 596211213 | Kladení dlažby z betonových zámkových dlaždic komunikací pro pěší ručně s ložem z kameniva těženého nebo drceného tl. do 40 mm, s vyplněním spár s dvojitým hutněním, vibrováním a se smetením přebytečného materiálu na krajnici tl. 80 mm skupiny A, pro plochy přes 300 m2 | m2 | 1064.51 |  | 0 | CS ÚRS 2023 01 |  | základní |  | 0 | 0.09062 | 96.4659 | 0 | 0 | 4 | K | 2 |  |  |  | ROZPOCET | 0 | 0 | 0 | 0 | 0 | 1 | 0 | 4 | 1346650400
| Online PSC |  | https://podminky.urs.cz/item/CS_URS_2023_01/596211213 | [14 empty] | Online PSC | 2
| VV |  | "plocha chodníků" 93,89+45,43+27,87+17,16+9,03+2,83+2,53+15,99+34,51+7,47+54,26+6,91+1,45+8,97+97,24+7,22+110,40+142,21+25,56+22,75+32,22+28,37+29,45 |  | 823.72 | [12 empty] | VV | 2 | 2 | True | 0 | ROZPOCET
| VV |  | 42,70 |  | 42.7 | [12 empty] | VV | 2 | 2 | True | 0 | ROZPOCET
| VV |  | Mezisoučet |  | 866.42 | [12 empty] | VV | 2 | 3 | True | 0 | ROZPOCET
| VV |  | "plocha varovných pásů" 3,32+19,40+1,2+8,88+1,2+6+1,2+5,89+0,69+1,89+4,31+0,67+1,5+2,23+1,43+19,31+5,15+1,41+2,21+0,66+23,25+1,55+1,2+0,99+2,17+1,6 |  | 119.31 | [12 empty] | VV | 2 | 2 | True | 0 | ROZPOCET
| VV |  | 1,48+1,76+2,56+2,09+1,84+1,88+2,16+6+2,16+1,89 |  | 23.82 | [12 empty] | VV | 2 | 2 | True | 0 | ROZPOCET
| VV |  | Mezisoučet |  | 143.13 | [12 empty] | VV | 2 | 3 | True | 0 | ROZPOCET
| VV |  | "plocha signálních pásů" 1,89+1,48+1,44+7,62+2+2,02+1,93+2,23+1,4+2,31+5,09+3,57+2,38+1,51+2,58+3,61+2,08+9,82 |  | 54.96 | [12 empty] | VV | 2 | 2 | True | 0 | ROZPOCET
| VV |  | Mezisoučet |  | 54.96 | [12 empty] | VV | 2 | 3 | True | 0 | ROZPOCET
| VV |  | Součet |  | 1064.51 | [12 empty] | VV | 2 | 4 | True | 1 | ROZPOCET
47 | M | 59245017 | dlažba tvar čtverec betonová 100x100x80mm přírodní | m2 | 875.08 |  | 0 | CS ÚRS 2023 01 |  | základní |  | 0 | 0.153 | 133.8872 | 0 | 0 | 8 | M | 2 |  |  |  | ROZPOCET | 0 | 0 | 0 | 0 | 0 | 1 | 0 | 4 | -1416005197
| VV |  | 866,42*1,01 'Přepočtené koeficientem množství |  | 875.08 | [12 empty] | VV | 2 | 2 | False | 1 | ROZPOCET
48 | M | 59245226 | dlažba tvar obdélník betonová pro nevidomé 200x100x80mm barevná | m2 | 200.07 |  | 0 | CS ÚRS 2023 01 |  | základní |  | 0 | 0.175 | 35.0123 | 0 | 0 | 8 | M | 2 |  |  |  | ROZPOCET | 0 | 0 | 0 | 0 | 0 | 1 | 0 | 4 | 1117231576
| VV |  | "plocha varovných pásů" 143,13 |  | 143.13 | [12 empty] | VV | 2 | 2 | True | 0 | ROZPOCET
| VV |  | "plocha signálních pásů" 54,96 |  | 54.96 | [12 empty] | VV | 2 | 2 | True | 0 | ROZPOCET
| VV |  | Součet |  | 198.09 | [12 empty] | VV | 2 | 4 | True | 1 | ROZPOCET
| VV |  | 198,09*1,01 'Přepočtené koeficientem množství |  | 200.07 | [12 empty] | VV | 2 | 2 | False | 1 | ROZPOCET
49 | K | 596212212 | Kladení dlažby z betonových zámkových dlaždic pozemních komunikací ručně s ložem z kameniva těženého nebo drceného tl. do 50 mm, s vyplněním spár, s dvojitým hutněním vibrováním a se smetením přebytečného materiálu na krajnici tl. 80 mm skupiny A, pro plochy přes 100 do 300 m2 | m2 | 235.42 |  | 0 | CS ÚRS 2023 01 |  | základní |  | 0 | 0.11162 | 26.2776 | 0 | 0 | 4 | K | 2 |  |  |  | ROZPOCET | 0 | 0 | 0 | 0 | 0 | 1 | 0 | 4 | 1850568651
| Online PSC |  | https://podminky.urs.cz/item/CS_URS_2023_01/596212212 | [14 empty] | Online PSC | 2
| VV |  | "plocha sjezdů" 50,28+18,60+11,74+12,20+56,10+54,40+6,98+9,48+8,51+7,13 |  | 235.42 | [12 empty] | VV | 2 | 2 | True | 1 | ROZPOCET
50 | M | 59245017 | dlažba tvar čtverec betonová 100x100x80mm přírodní | m2 | 240.13 |  | 0 | CS ÚRS 2023 01 |  | základní |  | 0 | 0.153 | 36.7399 | 0 | 0 | 8 | M | 2 |  |  |  | ROZPOCET | 0 | 0 | 0 | 0 | 0 | 1 | 0 | 4 | -2112214356
| VV |  | 235,42*1,02 'Přepočtené koeficientem množství |  | 240.13 | [12 empty] | VV | 2 | 2 | False | 1 | ROZPOCET
| D | 8 | Trubní vedení |  |  |  | 0 |  |  |  |  | 0 |  | 9.7217 |  | 0 | 1 | D | 1 |  |  |  | ROZPOCET | [6 empty] | 0
51 | K | 871350310 | Montáž kanalizačního potrubí z plastů z polypropylenu PP hladkého plnostěnného SN 10 DN 200 | m | 61.5 |  | 0 | CS ÚRS 2023 01 |  | základní |  | 0 | 1e-05 | 0.000615 | 0 | 0 | 4 | K | 2 |  |  |  | ROZPOCET | 0 | 0 | 0 | 0 | 0 | 1 | 0 | 4 | -577520689
| Online PSC |  | https://podminky.urs.cz/item/CS_URS_2023_01/871350310 | [14 empty] | Online PSC | 2
| VV |  | 2,3+2,1+0,5+3,1+1,1+1,8+26,1+3,2+4,9+9,5+2,1+4,8 |  | 61.5 | [12 empty] | VV | 2 | 2 | True | 1 | ROZPOCET
52 | M | 28617004 | trubka kanalizační PP plnostěnná třívrstvá DN 200x1000mm SN10 | m | 62.42 |  | 0 | CS ÚRS 2023 01 |  | základní |  | 0 | 0.0046 | 0.28713 | 0 | 0 | 8 | M | 2 |  |  |  | ROZPOCET | 0 | 0 | 0 | 0 | 0 | 1 | 0 | 4 | 1801367688
| VV |  | 61,5*1,015 'Přepočtené koeficientem množství |  | 62.42 | [12 empty] | VV | 2 | 2 | False | 1 | ROZPOCET
53 | K | 879230191 | Příplatek k ceně kanalizačního potrubí za montáž v otevřeném výkopu ve sklonu přes 20 % DN od 40 do 550 | m | 12 |  | 0 | CS ÚRS 2023 01 |  | základní |  | 0 | 0 | 0 | 0 | 0 | 4 | K | 2 |  |  |  | ROZPOCET | 0 | 0 | 0 | 0 | 0 | 1 | 0 | 4 | -1194885481
| Online PSC |  | https://podminky.urs.cz/item/CS_URS_2023_01/879230191 | [14 empty] | Online PSC | 2
| P |  | Poznámka k položce: Poznámka k položce: Napojení na stávající kanalizační vedení. | [14 empty] | P | 2
54 | K | 895941341 | Osazení vpusti uliční z betonových dílců DN 500 dno s výtokem | kus | 12 |  | 0 | CS ÚRS 2023 01 |  | základní |  | 0 | 0.12526 | 1.5031 | 0 | 0 | 4 | K | 2 |  |  |  | ROZPOCET | 0 | 0 | 0 | 0 | 0 | 1 | 0 | 4 | 1338353050
| Online PSC |  | https://podminky.urs.cz/item/CS_URS_2023_01/895941341 | [14 empty] | Online PSC | 2
55 | M | 89010 | systém polymerbetonového odvodnění - spodní díl 1a, odtok DN150, H350 | kus | 12 |  | 0 |  |  | základní |  | 0 | 0.00264 | 0.03168 | 0 | 0 | 8 | M | 2 |  |  |  | ROZPOCET | 0 | 0 | 0 | 0 | 0 | 1 | 0 | 4 | 1882514934
56 | K | 895941351 | Osazení vpusti uliční z betonových dílců DN 500 skruž horní pro čtvercovou vtokovou mříž | kus | 12 |  | 0 | CS ÚRS 2023 01 |  | základní |  | 0 | 0.03076 | 0.36912 | 0 | 0 | 4 | K | 2 |  |  |  | ROZPOCET | 0 | 0 | 0 | 0 | 0 | 1 | 0 | 4 | -1362764961
| Online PSC |  | https://podminky.urs.cz/item/CS_URS_2023_01/895941351 | [14 empty] | Online PSC | 2
57 | M | 89012 | systém polymerbetonového odvodnění - kónus 11, H350 | kus | 12 |  | 0 |  |  | základní |  | 0 | 0 | 0 | 0 | 0 | 8 | M | 2 |  |  |  | ROZPOCET | 0 | 0 | 0 | 0 | 0 | 1 | 0 | 4 | -347482381
58 | K | 895941361 | Osazení vpusti uliční z betonových dílců DN 500 skruž středová 290 mm | kus | 12 |  | 0 | CS ÚRS 2023 01 |  | základní |  | 0 | 0.03076 | 0.36912 | 0 | 0 | 4 | K | 2 |  |  |  | ROZPOCET | 0 | 0 | 0 | 0 | 0 | 1 | 0 | 4 | -868488467
| Online PSC |  | https://podminky.urs.cz/item/CS_URS_2023_01/895941361 | [14 empty] | Online PSC | 2
59 | M | 89013 | systém polymerbetonového odvodnění - díl střední 5b/vrchní 6a, H350 | kus | 12 |  | 0 |  |  | základní |  | 0 | 0 | 0 | 0 | 0 | 8 | M | 2 |  |  |  | ROZPOCET | 0 | 0 | 0 | 0 | 0 | 1 | 0 | 4 | -2059015580
60 | K | 899204112 | Osazení mříží litinových včetně rámů a košů na bahno pro třídu zatížení D400, E600 | kus | 24 |  | 0 | CS ÚRS 2023 01 |  | základní |  | 0 | 0.21734 | 5.2162 | 0 | 0 | 4 | K | 2 |  |  |  | ROZPOCET | 0 | 0 | 0 | 0 | 0 | 1 | 0 | 4 | -414607681
| Online PSC |  | https://podminky.urs.cz/item/CS_URS_2023_01/899204112 | [14 empty] | Online PSC | 2
61 | M | 1203109 | systém polymerbetonového odvodnění - mříž pultová 500x500, D400, H180,litina | kus | 12 |  | 0 |  |  | základní |  | 0 | 0 | 0 | 0 | 0 | 8 | M | 2 |  |  |  | ROZPOCET | 0 | 0 | 0 | 0 | 0 | 1 | 0 | 4 | -814955785
62 | M | 605907 | systém polymerbetonového odvodnění - kalový koš pro 500x500, dlouhý | kus | 12 |  | 0 |  |  | základní |  | 0 | 0 | 0 | 0 | 0 | 8 | M | 2 |  |  |  | ROZPOCET | 0 | 0 | 0 | 0 | 0 | 1 | 0 | 4 | 1414762386
63 | K | 899431111 | Výšková úprava uličního vstupu nebo vpusti do 200 mm zvýšením krycího hrnce, šoupěte nebo hydrantu bez úpravy armatur | kus | 5 |  | 0 | CS ÚRS 2023 01 |  | základní |  | 0 | 0.31108 | 1.5554 | 0 | 0 | 4 | K | 2 |  |  |  | ROZPOCET | 0 | 0 | 0 | 0 | 0 | 1 | 0 | 4 | -218684968
| Online PSC |  | https://podminky.urs.cz/item/CS_URS_2023_01/899431111 | [14 empty] | Online PSC | 2
64 | M | 55242320 | mříž vtoková litinová plochá 500x500mm | kus | 2 |  | 0 | CS ÚRS 2023 01 |  | základní |  | 0 | 0.0506 | 0.1012 | 0 | 0 | 8 | M | 2 |  |  |  | ROZPOCET | 0 | 0 | 0 | 0 | 0 | 1 | 0 | 4 | -388104641
65 | M | 55241014 | poklop šachtový třída D400, kruhový rám 785, vstup 600mm, bez ventilace | kus | 2 |  | 0 | CS ÚRS 2023 01 |  | základní |  | 0 | 0.0546 | 0.1092 | 0 | 0 | 8 | M | 2 |  |  |  | ROZPOCET | 0 | 0 | 0 | 0 | 0 | 1 | 0 | 4 | 2065203362
66 | M | 28661760 | poklop šachtový litinový, litinový rám na betonový kónus DN 315 pro třídu zatížení B125 | kus | 1 |  | 0 | CS ÚRS 2023 01 |  | základní |  | 0 | 0.026 | 0.026 | 0 | 0 | 8 | M | 2 |  |  |  | ROZPOCET | 0 | 0 | 0 | 0 | 0 | 1 | 0 | 4 | 1858813653
67 | M | 59224135 | prstenec šachtový vyrovnávací betonový 625x90x60mm | kus | 3 |  | 0 | CS ÚRS 2023 01 |  | základní |  | 0 | 0.033 | 0.099 | 0 | 0 | 8 | M | 2 |  |  |  | ROZPOCET | 0 | 0 | 0 | 0 | 0 | 1 | 0 | 4 | 1507333001
68 | M | 59223864 | prstenec pro uliční vpusť vyrovnávací betonový 390x60x130mm | kus | 2 |  | 0 | CS ÚRS 2023 01 |  | základní |  | 0 | 0.027 | 0.054 | 0 | 0 | 8 | M | 2 |  |  |  | ROZPOCET | 0 | 0 | 0 | 0 | 0 | 1 | 0 | 4 | -1504571837
| D | 9 | Ostatní konstrukce a práce, bourání |  |  |  | 0 |  |  |  |  | 0 |  | 256.6534 |  | 1.08 | 1 | D | 1 |  |  |  | ROZPOCET | [6 empty] | 0
69 | K | 914111111 | Montáž svislé dopravní značky základní velikosti do 1 m2 objímkami na sloupky nebo konzoly | kus | 8 |  | 0 | CS ÚRS 2023 01 |  | základní |  | 0 | 0.0007 | 0.0056 | 0 | 0 | 4 | K | 2 |  |  |  | ROZPOCET | 0 | 0 | 0 | 0 | 0 | 1 | 0 | 4 | 1635839950
| Online PSC |  | https://podminky.urs.cz/item/CS_URS_2023_01/914111111 | [14 empty] | Online PSC | 2
| VV |  | "nové" 7 |  | 7 | [12 empty] | VV | 2 | 2 | True | 0 | ROZPOCET
| VV |  | "přesun" 1 |  | 1 | [12 empty] | VV | 2 | 2 | True | 0 | ROZPOCET
| VV |  | Součet |  | 8 | [12 empty] | VV | 2 | 4 | True | 1 | ROZPOCET
70 | M | 40445626 | informativní značky provozní IP14-IP29, IP31 750x1000mm | kus | 1 |  | 0 | CS ÚRS 2023 01 |  | základní |  | 0 | 0.0077 | 0.0077 | 0 | 0 | 8 | M | 2 |  |  |  | ROZPOCET | 0 | 0 | 0 | 0 | 0 | 1 | 0 | 4 | -1882576799
| VV |  | "IP19"1 |  | 1 | [12 empty] | VV | 2 | 2 | True | 1 | ROZPOCET
71 | M | 40445619 | zákazové, příkazové dopravní značky B1-B34, C1-15 500mm | kus | 6 |  | 0 | CS ÚRS 2023 01 |  | základní |  | 0 | 0.0013 | 0.0078 | 0 | 0 | 8 | M | 2 |  |  |  | ROZPOCET | 0 | 0 | 0 | 0 | 0 | 1 | 0 | 4 | -652511624
| VV |  | "C10a"3 |  | 3 | [12 empty] | VV | 2 | 2 | True | 0 | ROZPOCET
| VV |  | "C10b"3 |  | 3 | [12 empty] | VV | 2 | 2 | True | 0 | ROZPOCET
| VV |  | Součet |  | 6 | [12 empty] | VV | 2 | 4 | True | 1 | ROZPOCET
72 | K | 914511112 | Montáž sloupku dopravních značek délky do 3,5 m do hliníkové patky pro sloupek D 60 mm | kus | 8 |  | 0 | CS ÚRS 2023 01 |  | základní |  | 0 | 0.11241 | 0.89928 | 0 | 0 | 4 | K | 2 |  |  |  | ROZPOCET | 0 | 0 | 0 | 0 | 0 | 1 | 0 | 4 | -1260060911
| Online PSC |  | https://podminky.urs.cz/item/CS_URS_2023_01/914511112 | [14 empty] | Online PSC | 2
73 | M | 40445225 | sloupek pro dopravní značku Zn D 60mm v 3,5m | kus | 8 |  | 0 | CS ÚRS 2023 01 |  | základní |  | 0 | 0.0061 | 0.0488 | 0 | 0 | 8 | M | 2 |  |  |  | ROZPOCET | 0 | 0 | 0 | 0 | 0 | 1 | 0 | 4 | 1051505605
74 | K | 915611111 | Předznačení pro vodorovné značení stříkané barvou nebo prováděné z nátěrových hmot liniové dělicí čáry, vodicí proužky | m | 171 |  | 0 | CS ÚRS 2023 01 |  | základní |  | 0 | 0 | 0 | 0 | 0 | 4 | K | 2 |  |  |  | ROZPOCET | 0 | 0 | 0 | 0 | 0 | 1 | 0 | 4 | 1870776907
| Online PSC |  | https://podminky.urs.cz/item/CS_URS_2023_01/915611111 | [14 empty] | Online PSC | 2
75 | K | 915621111 | Předznačení pro vodorovné značení stříkané barvou nebo prováděné z nátěrových hmot plošné šipky, symboly, nápisy | m2 | 194.74 |  | 0 | CS ÚRS 2023 01 |  | základní |  | 0 | 1e-05 | 0.0019474 | 0 | 0 | 4 | K | 2 |  |  |  | ROZPOCET | 0 | 0 | 0 | 0 | 0 | 1 | 0 | 4 | 1351403159
| Online PSC |  | https://podminky.urs.cz/item/CS_URS_2023_01/915621111 | [14 empty] | Online PSC | 2
| P |  | Poznámka k položce: Značky V11a -3x; V12a -2x; V10g-3x | [14 empty] | P | 2
76 | K | 915231116 | Vodorovné dopravní značení stříkaným plastem přechody pro chodce, šipky, symboly nápisy žluté retroreflexní | m2 | 173.94 |  | 0 | CS ÚRS 2023 01 |  | základní |  | 0 | 0.0026 | 0.45224 | 0 | 0 | 4 | K | 2 |  |  |  | ROZPOCET | 0 | 0 | 0 | 0 | 0 | 1 | 0 | 4 | 601813967
| Online PSC |  | https://podminky.urs.cz/item/CS_URS_2023_01/915231116 | [14 empty] | Online PSC | 2
| P |  | Poznámka k položce: Značky V11a -3x; V12a -2x; V10g-3x | [14 empty] | P | 2
| VV |  | "V11a" 12*2*1 |  | 24 | [12 empty] | VV | 2 | 2 | True | 0 | ROZPOCET
| VV |  | "V12a"6*2*2 |  | 24 | [12 empty] | VV | 2 | 2 | True | 0 | ROZPOCET
| VV |  | "V9a"72,07+1*3 |  | 75.07 | [12 empty] | VV | 2 | 2 | True | 0 | ROZPOCET
| VV |  | "V13a"11,19+25,08+5,25 |  | 41.52 | [12 empty] | VV | 2 | 2 | True | 0 | ROZPOCET
| VV |  | "V14"1,87*5 |  | 9.35 | [12 empty] | VV | 2 | 2 | True | 0 | ROZPOCET
| VV |  | Součet |  | 173.94 | [12 empty] | VV | 2 | 4 | True | 1 | ROZPOCET
77 | K | 915321111 | Vodorovné značení předformovaným termoplastem přechod pro chodce z pásů šířky 0,5 m | m2 | 20.8 |  | 0 | CS ÚRS 2023 01 |  | základní |  | 0 | 7e-05 | 0.001456 | 0 | 0 | 4 | K | 2 |  |  |  | ROZPOCET | 0 | 0 | 0 | 0 | 0 | 1 | 0 | 4 | -1443196912
| Online PSC |  | https://podminky.urs.cz/item/CS_URS_2023_01/915321111 | [14 empty] | Online PSC | 2
| VV |  | "V7" 3,2*6,5 |  | 20.8 | [12 empty] | VV | 2 | 2 | True | 1 | ROZPOCET
78 | K | 915331111 | Vodorovné značení předformovaným termoplastem čáry šířky 120 mm | m | 171 |  | 0 | CS ÚRS 2023 01 |  | základní |  | 0 | 4e-05 | 0.00684 | 0 | 0 | 4 | K | 2 |  |  |  | ROZPOCET | 0 | 0 | 0 | 0 | 0 | 1 | 0 | 4 | -1658096142
| Online PSC |  | https://podminky.urs.cz/item/CS_URS_2023_01/915331111 | [14 empty] | Online PSC | 2
| VV |  | "V10d" 88+83 |  | 171 | [12 empty] | VV | 2 | 2 | True | 1 | ROZPOCET
79 | K | 916131213 | Osazení silničního obrubníku betonového se zřízením lože, s vyplněním a zatřením spár cementovou maltou stojatého s boční opěrou z betonu prostého, do lože z betonu prostého | m | 668.41 |  | 0 | CS ÚRS 2023 01 |  | základní |  | 0 | 0.1554 | 103.8709 | 0 | 0 | 4 | K | 2 |  |  |  | ROZPOCET | 0 | 0 | 0 | 0 | 0 | 1 | 0 | 4 | -1041657425
| Online PSC |  | https://podminky.urs.cz/item/CS_URS_2023_01/916131213 | [14 empty] | Online PSC | 2
| VV |  | "obrubník silniční"110+342,63+46+21+148,78 |  | 668.41 | [12 empty] | VV | 2 | 2 | True | 1 | ROZPOCET
80 | M | 59217026 | obrubník betonový silniční 500x150x250mm | m | 112.2 |  | 0 | CS ÚRS 2023 01 |  | základní |  | 0 | 0.04 | 4.488 | 0 | 0 | 8 | M | 2 |  |  |  | ROZPOCET | 0 | 0 | 0 | 0 | 0 | 1 | 0 | 4 | -589553395
| VV |  | "délka obrubníku R1"1,2+1,16+1,22 |  | 3.58 | [12 empty] | VV | 2 | 2 | True | 0 | ROZPOCET
| VV |  | "délka obrubníku R2"2,52+2,19+2,44+2,09*2+1,09*2+2+2,35+1,54+2,86*2+2,14 |  | 27.26 | [12 empty] | VV | 2 | 2 | True | 0 | ROZPOCET
| VV |  | "délka obrubníku R5"4,05+4,08+3,55+2,15+5,05+4,35 |  | 23.23 | [12 empty] | VV | 2 | 2 | True | 0 | ROZPOCET
| VV |  | "délka obrubníku R6"7,62+3,44+5,3+3,68+5,34+7,51+6,32 |  | 39.21 | [12 empty] | VV | 2 | 2 | True | 0 | ROZPOCET
| VV |  | "délka obrubníku R9"0,87+4,78+11,07 |  | 16.72 | [12 empty] | VV | 2 | 2 | True | 0 | ROZPOCET
| VV |  | Součet |  | 110 | [12 empty] | VV | 2 | 4 | True | 1 | ROZPOCET
| VV |  | 110*1,02 'Přepočtené koeficientem množství |  | 112.2 | [12 empty] | VV | 2 | 2 | False | 1 | ROZPOCET
81 | M | 59217031 | obrubník betonový silniční 1000x150x250mm | m | 349.48 |  | 0 | CS ÚRS 2023 01 |  | základní |  | 0 | 0.08 | 27.9584 | 0 | 0 | 8 | M | 2 |  |  |  | ROZPOCET | 0 | 0 | 0 | 0 | 0 | 1 | 0 | 4 | 161386916
| VV |  | "délka obrubníku" 9,01+26,96+33,75+29,24+4,24+1,91+5,23+12,53+4,57+17,37+15,66+8,67+5,71+0,33+5,04 |  | 180.22 | [12 empty] | VV | 2 | 2 | True | 0 | ROZPOCET
| VV |  | 0,38+36,67+15,88+11,88+1,8+0,2*2+0,41+44,34 |  | 111.76 | [12 empty] | VV | 2 | 2 | True | 0 | ROZPOCET
| VV |  | 1,01*20,86*2+2,15+2,06+2,15*2 |  | 50.65 | [12 empty] | VV | 2 | 2 | True | 0 | ROZPOCET
| VV |  | Součet |  | 342.63 | [12 empty] | VV | 2 | 4 | True | 1 | ROZPOCET
| VV |  | 342,63*1,02 'Přepočtené koeficientem množství |  | 349.48 | [12 empty] | VV | 2 | 2 | False | 1 | ROZPOCET
82 | M | 59217028 | obrubník betonový silniční nájezdový 500x150x150mm | m | 21.42 |  | 0 | CS ÚRS 2023 01 |  | základní |  | 0 | 0.0484 | 1.0367 | 0 | 0 | 8 | M | 2 |  |  |  | ROZPOCET | 0 | 0 | 0 | 0 | 0 | 1 | 0 | 4 | -338335428
| VV |  | "délka obrubníku R2"2,93 |  | 2.93 | [12 empty] | VV | 2 | 2 | True | 0 | ROZPOCET
| VV |  | "délka obrubníku R5"3,48 |  | 3.48 | [12 empty] | VV | 2 | 2 | True | 0 | ROZPOCET
| VV |  | "délka obrubníku R6"3,35+3,23 |  | 6.58 | [12 empty] | VV | 2 | 2 | True | 0 | ROZPOCET
| VV |  | "délka obrubníku R9"4,02+3,99 |  | 8.01 | [12 empty] | VV | 2 | 2 | True | 0 | ROZPOCET
| VV |  | Součet |  | 21 | [12 empty] | VV | 2 | 4 | True | 1 | ROZPOCET
| VV |  | 21*1,02 'Přepočtené koeficientem množství |  | 21.42 | [12 empty] | VV | 2 | 2 | False | 1 | ROZPOCET
83 | M | 59217029 | obrubník betonový silniční nájezdový 1000x150x150mm | m | 148.78 |  | 0 | CS ÚRS 2023 01 |  | základní |  | 0 | 0.0483 | 7.1861 | 0 | 0 | 8 | M | 2 |  |  |  | ROZPOCET | 0 | 0 | 0 | 0 | 0 | 1 | 0 | 4 | 870753754
| VV |  | "délka obrubníku" 4+4,01+4+3,3+5+3+3+4,11 |  | 30.42 | [12 empty] | VV | 2 | 2 | True | 0 | ROZPOCET
| VV |  | 7+3,3+5,78+2,97+15,25+3,25+3,8 |  | 41.35 | [12 empty] | VV | 2 | 2 | True | 0 | ROZPOCET
| VV |  | 9,02+9,17+5,3+2,16+6,25+3,38*2+3,64+3,35+3,35+3,35+4,08+4,14+4,01+5,5+4,01 |  | 74.09 | [12 empty] | VV | 2 | 2 | True | 0 | ROZPOCET
| VV |  | Součet |  | 145.86 | [12 empty] | VV | 2 | 4 | True | 1 | ROZPOCET
| VV |  | 145,86*1,02 'Přepočtené koeficientem množství |  | 148.78 | [12 empty] | VV | 2 | 2 | False | 1 | ROZPOCET
84 | M | 59217030 | obrubník betonový silniční přechodový 1000x150x150-250mm | m | 46.92 |  | 0 | CS ÚRS 2023 01 |  | základní |  | 0 | 0.06567 | 3.0812 | 0 | 0 | 8 | M | 2 |  |  |  | ROZPOCET | 0 | 0 | 0 | 0 | 0 | 1 | 0 | 4 | -598147424
| VV |  | "délka obrubníku" 22+15+9 |  | 46 | [12 empty] | VV | 2 | 2 | True | 1 | ROZPOCET
| VV |  | 46*1,02 'Přepočtené koeficientem množství |  | 46.92 | [12 empty] | VV | 2 | 2 | False | 1 | ROZPOCET
85 | K | 916231213 | Osazení chodníkového obrubníku betonového se zřízením lože, s vyplněním a zatřením spár cementovou maltou stojatého s boční opěrou z betonu prostého, do lože z betonu prostého | m | 572.5 |  | 0 | CS ÚRS 2023 01 |  | základní |  | 0 | 0.1295 | 74.1388 | 0 | 0 | 4 | K | 2 |  |  |  | ROZPOCET | 0 | 0 | 0 | 0 | 0 | 1 | 0 | 4 | -1492369625
| Online PSC |  | https://podminky.urs.cz/item/CS_URS_2023_01/916231213 | [14 empty] | Online PSC | 2
| VV |  | 7,64+16,21+25,07+32,26+15,68+22,20+15,02+23,50+15,30+15,02+5,88+0,92+2,35+2,18+0,92+3,25+18,24 |  | 221.64 | [12 empty] | VV | 2 | 2 | True | 0 | ROZPOCET
| VV |  | 48,01+4,47+4,47+4,72+0,62+13,98+9,86+29,71+2,27+2,77+44,21+17,46+1,57+1,57+17+2,23+1,98+2,88+3,09+8,4 |  | 221.27 | [12 empty] | VV | 2 | 2 | True | 0 | ROZPOCET
| VV |  | 8,14+7,47+4,81+4,01+3,68+1,7+2,69+11,89+9,93+4,78+2,89+3*3+3,01+3*2+2,99+3,97+5,59+5,5+6,03+5,8+10,29+1,92+4+3,5 |  | 129.59 | [12 empty] | VV | 2 | 2 | True | 0 | ROZPOCET
| VV |  | Součet |  | 572.5 | [12 empty] | VV | 2 | 4 | True | 1 | ROZPOCET
86 | M | 59217019 | obrubník betonový chodníkový 1000x100x200mm | m | 583.95 |  | 0 | CS ÚRS 2023 01 |  | základní |  | 0 | 0.046 | 26.8617 | 0 | 0 | 8 | M | 2 |  |  |  | ROZPOCET | 0 | 0 | 0 | 0 | 0 | 1 | 0 | 4 | 1364514452
| VV |  | 7,64+16,21+25,07+32,26+15,68+22,20+15,02+23,50+15,30+15,02+5,88+0,92+2,35+2,18+0,92+3,25+18,24 |  | 221.64 | [12 empty] | VV | 2 | 2 | True | 0 | ROZPOCET
| VV |  | 48,01+4,47+4,47+4,72+0,62+13,98+9,86+29,71+2,27+2,77+44,21+17,46+1,57+1,57+17+2,23+1,98+2,88+3,09+8,4 |  | 221.27 | [12 empty] | VV | 2 | 2 | True | 0 | ROZPOCET
| VV |  | 8,14+7,47+4,81+4,01+3,68+1,7+2,69+11,89+9,93+4,78+2,89+3*3+3,01+3*2+2,99+3,97+5,59+5,5+6,03+5,8+10,29+1,92+4+3,5 |  | 129.59 | [12 empty] | VV | 2 | 2 | True | 0 | ROZPOCET
| VV |  | Součet |  | 572.5 | [12 empty] | VV | 2 | 4 | True | 1 | ROZPOCET
| VV |  | 572,5*1,02 'Přepočtené koeficientem množství |  | 583.95 | [12 empty] | VV | 2 | 2 | False | 1 | ROZPOCET
87 | K | 916431111 | Osazení betonového bezbariérového obrubníku s ložem betonovým tl. 150 mm úložná šířka do 400 mm bez boční opěry | m | 14 |  | 0 | CS ÚRS 2023 01 |  | základní |  | 0 | 0.20647 | 2.8906 | 0 | 0 | 4 | K | 2 |  |  |  | ROZPOCET | 0 | 0 | 0 | 0 | 0 | 1 | 0 | 4 | -1210820670
| Online PSC |  | https://podminky.urs.cz/item/CS_URS_2023_01/916431111 | [14 empty] | Online PSC | 2
| VV |  | "obrubník nástupiště"12+2 |  | 14 | [12 empty] | VV | 2 | 2 | True | 1 | ROZPOCET
88 | M | 59217041 | obrubník betonový bezbariérový přímý | m | 12.24 |  | 0 | CS ÚRS 2023 01 |  | základní |  | 0 | 0.225 | 2.754 | 0 | 0 | 8 | M | 2 |  |  |  | ROZPOCET | 0 | 0 | 0 | 0 | 0 | 1 | 0 | 4 | 586583896
| VV |  | "délka obrubníku" 12 |  | 12 | [12 empty] | VV | 2 | 2 | True | 1 | ROZPOCET
| VV |  | 12*1,02 'Přepočtené koeficientem množství |  | 12.24 | [12 empty] | VV | 2 | 2 | False | 1 | ROZPOCET
89 | M | 59217040 | obrubník betonový bezbariérový náběhový | m | 2.02 |  | 0 | CS ÚRS 2023 01 |  | základní |  | 0 | 0.15 | 0.303 | 0 | 0 | 8 | M | 2 |  |  |  | ROZPOCET | 0 | 0 | 0 | 0 | 0 | 1 | 0 | 4 | 1493243271
| VV |  | 1,98*1,02 'Přepočtené koeficientem množství |  | 2.02 | [12 empty] | VV | 2 | 2 | False | 1 | ROZPOCET
90 | K | 919122132 | Utěsnění dilatačních spár zálivkou za tepla v cementobetonovém nebo živičném krytu včetně adhezního nátěru s těsnicím profilem pod zálivkou, pro komůrky šířky 20 mm, hloubky 40 mm | m | 296.27 |  | 0 | CS ÚRS 2023 01 |  | základní |  | 0 | 0.00034 | 0.10073 | 0 | 0 | 4 | K | 2 |  |  |  | ROZPOCET | 0 | 0 | 0 | 0 | 0 | 1 | 0 | 4 | -710550683
| Online PSC |  | https://podminky.urs.cz/item/CS_URS_2023_01/919122132 | [14 empty] | Online PSC | 2
91 | K | 919726121 | Geotextilie netkaná pro ochranu, separaci nebo filtraci měrná hmotnost do 200 g/m2 | m2 | 1516.64 |  | 0 | CS ÚRS 2023 01 |  | základní |  | 0 | 0.00036 | 0.54599 | 0 | 0 | 4 | K | 2 |  |  |  | ROZPOCET | 0 | 0 | 0 | 0 | 0 | 1 | 0 | 4 | 1538243313
| Online PSC |  | https://podminky.urs.cz/item/CS_URS_2023_01/919726121 | [14 empty] | Online PSC | 2
| VV |  | "plocha sjezdů rozšířená cca 11 %" 235,42*1,11 |  | 261.32 | [12 empty] | VV | 2 | 2 | True | 0 | ROZPOCET
| VV |  | "plocha doasfaltování rozšířená cca 11%" 16,44*1,11 |  | 18.25 | [12 empty] | VV | 2 | 2 | True | 0 | ROZPOCET
| VV |  | "plocha cyklopruh rozšířená cca 11%" 116,49*1,11 |  | 129.3 | [12 empty] | VV | 2 | 2 | True | 0 | ROZPOCET
| VV |  | "plocha chodníků rozšířená cca 11%" 997,99*1,11 |  | 1107.77 | [12 empty] | VV | 2 | 2 | True | 0 | ROZPOCET
| VV |  | Součet |  | 1516.64 | [12 empty] | VV | 2 | 4 | True | 1 | ROZPOCET
92 | K | 919731121 | Zarovnání styčné plochy podkladu nebo krytu podél vybourané části komunikace nebo zpevněné plochy živičné tl. do 50 mm | m | 296.27 |  | 0 | CS ÚRS 2023 01 |  | základní |  | 0 | 0 | 0 | 0 | 0 | 4 | K | 2 |  |  |  | ROZPOCET | 0 | 0 | 0 | 0 | 0 | 1 | 0 | 4 | -1537841274
| Online PSC |  | https://podminky.urs.cz/item/CS_URS_2023_01/919731121 | [14 empty] | Online PSC | 2
93 | K | 919735112 | Řezání stávajícího živičného krytu nebo podkladu hloubky přes 50 do 100 mm | m | 296.27 |  | 0 | CS ÚRS 2023 01 |  | základní |  | 0 | 0 | 0 | 0 | 0 | 4 | K | 2 |  |  |  | ROZPOCET | 0 | 0 | 0 | 0 | 0 | 1 | 0 | 4 | 1347930044
| Online PSC |  | https://podminky.urs.cz/item/CS_URS_2023_01/919735112 | [14 empty] | Online PSC | 2
| VV |  | "délka doasfaltové plochy" 7,58 |  | 7.58 | [12 empty] | VV | 2 | 2 | True | 0 | ROZPOCET
| VV |  | "délka rozšíření nové komunikace" 31,99+12,97+19,51+99,56+21,28+24,45+15,13+32,32+31,48 |  | 288.69 | [12 empty] | VV | 2 | 2 | True | 0 | ROZPOCET
| VV |  | Součet |  | 296.27 | [12 empty] | VV | 2 | 4 | True | 1 | ROZPOCET
94 | K | 966001212 | Odstranění lavičky parkové stabilní přichycené kotevními šrouby | kus | 4 |  | 0 | CS ÚRS 2023 01 |  | základní |  | 0 | 0 | 0 | 0.075 | 0.3 | 4 | K | 2 |  |  |  | ROZPOCET | 0 | 0 | 0 | 0 | 0 | 1 | 0 | 4 | 724708555
| Online PSC |  | https://podminky.urs.cz/item/CS_URS_2023_01/966001212 | [14 empty] | Online PSC | 2
| P |  | Poznámka k položce: včetně uložení pro zpětnou montáž | [14 empty] | P | 2
95 | K | 966001312 | Odstranění odpadkového koše přichyceného páskováním nebo šrouby | kus | 2 |  | 0 | CS ÚRS 2023 01 |  | základní |  | 0 | 0 | 0 | 0.014 | 0.028 | 4 | K | 2 |  |  |  | ROZPOCET | 0 | 0 | 0 | 0 | 0 | 1 | 0 | 4 | 1803666265
| Online PSC |  | https://podminky.urs.cz/item/CS_URS_2023_01/966001312 | [14 empty] | Online PSC | 2
| P |  | Poznámka k položce: včetně uložení pro zpětnou montáž | [14 empty] | P | 2
96 | K | 966006132 | Odstranění dopravních nebo orientačních značek se sloupkem s uložením hmot na vzdálenost do 20 m nebo s naložením na dopravní prostředek, se zásypem jam a jeho zhutněním s betonovou patkou | kus | 1 |  | 0 | CS ÚRS 2023 01 |  | základní |  | 0 | 0 | 0 | 0.082 | 0.082 | 4 | K | 2 |  |  |  | ROZPOCET | 0 | 0 | 0 | 0 | 0 | 1 | 0 | 4 | 1670783417
| Online PSC |  | https://podminky.urs.cz/item/CS_URS_2023_01/966006132 | [14 empty] | Online PSC | 2
| P |  | Poznámka k položce: dopravní značky budou uloženy pro zpětnou montáž | [14 empty] | P | 2
97 | K | 966071131 | Demontáž ocelových konstrukcí profilů hmotnosti přes 30 kg/m, hmotnosti konstrukce do 5 t | t | 0.67 |  | 0 | CS ÚRS 2023 01 |  | základní |  | 0 | 0 | 0 | 1 | 0.67 | 4 | K | 2 |  |  |  | ROZPOCET | 0 | 0 | 0 | 0 | 0 | 1 | 0 | 4 | 299177236
| Online PSC |  | https://podminky.urs.cz/item/CS_URS_2023_01/966071131 | [14 empty] | Online PSC | 2
| P |  | Poznámka k položce: demontáž stávajícího autobusového přístřešku a uložení pro zpětnou montáž | [14 empty] | P | 2
98 | K | 936124113 | Montáž lavičky parkové stabilní přichycené kotevními šrouby | kus | 4 |  | 0 | CS ÚRS 2023 01 |  | základní |  | 0 | 0.001 | 0.004 | 0 | 0 | 4 | K | 2 |  |  |  | ROZPOCET | 0 | 0 | 0 | 0 | 0 | 1 | 0 | 4 | -418895880
| Online PSC |  | https://podminky.urs.cz/item/CS_URS_2023_01/936124113 | [14 empty] | Online PSC | 2
| P |  | Poznámka k položce: zpětná montáž | [14 empty] | P | 2
99 | K | 936104213 | Montáž odpadkového koše přichycením kotevními šrouby | kus | 2 |  | 0 | CS ÚRS 2023 01 |  | základní |  | 0 | 0.0008 | 0.0016 | 0 | 0 | 4 | K | 2 |  |  |  | ROZPOCET | 0 | 0 | 0 | 0 | 0 | 1 | 0 | 4 | 263234913
| Online PSC |  | https://podminky.urs.cz/item/CS_URS_2023_01/936104213 | [14 empty] | Online PSC | 2
| P |  | Poznámka k položce: zpětná montáž | [14 empty] | P | 2
100 | K | 953946131 | Montáž atypických ocelových konstrukcí profilů hmotnosti přes 30 kg/m, hmotnosti konstrukce přes 0,5 do 1 t | t | 0.67 |  | 0 |  |  | základní |  | 0 | 0 | 0 | 0 | 0 | 4 | K | 2 |  |  |  | ROZPOCET | 0 | 0 | 0 | 0 | 0 | 1 | 0 | 4 | -103074874
| P |  | Poznámka k položce: zpětná montáž autobusového přístřešku | [14 empty] | P | 2
101 | K | 979024443 | Očištění vybouraných prvků komunikací od spojovacího materiálu s odklizením a uložením očištěných hmot a spojovacího materiálu na skládku na vzdálenost do 10 m obrubníků a krajníků, vybouraných z jakéhokoliv lože a s jakoukoliv výplní spár silničních | m | 603 |  | 0 | CS ÚRS 2023 01 |  | základní |  | 0 | 0 | 0 | 0 | 0 | 4 | K | 2 |  |  |  | ROZPOCET | 0 | 0 | 0 | 0 | 0 | 1 | 0 | 4 | 79691092
| Online PSC |  | https://podminky.urs.cz/item/CS_URS_2023_01/979024443 | [14 empty] | Online PSC | 2
| P |  | Poznámka k položce: uložení na palety | [14 empty] | P | 2
| D | 997 | Přesun sutě |  |  |  | 0 |  |  |  |  | 0 |  | 0 |  | 0 | 1 | D | 2 |  |  |  | ROZPOCET | [6 empty] | 0
102 | K | 997221551 | Vodorovná doprava suti bez naložení, ale se složením a s hrubým urovnáním ze sypkých materiálů, na vzdálenost do 1 km | t | 592.2 |  | 0 | CS ÚRS 2023 01 |  | základní |  | 0 | 0 | 0 | 0 | 0 | 4 | K | 3 |  |  |  | ROZPOCET | 0 | 0 | 0 | 0 | 0 | 1 | 0 | 4 | -1316541683
| Online PSC |  | https://podminky.urs.cz/item/CS_URS_2023_01/997221551 | [14 empty] | Online PSC | 3
| VV |  | "kamenivo 50% odvoz na recyklační středisko" 592,2*0,5 |  | 296.1 | [12 empty] | VV | 3 | 2 | True | 0 | ROZPOCET
| VV |  | "kamenivo 50% stavba" 592,2*0,5 |  | 296.1 | [12 empty] | VV | 3 | 2 | True | 0 | ROZPOCET
| VV |  | Součet |  | 592.2 | [12 empty] | VV | 3 | 4 | True | 1 | ROZPOCET
103 | K | 997221559 | Vodorovná doprava suti bez naložení, ale se složením a s hrubým urovnáním Příplatek k ceně za každý další i započatý 1 km přes 1 km | t | 3553.2 |  | 0 | CS ÚRS 2023 01 |  | základní |  | 0 | 0 | 0 | 0 | 0 | 4 | K | 3 |  |  |  | ROZPOCET | 0 | 0 | 0 | 0 | 0 | 1 | 0 | 4 | 822345236
| Online PSC |  | https://podminky.urs.cz/item/CS_URS_2023_01/997221559 | [14 empty] | Online PSC | 3
| P |  | Poznámka k položce: uložení na recyklační středisko Šumbor Netřebice (cca 13 km) | [14 empty] | P | 3
| VV |  | "kamenivo 50% odvoz na recyklační středisko" 592,2*0,5 |  | 296.1 | [12 empty] | VV | 3 | 2 | True | 1 | ROZPOCET
| VV |  | 296,1*12 'Přepočtené koeficientem množství |  | 3553.2 | [12 empty] | VV | 3 | 2 | False | 1 | ROZPOCET
104 | K | 997221561 | Vodorovná doprava suti bez naložení, ale se složením a s hrubým urovnáním z kusových materiálů, na vzdálenost do 1 km | t | 619.92 |  | 0 | CS ÚRS 2023 01 |  | základní |  | 0 | 0 | 0 | 0 | 0 | 4 | K | 3 |  |  |  | ROZPOCET | 0 | 0 | 0 | 0 | 0 | 1 | 0 | 4 | 1845998934
| Online PSC |  | https://podminky.urs.cz/item/CS_URS_2023_01/997221561 | [14 empty] | Online PSC | 3
| VV |  | "kámen. obrubníky 10% odvoz na recyklační skládku" 174,87*0,10 |  | 17.49 | [12 empty] | VV | 3 | 2 | True | 0 | ROZPOCET
| VV |  | "kámen. obrubníky 90% odvoz TS Nymburk" 174,87*0,90 |  | 157.38 | [12 empty] | VV | 3 | 2 | True | 0 | ROZPOCET
| VV |  | "asfalt vybouraný 100% odvoz na recyklační skládku" 444,974 |  | 444.97 | [12 empty] | VV | 3 | 2 | True | 0 | ROZPOCET
| VV |  | "železo na sběrný dvůr Nymburk" 0,082 |  | 0.08 | [12 empty] | VV | 3 | 2 | True | 0 | ROZPOCET
| VV |  | Součet |  | 619.92 | [12 empty] | VV | 3 | 4 | True | 1 | ROZPOCET
105 | K | 997221569 | Vodorovná doprava suti bez naložení, ale se složením a s hrubým urovnáním Příplatek k ceně za každý další i započatý 1 km přes 1 km | t | 5549.52 |  | 0 | CS ÚRS 2023 01 |  | základní |  | 0 | 0 | 0 | 0 | 0 | 4 | K | 3 |  |  |  | ROZPOCET | 0 | 0 | 0 | 0 | 0 | 1 | 0 | 4 | -759242907
| Online PSC |  | https://podminky.urs.cz/item/CS_URS_2023_01/997221569 | [14 empty] | Online PSC | 3
| P |  | Poznámka k položce: uložení na recyklační středisko Šumbor Netřebice (cca 13 km) | [14 empty] | P | 3
| VV |  | "kámen. obrubníky 10% odvoz na recyklační skládku" 174,87*0,10 |  | 17.49 | [12 empty] | VV | 3 | 2 | True | 0 | ROZPOCET
| VV |  | "asfalt vybouraný 100% odvoz na recyklační skládku" 444,974 |  | 444.97 | [12 empty] | VV | 3 | 2 | True | 0 | ROZPOCET
| VV |  | Součet |  | 462.46 | [12 empty] | VV | 3 | 4 | True | 1 | ROZPOCET
| VV |  | 462,46*12 'Přepočtené koeficientem množství |  | 5549.52 | [12 empty] | VV | 3 | 2 | False | 1 | ROZPOCET
106 | K | 997221873 | Poplatek za uložení stavebního odpadu na recyklační skládce (skládkovné) zeminy a kamení zatříděného do Katalogu odpadů pod kódem 17 05 04 | t | 313.59 |  | 0 |  |  | základní |  | 0 | 0 | 0 | 0 | 0 | 4 | K | 3 |  |  |  | ROZPOCET | 0 | 0 | 0 | 0 | 0 | 1 | 0 | 4 | 1606145095
| VV |  | "kamenivo 50% odvoz na recyklační středisko" 592,2*0,5 |  | 296.1 | [12 empty] | VV | 3 | 2 | True | 0 | ROZPOCET
| VV |  | "kámen. obrubníky 10% odvoz na recyklační skládku" 174,87*0,10 |  | 17.49 | [12 empty] | VV | 3 | 2 | True | 0 | ROZPOCET
| VV |  | Součet |  | 313.59 | [12 empty] | VV | 3 | 4 | True | 1 | ROZPOCET
107 | K | 997221875 | Poplatek za uložení stavebního odpadu na recyklační skládce (skládkovné) asfaltového bez obsahu dehtu zatříděného do Katalogu odpadů pod kódem 17 03 02 | t | 444.97 |  | 0 |  |  | základní |  | 0 | 0 | 0 | 0 | 0 | 4 | K | 3 |  |  |  | ROZPOCET | 0 | 0 | 0 | 0 | 0 | 1 | 0 | 4 | 296386329
| VV |  | "asfalt vybouraný 100% odvoz na recyklační skládku" 444,974 |  | 444.97 | [12 empty] | VV | 3 | 2 | True | 1 | ROZPOCET
| D | 998 | Přesun hmot |  |  |  | 0 |  |  |  |  | 0 |  | 0 |  | 0 | 1 | D | 1 |  |  |  | ROZPOCET | [6 empty] | 0
108 | K | 998223011 | Přesun hmot pro pozemní komunikace s krytem dlážděným dopravní vzdálenost do 200 m jakékoliv délky objektu | t | 1860.31 |  | 0 | CS ÚRS 2023 01 |  | základní |  | 0 | 0 | 0 | 0 | 0 | 4 | K | 2 |  |  |  | ROZPOCET | 0 | 0 | 0 | 0 | 0 | 1 | 0 | 4 | -749362
| Online PSC |  | https://podminky.urs.cz/item/CS_URS_2023_01/998223011 | [14 empty] | Online PSC | 2
109 | K | 998223091 | Přesun hmot pro pozemní komunikace s krytem dlážděným Příplatek k ceně za zvětšený přesun přes vymezenou největší dopravní vzdálenost do 1000 m | t | 1860.31 |  | 0 | CS ÚRS 2023 01 |  | základní |  | 0 | 0 | 0 | 0 | 0 | 4 | K | 2 |  |  |  | ROZPOCET | 0 | 0 | 0 | 0 | 0 | 1 | 0 | 4 | 449721526
| Online PSC |  | https://podminky.urs.cz/item/CS_URS_2023_01/998223091 | [14 empty] | Online PSC | 2

## SO 105.2 - Autobusové zas...
{a21d2232-0760-4b84-88f0-c9fda76fa67c}
2
| KRYCÍ LIST SOUPISU PRACÍ | [7 empty] | v --- níže se nacházejí doplnkové a pomocné údaje k sestavám --- v | [8 empty] | False
Stavba:
Nymburk - rekonstrukce chodníku a parkovacího stání
Objekt:
12-2023B - Nymburk - rekonstrukce chodníku a parkovacího stání - fáze B
Soupis:
SO 105.2 - Autobusové zastávky - fáze B
| KSO: |  |  |  |  | CC-CZ:
| Místo: |  | Nymburk |  |  | Datum: | 7. 11. 2023
| Zadavatel: |  |  |  |  | IČ: | 002 39 500
|  | Měto Nymburk, nám. Přemyslovců 163/20, 288 02 |  |  |  | DIČ:
| Uchazeč: |  |  |  |  | IČ: | Vyplň údaj
|  | Vyplň údaj |  |  |  | DIČ: | Vyplň údaj
| Projektant: |  |  |  |  | IČ: | 625 49 201
|  | Ing. arch. Martin Jirovský Ph.D, MBA, DiS. |  |  |  | DIČ:
| Zpracovatel: |  |  |  |  | IČ: | 281 45 968
|  | Ateliér M.A.A.T. s.r.o., Petra Stejskalová |  |  |  | DIČ:
Poznámka:
Soupis prací je sestaven s využitím Cenové soustavy ÚRS. Položky, které pochází z této cenové soustavy, jsou ve sloupci 'Cenová soustava' označeny popisem 'CS ÚRS' a úrovní příslušného kalendářního pololetí. Veškeré další informace vymezující popis a podmínky použití těchto položek z Cenové soustavy, které nejsou uvedeny přímo v soupisu prací, jsou neomezeně dálkově k dispozici na webu podminky.urs.cz.
| Cena bez DPH | [5 empty] | 0
|  |  | Základ daně |  |  | Sazba daně | Výše daně
| DPH | základní | 0 |  |  | 21% | 0
|  | snížená | 0 |  |  | 12% | 0
|  | zákl. přenesená | 0 |  |  | 21% | 0
|  | sníž. přenesená | 0 |  |  | 12% | 0
|  | nulová | 0 |  |  | 0% | 0
| Cena s DPH |  |  | v | CZK |  | 0
REKAPITULACE ČLENĚNÍ SOUPISU PRACÍ
Stavba:
Nymburk - rekonstrukce chodníku a parkovacího stání
Objekt:
12-2023B - Nymburk - rekonstrukce chodníku a parkovacího stání - fáze B
Soupis:
SO 105.2 - Autobusové zastávky - fáze B
Místo: |  |  | Nymburk |  |  | Datum: | 7. 11. 2023
Zadavatel: |  |  | Měto Nymburk, nám. Přemyslovců 163/20, 288 02 |  |  | Projektant: | Ing. arch. Martin Jirovský Ph.D, MBA, DiS.
Uchazeč: |  |  | Vyplň údaj |  |  | Zpracovatel: | Ateliér M.A.A.T. s.r.o., Petra Stejskalová
Kód dílu - Popis | [6 empty] | Cena celkem [CZK]
Náklady stavby celkem | [6 empty] | 0 | [11 empty] | -1
| HSV - Práce a dodávky HSV | [5 empty] | 0
| 1 - Zemní práce | [5 empty] | 0
| 5 - Komunikace pozemní | [5 empty] | 0
| 9 - Ostatní konstrukce a práce, bourání | [5 empty] | 0
| 997 - Přesun sutě | [5 empty] | 0
| 998 - Přesun hmot | [5 empty] | 0
SOUPIS PRACÍ
Stavba:
Nymburk - rekonstrukce chodníku a parkovacího stání
Objekt:
12-2023B - Nymburk - rekonstrukce chodníku a parkovacího stání - fáze B
Soupis:
SO 105.2 - Autobusové zastávky - fáze B
Místo: |  |  | Nymburk |  |  | Datum: | 7. 11. 2023
Zadavatel: |  |  | Měto Nymburk, nám. Přemyslovců 163/20, 288 02 |  |  | Projektant: | Ing. arch. Martin Jirovský Ph.D, MBA, DiS.
Uchazeč: |  |  | Vyplň údaj |  |  | Zpracovatel: | Ateliér M.A.A.T. s.r.o., Petra Stejskalová
PČ | Typ | Kód | Popis | MJ | Množství | J.cena [CZK] | Cena celkem [CZK] | Cenová soustava |  | DPH | J. Nh [h] | Nh celkem [h] | J. hmotnost [t] | Hmotnost celkem [t] | J. suť [t] | Suť Celkem [t]
Náklady soupisu celkem | [6 empty] | 0 |  |  |  |  | 0 |  | 133.2277 |  | 56.0286 |  | D | -1 | [10 empty] | 0
| D | HSV | Práce a dodávky HSV |  |  |  | 0 |  |  |  |  | 0 |  | 133.2277 |  | 56.0286 | 1 | D | 0 |  |  |  | ROZPOCET | [6 empty] | 0
| D | 1 | Zemní práce |  |  |  | 0 |  |  |  |  | 0 |  | 0 |  | 56.0286 | 1 | D | 1 |  |  |  | ROZPOCET | [6 empty] | 0
1 | K | 113107162 | Odstranění podkladů nebo krytů strojně plochy jednotlivě přes 50 m2 do 200 m2 s přemístěním hmot na skládku na vzdálenost do 20 m nebo s naložením na dopravní prostředek z kameniva hrubého drceného, o tl. vrstvy přes 100 do 200 mm | m2 | 109.86 |  | 0 | CS ÚRS 2023 01 |  | základní |  | 0 | 0 | 0 | 0.29 | 31.8594 | 4 | K | 2 |  |  |  | ROZPOCET | 0 | 0 | 0 | 0 | 0 | 1 | 0 | 4 | -415591218
| Online PSC |  | https://podminky.urs.cz/item/CS_URS_2023_01/113107162 | [14 empty] | Online PSC | 2
2 | K | 113107182 | Odstranění podkladů nebo krytů strojně plochy jednotlivě přes 50 m2 do 200 m2 s přemístěním hmot na skládku na vzdálenost do 20 m nebo s naložením na dopravní prostředek živičných, o tl. vrstvy přes 50 do 100 mm | m2 | 109.86 |  | 0 | CS ÚRS 2023 01 |  | základní |  | 0 | 0 | 0 | 0.22 | 24.1692 | 4 | K | 2 |  |  |  | ROZPOCET | 0 | 0 | 0 | 0 | 0 | 1 | 0 | 4 | 17781634
| Online PSC |  | https://podminky.urs.cz/item/CS_URS_2023_01/113107182 | [14 empty] | Online PSC | 2
| VV |  | "stávající asfaltové plochy - komunikace SO 102" 109,86 |  | 109.86 | [12 empty] | VV | 2 | 2 | True | 0 | ROZPOCET
| VV |  | Součet |  | 109.86 | [12 empty] | VV | 2 | 4 | True | 1 | ROZPOCET
3 | K | 122351103 | Odkopávky a prokopávky nezapažené strojně v hornině třídy těžitelnosti II skupiny 4 přes 50 do 100 m3 | m3 | 89.54 |  | 0 | CS ÚRS 2023 01 |  | základní |  | 0 | 0 | 0 | 0 | 0 | 4 | K | 2 |  |  |  | ROZPOCET | 0 | 0 | 0 | 0 | 0 | 1 | 0 | 4 | 963560405
| Online PSC |  | https://podminky.urs.cz/item/CS_URS_2023_01/122351103 | [14 empty] | Online PSC | 2
| VV |  | "plocha stávajících dlažeb, asfaltové plochy a zeminy * hloubka výkopku" 109,86*0,26 |  | 28.56 | [12 empty] | VV | 2 | 2 | True | 0 | ROZPOCET
| VV |  | "výměna zemní pláně rozšířená o cca 11% * hloubka výkopku" 121,95*0,50 |  | 60.98 | [12 empty] | VV | 2 | 2 | True | 0 | ROZPOCET
| VV |  | Součet |  | 89.54 | [12 empty] | VV | 2 | 4 | True | 1 | ROZPOCET
4 | K | 129001101 | Příplatek k cenám vykopávek za ztížení vykopávky v blízkosti podzemního vedení nebo výbušnin v horninách jakékoliv třídy | m3 | 20.5 |  | 0 | CS ÚRS 2023 01 |  | základní |  | 0 | 0 | 0 | 0 | 0 | 4 | K | 2 |  |  |  | ROZPOCET | 0 | 0 | 0 | 0 | 0 | 1 | 0 | 4 | 1819462935
| Online PSC |  | https://podminky.urs.cz/item/CS_URS_2023_01/129001101 | [14 empty] | Online PSC | 2
| VV |  | "vedení plynovodu délka*hloubka*šířka"41*1*0,5 |  | 20.5 | [12 empty] | VV | 2 | 2 | True | 0 | ROZPOCET
| VV |  | Součet |  | 20.5 | [12 empty] | VV | 2 | 4 | True | 1 | ROZPOCET
5 | K | 162751137 | Vodorovné přemístění výkopku nebo sypaniny po suchu na obvyklém dopravním prostředku, bez naložení výkopku, avšak se složením bez rozhrnutí z horniny třídy těžitelnosti II skupiny 4 a 5 na vzdálenost přes 9 000 do 10 000 m | m3 | 89.54 |  | 0 | CS ÚRS 2023 01 |  | základní |  | 0 | 0 | 0 | 0 | 0 | 4 | K | 2 |  |  |  | ROZPOCET | 0 | 0 | 0 | 0 | 0 | 1 | 0 | 4 | 1844524853
| Online PSC |  | https://podminky.urs.cz/item/CS_URS_2023_01/162751137 | [14 empty] | Online PSC | 2
6 | K | 162751139 | Vodorovné přemístění výkopku nebo sypaniny po suchu na obvyklém dopravním prostředku, bez naložení výkopku, avšak se složením bez rozhrnutí z horniny třídy těžitelnosti II skupiny 4 a 5 na vzdálenost Příplatek k ceně za každých dalších i započatých 1 000 m | m3 | 268.62 |  | 0 | CS ÚRS 2023 01 |  | základní |  | 0 | 0 | 0 | 0 | 0 | 4 | K | 2 |  |  |  | ROZPOCET | 0 | 0 | 0 | 0 | 0 | 1 | 0 | 4 | 729931861
| Online PSC |  | https://podminky.urs.cz/item/CS_URS_2023_01/162751139 | [14 empty] | Online PSC | 2
| P |  | Poznámka k položce: uložení na recyklační středisko Šumbor Netřebice (cca 13 km) | [14 empty] | P | 2
| VV |  | 89,54*3 'Přepočtené koeficientem množství |  | 268.62 | [12 empty] | VV | 2 | 2 | False | 1 | ROZPOCET
7 | K | 171201231 | Poplatek za uložení stavebního odpadu na recyklační skládce (skládkovné) zeminy a kamení zatříděného do Katalogu odpadů pod kódem 17 05 04 | t | 179.08 |  | 0 |  |  | základní |  | 0 | 0 | 0 | 0 | 0 | 4 | K | 2 |  |  |  | ROZPOCET | 0 | 0 | 0 | 0 | 0 | 1 | 0 | 4 | 1775440702
| VV |  | 89,54*2 'Přepočtené koeficientem množství |  | 179.08 | [12 empty] | VV | 2 | 2 | False | 1 | ROZPOCET
8 | K | 171251201 | Uložení sypaniny na skládky nebo meziskládky bez hutnění s upravením uložené sypaniny do předepsaného tvaru | m3 | 89.54 |  | 0 | CS ÚRS 2023 01 |  | základní |  | 0 | 0 | 0 | 0 | 0 | 4 | K | 2 |  |  |  | ROZPOCET | 0 | 0 | 0 | 0 | 0 | 1 | 0 | 4 | 2097214289
| Online PSC |  | https://podminky.urs.cz/item/CS_URS_2023_01/171251201 | [14 empty] | Online PSC | 2
9 | K | 181951114 | Úprava pláně vyrovnáním výškových rozdílů strojně v hornině třídy těžitelnosti II, skupiny 4 a 5 se zhutněním | m2 | 121.95 |  | 0 | CS ÚRS 2023 01 |  | základní |  | 0 | 0 | 0 | 0 | 0 | 4 | K | 2 |  |  |  | ROZPOCET | 0 | 0 | 0 | 0 | 0 | 1 | 0 | 4 | 796161314
| Online PSC |  | https://podminky.urs.cz/item/CS_URS_2023_01/181951114 | [14 empty] | Online PSC | 2
| P |  | Poznámka k položce: zemní pláň Edef2 >45 MPa | [14 empty] | P | 2
| VV |  | "výměna zemní pláně rozšířená o cca 11% " 121,95 |  | 121.95 | [12 empty] | VV | 2 | 2 | True | 1 | ROZPOCET
| D | 5 | Komunikace pozemní |  |  |  | 0 |  |  |  |  | 0 |  | 110.359 |  | 0 | 1 | D | 1 |  |  |  | ROZPOCET | [6 empty] | 0
10 | K | 561121113 | Zřízení podkladu nebo ochranné vrstvy vozovky z mechanicky zpevněné zeminy MZ bez přidání pojiva nebo vylepšovacího materiálu, s rozprostřením, vlhčením, promísením a zhutněním, tloušťka po zhutnění 250 mm | m2 | 243.9 |  | 0 | CS ÚRS 2023 01 |  | základní |  | 0 | 0 | 0 | 0 | 0 | 4 | K | 2 |  |  |  | ROZPOCET | 0 | 0 | 0 | 0 | 0 | 1 | 0 | 4 | 2054651401
| Online PSC |  | https://podminky.urs.cz/item/CS_URS_2023_01/561121113 | [14 empty] | Online PSC | 2
| P |  | Poznámka k položce: ve dvou vrstvách, položka bude použita při výměně podloží, v rámci stavby | [14 empty] | P | 2
| VV |  | "výměna zemní pláně rozšířená o cca 11% " 121,95*2 |  | 243.9 | [12 empty] | VV | 2 | 2 | True | 1 | ROZPOCET
11 | M | 58344229 | štěrkodrť frakce 0/125 | t | 121.96 |  | 0 | CS ÚRS 2023 01 |  | základní |  | 0 | 0 | 0 | 0 | 0 | 8 | M | 2 |  |  |  | ROZPOCET | 0 | 0 | 0 | 0 | 0 | 1 | 0 | 4 | 853585951
| VV |  | "výměna zemní pláně rozšířená o cca 11% " 121,95*0,5 |  | 60.98 | [12 empty] | VV | 2 | 2 | True | 1 | ROZPOCET
| VV |  | 60,98*2 'Přepočtené koeficientem množství |  | 121.96 | [12 empty] | VV | 2 | 2 | False | 1 | ROZPOCET
12 | K | 564851011 | Podklad ze štěrkodrti ŠD s rozprostřením a zhutněním plochy jednotlivě do 100 m2, po zhutnění tl. 150 mm | m2 | 90.3 |  | 0 | CS ÚRS 2023 01 |  | základní |  | 0 | 0.345 | 31.1535 | 0 | 0 | 4 | K | 2 |  |  |  | ROZPOCET | 0 | 0 | 0 | 0 | 0 | 1 | 0 | 4 | -1249541222
| Online PSC |  | https://podminky.urs.cz/item/CS_URS_2023_01/564851011 | [14 empty] | Online PSC | 2
| VV |  | "plocha autobus. zálivu - SO 102" 81,35 |  | 81.35 | [12 empty] | VV | 2 | 2 | True | 0 | ROZPOCET
| VV |  | "plocha autobus. zálivu rozšířená cca 11%" 81,35*0,11 |  | 8.95 | [12 empty] | VV | 2 | 2 | True | 0 | ROZPOCET
| VV |  | Součet |  | 90.3 | [12 empty] | VV | 2 | 4 | True | 1 | ROZPOCET
13 | K | 567132114 | Podklad ze směsi stmelené cementem SC bez dilatačních spár, s rozprostřením a zhutněním SC C 8/10 (KSC I), po zhutnění tl. 190 mm | m2 | 86.23 |  | 0 | CS ÚRS 2023 01 |  | základní |  | 0 | 0.48532 | 41.8491 | 0 | 0 | 4 | K | 2 |  |  |  | ROZPOCET | 0 | 0 | 0 | 0 | 0 | 1 | 0 | 4 | 1799365711
| Online PSC |  | https://podminky.urs.cz/item/CS_URS_2023_01/567132114 | [14 empty] | Online PSC | 2
| VV |  | "plocha autobus. zálivu - SO 102" 81,35 |  | 81.35 | [12 empty] | VV | 2 | 2 | True | 0 | ROZPOCET
| VV |  | "plocha autobus. zálivu rozšířená cca 6%" 81,35*0,06 |  | 4.88 | [12 empty] | VV | 2 | 2 | True | 0 | ROZPOCET
| VV |  | Součet |  | 86.23 | [12 empty] | VV | 2 | 4 | True | 1 | ROZPOCET
14 | K | 567911111 | Podklad z mezerovitého betonu MCB tl. 100 mm | m2 | 81.35 |  | 0 | CS ÚRS 2023 01 |  | základní |  | 0 | 0.19152 | 15.5802 | 0 | 0 | 4 | K | 2 |  |  |  | ROZPOCET | 0 | 0 | 0 | 0 | 0 | 1 | 0 | 4 | 478708562
| Online PSC |  | https://podminky.urs.cz/item/CS_URS_2023_01/567911111 | [14 empty] | Online PSC | 2
| VV |  | "plocha autobus. zálivu - SO 102" 81,35 |  | 81.35 | [12 empty] | VV | 2 | 2 | True | 0 | ROZPOCET
| VV |  | Součet |  | 81.35 | [12 empty] | VV | 2 | 4 | True | 1 | ROZPOCET
15 | K | 596212211 | Kladení dlažby z betonových zámkových dlaždic pozemních komunikací ručně s ložem z kameniva těženého nebo drceného tl. do 50 mm, s vyplněním spár, s dvojitým hutněním vibrováním a se smetením přebytečného materiálu na krajnici tl. 80 mm skupiny A, pro plochy přes 50 do 100 m2 | m2 | 81.35 |  | 0 | CS ÚRS 2023 01 |  | základní |  | 0 | 0.11162 | 9.0803 | 0 | 0 | 4 | K | 2 |  |  |  | ROZPOCET | 0 | 0 | 0 | 0 | 0 | 1 | 0 | 4 | -773278706
| Online PSC |  | https://podminky.urs.cz/item/CS_URS_2023_01/596212211 | [14 empty] | Online PSC | 2
| VV |  | "plocha autobus. zálivu - SO 102" 81,35 |  | 81.35 | [12 empty] | VV | 2 | 2 | True | 1 | ROZPOCET
16 | M | 59245017 | dlažba tvar čtverec betonová 100x100x80mm přírodní | m2 | 82.98 |  | 0 | CS ÚRS 2023 01 |  | základní |  | 0 | 0.153 | 12.6959 | 0 | 0 | 8 | M | 2 |  |  |  | ROZPOCET | 0 | 0 | 0 | 0 | 0 | 1 | 0 | 4 | 1166495655
| VV |  | 81,35*1,02 'Přepočtené koeficientem množství |  | 82.98 | [12 empty] | VV | 2 | 2 | False | 1 | ROZPOCET
| D | 9 | Ostatní konstrukce a práce, bourání |  |  |  | 0 |  |  |  |  | 0 |  | 22.8687 |  | 0 | 1 | D | 1 |  |  |  | ROZPOCET | [6 empty] | 0
17 | K | 916131213 | Osazení silničního obrubníku betonového se zřízením lože, s vyplněním a zatřením spár cementovou maltou stojatého s boční opěrou z betonu prostého, do lože z betonu prostého | m | 78.84 |  | 0 | CS ÚRS 2023 01 |  | základní |  | 0 | 0.1554 | 12.2517 | 0 | 0 | 4 | K | 2 |  |  |  | ROZPOCET | 0 | 0 | 0 | 0 | 0 | 1 | 0 | 4 | -1249993961
| Online PSC |  | https://podminky.urs.cz/item/CS_URS_2023_01/916131213 | [14 empty] | Online PSC | 2
| VV |  | "délka obrubníku" 54,56+23,28+1 |  | 78.84 | [12 empty] | VV | 2 | 2 | True | 1 | ROZPOCET
18 | M | 59217031 | obrubník betonový silniční 1000x150x250mm | m | 23.75 |  | 0 | CS ÚRS 2023 01 |  | základní |  | 0 | 0.08 | 1.9 | 0 | 0 | 8 | M | 2 |  |  |  | ROZPOCET | 0 | 0 | 0 | 0 | 0 | 1 | 0 | 4 | -1461532730
| VV |  | "délka obrubníku"12,23+11,05 |  | 23.28 | [12 empty] | VV | 2 | 2 | True | 1 | ROZPOCET
| VV |  | 23,28*1,02 'Přepočtené koeficientem množství |  | 23.75 | [12 empty] | VV | 2 | 2 | False | 1 | ROZPOCET
19 | M | 59217029 | obrubník betonový silniční nájezdový 1000x150x150mm | m | 55.65 |  | 0 | CS ÚRS 2023 01 |  | základní |  | 0 | 0.0483 | 2.6879 | 0 | 0 | 8 | M | 2 |  |  |  | ROZPOCET | 0 | 0 | 0 | 0 | 0 | 1 | 0 | 4 | -1379792335
| VV |  | "délka obrubníku" 54,56 |  | 54.56 | [12 empty] | VV | 2 | 2 | True | 1 | ROZPOCET
| VV |  | 54,56*1,02 'Přepočtené koeficientem množství |  | 55.65 | [12 empty] | VV | 2 | 2 | False | 1 | ROZPOCET
20 | M | 59217030 | obrubník betonový silniční přechodový 1000x150x150-250mm | m | 1.02 |  | 0 | CS ÚRS 2023 01 |  | základní |  | 0 | 0.06567 | 0.066983 | 0 | 0 | 8 | M | 2 |  |  |  | ROZPOCET | 0 | 0 | 0 | 0 | 0 | 1 | 0 | 4 | -1628281998
| VV |  | 1*1,02 'Přepočtené koeficientem množství |  | 1.02 | [12 empty] | VV | 2 | 2 | False | 1 | ROZPOCET
21 | K | 916431111 | Osazení betonového bezbariérového obrubníku s ložem betonovým tl. 150 mm úložná šířka do 400 mm bez boční opěry | m | 14 |  | 0 | CS ÚRS 2023 01 |  | základní |  | 0 | 0.20647 | 2.8906 | 0 | 0 | 4 | K | 2 |  |  |  | ROZPOCET | 0 | 0 | 0 | 0 | 0 | 1 | 0 | 4 | -2057354314
| Online PSC |  | https://podminky.urs.cz/item/CS_URS_2023_01/916431111 | [14 empty] | Online PSC | 2
| VV |  | "obrubník nástupiště"12+2 |  | 14 | [12 empty] | VV | 2 | 2 | True | 1 | ROZPOCET
22 | M | 59217041 | obrubník betonový bezbariérový přímý | m | 12.24 |  | 0 | CS ÚRS 2023 01 |  | základní |  | 0 | 0.225 | 2.754 | 0 | 0 | 8 | M | 2 |  |  |  | ROZPOCET | 0 | 0 | 0 | 0 | 0 | 1 | 0 | 4 | 1007265971
| VV |  | "délka obrubníku" 12 |  | 12 | [12 empty] | VV | 2 | 2 | True | 1 | ROZPOCET
| VV |  | 12*1,02 'Přepočtené koeficientem množství |  | 12.24 | [12 empty] | VV | 2 | 2 | False | 1 | ROZPOCET
23 | M | 59217040 | obrubník betonový bezbariérový náběhový | m | 2.02 |  | 0 | CS ÚRS 2023 01 |  | základní |  | 0 | 0.15 | 0.303 | 0 | 0 | 8 | M | 2 |  |  |  | ROZPOCET | 0 | 0 | 0 | 0 | 0 | 1 | 0 | 4 | -2000041666
| VV |  | 1,98*1,02 'Přepočtené koeficientem množství |  | 2.02 | [12 empty] | VV | 2 | 2 | False | 1 | ROZPOCET
24 | K | 919122132 | Utěsnění dilatačních spár zálivkou za tepla v cementobetonovém nebo živičném krytu včetně adhezního nátěru s těsnicím profilem pod zálivkou, pro komůrky šířky 20 mm, hloubky 40 mm | m | 42.62 |  | 0 | CS ÚRS 2023 01 |  | základní |  | 0 | 0.00034 | 0.014491 | 0 | 0 | 4 | K | 2 |  |  |  | ROZPOCET | 0 | 0 | 0 | 0 | 0 | 1 | 0 | 4 | 510529224
| Online PSC |  | https://podminky.urs.cz/item/CS_URS_2023_01/919122132 | [14 empty] | Online PSC | 2
25 | K | 919731121 | Zarovnání styčné plochy podkladu nebo krytu podél vybourané části komunikace nebo zpevněné plochy živičné tl. do 50 mm | m | 42.62 |  | 0 | CS ÚRS 2023 01 |  | základní |  | 0 | 0 | 0 | 0 | 0 | 4 | K | 2 |  |  |  | ROZPOCET | 0 | 0 | 0 | 0 | 0 | 1 | 0 | 4 | 1650320293
| Online PSC |  | https://podminky.urs.cz/item/CS_URS_2023_01/919731121 | [14 empty] | Online PSC | 2
26 | K | 919735112 | Řezání stávajícího živičného krytu nebo podkladu hloubky přes 50 do 100 mm | m | 42.62 |  | 0 | CS ÚRS 2023 01 |  | základní |  | 0 | 0 | 0 | 0 | 0 | 4 | K | 2 |  |  |  | ROZPOCET | 0 | 0 | 0 | 0 | 0 | 1 | 0 | 4 | -964529407
| Online PSC |  | https://podminky.urs.cz/item/CS_URS_2023_01/919735112 | [14 empty] | Online PSC | 2
| VV |  | "délka rozšíření autobus. zálivu" 42,62 |  | 42.62 | [12 empty] | VV | 2 | 2 | True | 1 | ROZPOCET
| D | 997 | Přesun sutě |  |  |  | 0 |  |  |  |  | 0 |  | 0 |  | 0 | 1 | D | 1 |  |  |  | ROZPOCET | [6 empty] | 0
27 | K | 997221551 | Vodorovná doprava suti bez naložení, ale se složením a s hrubým urovnáním ze sypkých materiálů, na vzdálenost do 1 km | t | 31.86 |  | 0 | CS ÚRS 2023 01 |  | základní |  | 0 | 0 | 0 | 0 | 0 | 4 | K | 2 |  |  |  | ROZPOCET | 0 | 0 | 0 | 0 | 0 | 1 | 0 | 4 | -1312174940
| Online PSC |  | https://podminky.urs.cz/item/CS_URS_2023_01/997221551 | [14 empty] | Online PSC | 2
| VV |  | "kamenivo 50% odvoz na recyklační středisko" 31,859*0,5 |  | 15.93 | [12 empty] | VV | 2 | 2 | True | 0 | ROZPOCET
| VV |  | "kamenivo 50% stavba" 31,859*0,5 |  | 15.93 | [12 empty] | VV | 2 | 2 | True | 0 | ROZPOCET
| VV |  | Součet |  | 31.86 | [12 empty] | VV | 2 | 4 | True | 1 | ROZPOCET
28 | K | 997221559 | Vodorovná doprava suti bez naložení, ale se složením a s hrubým urovnáním Příplatek k ceně za každý další i započatý 1 km přes 1 km | t | 191.16 |  | 0 | CS ÚRS 2023 01 |  | základní |  | 0 | 0 | 0 | 0 | 0 | 4 | K | 2 |  |  |  | ROZPOCET | 0 | 0 | 0 | 0 | 0 | 1 | 0 | 4 | -332631403
| Online PSC |  | https://podminky.urs.cz/item/CS_URS_2023_01/997221559 | [14 empty] | Online PSC | 2
| P |  | Poznámka k položce: uložení na recyklační středisko Šumbor Netřebice (cca 13 km) | [14 empty] | P | 2
| VV |  | "kamenivo 50% odvoz na recyklační středisko" 31,859*0,5 |  | 15.93 | [12 empty] | VV | 2 | 2 | True | 1 | ROZPOCET
| VV |  | 15,93*12 'Přepočtené koeficientem množství |  | 191.16 | [12 empty] | VV | 2 | 2 | False | 1 | ROZPOCET
29 | K | 997221561 | Vodorovná doprava suti bez naložení, ale se složením a s hrubým urovnáním z kusových materiálů, na vzdálenost do 1 km | t | 24.17 |  | 0 | CS ÚRS 2023 01 |  | základní |  | 0 | 0 | 0 | 0 | 0 | 4 | K | 2 |  |  |  | ROZPOCET | 0 | 0 | 0 | 0 | 0 | 1 | 0 | 4 | 1379025594
| Online PSC |  | https://podminky.urs.cz/item/CS_URS_2023_01/997221561 | [14 empty] | Online PSC | 2
| VV |  | "asfalt vybouraný 100% odvoz na recyklační skládku" 24,169 |  | 24.17 | [12 empty] | VV | 2 | 2 | True | 1 | ROZPOCET
30 | K | 997221569 | Vodorovná doprava suti bez naložení, ale se složením a s hrubým urovnáním Příplatek k ceně za každý další i započatý 1 km přes 1 km | t | 290.04 |  | 0 | CS ÚRS 2023 01 |  | základní |  | 0 | 0 | 0 | 0 | 0 | 4 | K | 2 |  |  |  | ROZPOCET | 0 | 0 | 0 | 0 | 0 | 1 | 0 | 4 | -1450352829
| Online PSC |  | https://podminky.urs.cz/item/CS_URS_2023_01/997221569 | [14 empty] | Online PSC | 2
| P |  | Poznámka k položce: uložení na recyklační středisko Šumbor Netřebice (cca 13 km) | [14 empty] | P | 2
| VV |  | "asfalt vybouraný 100% odvoz na recyklační skládku" 24,169 |  | 24.17 | [12 empty] | VV | 2 | 2 | True | 1 | ROZPOCET
| VV |  | 24,17*12 'Přepočtené koeficientem množství |  | 290.04 | [12 empty] | VV | 2 | 2 | False | 1 | ROZPOCET
31 | K | 997221873 | Poplatek za uložení stavebního odpadu na recyklační skládce (skládkovné) zeminy a kamení zatříděného do Katalogu odpadů pod kódem 17 05 04 | t | 15.93 |  | 0 |  |  | základní |  | 0 | 0 | 0 | 0 | 0 | 4 | K | 2 |  |  |  | ROZPOCET | 0 | 0 | 0 | 0 | 0 | 1 | 0 | 4 | 2060693762
| VV |  | "kamenivo 50% odvoz na recyklační středisko" 31,859*0,5 |  | 15.93 | [12 empty] | VV | 2 | 2 | True | 1 | ROZPOCET
32 | K | 997221875 | Poplatek za uložení stavebního odpadu na recyklační skládce (skládkovné) asfaltového bez obsahu dehtu zatříděného do Katalogu odpadů pod kódem 17 03 02 | t | 24.17 |  | 0 |  |  | základní |  | 0 | 0 | 0 | 0 | 0 | 4 | K | 2 |  |  |  | ROZPOCET | 0 | 0 | 0 | 0 | 0 | 1 | 0 | 4 | 1279696064
| VV |  | "asfalt vybouraný 100% odvoz na recyklační skládku" 24,169 |  | 24.17 | [12 empty] | VV | 2 | 2 | True | 1 | ROZPOCET
| D | 998 | Přesun hmot |  |  |  | 0 |  |  |  |  | 0 |  | 0 |  | 0 | 1 | D | 1 |  |  |  | ROZPOCET | [6 empty] | 0
33 | K | 998223011 | Přesun hmot pro pozemní komunikace s krytem dlážděným dopravní vzdálenost do 200 m jakékoliv délky objektu | t | 133.23 |  | 0 | CS ÚRS 2023 01 |  | základní |  | 0 | 0 | 0 | 0 | 0 | 4 | K | 2 |  |  |  | ROZPOCET | 0 | 0 | 0 | 0 | 0 | 1 | 0 | 4 | -1027160371
| Online PSC |  | https://podminky.urs.cz/item/CS_URS_2023_01/998223011 | [14 empty] | Online PSC | 2
34 | K | 998223091 | Přesun hmot pro pozemní komunikace s krytem dlážděným Příplatek k ceně za zvětšený přesun přes vymezenou největší dopravní vzdálenost do 1000 m | t | 133.23 |  | 0 | CS ÚRS 2023 01 |  | základní |  | 0 | 0 | 0 | 0 | 0 | 4 | K | 2 |  |  |  | ROZPOCET | 0 | 0 | 0 | 0 | 0 | 1 | 0 | 4 | -539196553
| Online PSC |  | https://podminky.urs.cz/item/CS_URS_2023_01/998223091 | [14 empty] | Online PSC | 2

## SO 401.2 - Veřejné osvětl...
{f1023d66-ff71-4690-88b2-8b52987e19f5}
2
| KRYCÍ LIST SOUPISU PRACÍ | [7 empty] | v --- níže se nacházejí doplnkové a pomocné údaje k sestavám --- v | [8 empty] | False
Stavba:
Nymburk - rekonstrukce chodníku a parkovacího stání
Objekt:
12-2023B - Nymburk - rekonstrukce chodníku a parkovacího stání - fáze B
Soupis:
SO 401.2 - Veřejné osvětlení - fáze B
| KSO: |  |  |  |  | CC-CZ:
| Místo: |  | Nymburk |  |  | Datum: | 7. 11. 2023
| Zadavatel: |  |  |  |  | IČ: | 002 39 500
|  | Měto Nymburk, nám. Přemyslovců 163/20, 288 02 |  |  |  | DIČ:
| Uchazeč: |  |  |  |  | IČ: | Vyplň údaj
|  | Vyplň údaj |  |  |  | DIČ: | Vyplň údaj
| Projektant: |  |  |  |  | IČ: | 625 49 201
|  | Ing. arch. Martin Jirovský Ph.D, MBA, DiS. |  |  |  | DIČ:
| Zpracovatel: |  |  |  |  | IČ: | 281 45 968
|  | Ateliér M.A.A.T. s.r.o., Petra Stejskalová |  |  |  | DIČ:
Poznámka:
Soupis prací je sestaven s využitím Cenové soustavy ÚRS. Položky, které pochází z této cenové soustavy, jsou ve sloupci 'Cenová soustava' označeny popisem 'CS ÚRS' a úrovní příslušného kalendářního pololetí. Veškeré další informace vymezující popis a podmínky použití těchto položek z Cenové soustavy, které nejsou uvedeny přímo v soupisu prací, jsou neomezeně dálkově k dispozici na webu podminky.urs.cz.
| Cena bez DPH | [5 empty] | 0
|  |  | Základ daně |  |  | Sazba daně | Výše daně
| DPH | základní | 0 |  |  | 21% | 0
|  | snížená | 0 |  |  | 12% | 0
|  | zákl. přenesená | 0 |  |  | 21% | 0
|  | sníž. přenesená | 0 |  |  | 12% | 0
|  | nulová | 0 |  |  | 0% | 0
| Cena s DPH |  |  | v | CZK |  | 0
REKAPITULACE ČLENĚNÍ SOUPISU PRACÍ
Stavba:
Nymburk - rekonstrukce chodníku a parkovacího stání
Objekt:
12-2023B - Nymburk - rekonstrukce chodníku a parkovacího stání - fáze B
Soupis:
SO 401.2 - Veřejné osvětlení - fáze B
Místo: |  |  | Nymburk |  |  | Datum: | 7. 11. 2023
Zadavatel: |  |  | Měto Nymburk, nám. Přemyslovců 163/20, 288 02 |  |  | Projektant: | Ing. arch. Martin Jirovský Ph.D, MBA, DiS.
Uchazeč: |  |  | Vyplň údaj |  |  | Zpracovatel: | Ateliér M.A.A.T. s.r.o., Petra Stejskalová
Kód dílu - Popis | [6 empty] | Cena celkem [CZK]
Náklady stavby celkem | [6 empty] | 0 | [11 empty] | -1
| HSV - Práce a dodávky HSV | [5 empty] | 0
| 1 - Zemní práce | [5 empty] | 0
| 9 - Ostatní konstrukce a práce, bourání | [5 empty] | 0
| 998 - Přesun hmot | [5 empty] | 0
| PSV - Práce a dodávky PSV | [5 empty] | 0
| 741 - Elektroinstalace - silnoproud | [5 empty] | 0
| M - Práce a dodávky M | [5 empty] | 0
| 21-M - Elektromontáže | [5 empty] | 0
| 22-M - Montáže technologických zařízení pro dopravní stavby | [5 empty] | 0
| 46-M - Zemní práce při extr.mont.pracích | [5 empty] | 0
| VRN - Vedlejší rozpočtové náklady | [5 empty] | 0
| VRN9 - Ostatní náklady | [5 empty] | 0
SOUPIS PRACÍ
Stavba:
Nymburk - rekonstrukce chodníku a parkovacího stání
Objekt:
12-2023B - Nymburk - rekonstrukce chodníku a parkovacího stání - fáze B
Soupis:
SO 401.2 - Veřejné osvětlení - fáze B
Místo: |  |  | Nymburk |  |  | Datum: | 7. 11. 2023
Zadavatel: |  |  | Měto Nymburk, nám. Přemyslovců 163/20, 288 02 |  |  | Projektant: | Ing. arch. Martin Jirovský Ph.D, MBA, DiS.
Uchazeč: |  |  | Vyplň údaj |  |  | Zpracovatel: | Ateliér M.A.A.T. s.r.o., Petra Stejskalová
PČ | Typ | Kód | Popis | MJ | Množství | J.cena [CZK] | Cena celkem [CZK] | Cenová soustava |  | DPH | J. Nh [h] | Nh celkem [h] | J. hmotnost [t] | Hmotnost celkem [t] | J. suť [t] | Suť Celkem [t]
Náklady soupisu celkem | [6 empty] | 0 |  |  |  |  | 0 |  | 255.6897 |  | 0.15 |  | D | -1 | [10 empty] | 0
| D | HSV | Práce a dodávky HSV |  |  |  | 0 |  |  |  |  | 0 |  | 0.05694 |  | 0 | 1 | D | 0 |  |  |  | ROZPOCET | [6 empty] | 0
| D | 1 | Zemní práce |  |  |  | 0 |  |  |  |  | 0 |  | 0.05694 |  | 0 | 1 | D | 1 |  |  |  | ROZPOCET | [6 empty] | 0
1 | K | 141720015 | Neřízený zemní protlak v hornině třídy těžitelnosti I a II, skupiny 3 a 4 průměru protlaku přes 90 do 110 mm | m | 73 |  | 0 | CS ÚRS 2023 01 |  | základní |  | 0 | 0 | 0 | 0 | 0 | 4 | K | 2 |  |  |  | ROZPOCET | 0 | 0 | 0 | 0 | 0 | 1 | 0 | 4 | 1100332042
| Online PSC |  | https://podminky.urs.cz/item/CS_URS_2023_01/141720015 | [14 empty] | Online PSC | 2
| VV |  | " protlak 1 - délka*počet" 9*3 |  | 27 | [12 empty] | VV | 2 | 2 | True | 0 | ROZPOCET
| VV |  | " protlak 2 - délka*počet" 10*1 |  | 10 | [12 empty] | VV | 2 | 2 | True | 0 | ROZPOCET
| VV |  | " protlak 3 - délka*počet" 12*3 |  | 36 | [12 empty] | VV | 2 | 2 | True | 0 | ROZPOCET
| VV |  | Součet |  | 73 | [12 empty] | VV | 2 | 4 | True | 1 | ROZPOCET
2 | M | 34571098 | trubka elektroinstalační dělená (chránička) D 100/110mm, HDPE | m | 73 |  | 0 | CS ÚRS 2023 01 |  | základní |  | 0 | 0.00078 | 0.05694 | 0 | 0 | 8 | M | 2 |  |  |  | ROZPOCET | 0 | 0 | 0 | 0 | 0 | 1 | 0 | 4 | -668542861
| D | 9 | Ostatní konstrukce a práce, bourání |  |  |  | 0 |  |  |  |  | 0 |  | 0 |  | 0 | 1 | D | 1 |  |  |  | ROZPOCET | [6 empty] | 0
3 | K | 945421110 | Hydraulická zvedací plošina včetně obsluhy instalovaná na automobilovém podvozku, výšky zdvihu do 18 m | hod | 18 |  | 0 | CS ÚRS 2023 01 |  | základní |  | 0 | 0 | 0 | 0 | 0 | 4 | K | 2 |  |  |  | ROZPOCET | 0 | 0 | 0 | 0 | 0 | 1 | 0 | 4 | -748312486
| Online PSC |  | https://podminky.urs.cz/item/CS_URS_2023_01/945421110 | [14 empty] | Online PSC | 2
| D | 998 | Přesun hmot |  |  |  | 0 |  |  |  |  | 0 |  | 0 |  | 0 | 1 | D | 1 |  |  |  | ROZPOCET | [6 empty] | 0
4 | K | 998276101 | Přesun hmot pro trubní vedení hloubené z trub z plastických hmot nebo sklolaminátových pro vodovody nebo kanalizace v otevřeném výkopu dopravní vzdálenost do 15 m | t | 0.06 |  | 0 | CS ÚRS 2023 01 |  | základní |  | 0 | 0 | 0 | 0 | 0 | 4 | K | 2 |  |  |  | ROZPOCET | 0 | 0 | 0 | 0 | 0 | 1 | 0 | 4 | 592840590
| Online PSC |  | https://podminky.urs.cz/item/CS_URS_2023_01/998276101 | [14 empty] | Online PSC | 2
5 | K | 998276125 | Přesun hmot pro trubní vedení hloubené z trub z plastických hmot nebo sklolaminátových Příplatek k cenám za zvětšený přesun přes vymezenou největší dopravní vzdálenost přes 500 do 1000 m | t | 0.06 |  | 0 | CS ÚRS 2023 01 |  | základní |  | 0 | 0 | 0 | 0 | 0 | 4 | K | 2 |  |  |  | ROZPOCET | 0 | 0 | 0 | 0 | 0 | 1 | 0 | 4 | -1097846963
| Online PSC |  | https://podminky.urs.cz/item/CS_URS_2023_01/998276125 | [14 empty] | Online PSC | 2
| D | PSV | Práce a dodávky PSV |  |  |  | 0 |  |  |  |  | 0 |  | 1.3242 |  | 0.15 | 2 | D | 0 |  |  |  | ROZPOCET | [6 empty] | 0
| D | 741 | Elektroinstalace - silnoproud |  |  |  | 0 |  |  |  |  | 0 |  | 1.3242 |  | 0.15 | 2 | D | 1 |  |  |  | ROZPOCET | [6 empty] | 0
6 | K | 741110302 | Montáž trubek ochranných s nasunutím nebo našroubováním do krabic plastových tuhých, uložených pevně, vnitřní Ø přes 40 do 90 mm | m | 620 |  | 0 | CS ÚRS 2023 01 |  | základní |  | 0 | 0 | 0 | 0 | 0 | 16 | K | 2 |  |  |  | ROZPOCET | 0 | 0 | 0 | 0 | 0 | 1 | 0 | 16 | 1697203675
| Online PSC |  | https://podminky.urs.cz/item/CS_URS_2023_01/741110302 | [14 empty] | Online PSC | 2
7 | M | 34571361 | trubka elektroinstalační HDPE tuhá dvouplášťová korugovaná D 41/50mm | m | 651 |  | 0 | CS ÚRS 2023 01 |  | základní |  | 0 | 0.00027 | 0.17577 | 0 | 0 | 32 | M | 2 |  |  |  | ROZPOCET | 0 | 0 | 0 | 0 | 0 | 1 | 0 | 16 | 95932019
| VV |  | 620*1,05 'Přepočtené koeficientem množství |  | 651 | [12 empty] | VV | 2 | 2 | False | 1 | ROZPOCET
8 | K | 741110304 | Montáž trubek ochranných s nasunutím nebo našroubováním do krabic plastových tuhých, uložených pevně, vnitřní Ø přes 133 do 152 mm | m | 20 |  | 0 | CS ÚRS 2023 01 |  | základní |  | 0 | 0 | 0 | 0 | 0 | 16 | K | 2 |  |  |  | ROZPOCET | 0 | 0 | 0 | 0 | 0 | 1 | 0 | 16 | -1042831937
| Online PSC |  | https://podminky.urs.cz/item/CS_URS_2023_01/741110304 | [14 empty] | Online PSC | 2
9 | M | 28611130 | trubka kanalizační PVC DN 160x500mm SN4 | m | 21 |  | 0 | CS ÚRS 2023 01 |  | základní |  | 0 | 0.0032 | 0.0672 | 0 | 0 | 32 | M | 2 |  |  |  | ROZPOCET | 0 | 0 | 0 | 0 | 0 | 1 | 0 | 16 | -1878554791
| VV |  | 20*1,05 'Přepočtené koeficientem množství |  | 21 | [12 empty] | VV | 2 | 2 | False | 1 | ROZPOCET
10 | K | 741122611 | Montáž kabelů měděných bez ukončení uložených pevně plných kulatých nebo bezhalogenových (např. CYKY) počtu a průřezu žil 3x1,5 až 6 mm2 | m | 200 |  | 0 | CS ÚRS 2023 01 |  | základní |  | 0 | 0 | 0 | 0 | 0 | 16 | K | 2 |  |  |  | ROZPOCET | 0 | 0 | 0 | 0 | 0 | 1 | 0 | 16 | -1245162964
| Online PSC |  | https://podminky.urs.cz/item/CS_URS_2023_01/741122611 | [14 empty] | Online PSC | 2
11 | M | 34111030 | kabel instalační jádro Cu plné izolace PVC plášť PVC 450/750V (CYKY) 3x1,5mm2 | m | 230 |  | 0 | CS ÚRS 2023 01 |  | základní |  | 0 | 0.00012 | 0.0276 | 0 | 0 | 32 | M | 2 |  |  |  | ROZPOCET | 0 | 0 | 0 | 0 | 0 | 1 | 0 | 16 | -2013119055
| P |  | Poznámka k položce: CYKY, průměr kabelu 8,6mm | [14 empty] | P | 2
| VV |  | 200*1,15 'Přepočtené koeficientem množství |  | 230 | [12 empty] | VV | 2 | 2 | False | 1 | ROZPOCET
12 | K | 741122623 | Montáž kabelů měděných bez ukončení uložených pevně plných kulatých nebo bezhalogenových (např. CYKY) počtu a průřezu žil 4x10 mm2 | m | 670 |  | 0 | CS ÚRS 2023 01 |  | základní |  | 0 | 0 | 0 | 0 | 0 | 16 | K | 2 |  |  |  | ROZPOCET | 0 | 0 | 0 | 0 | 0 | 1 | 0 | 16 | 219909239
| Online PSC |  | https://podminky.urs.cz/item/CS_URS_2023_01/741122623 | [14 empty] | Online PSC | 2
13 | M | 34111076 | kabel instalační jádro Cu plné izolace PVC plášť PVC 450/750V (CYKY) 4x10mm2 | m | 770.5 |  | 0 | CS ÚRS 2023 01 |  | základní |  | 0 | 0.00064 | 0.49312 | 0 | 0 | 32 | M | 2 |  |  |  | ROZPOCET | 0 | 0 | 0 | 0 | 0 | 1 | 0 | 16 | 1462281428
| P |  | Poznámka k položce: CYKY, průměr kabelu 16,1mm | [14 empty] | P | 2
| VV |  | 670*1,15 'Přepočtené koeficientem množství |  | 770.5 | [12 empty] | VV | 2 | 2 | False | 1 | ROZPOCET
14 | K | 741130021 | Ukončení vodičů izolovaných s označením a zapojením na svorkovnici s otevřením a uzavřením krytu, průřezu žíly do 2,5 mm2 | kus | 200 |  | 0 | CS ÚRS 2023 01 |  | základní |  | 0 | 0 | 0 | 0 | 0 | 16 | K | 2 |  |  |  | ROZPOCET | 0 | 0 | 0 | 0 | 0 | 1 | 0 | 16 | -1531108812
| Online PSC |  | https://podminky.urs.cz/item/CS_URS_2023_01/741130021 | [14 empty] | Online PSC | 2
15 | K | 741130024 | Ukončení vodičů izolovaných s označením a zapojením na svorkovnici s otevřením a uzavřením krytu, průřezu žíly do 10 mm2 | kus | 160 |  | 0 | CS ÚRS 2023 01 |  | základní |  | 0 | 0 | 0 | 0 | 0 | 16 | K | 2 |  |  |  | ROZPOCET | 0 | 0 | 0 | 0 | 0 | 1 | 0 | 16 | -64341869
| Online PSC |  | https://podminky.urs.cz/item/CS_URS_2023_01/741130024 | [14 empty] | Online PSC | 2
16 | K | 741210201.R | Dodávka a montáž rozváděčů skříňových nebo panelových bez zapojení vodičů dělitelných, hmotnosti jednoho pole do 200 kg | kus | 1 |  | 0 |  |  | základní |  | 0 | 0 | 0 | 0 | 0 | 16 | K | 2 |  |  |  | ROZPOCET | 0 | 0 | 0 | 0 | 0 | 1 | 0 | 16 | 1701552746
| P |  | Poznámka k položce: včetně vybavení dle dokumentace | [14 empty] | P | 2
17 | K | 741231013.R | Dodávka a montáž svorkovnic do rozváděčů s popisnými štítky se zapojením vodičů na jedné straně jistících | kus | 1 |  | 0 |  |  | základní |  | 0 | 0 | 0 | 0 | 0 | 16 | K | 2 |  |  |  | ROZPOCET | 0 | 0 | 0 | 0 | 0 | 1 | 0 | 16 | 1146996108
| P |  | Poznámka k položce: včetně vybavení dle dokumentace | [14 empty] | P | 2
18 | K | 741372833 | Demontáž svítidel bez zachování funkčnosti (do suti) průmyslových výbojkových venkovních na stožáru přes 3 m | kus | 20 |  | 0 | CS ÚRS 2023 01 |  | základní |  | 0 | 0 | 0 | 0.0075 | 0.15 | 16 | K | 2 |  |  |  | ROZPOCET | 0 | 0 | 0 | 0 | 0 | 1 | 0 | 16 | -494510508
| Online PSC |  | https://podminky.urs.cz/item/CS_URS_2023_01/741372833 | [14 empty] | Online PSC | 2
19 | K | 741410001 | Montáž uzemňovacího vedení s upevněním, propojením a připojením pomocí svorek na povrchu pásku průřezu do 120 mm2 | m | 590 |  | 0 | CS ÚRS 2023 01 |  | základní |  | 0 | 0 | 0 | 0 | 0 | 16 | K | 2 |  |  |  | ROZPOCET | 0 | 0 | 0 | 0 | 0 | 1 | 0 | 16 | 1915161412
| Online PSC |  | https://podminky.urs.cz/item/CS_URS_2023_01/741410001 | [14 empty] | Online PSC | 2
20 | M | 35442062 | pás zemnící 30x4mm FeZn | kg | 560.5 |  | 0 | CS ÚRS 2023 01 |  | základní |  | 0 | 0.001 | 0.5605 | 0 | 0 | 32 | M | 2 |  |  |  | ROZPOCET | 0 | 0 | 0 | 0 | 0 | 1 | 0 | 16 | -1914954902
| VV |  | "délka*hmotnost kg/1bm" 590*0,95 |  | 560.5 | [12 empty] | VV | 2 | 2 | True | 1 | ROZPOCET
21 | K | 741810003 | Zkoušky a prohlídky elektrických rozvodů a zařízení celková prohlídka a vyhotovení revizní zprávy pro objem montážních prací přes 500 do 1000 tis. Kč | kus | 1 |  | 0 | CS ÚRS 2023 01 |  | základní |  | 0 | 0 | 0 | 0 | 0 | 16 | K | 2 |  |  |  | ROZPOCET | 0 | 0 | 0 | 0 | 0 | 1 | 0 | 16 | 725331717
| Online PSC |  | https://podminky.urs.cz/item/CS_URS_2023_01/741810003 | [14 empty] | Online PSC | 2
22 | K | 741820101 | Měření osvětlovacího zařízení izolačního stavu svítidel na pracovišti do. 200 ks svítidel | soubor | 1 |  | 0 | CS ÚRS 2023 01 |  | základní |  | 0 | 0 | 0 | 0 | 0 | 16 | K | 2 |  |  |  | ROZPOCET | 0 | 0 | 0 | 0 | 0 | 1 | 0 | 16 | 2050024364
| Online PSC |  | https://podminky.urs.cz/item/CS_URS_2023_01/741820101 | [14 empty] | Online PSC | 2
23 | K | 741820102 | Měření osvětlovacího zařízení intenzity osvětlení na pracovišti do 50 svítidel | soubor | 1 |  | 0 | CS ÚRS 2023 01 |  | základní |  | 0 | 0 | 0 | 0 | 0 | 16 | K | 2 |  |  |  | ROZPOCET | 0 | 0 | 0 | 0 | 0 | 1 | 0 | 16 | 1132731993
| Online PSC |  | https://podminky.urs.cz/item/CS_URS_2023_01/741820102 | [14 empty] | Online PSC | 2
24 | K | 998741101 | Přesun hmot pro silnoproud stanovený z hmotnosti přesunovaného materiálu vodorovná dopravní vzdálenost do 50 m v objektech výšky do 6 m | t | 1.32 |  | 0 | CS ÚRS 2023 01 |  | základní |  | 0 | 0 | 0 | 0 | 0 | 16 | K | 2 |  |  |  | ROZPOCET | 0 | 0 | 0 | 0 | 0 | 1 | 0 | 16 | -1658808976
| Online PSC |  | https://podminky.urs.cz/item/CS_URS_2023_01/998741101 | [14 empty] | Online PSC | 2
25 | K | 998741193 | Přesun hmot pro silnoproud stanovený z hmotnosti přesunovaného materiálu Příplatek k ceně za zvětšený přesun přes vymezenou největší dopravní vzdálenost do 500 m | t | 1.32 |  | 0 | CS ÚRS 2023 01 |  | základní |  | 0 | 0 | 0 | 0 | 0 | 16 | K | 2 |  |  |  | ROZPOCET | 0 | 0 | 0 | 0 | 0 | 1 | 0 | 16 | -1875942195
| Online PSC |  | https://podminky.urs.cz/item/CS_URS_2023_01/998741193 | [14 empty] | Online PSC | 2
| D | M | Práce a dodávky M |  |  |  | 0 |  |  |  |  | 0 |  | 254.3086 |  | 0 | 3 | D | 0 |  |  |  | ROZPOCET | [6 empty] | 0
| D | 21-M | Elektromontáže |  |  |  | 0 |  |  |  |  | 0 |  | 3.0724 |  | 0 | 3 | D | 1 |  |  |  | ROZPOCET | [6 empty] | 0
26 | K | 210203901 | Montáž svítidel LED se zapojením vodičů průmyslových nebo venkovních na výložník nebo dřík | kus | 22 |  | 0 | CS ÚRS 2023 01 |  | základní |  | 0 | 0 | 0 | 0 | 0 | 64 | K | 2 |  |  |  | ROZPOCET | 0 | 0 | 0 | 0 | 0 | 1 | 0 | 64 | -2066570286
| Online PSC |  | https://podminky.urs.cz/item/CS_URS_2023_01/210203901 | [14 empty] | Online PSC | 2
27 | M | 34774200.R | LED svítidlo, 63,5W, 12000lm, 5700K | kus | 11 |  | 0 |  |  | základní |  | 0 | 0.00408 | 0.04488 | 0 | 0 | 32 | M | 2 |  |  |  | ROZPOCET | 0 | 0 | 0 | 0 | 0 | 1 | 0 | 16 | -2003763272
| P |  | Poznámka k položce: pro osvětlení přechodu | [14 empty] | P | 2
28 | M | 34774200.R1 | LED svítidlo, 77,5W, 15000lm, 4000K | kus | 1 |  | 0 |  |  | základní |  | 0 | 0.00408 | 0.00408 | 0 | 0 | 32 | M | 2 |  |  |  | ROZPOCET | 0 | 0 | 0 | 0 | 0 | 1 | 0 | 16 | 989961722
29 | M | 34774200.R2 | LED svítidlo, 48W, 9000lm, 4000K | kus | 4 |  | 0 |  |  | základní |  | 0 | 0.00408 | 0.01632 | 0 | 0 | 32 | M | 2 |  |  |  | ROZPOCET | 0 | 0 | 0 | 0 | 0 | 1 | 0 | 16 | 1957663881
30 | M | 34774200.R3 | LED svítidlo, 47,5W, 12000lm, 5700K | kus | 4 |  | 0 |  |  | základní |  | 0 | 0.00408 | 0.01632 | 0 | 0 | 32 | M | 2 |  |  |  | ROZPOCET | 0 | 0 | 0 | 0 | 0 | 1 | 0 | 16 | -1678081816
31 | M | 34774200.R4 | LED svítidlo, 39,5W, 7500lm, 5700K | kus | 2 |  | 0 |  |  | základní |  | 0 | 0.00408 | 0.00816 | 0 | 0 | 32 | M | 2 |  |  |  | ROZPOCET | 0 | 0 | 0 | 0 | 0 | 1 | 0 | 16 | -997332747
32 | K | 210204011 | Montáž stožárů osvětlení ocelových samostatně stojících, délky do 12 m | kus | 22 |  | 0 | CS ÚRS 2023 01 |  | základní |  | 0 | 0 | 0 | 0 | 0 | 64 | K | 2 |  |  |  | ROZPOCET | 0 | 0 | 0 | 0 | 0 | 1 | 0 | 64 | 794950183
| Online PSC |  | https://podminky.urs.cz/item/CS_URS_2023_01/210204011 | [14 empty] | Online PSC | 2
33 | M | 31674107 | stožár osvětlovací uliční Pz 159/133/114 v 8,2m | kus | 9 |  | 0 | CS ÚRS 2023 01 |  | základní |  | 0 | 0.127 | 1.143 | 0 | 0 | 32 | M | 2 |  |  |  | ROZPOCET | 0 | 0 | 0 | 0 | 0 | 1 | 0 | 16 | 693641722
34 | M | 31674113 | stožár osvětlovací uliční Pz 159/133/114 v 6,2m | kus | 13 |  | 0 | CS ÚRS 2023 01 |  | základní |  | 0 | 0.115 | 1.495 | 0 | 0 | 32 | M | 2 |  |  |  | ROZPOCET | 0 | 0 | 0 | 0 | 0 | 1 | 0 | 16 | -492363922
35 | K | 210204103 | Montáž výložníků osvětlení jednoramenných sloupových, hmotnosti do 35 kg | kus | 22 |  | 0 | CS ÚRS 2023 01 |  | základní |  | 0 | 0 | 0 | 0 | 0 | 64 | K | 2 |  |  |  | ROZPOCET | 0 | 0 | 0 | 0 | 0 | 1 | 0 | 64 | 1919560283
| Online PSC |  | https://podminky.urs.cz/item/CS_URS_2023_01/210204103 | [14 empty] | Online PSC | 2
36 | M | 31674003 | výložník rovný jednoduchý k osvětlovacím stožárům uličním vyložení 2000mm | kus | 12 |  | 0 | CS ÚRS 2023 01 |  | základní |  | 0 | 0.0128 | 0.1536 | 0 | 0 | 32 | M | 2 |  |  |  | ROZPOCET | 0 | 0 | 0 | 0 | 0 | 1 | 0 | 16 | 1544669936
| P |  | Poznámka k položce: přechod | [14 empty] | P | 2
37 | M | 31673000 | výložník obloukový jednoduchý k osvětlovacím stožárům uličním výška 1800 mm vyložení 1500mm | kus | 9 |  | 0 | CS ÚRS 2023 01 |  | základní |  | 0 | 0.0185 | 0.1665 | 0 | 0 | 32 | M | 2 |  |  |  | ROZPOCET | 0 | 0 | 0 | 0 | 0 | 1 | 0 | 16 | 1954411838
38 | M | 31673000.R | výložník atypický 135°, 2,2mx1,2m | kus | 1 |  | 0 |  |  | základní |  | 0 | 0.0185 | 0.0185 | 0 | 0 | 32 | M | 2 |  |  |  | ROZPOCET | 0 | 0 | 0 | 0 | 0 | 1 | 0 | 16 | -2055460844
39 | K | 210204201 | Dodávka a montáž elektrovýzbroje stožárů osvětlení 1 okruh | kus | 20 |  | 0 |  |  | základní |  | 0 | 0 | 0 | 0 | 0 | 64 | K | 2 |  |  |  | ROZPOCET | 0 | 0 | 0 | 0 | 0 | 1 | 0 | 64 | 943546667
40 | M | 31674130 | výzbroj stožárová SV 6.10.4 | kus | 20 |  | 0 | CS ÚRS 2023 01 |  | základní |  | 0 | 0.0003 | 0.006 | 0 | 0 | 128 | M | 2 |  |  |  | ROZPOCET | 0 | 0 | 0 | 0 | 0 | 1 | 0 | 128 | -1289955374
41 | K | 210280131 | Zkoušky a prohlídky rozvodných zařízení revize, seřízení a uvedení do provozu řídící skříně pro vn | kus | 1 |  | 0 | CS ÚRS 2023 01 |  | základní |  | 0 | 0 | 0 | 0 | 0 | 64 | K | 2 |  |  |  | ROZPOCET | 0 | 0 | 0 | 0 | 0 | 1 | 0 | 64 | -1504675093
| Online PSC |  | https://podminky.urs.cz/item/CS_URS_2023_01/210280131 | [14 empty] | Online PSC | 2
| P |  | Poznámka k položce: Napojení nového rozvodu VO ve stávající lampě či rozvaděči, včetně seřízení a uvedení do provozu. | [14 empty] | P | 2
42 | K | 218204011 | Demontáž stožárů osvětlení ocelových samostatně stojících, délky do 12 m | kus | 20 |  | 0 | CS ÚRS 2023 01 |  | základní |  | 0 | 0 | 0 | 0 | 0 | 64 | K | 2 |  |  |  | ROZPOCET | 0 | 0 | 0 | 0 | 0 | 1 | 0 | 64 | 305583054
| Online PSC |  | https://podminky.urs.cz/item/CS_URS_2023_01/218204011 | [14 empty] | Online PSC | 2
| D | 22-M | Montáže technologických zařízení pro dopravní stavby |  |  |  | 0 |  |  |  |  | 0 |  | 0 |  | 0 | 3 | D | 1 |  |  |  | ROZPOCET | [6 empty] | 0
43 | K | 220960021 | Montáž stožárové svorkovnice s připevněním | kus | 20 |  | 0 |  |  | základní |  | 0 | 0 | 0 | 0 | 0 | 4 | K | 2 |  |  |  | ROZPOCET | 0 | 0 | 0 | 0 | 0 | 1 | 0 | 4 | 1453081136
44 | M | 1196291.R | stožárová svorkovnice | kus | 20 |  | 0 | CS ÚRS 2023 01 |  | základní |  | 0 | 0 | 0 | 0 | 0 | 8 | M | 2 |  |  |  | ROZPOCET | 0 | 0 | 0 | 0 | 0 | 1 | 0 | 4 | 1837737920
| D | 46-M | Zemní práce při extr.mont.pracích |  |  |  | 0 |  |  |  |  | 0 |  | 251.2362 |  | 0 | 3 | D | 1 |  |  |  | ROZPOCET | [6 empty] | 0
45 | K | 460141112 | Hloubení nezapažených jam strojně včetně urovnáním dna s přemístěním výkopku do vzdálenosti 3 m od okraje jámy nebo s naložením na dopravní prostředek v hornině třídy těžitelnosti I skupiny 3 | m3 | 39.2 |  | 0 | CS ÚRS 2023 01 |  | základní |  | 0 | 0 | 0 | 0 | 0 | 64 | K | 2 |  |  |  | ROZPOCET | 0 | 0 | 0 | 0 | 0 | 1 | 0 | 64 | -1168846414
| Online PSC |  | https://podminky.urs.cz/item/CS_URS_2023_01/460141112 | [14 empty] | Online PSC | 2
| VV |  | "sloupy a rozvaděče" (1*1*1)*20+(1*1,5*0,8)*2 |  | 22.4 | [12 empty] | VV | 2 | 2 | True | 0 | ROZPOCET
| VV |  | "startovací a cílová jáma" (2*0,8*1,5)*7 |  | 16.8 | [12 empty] | VV | 2 | 2 | True | 0 | ROZPOCET
| VV |  | Součet |  | 39.2 | [12 empty] | VV | 2 | 4 | True | 1 | ROZPOCET
46 | K | 460171182 | Hloubení nezapažených kabelových rýh strojně včetně urovnání dna s přemístěním výkopku do vzdálenosti 3 m od okraje jámy nebo s naložením na dopravní prostředek šířky 35 cm hloubky 90 cm v hornině třídy těžitelnosti I skupiny 3 | m | 620 |  | 0 | CS ÚRS 2023 01 |  | základní |  | 0 | 0 | 0 | 0 | 0 | 64 | K | 2 |  |  |  | ROZPOCET | 0 | 0 | 0 | 0 | 0 | 1 | 0 | 64 | -1482497864
| Online PSC |  | https://podminky.urs.cz/item/CS_URS_2023_01/460171182 | [14 empty] | Online PSC | 2
47 | K | 460341113 | Vodorovné přemístění (odvoz) horniny dopravními prostředky včetně složení, bez naložení a rozprostření jakékoliv třídy, na vzdálenost přes 500 do 1000 m | m3 | 109.2 |  | 0 | CS ÚRS 2023 01 |  | základní |  | 0 | 0 | 0 | 0 | 0 | 64 | K | 2 |  |  |  | ROZPOCET | 0 | 0 | 0 | 0 | 0 | 1 | 0 | 64 | -1746629873
| Online PSC |  | https://podminky.urs.cz/item/CS_URS_2023_01/460341113 | [14 empty] | Online PSC | 2
| VV |  | "zemina výkop-zásypy" (22,4+620*0,4*1)-(620*0,4*0,65) |  | 109.2 | [12 empty] | VV | 2 | 2 | True | 1 | ROZPOCET
48 | K | 460341121 | Vodorovné přemístění (odvoz) horniny dopravními prostředky včetně složení, bez naložení a rozprostření jakékoliv třídy, na vzdálenost Příplatek k ceně -1113 za každých dalších i započatých 1000 m | m3 | 1310.4 |  | 0 | CS ÚRS 2023 01 |  | základní |  | 0 | 0 | 0 | 0 | 0 | 64 | K | 2 |  |  |  | ROZPOCET | 0 | 0 | 0 | 0 | 0 | 1 | 0 | 64 | -1843452709
| Online PSC |  | https://podminky.urs.cz/item/CS_URS_2023_01/460341121 | [14 empty] | Online PSC | 2
| P |  | Poznámka k položce: uložení na recyklační středisko Šumbor Netřebice (cca 13 km) | [14 empty] | P | 2
| VV |  | 109,2*12 'Přepočtené koeficientem množství |  | 1310.4 | [12 empty] | VV | 2 | 2 | False | 1 | ROZPOCET
49 | K | 460361121 | Poplatek (skládkovné) za uložení zeminy na recyklační skládce zatříděné do Katalogu odpadů pod kódem 17 05 04 | t | 218.4 |  | 0 |  |  | základní |  | 0 | 0 | 0 | 0 | 0 | 64 | K | 2 |  |  |  | ROZPOCET | 0 | 0 | 0 | 0 | 0 | 1 | 0 | 64 | 1276573537
| VV |  | 109,2*2 'Přepočtené koeficientem množství |  | 218.4 | [12 empty] | VV | 2 | 2 | False | 1 | ROZPOCET
50 | K | 460411122 | Zásyp jam strojně s uložením výkopku ve vrstvách a urovnáním povrchu s přemístění sypaniny ze vzdálenosti do 10 m se zhutněním z horniny třídy těžitelnosti I skupiny 3 | m3 | 11.2 |  | 0 | CS ÚRS 2023 01 |  | základní |  | 0 | 0 | 0 | 0 | 0 | 64 | K | 2 |  |  |  | ROZPOCET | 0 | 0 | 0 | 0 | 0 | 1 | 0 | 64 | -1483322669
| Online PSC |  | https://podminky.urs.cz/item/CS_URS_2023_01/460411122 | [14 empty] | Online PSC | 2
| VV |  | "rýhy"0,2*0,8*40 |  | 6.4 | [12 empty] | VV | 2 | 2 | True | 0 | ROZPOCET
| VV |  | "startovací a cílová jáma" (2*0,8*1,5)*2 |  | 4.8 | [12 empty] | VV | 2 | 2 | True | 0 | ROZPOCET
| VV |  | Součet |  | 11.2 | [12 empty] | VV | 2 | 4 | True | 1 | ROZPOCET
51 | K | 460451192 | Zásyp kabelových rýh strojně s přemístěním sypaniny ze vzdálenosti do 10 m, s uložením výkopku ve vrstvách včetně zhutnění a urovnání povrchu šířky 35 cm hloubky 90 cm z horniny třídy těžitelnosti I skupiny 3 | m | 520 |  | 0 | CS ÚRS 2023 01 |  | základní |  | 0 | 0 | 0 | 0 | 0 | 64 | K | 2 |  |  |  | ROZPOCET | 0 | 0 | 0 | 0 | 0 | 1 | 0 | 64 | 647934970
| Online PSC |  | https://podminky.urs.cz/item/CS_URS_2023_01/460451192 | [14 empty] | Online PSC | 2
52 | M | 58331200 | štěrkopísek netříděný | t | 81.16 |  | 0 | CS ÚRS 2023 01 |  | základní |  | 0 | 1 | 81.16 | 0 | 0 | 256 | M | 2 |  |  |  | ROZPOCET | 0 | 0 | 0 | 0 | 0 | 1 | 0 | 64 | -1281561682
| VV |  | "obsyp potrubí v tl. 200 mm- vedení" (0,2*0,4*520)-(3,14*0,025*0,025*520) |  | 40.58 | [12 empty] | VV | 2 | 2 | True | 1 | ROZPOCET
| VV |  | 40,58*2 'Přepočtené koeficientem množství |  | 81.16 | [12 empty] | VV | 2 | 2 | False | 1 | ROZPOCET
53 | K | 460641113 | Základové konstrukce základ bez bednění do rostlé zeminy z monolitického betonu tř. C 16/20 | m3 | 20 |  | 0 | CS ÚRS 2023 01 |  | základní |  | 0 | 2.301 | 46.0204 | 0 | 0 | 64 | K | 2 |  |  |  | ROZPOCET | 0 | 0 | 0 | 0 | 0 | 1 | 0 | 64 | 327143045
| Online PSC |  | https://podminky.urs.cz/item/CS_URS_2023_01/460641113 | [14 empty] | Online PSC | 2
54 | K | 460661112 | Kabelové lože z písku včetně podsypu, zhutnění a urovnání povrchu pro kabely nn bez zakrytí, šířky přes 35 do 50 cm | m | 620 |  | 0 | CS ÚRS 2023 01 |  | základní |  | 0 | 0.2 | 124 | 0 | 0 | 64 | K | 2 |  |  |  | ROZPOCET | 0 | 0 | 0 | 0 | 0 | 1 | 0 | 64 | -884491280
| Online PSC |  | https://podminky.urs.cz/item/CS_URS_2023_01/460661112 | [14 empty] | Online PSC | 2
55 | K | 460671113 | Výstražná fólie z PVC pro krytí kabelů včetně vyrovnání povrchu rýhy, rozvinutí a uložení fólie šířky do 34 cm | m | 620 |  | 0 | CS ÚRS 2023 01 |  | základní |  | 0 | 9e-05 | 0.0558 | 0 | 0 | 64 | K | 2 |  |  |  | ROZPOCET | 0 | 0 | 0 | 0 | 0 | 1 | 0 | 64 | -1400365134
| Online PSC |  | https://podminky.urs.cz/item/CS_URS_2023_01/460671113 | [14 empty] | Online PSC | 2
56 | K | 469981111 | Přesun hmot pro pomocné stavební práce při elektromontážích dopravní vzdálenost do 1 000 m | t | 251.24 |  | 0 | CS ÚRS 2023 01 |  | základní |  | 0 | 0 | 0 | 0 | 0 | 64 | K | 2 |  |  |  | ROZPOCET | 0 | 0 | 0 | 0 | 0 | 1 | 0 | 64 | 1202854914
| Online PSC |  | https://podminky.urs.cz/item/CS_URS_2023_01/469981111 | [14 empty] | Online PSC | 2
| D | VRN | Vedlejší rozpočtové náklady |  |  |  | 0 |  |  |  |  | 0 |  | 0 |  | 0 | 5 | D | 0 |  |  |  | ROZPOCET | [6 empty] | 0
| D | VRN9 | Ostatní náklady |  |  |  | 0 |  |  |  |  | 0 |  | 0 |  | 0 | 5 | D | 1 |  |  |  | ROZPOCET | [6 empty] | 0
57 | K | 094002000 | Ostatní náklady související s výstavbou | kpl | 1 |  | 0 | CS ÚRS 2023 01 |  | základní |  | 0 | 0 | 0 | 0 | 0 | 1024 | K | 2 |  |  |  | ROZPOCET | 0 | 0 | 0 | 0 | 0 | 1 | 0 | 1024 | -1366055629
| Online PSC |  | https://podminky.urs.cz/item/CS_URS_2023_01/094002000 | [14 empty] | Online PSC | 2
| P |  | Poznámka k položce: spojovací a pampcný materiál | [14 empty] | P | 2

## SO 001 - Vedlejší rozpočt..._02
{59f1afe1-ca38-49a0-ba80-b2ba01ee07d6}
2
| KRYCÍ LIST SOUPISU PRACÍ | [7 empty] | v --- níže se nacházejí doplnkové a pomocné údaje k sestavám --- v | [8 empty] | False
Stavba:
Nymburk - rekonstrukce chodníku a parkovacího stání
Objekt:
12-2023C - Nymburk - rekonstrukce chodníku a parkovacího stání - fáze C
Soupis:
SO 001 - Vedlejší rozpočtové náklady
| KSO: |  |  |  |  | CC-CZ:
| Místo: |  | Nymburk |  |  | Datum: | 7. 11. 2023
| Zadavatel: |  |  |  |  | IČ: | 002 39 500
|  | Měto Nymburk, nám. Přemyslovců 163/20, 288 02 |  |  |  | DIČ:
| Uchazeč: |  |  |  |  | IČ: | Vyplň údaj
|  | Vyplň údaj |  |  |  | DIČ: | Vyplň údaj
| Projektant: |  |  |  |  | IČ: | 625 49 201
|  | Ing. arch. Martin Jirovský Ph.D, MBA, DiS. |  |  |  | DIČ:
| Zpracovatel: |  |  |  |  | IČ: | 281 45 968
|  | Ateliér M.A.A.T. s.r.o., Petra Stejskalová |  |  |  | DIČ:
Poznámka:
Soupis prací je sestaven s využitím Cenové soustavy ÚRS. Položky, které pochází z této cenové soustavy, jsou ve sloupci 'Cenová soustava' označeny popisem 'CS ÚRS' a úrovní příslušného kalendářního pololetí. Veškeré další informace vymezující popis a podmínky použití těchto položek z Cenové soustavy, které nejsou uvedeny přímo v soupisu prací, jsou neomezeně dálkově k dispozici na webu podminky.urs.cz.
| Cena bez DPH | [5 empty] | 0
|  |  | Základ daně |  |  | Sazba daně | Výše daně
| DPH | základní | 0 |  |  | 21% | 0
|  | snížená | 0 |  |  | 12% | 0
|  | zákl. přenesená | 0 |  |  | 21% | 0
|  | sníž. přenesená | 0 |  |  | 12% | 0
|  | nulová | 0 |  |  | 0% | 0
| Cena s DPH |  |  | v | CZK |  | 0
REKAPITULACE ČLENĚNÍ SOUPISU PRACÍ
Stavba:
Nymburk - rekonstrukce chodníku a parkovacího stání
Objekt:
12-2023C - Nymburk - rekonstrukce chodníku a parkovacího stání - fáze C
Soupis:
SO 001 - Vedlejší rozpočtové náklady
Místo: |  |  | Nymburk |  |  | Datum: | 7. 11. 2023
Zadavatel: |  |  | Měto Nymburk, nám. Přemyslovců 163/20, 288 02 |  |  | Projektant: | Ing. arch. Martin Jirovský Ph.D, MBA, DiS.
Uchazeč: |  |  | Vyplň údaj |  |  | Zpracovatel: | Ateliér M.A.A.T. s.r.o., Petra Stejskalová
Kód dílu - Popis | [6 empty] | Cena celkem [CZK]
Náklady stavby celkem | [6 empty] | 0 | [11 empty] | -1
| HSV - Práce a dodávky HSV | [5 empty] | 0
| 9 - Ostatní konstrukce a práce, bourání | [5 empty] | 0
| VRN - Vedlejší rozpočtové náklady | [5 empty] | 0
| VRN1 - Průzkumné, geodetické a projektové práce | [5 empty] | 0
| VRN2 - Příprava staveniště | [5 empty] | 0
| VRN3 - Zařízení staveniště | [5 empty] | 0
| VRN4 - Inženýrská činnost | [5 empty] | 0
| VRN7 - Provozní vlivy | [5 empty] | 0
| VRN9 - Ostatní náklady | [5 empty] | 0
SOUPIS PRACÍ
Stavba:
Nymburk - rekonstrukce chodníku a parkovacího stání
Objekt:
12-2023C - Nymburk - rekonstrukce chodníku a parkovacího stání - fáze C
Soupis:
SO 001 - Vedlejší rozpočtové náklady
Místo: |  |  | Nymburk |  |  | Datum: | 7. 11. 2023
Zadavatel: |  |  | Měto Nymburk, nám. Přemyslovců 163/20, 288 02 |  |  | Projektant: | Ing. arch. Martin Jirovský Ph.D, MBA, DiS.
Uchazeč: |  |  | Vyplň údaj |  |  | Zpracovatel: | Ateliér M.A.A.T. s.r.o., Petra Stejskalová
PČ | Typ | Kód | Popis | MJ | Množství | J.cena [CZK] | Cena celkem [CZK] | Cenová soustava |  | DPH | J. Nh [h] | Nh celkem [h] | J. hmotnost [t] | Hmotnost celkem [t] | J. suť [t] | Suť Celkem [t]
Náklady soupisu celkem | [6 empty] | 0 |  |  |  |  | 0 |  | 0 |  | 0.02 |  | D | -1 | [7 empty] | 0
| D | HSV | Práce a dodávky HSV |  |  |  | 0 |  |  |  |  | 0 |  | 0 |  | 0.02 | 1 | D | 0 | ROZPOCET | [6 empty] | 0
| D | 9 | Ostatní konstrukce a práce, bourání |  |  |  | 0 |  |  |  |  | 0 |  | 0 |  | 0.02 | 1 | D | 1 | ROZPOCET | [6 empty] | 0
1 | K | 938908411 | Čištění vozovek splachováním vodou povrchu podkladu nebo krytu živičného, betonového nebo dlážděného | kpl | 1 |  | 0 |  |  | základní |  | 0 | 0 | 0 | 0.02 | 0.02 | 4 | K | 2 | ROZPOCET | 0 | 0 | 0 | 0 | 0 | 1 | 0 | 4 | 1315252386
| P |  | Poznámka k položce: Čištění bude prováděno při znečištění přiléhlých komunikací. | [14 empty] | P | 2
| D | VRN | Vedlejší rozpočtové náklady |  |  |  | 0 |  |  |  |  | 0 |  | 0 |  | 0 | 5 | D | 0 | ROZPOCET | [6 empty] | 0
| D | VRN1 | Průzkumné, geodetické a projektové práce |  |  |  | 0 |  |  |  |  | 0 |  | 0 |  | 0 | 5 | D | 1 | ROZPOCET | [6 empty] | 0
2 | K | 010001000.R1 | Průzkumné práce - náklady na geotechnický, hydrogeologický průzkum | kpl | 1 |  | 0 |  |  | základní |  | 0 | 0 | 0 | 0 | 0 | 1024 | K | 2 | ROZPOCET | 0 | 0 | 0 | 0 | 0 | 1 | 0 | 1024 | 195954822
| P |  | Poznámka k položce: Součástí položky je zejména: - náklady na geotechnický, hydrogeologický průzkum. | [14 empty] | P | 2
3 | K | 010001000.R2 | Průzkumné práce - náklady korozní průzkum | kpl | 1 |  | 0 |  |  | základní |  | 0 | 0 | 0 | 0 | 0 | 1024 | K | 2 | ROZPOCET | 0 | 0 | 0 | 0 | 0 | 1 | 0 | 1024 | 1857100943
| P |  | Poznámka k položce: Součástí položky je zejména: - náklady korozní průzkum. | [14 empty] | P | 2
4 | K | 010001000.R3 | Průzkumné práce - náklady na geotechnicý průzkum materiálových nalezišť (zemníků) | kpl | 1 |  | 0 |  |  | základní |  | 0 | 0 | 0 | 0 | 0 | 1024 | K | 2 | ROZPOCET | 0 | 0 | 0 | 0 | 0 | 1 | 0 | 1024 | -1329715377
| P |  | Poznámka k položce: Součástí položky je zejména: - náklady na geotechnicý průzkum materiálových nalezišť (zemníků). | [14 empty] | P | 2
5 | K | 011303000 | Archeologická činnost bez rozlišení | kpl | 1 |  | 0 |  |  | základní |  | 0 | 0 | 0 | 0 | 0 | 1024 | K | 2 | ROZPOCET | 0 | 0 | 0 | 0 | 0 | 1 | 0 | 1024 | 534400976
| P |  | Poznámka k položce: Součástí položky je zejména: - náklady na archelogický průzkum. | [14 empty] | P | 2
6 | K | 012103000 | Geodetické práce před výstavbou | kpl | 1 |  | 0 |  |  | základní |  | 0 | 0 | 0 | 0 | 0 | 1024 | K | 2 | ROZPOCET | 0 | 0 | 0 | 0 | 0 | 1 | 0 | 1024 | 687926783
| P |  | Poznámka k položce: Veškeré geodetické činnosti spojené s vytýčením stavebních objektů, inženýrských objektů a inženýrských sítí (vč. úhrady za jejich vytýčení). Geodetické vytýčení staveniště v terénu před zahájením stavebních prací (směrově, výškově). | [14 empty] | P | 2
7 | K | 012203000 | Geodetické práce při provádění stavby | kpl | 1 |  | 0 |  |  | základní |  | 0 | 0 | 0 | 0 | 0 | 1024 | K | 2 | ROZPOCET | 0 | 0 | 0 | 0 | 0 | 1 | 0 | 1024 | -1407479985
| P |  | Poznámka k položce: Veškeré geodetické činnosti spojené s vytýčením stavebních objektů, inženýrských objektů a inženýrských sítí při provádění stavby. Včetně zjištění stavu výškových poloh stávajících inženýrských sítí. | [14 empty] | P | 2
8 | K | 012303000 | Geodetické práce po výstavbě | kpl | 1 |  | 0 |  |  | základní |  | 0 | 0 | 0 | 0 | 0 | 1024 | K | 2 | ROZPOCET | 0 | 0 | 0 | 0 | 0 | 1 | 0 | 1024 | -202646305
| P |  | Poznámka k položce: Veškeré geodetické činnosti spojené se zdokumentováním skutečného provedení stavby stavebních objektů, inženýrských objektů a inženýrských sítí. Geodetické zaměření provést ve III. třídě přesnosti ve formátu .dgn V7 (Microstation). Výstupy za jednotlivé sítě budou v samostatných souborech (různí spráci sítí jednotlivých sítí) + ke každé síti bude ještě tištěný formát ve 3 paré. | [14 empty] | P | 2
9 | K | 012403000 | Kartografické práce | kpl | 1 |  | 0 |  |  | základní |  | 0 | 0 | 0 | 0 | 0 | 1024 | K | 2 | ROZPOCET | 0 | 0 | 0 | 0 | 0 | 1 | 0 | 1024 | 901335133
| P |  | Poznámka k položce: Vypracování geometrického plánu pro katastrální úřad. | [14 empty] | P | 2
10 | K | 013254000 | Dokumentace skutečného provedení stavby | kpl | 1 |  | 0 |  |  | základní |  | 0 | 0 | 0 | 0 | 0 | 1024 | K | 2 | ROZPOCET | 0 | 0 | 0 | 0 | 0 | 1 | 0 | 1024 | 1859494722
| P |  | Poznámka k položce: Vyhotovení dokumentace skutečného provedení stavby v rozsahu a podrobnosti dle zadávací dokumentace. Dodavatel provádí tyto projekční práce průběžně po celou dobu realizace stavby - 4 vyhotovení v tištěné podobě a 1 vyhotovení v el. podobě na CD. | [14 empty] | P | 2
11 | K | 013274000 | Pasportizace objektu před započetím prací | kpl | 1 |  | 0 |  |  | základní |  | 0 | 0 | 0 | 0 | 0 | 1024 | K | 2 | ROZPOCET | 0 | 0 | 0 | 0 | 0 | 1 | 0 | 1024 | -1388854600
| P |  | Poznámka k položce: Před zahájením stavby provede zhotovitel pasportizaci nemovitostí, vč. fotografické dokumentace. | [14 empty] | P | 2
12 | K | 013294000 | Ostatní dokumentace doklady pro kolaudaci | kpl | 1 |  | 0 |  |  | základní |  | 0 | 0 | 0 | 0 | 0 | 1024 | K | 2 | ROZPOCET | 0 | 0 | 0 | 0 | 0 | 1 | 0 | 1024 | -1566267777
| P |  | Poznámka k položce: Veškeré jiné administrativní a správní úkony vyplývající ze zadávací dokumentace veřejné zakázky nutné k řádnému dokončení a předání díla. | [14 empty] | P | 2
| D | VRN2 | Příprava staveniště |  |  |  | 0 |  |  |  |  | 0 |  | 0 |  | 0 | 5 | D | 1 | ROZPOCET | [6 empty] | 0
13 | K | 020001000 | Příprava staveniště | kpl | 1 |  | 0 |  |  | základní |  | 0 | 0 | 0 | 0 | 0 | 1024 | K | 2 | ROZPOCET | 0 | 0 | 0 | 0 | 0 | 1 | 0 | 1024 | -726474122
| P |  | Poznámka k položce: Položka obsahuje zejména: - pasportizace stávajících objektů komunikací (objízdných tras). | [14 empty] | P | 2
14 | K | 022002000 | Ochrana stávajících inženýrských sítí před poškozením | kpl | 1 |  | 0 |  |  | základní |  | 0 | 0 | 0 | 0 | 0 | 1024 | K | 2 | ROZPOCET | 0 | 0 | 0 | 0 | 0 | 1 | 0 | 1024 | 1821129946
| P |  | Poznámka k položce: Součástí položky jsou: - náklady na zajištění vytýčení jednotlivých sítí od správců sítí - popřípadě náklady na koordinaci přeložení či ochrany sítí se správci jednotlivých sítí - náklady na zřízení ochrany dřevin. | [14 empty] | P | 2
| D | VRN3 | Zařízení staveniště |  |  |  | 0 |  |  |  |  | 0 |  | 0 |  | 0 | 5 | D | 1 | ROZPOCET | [6 empty] | 0
15 | K | 031203000 | Terénní úpravy pro zařízení staveniště | kpl | 1 |  | 0 |  |  | základní |  | 0 | 0 | 0 | 0 | 0 | 1024 | K | 2 | ROZPOCET | 0 | 0 | 0 | 0 | 0 | 1 | 0 | 1024 | -376819840
| P |  | Poznámka k položce: Součástí položky je zejména: - vybudování zpevněné plochy pro zařízení staveniště. | [14 empty] | P | 2
16 | K | 032103000 | Zařízení staveniště - náklady na vybavení staveniště | kpl | 1 |  | 0 |  |  | základní |  | 0 | 0 | 0 | 0 | 0 | 1024 | K | 2 | ROZPOCET | 0 | 0 | 0 | 0 | 0 | 1 | 0 | 1024 | 1423195106
| P |  | Poznámka k položce: Součástí položky je zejména: - náklady na stavební buňky (kanceláře, stavební sklady, mobilní WC atd.) - náklady na provoz a údržbu staveniště (připojení energií, pravidelný úklid apod.) - zřízení provozorních komunikací (lávky, můstky, zábrany atd.) - kontejnery na odpad - skládky na staveništi (vyhrazení, přesun apod.). | [14 empty] | P | 2
17 | K | 033103000 | Zařízení staveniště - připojení energií a spotřeba ener. pro zařízení staveniště | kpl | 1 |  | 0 |  |  | základní |  | 0 | 0 | 0 | 0 | 0 | 1024 | K | 2 | ROZPOCET | 0 | 0 | 0 | 0 | 0 | 1 | 0 | 1024 | -1392700391
| P |  | Poznámka k položce: Součástí položky jsou zejména náklady na: - připojení jednotlivých energií (voda, elektrika, WIFI apod.) - energie jako takové. | [14 empty] | P | 2
18 | K | 034103000 | Zařízení staveniště - zabezpečení staveniště | kpl | 1 |  | 0 |  |  | základní |  | 0 | 0 | 0 | 0 | 0 | 1024 | K | 2 | ROZPOCET | 0 | 0 | 0 | 0 | 0 | 1 | 0 | 1024 | -1652447069
| P |  | Poznámka k položce: Součástí položky jsou zejména náklady na: - oplocení staveniště a ohrazení prováděných objektů - ochranna okolních pozemků - dopravní značení staveniště - osvětlení staveniště - informační tabule apod. | [14 empty] | P | 2
19 | K | 035103001 | Zařízení staveniště - pronájem ploch | kpl | 1 |  | 0 |  |  | základní |  | 0 | 0 | 0 | 0 | 0 | 1024 | K | 2 | ROZPOCET | 0 | 0 | 0 | 0 | 0 | 1 | 0 | 1024 | 268861151
| P |  | Poznámka k položce: Součástí položky jsou zejména náklady na: - nájem ploch či objektů pro staveniště. | [14 empty] | P | 2
20 | K | 039103000 | Zařízení staveniště - zrušení zařízení staveniště | kpl | 1 |  | 0 |  |  | základní |  | 0 | 0 | 0 | 0 | 0 | 1024 | K | 2 | ROZPOCET | 0 | 0 | 0 | 0 | 0 | 1 | 0 | 1024 | 794860003
| P |  | Poznámka k položce: Součástí položky jsou zejména náklady na: - rozebrání, bourání a odvoz zařízení staveniště - úpravu terénu po staveništi. | [14 empty] | P | 2
| D | VRN4 | Inženýrská činnost |  |  |  | 0 |  |  |  |  | 0 |  | 0 |  | 0 | 5 | D | 1 | ROZPOCET | [6 empty] | 0
21 | K | 042503000 | Plán BOZP na staveništi | kpl | 1 |  | 0 |  |  | základní |  | 0 | 0 | 0 | 0 | 0 | 1024 | K | 2 | ROZPOCET | 0 | 0 | 0 | 0 | 0 | 1 | 0 | 1024 | -1106302948
| P |  | Poznámka k položce: Součástí položky jsou zejména náklady na: - vypracování plánu BOZP dodavatelem stavby - koordinace s pracovníkem BOZP investora. | [14 empty] | P | 2
22 | K | 043103000.R1 | Zkoušky bez rozlišení - zkouška modulu přetvárnosti | kpl | 1 |  | 0 |  |  | základní |  | 0 | 0 | 0 | 0 | 0 | 1024 | K | 2 | ROZPOCET | 0 | 0 | 0 | 0 | 0 | 1 | 0 | 1024 | 1641575396
| P |  | Poznámka k položce: Jedná se o kontrolní zkoušku pro potřebu objednatele. Povinné zkoušky k jednotlivýcm konstrukčním vrstvám, včetně zemního tělesa komunikace v rozsahu dle platných ČSN. ČSN jsou zahrnuty v příslušných položkách. | [14 empty] | P | 2
23 | K | 043103000.R2 | Zkoušky bez rozlišení - zkouška míry zhutnění | kpl | 1 |  | 0 |  |  | základní |  | 0 | 0 | 0 | 0 | 0 | 1024 | K | 2 | ROZPOCET | 0 | 0 | 0 | 0 | 0 | 1 | 0 | 1024 | -976571689
| P |  | Poznámka k položce: Jedná se o kontrolní zkoušku pro potřebu objednatele. Povinné zkoušky k jednotlivým konstrukčním vrstvám, včetně zemního tělesa komunikace v rozsahu dle platných ČSN. ČSN jsou zahrnuty v příslušných položkách. | [14 empty] | P | 2
24 | K | 043103000.R3 | Zkoušky bez rozlišení - zkouška vlhkosti | kpl | 1 |  | 0 |  |  | základní |  | 0 | 0 | 0 | 0 | 0 | 1024 | K | 2 | ROZPOCET | 0 | 0 | 0 | 0 | 0 | 1 | 0 | 1024 | -1765441151
| P |  | Poznámka k položce: Jedná se o kontrolní zkoušku pro potřebu objednatele. Povinné zkoušky k jednotlivým konstrukčním vrstvám, včetně zemního tělesa komunikace v rozsahu dle platných ČSN. ČSN jsou zahrnuty v příslušných položkách. | [14 empty] | P | 2
25 | K | 043103000.R4 | Zkoušky bez rozlišení - zkouška únosnosti zemní pláně | kpl | 1 |  | 0 |  |  | základní |  | 0 | 0 | 0 | 0 | 0 | 1024 | K | 2 | ROZPOCET | 0 | 0 | 0 | 0 | 0 | 1 | 0 | 1024 | 57131750
| P |  | Poznámka k položce: Jedná se o kontrolní zkoušku pro potřebu objednatele. Povinné zkoušky k jednotlivým konstrukčním vrstvám, včetně zemního tělesa komunikace v rozsahu dle platných ČSN. ČSN jsou zahrnuty v příslušných položkách. | [14 empty] | P | 2
26 | K | 043103000.R5 | Zkoušky bez rozlišení - zkouška nivelační | kpl | 1 |  | 0 |  |  | základní |  | 0 | 0 | 0 | 0 | 0 | 1024 | K | 2 | ROZPOCET | 0 | 0 | 0 | 0 | 0 | 1 | 0 | 1024 | -623234043
| P |  | Poznámka k položce: Jedná se o kontrolní zkoušku pro potřebu objednatele. Povinné zkoušky k jednotlivým konstrukčním vrstvám, včetně zemního tělesa komunikace v rozsahu dle platných ČSN. ČSN jsou zahrnuty v příslušných položkách. | [14 empty] | P | 2
27 | K | 043103000.R6 | Zkoušky bez rozlišení - pro zajištění množství polyaromatických uhlovodíků (PAU) u asfaltových směsí | kpl | 1 |  | 0 |  |  | základní |  | 0 | 0 | 0 | 0 | 0 | 1024 | K | 2 | ROZPOCET | 0 | 0 | 0 | 0 | 0 | 1 | 0 | 1024 | -1413306424
| P |  | Poznámka k položce: Jedná se o kontrolní zkoušku pro potřebu objednatele. Povinné zkoušky k jednotlivým konstrukčním vrstvám, včetně zemního tělesa komunikace v rozsahu dle platných ČSN. ČSN jsou zahrnuty v příslušných položkách. | [14 empty] | P | 2
| D | VRN7 | Provozní vlivy |  |  |  | 0 |  |  |  |  | 0 |  | 0 |  | 0 | 5 | D | 1 | ROZPOCET | [6 empty] | 0
28 | K | 071203000 | Provoz dalšího subjektu | kpl | 1 |  | 0 |  |  | základní |  | 0 | 0 | 0 | 0 | 0 | 1024 | K | 2 | ROZPOCET | 0 | 0 | 0 | 0 | 0 | 1 | 0 | 1024 | 907054628
| P |  | Poznámka k položce: Součástí položky jsou zejména náklady na: - zajištění vjezdu místních obyvatel - zajištění vjezdu IZS - zajištění dočasné autobusové zastávky apod. - zajištění asistence správce sití. | [14 empty] | P | 2
29 | K | 072103001 | Projednání DIO a zajištění DIR komunikace II.a III. třídy | kpl | 1 |  | 0 |  |  | základní |  | 0 | 0 | 0 | 0 | 0 | 1024 | K | 2 | ROZPOCET | 0 | 0 | 0 | 0 | 0 | 1 | 0 | 1024 | 1376692606
| P |  | Poznámka k položce: Součástí položky jsou zejména náklady na: - zpracování realizačního DIO - zajištění vydání všech potřebných rozhodnutí a stanovení pro přechodnou úpravu provozu na pozemních komunikacích dle zpracované PD a dle vyjádření dotčených orgánů. | [14 empty] | P | 2
30 | K | 072103011 | Zajištění DIO komunikace II. a III. třídy - jednoduché el. vedení | kpl | 1 |  | 0 |  |  | základní |  | 0 | 0 | 0 | 0 | 0 | 1024 | K | 2 | ROZPOCET | 0 | 0 | 0 | 0 | 0 | 1 | 0 | 1024 | -1517097683
| P |  | Poznámka k položce: Součástí položky jsou zejména náklady na: - montáž, pronájem a demontáž dočasných dopravních značek kompletních. | [14 empty] | P | 2
| D | VRN9 | Ostatní náklady |  |  |  | 0 |  |  |  |  | 0 |  | 0 |  | 0 | 5 | D | 1 | ROZPOCET | [6 empty] | 0
31 | K | 092103001 | Náklady na zkušební provoz | kpl | 1 |  | 0 |  |  | základní |  | 0 | 0 | 0 | 0 | 0 | 1024 | K | 2 | ROZPOCET | 0 | 0 | 0 | 0 | 0 | 1 | 0 | 1024 | 1107305143

## SO 103 - Chodník fáze C -...
{c8bb519f-8d06-4c00-91c0-09abc814258f}
2
| KRYCÍ LIST SOUPISU PRACÍ | [7 empty] | v --- níže se nacházejí doplnkové a pomocné údaje k sestavám --- v | [8 empty] | False
Stavba:
Nymburk - rekonstrukce chodníku a parkovacího stání
Objekt:
12-2023C - Nymburk - rekonstrukce chodníku a parkovacího stání - fáze C
Soupis:
SO 103 - Chodník fáze C - železniční přejezd - Luční
| KSO: |  |  |  |  | CC-CZ:
| Místo: |  | Nymburk |  |  | Datum: | 7. 11. 2023
| Zadavatel: |  |  |  |  | IČ: | 002 39 500
|  | Měto Nymburk, nám. Přemyslovců 163/20, 288 02 |  |  |  | DIČ:
| Uchazeč: |  |  |  |  | IČ: | Vyplň údaj
|  | Vyplň údaj |  |  |  | DIČ: | Vyplň údaj
| Projektant: |  |  |  |  | IČ: | 625 49 201
|  | Ing. arch. Martin Jirovský Ph.D, MBA, DiS. |  |  |  | DIČ:
| Zpracovatel: |  |  |  |  | IČ: | 281 45 968
|  | Ateliér M.A.A.T. s.r.o., Petra Stejskalová |  |  |  | DIČ:
Poznámka:
Soupis prací je sestaven s využitím Cenové soustavy ÚRS. Položky, které pochází z této cenové soustavy, jsou ve sloupci 'Cenová soustava' označeny popisem 'CS ÚRS' a úrovní příslušného kalendářního pololetí. Veškeré další informace vymezující popis a podmínky použití těchto položek z Cenové soustavy, které nejsou uvedeny přímo v soupisu prací, jsou neomezeně dálkově k dispozici na webu podminky.urs.cz.
| Cena bez DPH | [5 empty] | 0
|  |  | Základ daně |  |  | Sazba daně | Výše daně
| DPH | základní | 0 |  |  | 21% | 0
|  | snížená | 0 |  |  | 12% | 0
|  | zákl. přenesená | 0 |  |  | 21% | 0
|  | sníž. přenesená | 0 |  |  | 12% | 0
|  | nulová | 0 |  |  | 0% | 0
| Cena s DPH |  |  | v | CZK |  | 0
REKAPITULACE ČLENĚNÍ SOUPISU PRACÍ
Stavba:
Nymburk - rekonstrukce chodníku a parkovacího stání
Objekt:
12-2023C - Nymburk - rekonstrukce chodníku a parkovacího stání - fáze C
Soupis:
SO 103 - Chodník fáze C - železniční přejezd - Luční
Místo: |  |  | Nymburk |  |  | Datum: | 7. 11. 2023
Zadavatel: |  |  | Měto Nymburk, nám. Přemyslovců 163/20, 288 02 |  |  | Projektant: | Ing. arch. Martin Jirovský Ph.D, MBA, DiS.
Uchazeč: |  |  | Vyplň údaj |  |  | Zpracovatel: | Ateliér M.A.A.T. s.r.o., Petra Stejskalová
Kód dílu - Popis | [6 empty] | Cena celkem [CZK]
Náklady stavby celkem | [6 empty] | 0 | [11 empty] | -1
| HSV - Práce a dodávky HSV | [5 empty] | 0
| 1 - Zemní práce | [5 empty] | 0
| 4 - Vodorovné konstrukce | [5 empty] | 0
| 5 - Komunikace pozemní | [5 empty] | 0
| 8 - Trubní vedení | [5 empty] | 0
| 9 - Ostatní konstrukce a práce, bourání | [5 empty] | 0
| 997 - Přesun sutě | [5 empty] | 0
| 998 - Přesun hmot | [5 empty] | 0
SOUPIS PRACÍ
Stavba:
Nymburk - rekonstrukce chodníku a parkovacího stání
Objekt:
12-2023C - Nymburk - rekonstrukce chodníku a parkovacího stání - fáze C
Soupis:
SO 103 - Chodník fáze C - železniční přejezd - Luční
Místo: |  |  | Nymburk |  |  | Datum: | 7. 11. 2023
Zadavatel: |  |  | Měto Nymburk, nám. Přemyslovců 163/20, 288 02 |  |  | Projektant: | Ing. arch. Martin Jirovský Ph.D, MBA, DiS.
Uchazeč: |  |  | Vyplň údaj |  |  | Zpracovatel: | Ateliér M.A.A.T. s.r.o., Petra Stejskalová
PČ | Typ | Kód | Popis | MJ | Množství | J.cena [CZK] | Cena celkem [CZK] | Cenová soustava |  | DPH | J. Nh [h] | Nh celkem [h] | J. hmotnost [t] | Hmotnost celkem [t] | J. suť [t] | Suť Celkem [t]
Náklady soupisu celkem | [6 empty] | 0 |  |  |  |  | 0 |  | 1886.6284 |  | 978.4712 |  | D | -1 | [10 empty] | 0
| D | HSV | Práce a dodávky HSV |  |  |  | 0 |  |  |  |  | 0 |  | 1886.6284 |  | 978.4712 | 1 | D | 0 |  |  |  | ROZPOCET | [6 empty] | 0
| D | 1 | Zemní práce |  |  |  | 0 |  |  |  |  | 0 |  | 2.6325 |  | 977.7192 | 1 | D | 1 |  |  |  | ROZPOCET | [6 empty] | 0
1 | K | 112101101 | Odstranění stromů s odřezáním kmene a s odvětvením listnatých, průměru kmene přes 100 do 300 mm | kus | 2 |  | 0 | CS ÚRS 2023 01 |  | základní |  | 0 | 0 | 0 | 0 | 0 | 4 | K | 2 |  |  |  | ROZPOCET | 0 | 0 | 0 | 0 | 0 | 1 | 0 | 4 | -2093990553
| Online PSC |  | https://podminky.urs.cz/item/CS_URS_2023_01/112101101 | [14 empty] | Online PSC | 2
2 | K | 112251101 | Odstranění pařezů strojně s jejich vykopáním nebo vytrháním průměru přes 100 do 300 mm | kus | 2 |  | 0 | CS ÚRS 2023 01 |  | základní |  | 0 | 0 | 0 | 0 | 0 | 4 | K | 2 |  |  |  | ROZPOCET | 0 | 0 | 0 | 0 | 0 | 1 | 0 | 4 | -2128289101
| Online PSC |  | https://podminky.urs.cz/item/CS_URS_2023_01/112251101 | [14 empty] | Online PSC | 2
3 | K | 113106142 | Rozebrání dlažeb komunikací pro pěší s přemístěním hmot na skládku na vzdálenost do 3 m nebo s naložením na dopravní prostředek s ložem z kameniva nebo živice a s jakoukoliv výplní spár strojně plochy jednotlivě přes 50 m2 z betonových nebo kameninových dlaždic, desek nebo tvarovek | m2 | 988.72 |  | 0 | CS ÚRS 2023 01 |  | základní |  | 0 | 0 | 0 | 0.255 | 252.1236 | 4 | K | 2 |  |  |  | ROZPOCET | 0 | 0 | 0 | 0 | 0 | 1 | 0 | 4 | 155436378
| Online PSC |  | https://podminky.urs.cz/item/CS_URS_2023_01/113106142 | [14 empty] | Online PSC | 2
| VV |  | "stávající dlažba z betonové dlažby" 76,61+32,19+65,07+55,95+72,19+57,72+58,51+60,87+79,49+50,03+22,46+78,61+4,67+121,34+116,75+234,20+81,83 |  | 1268.49 | [12 empty] | VV | 2 | 2 | True | 0 | ROZPOCET
| VV |  | "-stávající asfaltové plochy - chodník" -(51,39+42,30+52,89+133,19) |  | -279.77 | [12 empty] | VV | 2 | 2 | True | 0 | ROZPOCET
| VV |  | Součet |  | 988.72 | [12 empty] | VV | 2 | 4 | True | 1 | ROZPOCET
4 | K | 113107222 | Odstranění podkladů nebo krytů strojně plochy jednotlivě přes 200 m2 s přemístěním hmot na skládku na vzdálenost do 20 m nebo s naložením na dopravní prostředek z kameniva hrubého drceného, o tl. vrstvy přes 100 do 200 mm | m2 | 1356.88 |  | 0 | CS ÚRS 2023 01 |  | základní |  | 0 | 0 | 0 | 0.29 | 393.4952 | 4 | K | 2 |  |  |  | ROZPOCET | 0 | 0 | 0 | 0 | 0 | 1 | 0 | 4 | -469943249
| Online PSC |  | https://podminky.urs.cz/item/CS_URS_2023_01/113107222 | [14 empty] | Online PSC | 2
5 | K | 113107242 | Odstranění podkladů nebo krytů strojně plochy jednotlivě přes 200 m2 s přemístěním hmot na skládku na vzdálenost do 20 m nebo s naložením na dopravní prostředek živičných, o tl. vrstvy přes 50 do 100 mm | m2 | 368.16 |  | 0 | CS ÚRS 2023 01 |  | základní |  | 0 | 0 | 0 | 0.22 | 80.9952 | 4 | K | 2 |  |  |  | ROZPOCET | 0 | 0 | 0 | 0 | 0 | 1 | 0 | 4 | -1663194482
| Online PSC |  | https://podminky.urs.cz/item/CS_URS_2023_01/113107242 | [14 empty] | Online PSC | 2
| VV |  | "stávající asfaltové plochy - chodník" 51,39+42,30+52,89+133,19 |  | 279.77 | [12 empty] | VV | 2 | 2 | True | 0 | ROZPOCET
| VV |  | "stávající asfaltové plochy - komunikace" 3,8+7,25+3,55+4,21+9,03+7,54+0,93+8,26+6,04+5,68+8,29+23,81 |  | 88.39 | [12 empty] | VV | 2 | 2 | True | 0 | ROZPOCET
| VV |  | Součet |  | 368.16 | [12 empty] | VV | 2 | 4 | True | 1 | ROZPOCET
6 | K | 113201112 | Vytrhání obrub s vybouráním lože, s přemístěním hmot na skládku na vzdálenost do 3 m nebo s naložením na dopravní prostředek silničních ležatých | m | 865.88 |  | 0 | CS ÚRS 2023 01 |  | základní |  | 0 | 0 | 0 | 0.29 | 251.1052 | 4 | K | 2 |  |  |  | ROZPOCET | 0 | 0 | 0 | 0 | 0 | 1 | 0 | 4 | -1342579371
| Online PSC |  | https://podminky.urs.cz/item/CS_URS_2023_01/113201112 | [14 empty] | Online PSC | 2
| VV |  | 526,56+339,32 |  | 865.88 | [12 empty] | VV | 2 | 2 | True | 1 | ROZPOCET
7 | K | 121151103 | Sejmutí ornice strojně při souvislé ploše do 100 m2, tl. vrstvy do 200 mm | m2 | 179.89 |  | 0 | CS ÚRS 2023 01 |  | základní |  | 0 | 0 | 0 | 0 | 0 | 4 | K | 2 |  |  |  | ROZPOCET | 0 | 0 | 0 | 0 | 0 | 1 | 0 | 4 | 1050453542
| Online PSC |  | https://podminky.urs.cz/item/CS_URS_2023_01/121151103 | [14 empty] | Online PSC | 2
| VV |  | 2,06+1,40+3,07+1,65+1,87+3,31+88,89+5,25+21,74+36,69+13,96 |  | 179.89 | [12 empty] | VV | 2 | 2 | True | 1 | ROZPOCET
8 | K | 122351105 | Odkopávky a prokopávky nezapažené strojně v hornině třídy těžitelnosti II skupiny 4 přes 500 do 1 000 m3 | m3 | 406.16 |  | 0 | CS ÚRS 2023 01 |  | základní |  | 0 | 0 | 0 | 0 | 0 | 4 | K | 2 |  |  |  | ROZPOCET | 0 | 0 | 0 | 0 | 0 | 1 | 0 | 4 | 1536325346
| Online PSC |  | https://podminky.urs.cz/item/CS_URS_2023_01/122351105 | [14 empty] | Online PSC | 2
| VV |  | "plocha původních dlažeb, asfaltové plochy a zeminy* hloubka výkopku"1356,88*0,20 |  | 271.38 | [12 empty] | VV | 2 | 2 | True | 0 | ROZPOCET
| VV |  | "plocha výměny zemní pláně sjezdů rozšířená cca 11 %* hloubka výkopku" 242,85*1,11*0,5 |  | 134.78 | [12 empty] | VV | 2 | 2 | True | 0 | ROZPOCET
| VV |  | Součet |  | 406.16 | [12 empty] | VV | 2 | 4 | True | 1 | ROZPOCET
9 | K | 129001101 | Příplatek k cenám vykopávek za ztížení vykopávky v blízkosti podzemního vedení nebo výbušnin v horninách jakékoliv třídy | m3 | 98 |  | 0 | CS ÚRS 2023 01 |  | základní |  | 0 | 0 | 0 | 0 | 0 | 4 | K | 2 |  |  |  | ROZPOCET | 0 | 0 | 0 | 0 | 0 | 1 | 0 | 4 | 1905844352
| Online PSC |  | https://podminky.urs.cz/item/CS_URS_2023_01/129001101 | [14 empty] | Online PSC | 2
| VV |  | "vedení kanalizace délka*hloubka*šířka"6*1*0,5 |  | 3 | [12 empty] | VV | 2 | 2 | True | 0 | ROZPOCET
| VV |  | "vedení vodovodu délka*hloubka*šířka"12*1*0,5 |  | 6 | [12 empty] | VV | 2 | 2 | True | 0 | ROZPOCET
| VV |  | "vedení teplovodu délka*hloubka*šířka"21*1*0,5 |  | 10.5 | [12 empty] | VV | 2 | 2 | True | 0 | ROZPOCET
| VV |  | "vedení plynovodu délka*hloubka*šířka"26*1*0,5 |  | 13 | [12 empty] | VV | 2 | 2 | True | 0 | ROZPOCET
| VV |  | "vedení NN a VN délka*hloubka*šířka"59*1*0,5 |  | 29.5 | [12 empty] | VV | 2 | 2 | True | 0 | ROZPOCET
| VV |  | "vedení komunikačních sití délka*hloubka*šířka"72*1*0,5 |  | 36 | [12 empty] | VV | 2 | 2 | True | 0 | ROZPOCET
| VV |  | Součet |  | 98 | [12 empty] | VV | 2 | 4 | True | 1 | ROZPOCET
10 | K | 131251100 | Hloubení nezapažených jam a zářezů strojně s urovnáním dna do předepsaného profilu a spádu v hornině třídy těžitelnosti I skupiny 3 do 20 m3 | m3 | 2.6 |  | 0 | CS ÚRS 2023 01 |  | základní |  | 0 | 0 | 0 | 0 | 0 | 4 | K | 2 |  |  |  | ROZPOCET | 0 | 0 | 0 | 0 | 0 | 1 | 0 | 4 | 1859682427
| Online PSC |  | https://podminky.urs.cz/item/CS_URS_2023_01/131251100 | [14 empty] | Online PSC | 2
| VV |  | "UV délka*šířka*výška*počet" 0,85*0,85*1,2*3 |  | 2.6 | [12 empty] | VV | 2 | 2 | True | 1 | ROZPOCET
11 | K | 132251102 | Hloubení nezapažených rýh šířky do 800 mm strojně s urovnáním dna do předepsaného profilu a spádu v hornině třídy těžitelnosti I skupiny 3 přes 20 do 50 m3 | m3 | 3.71 |  | 0 | CS ÚRS 2023 01 |  | základní |  | 0 | 0 | 0 | 0 | 0 | 4 | K | 2 |  |  |  | ROZPOCET | 0 | 0 | 0 | 0 | 0 | 1 | 0 | 4 | -1859582377
| Online PSC |  | https://podminky.urs.cz/item/CS_URS_2023_01/132251102 | [14 empty] | Online PSC | 2
| VV |  | "dešťové přípojky" 3,86*0,8*1,2 |  | 3.71 | [12 empty] | VV | 2 | 2 | True | 1 | ROZPOCET
12 | K | 162201401 | Vodorovné přemístění větví, kmenů nebo pařezů s naložením, složením a dopravou do 1000 m větví stromů listnatých, průměru kmene přes 100 do 300 mm | kus | 2 |  | 0 | CS ÚRS 2023 01 |  | základní |  | 0 | 0 | 0 | 0 | 0 | 4 | K | 2 |  |  |  | ROZPOCET | 0 | 0 | 0 | 0 | 0 | 1 | 0 | 4 | -1567688800
| Online PSC |  | https://podminky.urs.cz/item/CS_URS_2023_01/162201401 | [14 empty] | Online PSC | 2
| P |  | Poznámka k položce: uložení na sběrný dvůr Nymburk | [14 empty] | P | 2
13 | K | 162201411 | Vodorovné přemístění větví, kmenů nebo pařezů s naložením, složením a dopravou do 1000 m kmenů stromů listnatých, průměru přes 100 do 300 mm | kus | 2 |  | 0 | CS ÚRS 2023 01 |  | základní |  | 0 | 0 | 0 | 0 | 0 | 4 | K | 2 |  |  |  | ROZPOCET | 0 | 0 | 0 | 0 | 0 | 1 | 0 | 4 | 722919242
| Online PSC |  | https://podminky.urs.cz/item/CS_URS_2023_01/162201411 | [14 empty] | Online PSC | 2
| P |  | Poznámka k položce: uložení na sběrný dvůr Nymburk | [14 empty] | P | 2
14 | K | 162201421 | Vodorovné přemístění větví, kmenů nebo pařezů s naložením, složením a dopravou do 1000 m pařezů kmenů, průměru přes 100 do 300 mm | kus | 2 |  | 0 | CS ÚRS 2023 01 |  | základní |  | 0 | 0 | 0 | 0 | 0 | 4 | K | 2 |  |  |  | ROZPOCET | 0 | 0 | 0 | 0 | 0 | 1 | 0 | 4 | -1106306544
| Online PSC |  | https://podminky.urs.cz/item/CS_URS_2023_01/162201421 | [14 empty] | Online PSC | 2
| P |  | Poznámka k položce: uložení na sběrný dvůr Nymburk | [14 empty] | P | 2
15 | K | 162251102 | Vodorovné přemístění výkopku nebo sypaniny po suchu na obvyklém dopravním prostředku, bez naložení výkopku, avšak se složením bez rozhrnutí z horniny třídy těžitelnosti I skupiny 1 až 3 na vzdálenost přes 20 do 50 m | m3 | 43 |  | 0 | CS ÚRS 2023 01 |  | základní |  | 0 | 0 | 0 | 0 | 0 | 4 | K | 2 |  |  |  | ROZPOCET | 0 | 0 | 0 | 0 | 0 | 1 | 0 | 4 | 93475922
| Online PSC |  | https://podminky.urs.cz/item/CS_URS_2023_01/162251102 | [14 empty] | Online PSC | 2
| VV |  | "ornice" 107,50*0,20*2 |  | 43 | [12 empty] | VV | 2 | 2 | True | 0 | ROZPOCET
| VV |  | Součet |  | 43 | [12 empty] | VV | 2 | 4 | True | 1 | ROZPOCET
16 | K | 162751137 | Vodorovné přemístění výkopku nebo sypaniny po suchu na obvyklém dopravním prostředku, bez naložení výkopku, avšak se složením bez rozhrnutí z horniny třídy těžitelnosti II skupiny 4 a 5 na vzdálenost přes 9 000 do 10 000 m | m3 | 410.4 |  | 0 | CS ÚRS 2023 01 |  | základní |  | 0 | 0 | 0 | 0 | 0 | 4 | K | 2 |  |  |  | ROZPOCET | 0 | 0 | 0 | 0 | 0 | 1 | 0 | 4 | 14679085
| Online PSC |  | https://podminky.urs.cz/item/CS_URS_2023_01/162751137 | [14 empty] | Online PSC | 2
| VV |  | "výkopy-zásypy" 406,16+2,6+3,71-2,07 |  | 410.4 | [12 empty] | VV | 2 | 2 | True | 1 | ROZPOCET
17 | K | 162751139 | Vodorovné přemístění výkopku nebo sypaniny po suchu na obvyklém dopravním prostředku, bez naložení výkopku, avšak se složením bez rozhrnutí z horniny třídy těžitelnosti II skupiny 4 a 5 na vzdálenost Příplatek k ceně za každých dalších i započatých 1 000 m | m3 | 1231.2 |  | 0 | CS ÚRS 2023 01 |  | základní |  | 0 | 0 | 0 | 0 | 0 | 4 | K | 2 |  |  |  | ROZPOCET | 0 | 0 | 0 | 0 | 0 | 1 | 0 | 4 | 1373132670
| Online PSC |  | https://podminky.urs.cz/item/CS_URS_2023_01/162751139 | [14 empty] | Online PSC | 2
| P |  | Poznámka k položce: uložení na recyklační středisko Šumbor Netřebice (cca 13 km) | [14 empty] | P | 2
| VV |  | 410,4*3 'Přepočtené koeficientem množství |  | 1231.2 | [12 empty] | VV | 2 | 2 | False | 1 | ROZPOCET
18 | K | 167151101 | Nakládání, skládání a překládání neulehlého výkopku nebo sypaniny strojně nakládání, množství do 100 m3, z horniny třídy těžitelnosti I, skupiny 1 až 3 | m3 | 141.31 |  | 0 | CS ÚRS 2023 01 |  | základní |  | 0 | 0 | 0 | 0 | 0 | 4 | K | 2 |  |  |  | ROZPOCET | 0 | 0 | 0 | 0 | 0 | 1 | 0 | 4 | 1577464807
| Online PSC |  | https://podminky.urs.cz/item/CS_URS_2023_01/167151101 | [14 empty] | Online PSC | 2
| VV |  | "ornice z deponie"21,50 |  | 21.5 | [12 empty] | VV | 2 | 2 | True | 0 | ROZPOCET
| VV |  | "dovoz ornice"119,813 |  | 119.81 | [12 empty] | VV | 2 | 2 | True | 0 | ROZPOCET
| VV |  | Součet |  | 141.31 | [12 empty] | VV | 2 | 4 | True | 1 | ROZPOCET
19 | K | 171201231 | Poplatek za uložení stavebního odpadu na recyklační skládce (skládkovné) zeminy a kamení zatříděného do Katalogu odpadů pod kódem 17 05 04 | t | 820.8 |  | 0 |  |  | základní |  | 0 | 0 | 0 | 0 | 0 | 4 | K | 2 |  |  |  | ROZPOCET | 0 | 0 | 0 | 0 | 0 | 1 | 0 | 4 | -8950017
| VV |  | 410,4*2 'Přepočtené koeficientem množství |  | 820.8 | [12 empty] | VV | 2 | 2 | False | 1 | ROZPOCET
20 | K | 171251201 | Uložení sypaniny na skládky nebo meziskládky bez hutnění s upravením uložené sypaniny do předepsaného tvaru | m3 | 410.4 |  | 0 | CS ÚRS 2023 01 |  | základní |  | 0 | 0 | 0 | 0 | 0 | 4 | K | 2 |  |  |  | ROZPOCET | 0 | 0 | 0 | 0 | 0 | 1 | 0 | 4 | -1783586409
| Online PSC |  | https://podminky.urs.cz/item/CS_URS_2023_01/171251201 | [14 empty] | Online PSC | 2
21 | K | 174152101 | Zásyp sypaninou z jakékoliv horniny při překopech inženýrských sítí strojně objemu do 30 m3 s uložením výkopku ve vrstvách se zhutněním jam, šachet, rýh nebo kolem objektů v těchto vykopávkách | m3 | 2.07 |  | 0 | CS ÚRS 2023 01 |  | základní |  | 0 | 0 | 0 | 0 | 0 | 4 | K | 2 |  |  |  | ROZPOCET | 0 | 0 | 0 | 0 | 0 | 1 | 0 | 4 | 231220957
| Online PSC |  | https://podminky.urs.cz/item/CS_URS_2023_01/174152101 | [14 empty] | Online PSC | 2
| VV |  | "dešťové přípojky délka*šířka*výška" 3,98*0,8*0,65 |  | 2.07 | [12 empty] | VV | 2 | 2 | True | 1 | ROZPOCET
22 | K | 175111101 | Obsypání potrubí ručně sypaninou z vhodných hornin třídy těžitelnosti I a II, skupiny 1 až 4 nebo materiálem připraveným podél výkopu ve vzdálenosti do 3 m od jeho kraje pro jakoukoliv hloubku výkopu a míru zhutnění bez prohození sypaniny | m3 | 1.31 |  | 0 | CS ÚRS 2023 01 |  | základní |  | 0 | 0 | 0 | 0 | 0 | 4 | K | 2 |  |  |  | ROZPOCET | 0 | 0 | 0 | 0 | 0 | 1 | 0 | 4 | 1632947155
| Online PSC |  | https://podminky.urs.cz/item/CS_URS_2023_01/175111101 | [14 empty] | Online PSC | 2
| VV |  | "dešťové přípojky délka*šířka*výška-potrubí" 3,98*0,8*(0,3+0,15)-(3,14*0,100*0,100*3,98) |  | 1.31 | [12 empty] | VV | 2 | 2 | True | 1 | ROZPOCET
23 | M | 58331200 | štěrkopísek netříděný | t | 2.62 |  | 0 | CS ÚRS 2023 01 |  | základní |  | 0 | 1 | 2.62 | 0 | 0 | 8 | M | 2 |  |  |  | ROZPOCET | 0 | 0 | 0 | 0 | 0 | 1 | 0 | 4 | 1840167389
| VV |  | 1,31*2 'Přepočtené koeficientem množství |  | 2.62 | [12 empty] | VV | 2 | 2 | False | 1 | ROZPOCET
24 | K | 181311103 | Rozprostření a urovnání ornice v rovině nebo ve svahu sklonu do 1:5 ručně při souvislé ploše, tl. vrstvy do 200 mm | m2 | 833.6 |  | 0 | CS ÚRS 2023 01 |  | základní |  | 0 | 0 | 0 | 0 | 0 | 4 | K | 2 |  |  |  | ROZPOCET | 0 | 0 | 0 | 0 | 0 | 1 | 0 | 4 | 2112896891
| Online PSC |  | https://podminky.urs.cz/item/CS_URS_2023_01/181311103 | [14 empty] | Online PSC | 2
| VV |  | "nové plochy" 68,72+35,89+14,38+114,68+28,10+32,66+105,94+80,32+110,45+103,05+48,34+49,19+6,1+35,78 |  | 833.6 | [12 empty] | VV | 2 | 2 | True | 0 | ROZPOCET
| VV |  | Součet |  | 833.6 | [12 empty] | VV | 2 | 4 | True | 1 | ROZPOCET
25 | M | 10364101 | zemina pro terénní úpravy - ornice | t | 199.22 |  | 0 | CS ÚRS 2023 01 |  | základní |  | 0 | 0 | 0 | 0 | 0 | 8 | M | 2 |  |  |  | ROZPOCET | 0 | 0 | 0 | 0 | 0 | 1 | 0 | 4 | 365626294
| VV |  | 99,61*2 'Přepočtené koeficientem množství |  | 199.22 | [12 empty] | VV | 2 | 2 | False | 1 | ROZPOCET
26 | K | 181411131 | Založení trávníku na půdě předem připravené plochy do 1000 m2 výsevem včetně utažení parkového v rovině nebo na svahu do 1:5 | m2 | 833.6 |  | 0 | CS ÚRS 2023 01 |  | základní |  | 0 | 0 | 0 | 0 | 0 | 4 | K | 2 |  |  |  | ROZPOCET | 0 | 0 | 0 | 0 | 0 | 1 | 0 | 4 | 1582534549
| Online PSC |  | https://podminky.urs.cz/item/CS_URS_2023_01/181411131 | [14 empty] | Online PSC | 2
27 | M | 00572410 | osivo směs travní parková | kg | 12.5 |  | 0 | CS ÚRS 2023 01 |  | základní |  | 0 | 0.001 | 0.0125 | 0 | 0 | 8 | M | 2 |  |  |  | ROZPOCET | 0 | 0 | 0 | 0 | 0 | 1 | 0 | 4 | 1852843094
| VV |  | 833,6*0,015 "Přepočtené koeficientem množství |  | 12.5 | [12 empty] | VV | 2 | 2 | True | 1 | ROZPOCET
28 | K | 181951114 | Úprava pláně vyrovnáním výškových rozdílů strojně v hornině třídy těžitelnosti II, skupiny 4 a 5 se zhutněním | m2 | 1236.58 |  | 0 | CS ÚRS 2023 01 |  | základní |  | 0 | 0 | 0 | 0 | 0 | 4 | K | 2 |  |  |  | ROZPOCET | 0 | 0 | 0 | 0 | 0 | 1 | 0 | 4 | -1418568744
| Online PSC |  | https://podminky.urs.cz/item/CS_URS_2023_01/181951114 | [14 empty] | Online PSC | 2
| VV |  | "plocha stávajících dlažeb, asfaltové plochy a zeminy rozšířené cca 11%" 1356,88*1,11 |  | 1506.14 | [12 empty] | VV | 2 | 2 | True | 0 | ROZPOCET
| VV |  | "- plocha výměny podloží" -269,56 |  | -269.56 | [12 empty] | VV | 2 | 2 | True | 0 | ROZPOCET
| VV |  | Součet |  | 1236.58 | [12 empty] | VV | 2 | 4 | True | 1 | ROZPOCET
29 | K | 183211211 | Založení štěrkového záhonu pro výsadbu trvalek v zemině skupiny 1 až 4 v rovině nebo na svahu do 1:5 | m2 | 2.99 |  | 0 | CS ÚRS 2023 01 |  | základní |  | 0 | 0 | 0 | 0 | 0 | 4 | K | 2 |  |  |  | ROZPOCET | 0 | 0 | 0 | 0 | 0 | 1 | 0 | 4 | -46140588
| Online PSC |  | https://podminky.urs.cz/item/CS_URS_2023_01/183211211 | [14 empty] | Online PSC | 2
| D | 4 | Vodorovné konstrukce |  |  |  | 0 |  |  |  |  | 0 |  | 1.3455 |  | 0 | 1 | D | 1 |  |  |  | ROZPOCET | [6 empty] | 0
30 | K | 451573111 | Lože pod potrubí, stoky a drobné objekty v otevřeném výkopu z písku a štěrkopísku do 63 mm | m3 | 0.31 |  | 0 | CS ÚRS 2023 01 |  | základní |  | 0 | 1.8908 | 0.58614 | 0 | 0 | 4 | K | 2 |  |  |  | ROZPOCET | 0 | 0 | 0 | 0 | 0 | 1 | 0 | 4 | 1915142125
| Online PSC |  | https://podminky.urs.cz/item/CS_URS_2023_01/451573111 | [14 empty] | Online PSC | 2
| VV |  | "dešťové přípojky délka*šířka*výška" 3,86*0,8*0,1 |  | 0.31 | [12 empty] | VV | 2 | 2 | True | 1 | ROZPOCET
31 | K | 452311141 | Podkladní a zajišťovací konstrukce z betonu prostého v otevřeném výkopu bez zvýšených nároků na prostředí desky pod potrubí, stoky a drobné objekty z betonu tř. C 16/20 | m3 | 0.33 |  | 0 | CS ÚRS 2023 01 |  | základní |  | 0 | 2.301 | 0.75934 | 0 | 0 | 4 | K | 2 |  |  |  | ROZPOCET | 0 | 0 | 0 | 0 | 0 | 1 | 0 | 4 | 1591807390
| Online PSC |  | https://podminky.urs.cz/item/CS_URS_2023_01/452311141 | [14 empty] | Online PSC | 2
| VV |  | "UV délka*šířka*výška*počet" 0,85*0,85*0,15*3 |  | 0.33 | [12 empty] | VV | 2 | 2 | True | 1 | ROZPOCET
| D | 5 | Komunikace pozemní |  |  |  | 0 |  |  |  |  | 0 |  | 1621.0811 |  | 0 | 1 | D | 1 |  |  |  | ROZPOCET | [6 empty] | 0
32 | K | 561121112 | Zřízení podkladu nebo ochranné vrstvy vozovky z mechanicky zpevněné zeminy MZ bez přidání pojiva nebo vylepšovacího materiálu, s rozprostřením, vlhčením, promísením a zhutněním, tloušťka po zhutnění 200 mm | m2 | 539.12 |  | 0 | CS ÚRS 2023 01 |  | základní |  | 0 | 0 | 0 | 0 | 0 | 4 | K | 2 |  |  |  | ROZPOCET | 0 | 0 | 0 | 0 | 0 | 1 | 0 | 4 | -1290728392
| Online PSC |  | https://podminky.urs.cz/item/CS_URS_2023_01/561121112 | [14 empty] | Online PSC | 2
| VV |  | "plocha výměny zeminy sjezdů rozšířená cca 11 %" 242,85*1,11 |  | 269.56 | [12 empty] | VV | 2 | 2 | True | 0 | ROZPOCET
| VV |  | Mezisoučet |  | 269.56 | [12 empty] | VV | 2 | 3 | True | 0 | ROZPOCET
| VV |  | 269,56*2 |  | 539.12 | [12 empty] | VV | 2 | 2 | True | 1 | ROZPOCET
33 | M | 58344229 | štěrkodrť frakce 0/125 | t | 296.52 |  | 0 | CS ÚRS 2023 01 |  | základní |  | 0 | 0 | 0 | 0 | 0 | 8 | M | 2 |  |  |  | ROZPOCET | 0 | 0 | 0 | 0 | 0 | 1 | 0 | 4 | -1397010144
| VV |  | "plocha*výška výměny zeminy" 269,56*0,5 |  | 134.78 | [12 empty] | VV | 2 | 2 | True | 1 | ROZPOCET
| VV |  | 134,78*2,2 'Přepočtené koeficientem množství |  | 296.52 | [12 empty] | VV | 2 | 2 | False | 1 | ROZPOCET
34 | K | 564851111 | Podklad ze štěrkodrti ŠD s rozprostřením a zhutněním plochy přes 100 m2, po zhutnění tl. 150 mm | m2 | 1069.25 |  | 0 | CS ÚRS 2023 01 |  | základní |  | 0 | 0.345 | 368.8913 | 0 | 0 | 4 | K | 2 |  |  |  | ROZPOCET | 0 | 0 | 0 | 0 | 0 | 1 | 0 | 4 | -1047396256
| Online PSC |  | https://podminky.urs.cz/item/CS_URS_2023_01/564851111 | [14 empty] | Online PSC | 2
| VV |  | "plocha doasfaltování" 62,87 |  | 62.87 | [12 empty] | VV | 2 | 2 | True | 0 | ROZPOCET
| VV |  | "plocha doasfaltování rozšířená cca 6%" 62,87*0,06 |  | 3.77 | [12 empty] | VV | 2 | 2 | True | 0 | ROZPOCET
| VV |  | Mezisoučet |  | 66.64 | [12 empty] | VV | 2 | 3 | True | 0 | ROZPOCET
| VV |  | "plocha chodníků" 945,86 |  | 945.86 | [12 empty] | VV | 2 | 2 | True | 0 | ROZPOCET
| VV |  | "plocha chodníků rozšířená cca 6%" 945,86*0,06 |  | 56.75 | [12 empty] | VV | 2 | 2 | True | 0 | ROZPOCET
| VV |  | Mezisoučet |  | 1002.61 | [12 empty] | VV | 2 | 3 | True | 0 | ROZPOCET
| VV |  | Součet |  | 1069.25 | [12 empty] | VV | 2 | 4 | True | 1 | ROZPOCET
35 | K | 564851111 | Podklad ze štěrkodrti ŠD s rozprostřením a zhutněním plochy přes 100 m2, po zhutnění tl. 150 mm | m2 | 339.35 |  | 0 | CS ÚRS 2023 01 |  | základní |  | 0 | 0.345 | 117.0757 | 0 | 0 | 4 | K | 2 |  |  |  | ROZPOCET | 0 | 0 | 0 | 0 | 0 | 1 | 0 | 4 | 850897538
| Online PSC |  | https://podminky.urs.cz/item/CS_URS_2023_01/564851111 | [14 empty] | Online PSC | 2
| VV |  | "plocha sjezdů" 242,85 |  | 242.85 | [12 empty] | VV | 2 | 2 | True | 0 | ROZPOCET
| VV |  | "plocha sjezdů rozšířená cca 11 %" 242,85*0,11 |  | 26.71 | [12 empty] | VV | 2 | 2 | True | 0 | ROZPOCET
| VV |  | Mezisoučet |  | 269.56 | [12 empty] | VV | 2 | 3 | True | 0 | ROZPOCET
| VV |  | "plocha doasfaltování" 62,87 |  | 62.87 | [12 empty] | VV | 2 | 2 | True | 0 | ROZPOCET
| VV |  | "plocha doasfaltování rozšířená cca 11%" 62,87*0,11 |  | 6.92 | [12 empty] | VV | 2 | 2 | True | 0 | ROZPOCET
| VV |  | Mezisoučet |  | 69.79 | [12 empty] | VV | 2 | 3 | True | 0 | ROZPOCET
| VV |  | Součet |  | 339.35 | [12 empty] | VV | 2 | 4 | True | 1 | ROZPOCET
36 | K | 564861111 | Podklad ze štěrkodrti ŠD s rozprostřením a zhutněním plochy přes 100 m2, po zhutnění tl. 200 mm | m2 | 220.61 |  | 0 | CS ÚRS 2023 01 |  | základní |  | 0 | 0.46 | 101.4806 | 0 | 0 | 4 | K | 2 |  |  |  | ROZPOCET | 0 | 0 | 0 | 0 | 0 | 1 | 0 | 4 | 1253700580
| Online PSC |  | https://podminky.urs.cz/item/CS_URS_2023_01/564861111 | [14 empty] | Online PSC | 2
| VV |  | "plocha cyklopruh" 198,75 |  | 198.75 | [12 empty] | VV | 2 | 2 | True | 0 | ROZPOCET
| VV |  | "plocha cyklopruh rozšířená cca 11%" 198,75*0,11 |  | 21.86 | [12 empty] | VV | 2 | 2 | True | 0 | ROZPOCET
| VV |  | Mezisoučet |  | 220.61 | [12 empty] | VV | 2 | 3 | True | 0 | ROZPOCET
| VV |  | Součet |  | 220.61 | [12 empty] | VV | 2 | 4 | True | 1 | ROZPOCET
37 | K | 564861111 | Podklad ze štěrkodrti ŠD s rozprostřením a zhutněním plochy přes 100 m2, po zhutnění tl. 200 mm | m2 | 1049.9 |  | 0 | CS ÚRS 2023 01 |  | základní |  | 0 | 0.46 | 482.954 | 0 | 0 | 4 | K | 2 |  |  |  | ROZPOCET | 0 | 0 | 0 | 0 | 0 | 1 | 0 | 4 | -350375582
| Online PSC |  | https://podminky.urs.cz/item/CS_URS_2023_01/564861111 | [14 empty] | Online PSC | 2
| VV |  | "plocha chodníků" 945,86 |  | 945.86 | [12 empty] | VV | 2 | 2 | True | 0 | ROZPOCET
| VV |  | "plocha chodníků rozšířená cca 11%" 945,86*0,11 |  | 104.04 | [12 empty] | VV | 2 | 2 | True | 0 | ROZPOCET
| VV |  | Součet |  | 1049.9 | [12 empty] | VV | 2 | 4 | True | 1 | ROZPOCET
38 | K | 565155101 | Asfaltový beton vrstva podkladní ACP 16 (obalované kamenivo střednězrnné - OKS) s rozprostřením a zhutněním v pruhu šířky do 1,5 m, po zhutnění tl. 70 mm | m2 | 277.32 |  | 0 | CS ÚRS 2023 01 |  | základní |  | 0 | 0.18463 | 51.2016 | 0 | 0 | 4 | K | 2 |  |  |  | ROZPOCET | 0 | 0 | 0 | 0 | 0 | 1 | 0 | 4 | 2040013524
| Online PSC |  | https://podminky.urs.cz/item/CS_URS_2023_01/565155101 | [14 empty] | Online PSC | 2
| VV |  | "plocha cyklopruh" 198,75 |  | 198.75 | [12 empty] | VV | 2 | 2 | True | 0 | ROZPOCET
| VV |  | "rozšíření cca 6%" 198,75*0,06 |  | 11.93 | [12 empty] | VV | 2 | 2 | True | 0 | ROZPOCET
| VV |  | Mezisoučet |  | 210.68 | [12 empty] | VV | 2 | 3 | True | 0 | ROZPOCET
| VV |  | "plocha doasfaltování" 62,87 |  | 62.87 | [12 empty] | VV | 2 | 2 | True | 0 | ROZPOCET
| VV |  | "rozšíření cca 6%" 62,87*0,06 |  | 3.77 | [12 empty] | VV | 2 | 2 | True | 0 | ROZPOCET
| VV |  | Mezisoučet |  | 66.64 | [12 empty] | VV | 2 | 3 | True | 0 | ROZPOCET
| VV |  | Součet |  | 277.32 | [12 empty] | VV | 2 | 4 | True | 1 | ROZPOCET
39 | K | 567122113 | Podklad ze směsi stmelené cementem SC bez dilatačních spár, s rozprostřením a zhutněním SC C 8/10 (KSC I), po zhutnění tl. 140 mm | m2 | 468.1 |  | 0 | CS ÚRS 2023 01 |  | základní |  | 0 | 0.3576 | 167.3926 | 0 | 0 | 4 | K | 2 |  |  |  | ROZPOCET | 0 | 0 | 0 | 0 | 0 | 1 | 0 | 4 | 667738677
| Online PSC |  | https://podminky.urs.cz/item/CS_URS_2023_01/567122113 | [14 empty] | Online PSC | 2
| VV |  | "plocha sjezdů" 242,85 |  | 242.85 | [12 empty] | VV | 2 | 2 | True | 0 | ROZPOCET
| VV |  | "plocha sjezdů rozšířená cca 6 %" 242,85*0,06 |  | 14.57 | [12 empty] | VV | 2 | 2 | True | 0 | ROZPOCET
| VV |  | Mezisoučet |  | 257.42 | [12 empty] | VV | 2 | 3 | True | 0 | ROZPOCET
| VV |  | "plocha cyklopruh"198,75 |  | 198.75 | [12 empty] | VV | 2 | 2 | True | 0 | ROZPOCET
| VV |  | "plocha cyklopruh rozšířená cca 6%" 198,75*0,06 |  | 11.93 | [12 empty] | VV | 2 | 2 | True | 0 | ROZPOCET
| VV |  | Mezisoučet |  | 210.68 | [12 empty] | VV | 2 | 3 | True | 0 | ROZPOCET
| VV |  | Součet |  | 468.1 | [12 empty] | VV | 2 | 4 | True | 1 | ROZPOCET
40 | K | 573191111 | Postřik infiltrační kationaktivní emulzí v množství 1,00 kg/m2 | m2 | 277.32 |  | 0 | CS ÚRS 2023 01 |  | základní |  | 0 | 0.00034 | 0.094289 | 0 | 0 | 4 | K | 2 |  |  |  | ROZPOCET | 0 | 0 | 0 | 0 | 0 | 1 | 0 | 4 | 628785181
| Online PSC |  | https://podminky.urs.cz/item/CS_URS_2023_01/573191111 | [14 empty] | Online PSC | 2
| VV |  | "plocha doasfaltování" 62,87 |  | 62.87 | [12 empty] | VV | 2 | 2 | True | 0 | ROZPOCET
| VV |  | "plocha doasfaltování rozšířená cca 6%" 62,87*0,06 |  | 3.77 | [12 empty] | VV | 2 | 2 | True | 0 | ROZPOCET
| VV |  | Mezisoučet |  | 66.64 | [12 empty] | VV | 2 | 3 | True | 0 | ROZPOCET
| VV |  | "plocha cyklopruh" 198,75 |  | 198.75 | [12 empty] | VV | 2 | 2 | True | 0 | ROZPOCET
| VV |  | "plocha cyklopruh rozšířená cca 6%" 198,75*0,06 |  | 11.93 | [12 empty] | VV | 2 | 2 | True | 0 | ROZPOCET
| VV |  | Mezisoučet |  | 210.68 | [12 empty] | VV | 2 | 3 | True | 0 | ROZPOCET
| VV |  | Součet |  | 277.32 | [12 empty] | VV | 2 | 4 | True | 1 | ROZPOCET
41 | K | 573231107 | Postřik spojovací PS bez posypu kamenivem ze silniční emulze, v množství 0,40 kg/m2 | m2 | 261.62 |  | 0 | CS ÚRS 2023 01 |  | základní |  | 0 | 0.00041 | 0.10726 | 0 | 0 | 4 | K | 2 |  |  |  | ROZPOCET | 0 | 0 | 0 | 0 | 0 | 1 | 0 | 4 | 1162149881
| Online PSC |  | https://podminky.urs.cz/item/CS_URS_2023_01/573231107 | [14 empty] | Online PSC | 2
| VV |  | "plocha cyklopruh" 198,75 |  | 198.75 | [12 empty] | VV | 2 | 2 | True | 0 | ROZPOCET
| VV |  | "plocha doasfaltování" 62,87 |  | 62.87 | [12 empty] | VV | 2 | 2 | True | 0 | ROZPOCET
| VV |  | Součet |  | 261.62 | [12 empty] | VV | 2 | 4 | True | 1 | ROZPOCET
42 | K | 577134111 | Asfaltový beton vrstva obrusná ACO 11 (ABS) s rozprostřením a se zhutněním z nemodifikovaného asfaltu v pruhu šířky do 3 m tř. I, po zhutnění tl. 40 mm | m2 | 62.87 |  | 0 | CS ÚRS 2023 01 |  | základní |  | 0 | 0.10373 | 6.5215 | 0 | 0 | 4 | K | 2 |  |  |  | ROZPOCET | 0 | 0 | 0 | 0 | 0 | 1 | 0 | 4 | -1683760715
| Online PSC |  | https://podminky.urs.cz/item/CS_URS_2023_01/577134111 | [14 empty] | Online PSC | 2
| VV |  | "plocha doasfaltování" 5,19+5,19+8,37+8,26+10,02+6,28+13,43+6,13 |  | 62.87 | [12 empty] | VV | 2 | 2 | True | 1 | ROZPOCET
43 | K | 577144111 | Asfaltový beton vrstva obrusná ACO 11 (ABS) s rozprostřením a se zhutněním z nemodifikovaného asfaltu v pruhu šířky do 3 m tř. I, po zhutnění tl. 50 mm | m2 | 198.75 |  | 0 | CS ÚRS 2023 01 |  | základní |  | 0 | 0.12966 | 25.7699 | 0 | 0 | 4 | K | 2 |  |  |  | ROZPOCET | 0 | 0 | 0 | 0 | 0 | 1 | 0 | 4 | 1949946664
| Online PSC |  | https://podminky.urs.cz/item/CS_URS_2023_01/577144111 | [14 empty] | Online PSC | 2
| VV |  | "plocha cyklopruh"27,34+2,93+17,56+24,39+3,46+18,82+6,32+19,66+5,37+19,99+8+16,11+3+25,80 |  | 198.75 | [12 empty] | VV | 2 | 2 | True | 1 | ROZPOCET
44 | K | 596211213 | Kladení dlažby z betonových zámkových dlaždic komunikací pro pěší ručně s ložem z kameniva těženého nebo drceného tl. do 40 mm, s vyplněním spár s dvojitým hutněním, vibrováním a se smetením přebytečného materiálu na krajnici tl. 80 mm skupiny A, pro plochy přes 300 m2 | m2 | 945.86 |  | 0 | CS ÚRS 2023 01 |  | základní |  | 0 | 0.09062 | 85.7138 | 0 | 0 | 4 | K | 2 |  |  |  | ROZPOCET | 0 | 0 | 0 | 0 | 0 | 1 | 0 | 4 | 1346650400
| Online PSC |  | https://podminky.urs.cz/item/CS_URS_2023_01/596211213 | [14 empty] | Online PSC | 2
| VV |  | "plocha chodníků" 37,73+15,95+12,81+9,1+44,12+12,65+20,19+5,35+16,77+37,68+33,39+24,54+41,47+2,81 |  | 314.56 | [12 empty] | VV | 2 | 2 | True | 0 | ROZPOCET
| VV |  | 17,17+29,74+158,61+99,08+128,74+6,32+7,06+8,17+34,85 |  | 489.74 | [12 empty] | VV | 2 | 2 | True | 0 | ROZPOCET
| VV |  | Mezisoučet |  | 804.3 | [12 empty] | VV | 2 | 3 | True | 0 | ROZPOCET
| VV |  | "plocha varovných pásů" 9,5+1,2+7,04+1,55+1,21+1,46+1,55+9,75+1,39+7,53+1,38+4,19+2,53+7,87+2,14+7,99+3,20+6,45+1,2+10,36+1,24+1,04 |  | 91.77 | [12 empty] | VV | 2 | 2 | True | 0 | ROZPOCET
| VV |  | 1,93+2,03+1,37+1,37+4,22+1,55+1,5+1,17+1,20 |  | 16.34 | [12 empty] | VV | 2 | 2 | True | 0 | ROZPOCET
| VV |  | Mezisoučet |  | 108.11 | [12 empty] | VV | 2 | 3 | True | 0 | ROZPOCET
| VV |  | "plocha signálních pásů" 1,17+3,33+1,47+1,42+1,43+3,46+1,26+1,32 |  | 14.86 | [12 empty] | VV | 2 | 2 | True | 0 | ROZPOCET
| VV |  | 2,83+2,83+2,03+3,01+3,23+3,78+0,88 |  | 18.59 | [12 empty] | VV | 2 | 2 | True | 0 | ROZPOCET
| VV |  | Mezisoučet |  | 33.45 | [12 empty] | VV | 2 | 3 | True | 0 | ROZPOCET
| VV |  | Součet |  | 945.86 | [12 empty] | VV | 2 | 4 | True | 1 | ROZPOCET
45 | M | 59245017 | dlažba tvar čtverec betonová 100x100x80mm přírodní | m2 | 809.48 |  | 0 | CS ÚRS 2023 01 |  | základní |  | 0 | 0.153 | 123.8504 | 0 | 0 | 8 | M | 2 |  |  |  | ROZPOCET | 0 | 0 | 0 | 0 | 0 | 1 | 0 | 4 | -1416005197
| VV |  | 801,47*1,01 'Přepočtené koeficientem množství |  | 809.48 | [12 empty] | VV | 2 | 2 | False | 1 | ROZPOCET
46 | M | 59245226 | dlažba tvar obdélník betonová pro nevidomé 200x100x80mm barevná | m2 | 142.98 |  | 0 | CS ÚRS 2023 01 |  | základní |  | 0 | 0.175 | 25.0215 | 0 | 0 | 8 | M | 2 |  |  |  | ROZPOCET | 0 | 0 | 0 | 0 | 0 | 1 | 0 | 4 | 1117231576
| VV |  | "plocha varovných pásů" 108,11 |  | 108.11 | [12 empty] | VV | 2 | 2 | True | 0 | ROZPOCET
| VV |  | "plocha signálních pásů" 33,45 |  | 33.45 | [12 empty] | VV | 2 | 2 | True | 0 | ROZPOCET
| VV |  | Součet |  | 141.56 | [12 empty] | VV | 2 | 4 | True | 1 | ROZPOCET
| VV |  | 141,56*1,01 'Přepočtené koeficientem množství |  | 142.98 | [12 empty] | VV | 2 | 2 | False | 1 | ROZPOCET
47 | K | 596212212 | Kladení dlažby z betonových zámkových dlaždic pozemních komunikací ručně s ložem z kameniva těženého nebo drceného tl. do 50 mm, s vyplněním spár, s dvojitým hutněním vibrováním a se smetením přebytečného materiálu na krajnici tl. 80 mm skupiny A, pro plochy přes 100 do 300 m2 | m2 | 242.85 |  | 0 | CS ÚRS 2023 01 |  | základní |  | 0 | 0.11162 | 27.1069 | 0 | 0 | 4 | K | 2 |  |  |  | ROZPOCET | 0 | 0 | 0 | 0 | 0 | 1 | 0 | 4 | -1840539825
| Online PSC |  | https://podminky.urs.cz/item/CS_URS_2023_01/596212212 | [14 empty] | Online PSC | 2
| VV |  | "plocha sjezdů"10,63+4,12+17,86+5,99+34,36+12,51+30,56+9,34+43,35+12,65+15,94+4,56+5,77+13,47+12,73+9,01 |  | 242.85 | [12 empty] | VV | 2 | 2 | True | 1 | ROZPOCET
48 | M | 59245017 | dlažba tvar čtverec betonová 100x100x80mm přírodní | m2 | 247.71 |  | 0 | CS ÚRS 2023 01 |  | základní |  | 0 | 0.153 | 37.8996 | 0 | 0 | 8 | M | 2 |  |  |  | ROZPOCET | 0 | 0 | 0 | 0 | 0 | 1 | 0 | 4 | -2112214356
| VV |  | 242,85*1,02 'Přepočtené koeficientem množství |  | 247.71 | [12 empty] | VV | 2 | 2 | False | 1 | ROZPOCET
| D | 8 | Trubní vedení |  |  |  | 0 |  |  |  |  | 0 |  | 8.1903 |  | 0 | 1 | D | 1 |  |  |  | ROZPOCET | [6 empty] | 0
49 | K | 871350310 | Montáž kanalizačního potrubí z plastů z polypropylenu PP hladkého plnostěnného SN 10 DN 200 | m | 3.86 |  | 0 | CS ÚRS 2023 01 |  | základní |  | 0 | 1e-05 | 3.86e-05 | 0 | 0 | 4 | K | 2 |  |  |  | ROZPOCET | 0 | 0 | 0 | 0 | 0 | 1 | 0 | 4 | -2068773090
| Online PSC |  | https://podminky.urs.cz/item/CS_URS_2023_01/871350310 | [14 empty] | Online PSC | 2
| VV |  | 2,20+1,28+0,38 |  | 3.86 | [12 empty] | VV | 2 | 2 | True | 1 | ROZPOCET
50 | M | 28617004 | trubka kanalizační PP plnostěnná třívrstvá DN 200x1000mm SN10 | m | 3.92 |  | 0 | CS ÚRS 2023 01 |  | základní |  | 0 | 0.0046 | 0.018032 | 0 | 0 | 8 | M | 2 |  |  |  | ROZPOCET | 0 | 0 | 0 | 0 | 0 | 1 | 0 | 4 | 1688422776
| VV |  | 3,86*1,015 'Přepočtené koeficientem množství |  | 3.92 | [12 empty] | VV | 2 | 2 | False | 1 | ROZPOCET
51 | K | 879230191 | Příplatek k ceně kanalizačního potrubí za montáž v otevřeném výkopu ve sklonu přes 20 % DN od 40 do 550 | m | 3 |  | 0 | CS ÚRS 2023 01 |  | základní |  | 0 | 0 | 0 | 0 | 0 | 4 | K | 2 |  |  |  | ROZPOCET | 0 | 0 | 0 | 0 | 0 | 1 | 0 | 4 | -1194885481
| Online PSC |  | https://podminky.urs.cz/item/CS_URS_2023_01/879230191 | [14 empty] | Online PSC | 2
52 | K | 895941341 | Osazení vpusti uliční z betonových dílců DN 500 dno s výtokem | kus | 3 |  | 0 | CS ÚRS 2023 01 |  | základní |  | 0 | 0.12526 | 0.37578 | 0 | 0 | 4 | K | 2 |  |  |  | ROZPOCET | 0 | 0 | 0 | 0 | 0 | 1 | 0 | 4 | 281193878
| Online PSC |  | https://podminky.urs.cz/item/CS_URS_2023_01/895941341 | [14 empty] | Online PSC | 2
53 | M | 89010.1 | systém polymerbetonového odvodnění - spodní díl 1a, odtok DN150, H350 | kus | 3 |  | 0 |  |  | základní |  | 0 | 0.00264 | 0.00792 | 0 | 0 | 8 | M | 2 |  |  |  | ROZPOCET | 0 | 0 | 0 | 0 | 0 | 1 | 0 | 4 | -638665919
54 | K | 895941351 | Osazení vpusti uliční z betonových dílců DN 500 skruž horní pro čtvercovou vtokovou mříž | kus | 3 |  | 0 | CS ÚRS 2023 01 |  | základní |  | 0 | 0.03076 | 0.09228 | 0 | 0 | 4 | K | 2 |  |  |  | ROZPOCET | 0 | 0 | 0 | 0 | 0 | 1 | 0 | 4 | 310873187
| Online PSC |  | https://podminky.urs.cz/item/CS_URS_2023_01/895941351 | [14 empty] | Online PSC | 2
55 | M | 89012.1 | systém polymerbetonového odvodnění - kónus 11, H350 | kus | 3 |  | 0 |  |  | základní |  | 0 | 0 | 0 | 0 | 0 | 8 | M | 2 |  |  |  | ROZPOCET | 0 | 0 | 0 | 0 | 0 | 1 | 0 | 4 | -876953107
56 | K | 895941361 | Osazení vpusti uliční z betonových dílců DN 500 skruž středová 290 mm | kus | 3 |  | 0 | CS ÚRS 2023 01 |  | základní |  | 0 | 0.03076 | 0.09228 | 0 | 0 | 4 | K | 2 |  |  |  | ROZPOCET | 0 | 0 | 0 | 0 | 0 | 1 | 0 | 4 | 1856268833
| Online PSC |  | https://podminky.urs.cz/item/CS_URS_2023_01/895941361 | [14 empty] | Online PSC | 2
57 | M | 89013.1 | systém polymerbetonového odvodnění - díl střední 5b/vrchní 6a, H350 | kus | 3 |  | 0 |  |  | základní |  | 0 | 0 | 0 | 0 | 0 | 8 | M | 2 |  |  |  | ROZPOCET | 0 | 0 | 0 | 0 | 0 | 1 | 0 | 4 | 1470291876
58 | K | 899204112 | Osazení mříží litinových včetně rámů a košů na bahno pro třídu zatížení D400, E600 | kus | 6 |  | 0 | CS ÚRS 2023 01 |  | základní |  | 0 | 0.21734 | 1.304 | 0 | 0 | 4 | K | 2 |  |  |  | ROZPOCET | 0 | 0 | 0 | 0 | 0 | 1 | 0 | 4 | 1183857884
| Online PSC |  | https://podminky.urs.cz/item/CS_URS_2023_01/899204112 | [14 empty] | Online PSC | 2
59 | M | 1203109.1 | systém polymerbetonového odvodnění - mříž pultová 500x500, D400, H180,litina | kus | 3 |  | 0 |  |  | základní |  | 0 | 0 | 0 | 0 | 0 | 8 | M | 2 |  |  |  | ROZPOCET | 0 | 0 | 0 | 0 | 0 | 1 | 0 | 4 | 487058497
60 | M | 605907.1 | systém polymerbetonového odvodnění - kalový koš pro 500x500, dlouhý | kus | 3 |  | 0 |  |  | základní |  | 0 | 0 | 0 | 0 | 0 | 8 | M | 2 |  |  |  | ROZPOCET | 0 | 0 | 0 | 0 | 0 | 1 | 0 | 4 | 2012254554
61 | K | 899431111 | Výšková úprava uličního vstupu nebo vpusti do 200 mm zvýšením krycího hrnce, šoupěte nebo hydrantu bez úpravy armatur | kus | 19 |  | 0 | CS ÚRS 2023 01 |  | základní |  | 0 | 0.31108 | 5.9105 | 0 | 0 | 4 | K | 2 |  |  |  | ROZPOCET | 0 | 0 | 0 | 0 | 0 | 1 | 0 | 4 | 1383686459
| Online PSC |  | https://podminky.urs.cz/item/CS_URS_2023_01/899431111 | [14 empty] | Online PSC | 2
| VV |  | "stávající uliční vpusť" 5 |  | 5 | [12 empty] | VV | 2 | 2 | True | 0 | ROZPOCET
| VV |  | "stávající kanal. šachta"6 |  | 6 | [12 empty] | VV | 2 | 2 | True | 0 | ROZPOCET
| VV |  | "stávající vodod. šachta"7 |  | 7 | [12 empty] | VV | 2 | 2 | True | 0 | ROZPOCET
| VV |  | "stávající šachta NN "1 |  | 1 | [12 empty] | VV | 2 | 2 | True | 0 | ROZPOCET
| VV |  | Součet |  | 19 | [12 empty] | VV | 2 | 4 | True | 1 | ROZPOCET
62 | M | 55242320 | mříž vtoková litinová plochá 500x500mm | kus | 2 |  | 0 | CS ÚRS 2023 01 |  | základní |  | 0 | 0.0506 | 0.1012 | 0 | 0 | 8 | M | 2 |  |  |  | ROZPOCET | 0 | 0 | 0 | 0 | 0 | 1 | 0 | 4 | 500432330
63 | M | 55241014 | poklop šachtový třída D400, kruhový rám 785, vstup 600mm, bez ventilace | kus | 2 |  | 0 | CS ÚRS 2023 01 |  | základní |  | 0 | 0.0546 | 0.1092 | 0 | 0 | 8 | M | 2 |  |  |  | ROZPOCET | 0 | 0 | 0 | 0 | 0 | 1 | 0 | 4 | -76345245
64 | M | 28661760 | poklop šachtový litinový, litinový rám na betonový kónus DN 315 pro třídu zatížení B125 | kus | 1 |  | 0 | CS ÚRS 2023 01 |  | základní |  | 0 | 0.026 | 0.026 | 0 | 0 | 8 | M | 2 |  |  |  | ROZPOCET | 0 | 0 | 0 | 0 | 0 | 1 | 0 | 4 | 203578215
65 | M | 59224135 | prstenec šachtový vyrovnávací betonový 625x90x60mm | kus | 3 |  | 0 | CS ÚRS 2023 01 |  | základní |  | 0 | 0.033 | 0.099 | 0 | 0 | 8 | M | 2 |  |  |  | ROZPOCET | 0 | 0 | 0 | 0 | 0 | 1 | 0 | 4 | -1939628227
66 | M | 59223864 | prstenec pro uliční vpusť vyrovnávací betonový 390x60x130mm | kus | 2 |  | 0 | CS ÚRS 2023 01 |  | základní |  | 0 | 0.027 | 0.054 | 0 | 0 | 8 | M | 2 |  |  |  | ROZPOCET | 0 | 0 | 0 | 0 | 0 | 1 | 0 | 4 | -1732139465
| D | 9 | Ostatní konstrukce a práce, bourání |  |  |  | 0 |  |  |  |  | 0 |  | 253.3791 |  | 0.752 | 1 | D | 1 |  |  |  | ROZPOCET | [6 empty] | 0
67 | K | 914111111 | Montáž svislé dopravní značky základní velikosti do 1 m2 objímkami na sloupky nebo konzoly | kus | 6 |  | 0 | CS ÚRS 2023 01 |  | základní |  | 0 | 0.0007 | 0.0042 | 0 | 0 | 4 | K | 2 |  |  |  | ROZPOCET | 0 | 0 | 0 | 0 | 0 | 1 | 0 | 4 | 1635839950
| Online PSC |  | https://podminky.urs.cz/item/CS_URS_2023_01/914111111 | [14 empty] | Online PSC | 2
| VV |  | "nové"5 |  | 5 | [12 empty] | VV | 2 | 2 | True | 0 | ROZPOCET
| VV |  | "přesun" 1 |  | 1 | [12 empty] | VV | 2 | 2 | True | 0 | ROZPOCET
| VV |  | Součet |  | 6 | [12 empty] | VV | 2 | 4 | True | 1 | ROZPOCET
68 | M | 40445619 | zákazové, příkazové dopravní značky B1-B34, C1-15 500mm | kus | 4 |  | 0 | CS ÚRS 2023 01 |  | základní |  | 0 | 0.0013 | 0.0052 | 0 | 0 | 8 | M | 2 |  |  |  | ROZPOCET | 0 | 0 | 0 | 0 | 0 | 1 | 0 | 4 | 1162439030
| VV |  | "C10a"2 |  | 2 | [12 empty] | VV | 2 | 2 | True | 0 | ROZPOCET
| VV |  | "C10b"2 |  | 2 | [12 empty] | VV | 2 | 2 | True | 0 | ROZPOCET
| VV |  | Součet |  | 4 | [12 empty] | VV | 2 | 4 | True | 1 | ROZPOCET
69 | M | 40445629 | informativní značky směrové IS1a, IS2a, IS3a, IS4a, IS19a 1100x330mm | kus | 1 |  | 0 | CS ÚRS 2023 01 |  | základní |  | 0 | 0.0036 | 0.0036 | 0 | 0 | 8 | M | 2 |  |  |  | ROZPOCET | 0 | 0 | 0 | 0 | 0 | 1 | 0 | 4 | 1596562731
| VV |  | "IS 9a"1 |  | 1 | [12 empty] | VV | 2 | 2 | True | 1 | ROZPOCET
70 | K | 914511112 | Montáž sloupku dopravních značek délky do 3,5 m do hliníkové patky pro sloupek D 60 mm | kus | 6 |  | 0 | CS ÚRS 2023 01 |  | základní |  | 0 | 0.11241 | 0.67446 | 0 | 0 | 4 | K | 2 |  |  |  | ROZPOCET | 0 | 0 | 0 | 0 | 0 | 1 | 0 | 4 | -1260060911
| Online PSC |  | https://podminky.urs.cz/item/CS_URS_2023_01/914511112 | [14 empty] | Online PSC | 2
71 | M | 40445225 | sloupek pro dopravní značku Zn D 60mm v 3,5m | kus | 6 |  | 0 | CS ÚRS 2023 01 |  | základní |  | 0 | 0.0061 | 0.0366 | 0 | 0 | 8 | M | 2 |  |  |  | ROZPOCET | 0 | 0 | 0 | 0 | 0 | 1 | 0 | 4 | 1051505605
72 | K | 915621111 | Předznačení pro vodorovné značení stříkané barvou nebo prováděné z nátěrových hmot plošné šipky, symboly, nápisy | m2 | 96.65 |  | 0 | CS ÚRS 2023 01 |  | základní |  | 0 | 1e-05 | 0.0009665 | 0 | 0 | 4 | K | 2 |  |  |  | ROZPOCET | 0 | 0 | 0 | 0 | 0 | 1 | 0 | 4 | 1351403159
| Online PSC |  | https://podminky.urs.cz/item/CS_URS_2023_01/915621111 | [14 empty] | Online PSC | 2
73 | K | 915231116 | Vodorovné dopravní značení stříkaným plastem přechody pro chodce, šipky, symboly nápisy žluté retroreflexní | m2 | 61.09 |  | 0 | CS ÚRS 2023 01 |  | základní |  | 0 | 0.0026 | 0.15883 | 0 | 0 | 4 | K | 2 |  |  |  | ROZPOCET | 0 | 0 | 0 | 0 | 0 | 1 | 0 | 4 | 601813967
| Online PSC |  | https://podminky.urs.cz/item/CS_URS_2023_01/915231116 | [14 empty] | Online PSC | 2
| VV |  | "V11a" 12*2*2 |  | 48 | [12 empty] | VV | 2 | 2 | True | 0 | ROZPOCET
| VV |  | "V14"1,87*7 |  | 13.09 | [12 empty] | VV | 2 | 2 | True | 0 | ROZPOCET
| VV |  | Součet |  | 61.09 | [12 empty] | VV | 2 | 4 | True | 1 | ROZPOCET
74 | K | 915321111 | Vodorovné značení předformovaným termoplastem přechod pro chodce z pásů šířky 0,5 m | m2 | 35.56 |  | 0 | CS ÚRS 2023 01 |  | základní |  | 0 | 7e-05 | 0.0024892 | 0 | 0 | 4 | K | 2 |  |  |  | ROZPOCET | 0 | 0 | 0 | 0 | 0 | 1 | 0 | 4 | -1443196912
| Online PSC |  | https://podminky.urs.cz/item/CS_URS_2023_01/915321111 | [14 empty] | Online PSC | 2
| VV |  | "V7" (1,85*7)*2 |  | 25.9 | [12 empty] | VV | 2 | 2 | True | 0 | ROZPOCET
| VV |  | "V8" (1,01*7)+(0,37*7) |  | 9.66 | [12 empty] | VV | 2 | 2 | True | 0 | ROZPOCET
| VV |  | Součet |  | 35.56 | [12 empty] | VV | 2 | 4 | True | 1 | ROZPOCET
75 | K | 916131213 | Osazení silničního obrubníku betonového se zřízením lože, s vyplněním a zatřením spár cementovou maltou stojatého s boční opěrou z betonu prostého, do lože z betonu prostého | m | 511.29 |  | 0 | CS ÚRS 2023 01 |  | základní |  | 0 | 0.1554 | 79.4545 | 0 | 0 | 4 | K | 2 |  |  |  | ROZPOCET | 0 | 0 | 0 | 0 | 0 | 1 | 0 | 4 | -1041657425
| Online PSC |  | https://podminky.urs.cz/item/CS_URS_2023_01/916131213 | [14 empty] | Online PSC | 2
| VV |  | "délka obrubníku" 84,99+221,67+27,08+121,55+56 |  | 511.29 | [12 empty] | VV | 2 | 2 | True | 1 | ROZPOCET
76 | M | 59217026 | obrubník betonový silniční 500x150x250mm | m | 86.69 |  | 0 | CS ÚRS 2023 01 |  | základní |  | 0 | 0.04 | 3.4676 | 0 | 0 | 8 | M | 2 |  |  |  | ROZPOCET | 0 | 0 | 0 | 0 | 0 | 1 | 0 | 4 | -1311274962
| VV |  | "délka obrubníku R2"3,11+2,88*2+2,9+2,91*10 |  | 40.87 | [12 empty] | VV | 2 | 2 | True | 0 | ROZPOCET
| VV |  | "délka obrubníku R4"4,36 |  | 4.36 | [12 empty] | VV | 2 | 2 | True | 0 | ROZPOCET
| VV |  | "délka obrubníku R6"2,83+4,81+4,8*2+2,88+5,21+7,71+6,72 |  | 39.76 | [12 empty] | VV | 2 | 2 | True | 0 | ROZPOCET
| VV |  | Součet |  | 84.99 | [12 empty] | VV | 2 | 4 | True | 1 | ROZPOCET
| VV |  | 84,99*1,02 'Přepočtené koeficientem množství |  | 86.69 | [12 empty] | VV | 2 | 2 | False | 1 | ROZPOCET
77 | M | 59217031 | obrubník betonový silniční 1000x150x250mm | m | 226.1 |  | 0 | CS ÚRS 2023 01 |  | základní |  | 0 | 0.08 | 18.088 | 0 | 0 | 8 | M | 2 |  |  |  | ROZPOCET | 0 | 0 | 0 | 0 | 0 | 1 | 0 | 4 | 1349720980
| VV |  | "délka obrubníku" 7,49+4,97+0,57+1,09+3,48+9,39+1,09+1,08+45,85+9,35+7,32 |  | 91.68 | [12 empty] | VV | 2 | 2 | True | 0 | ROZPOCET
| VV |  | 20,97+3,25+0,66+1,89+1,37+15,90+1,61+13,90+14,54+10,41+17,62+1,16+1 |  | 104.28 | [12 empty] | VV | 2 | 2 | True | 0 | ROZPOCET
| VV |  | 1,16+1,53+0,22+0,31+1,9+1,99+2,34*2+2,52*2+2,44+2,36+2,08+2 |  | 25.71 | [12 empty] | VV | 2 | 2 | True | 0 | ROZPOCET
| VV |  | Součet |  | 221.67 | [12 empty] | VV | 2 | 4 | True | 1 | ROZPOCET
| VV |  | 221,67*1,02 'Přepočtené koeficientem množství |  | 226.1 | [12 empty] | VV | 2 | 2 | False | 1 | ROZPOCET
78 | M | 59217028 | obrubník betonový silniční nájezdový 500x150x150mm | m | 27.62 |  | 0 | CS ÚRS 2023 01 |  | základní |  | 0 | 0.0484 | 1.3368 | 0 | 0 | 8 | M | 2 |  |  |  | ROZPOCET | 0 | 0 | 0 | 0 | 0 | 1 | 0 | 4 | -1664641289
| VV |  | "délka obrubníku R4"5,06+2,62 |  | 7.68 | [12 empty] | VV | 2 | 2 | True | 0 | ROZPOCET
| VV |  | "délka obrubníku R6"3,25+3,04+3,13+3,4*2+3,18 |  | 19.4 | [12 empty] | VV | 2 | 2 | True | 0 | ROZPOCET
| VV |  | Součet |  | 27.08 | [12 empty] | VV | 2 | 4 | True | 1 | ROZPOCET
| VV |  | 27,08*1,02 'Přepočtené koeficientem množství |  | 27.62 | [12 empty] | VV | 2 | 2 | False | 1 | ROZPOCET
79 | M | 59217029 | obrubník betonový silniční nájezdový 1000x150x150mm | m | 123.98 |  | 0 | CS ÚRS 2023 01 |  | základní |  | 0 | 0.0483 | 5.9882 | 0 | 0 | 8 | M | 2 |  |  |  | ROZPOCET | 0 | 0 | 0 | 0 | 0 | 1 | 0 | 4 | 69420365
| VV |  | "délka obrubníku" 7,22+4,31+3,43 |  | 14.96 | [12 empty] | VV | 2 | 2 | True | 0 | ROZPOCET
| VV |  | 1,44+7+3,02+3,12+7,69+9,83+9,13+12+6,83+3,1 |  | 63.16 | [12 empty] | VV | 2 | 2 | True | 0 | ROZPOCET
| VV |  | 3*2+2,85+2,86+3,15+3,18+3,45+3,35+3,17+3,28+3,11+3,04+2,99+3 |  | 43.43 | [12 empty] | VV | 2 | 2 | True | 0 | ROZPOCET
| VV |  | Součet |  | 121.55 | [12 empty] | VV | 2 | 4 | True | 1 | ROZPOCET
| VV |  | 121,55*1,02 'Přepočtené koeficientem množství |  | 123.98 | [12 empty] | VV | 2 | 2 | False | 1 | ROZPOCET
80 | M | 59217030 | obrubník betonový silniční přechodový 1000x150x150-250mm | m | 56.1 |  | 0 | CS ÚRS 2023 01 |  | základní |  | 0 | 0.06567 | 3.6841 | 0 | 0 | 8 | M | 2 |  |  |  | ROZPOCET | 0 | 0 | 0 | 0 | 0 | 1 | 0 | 4 | 500059159
| VV |  | "délka obrubníku" 18+23+14 |  | 55 | [12 empty] | VV | 2 | 2 | True | 1 | ROZPOCET
| VV |  | 55*1,02 'Přepočtené koeficientem množství |  | 56.1 | [12 empty] | VV | 2 | 2 | False | 1 | ROZPOCET
81 | K | 916231213 | Osazení chodníkového obrubníku betonového se zřízením lože, s vyplněním a zatřením spár cementovou maltou stojatého s boční opěrou z betonu prostého, do lože z betonu prostého | m | 759.01 |  | 0 | CS ÚRS 2023 01 |  | základní |  | 0 | 0.1295 | 98.2918 | 0 | 0 | 4 | K | 2 |  |  |  | ROZPOCET | 0 | 0 | 0 | 0 | 0 | 1 | 0 | 4 | -1492369625
| Online PSC |  | https://podminky.urs.cz/item/CS_URS_2023_01/916231213 | [14 empty] | Online PSC | 2
| VV |  | 3,29+23,71+2,9+1,23+3,86+4,1+0,4+3,15+1,38+3+9,5+1,6+3,91+3,87+1,41+3,41+3,15+30,44+3,14+3,04+3,14+2,91+6,02+1,84+7,63+4,15+92,1+2,91+3,39+3,39+3,14 |  | 241.11 | [12 empty] | VV | 2 | 2 | True | 0 | ROZPOCET
| VV |  | 2,88+3,42+3,42+2,91+2,91+3,28+3,19+2,91+3,14+3,05+2,95+2,91+1,6+2,4 |  | 40.97 | [12 empty] | VV | 2 | 2 | True | 0 | ROZPOCET
| VV |  | 11,38+52,81+7,58+7,58+9,03+7,58+7,29+14,1+8,5 |  | 125.85 | [12 empty] | VV | 2 | 2 | True | 0 | ROZPOCET
| VV |  | 2,89+2,78+3,46+3,04+3,04+6,32+5,33+7,9+3+3,4+3,4+3,41+3,41+3,28+3,19+3,04+3,04+2,93 |  | 66.86 | [12 empty] | VV | 2 | 2 | True | 0 | ROZPOCET
| VV |  | 4,84+5,18+3,46+3,46+33,13+3,91+3,73+3,1+8,66+5,67+8,2 |  | 83.34 | [12 empty] | VV | 2 | 2 | True | 0 | ROZPOCET
| VV |  | 2,29+2,28+2,36+3,51+3,96+52,09+6,16+6,58+28,25+32,07+6,05+12,65+42,63 |  | 200.88 | [12 empty] | VV | 2 | 2 | True | 0 | ROZPOCET
| VV |  | Součet |  | 759.01 | [12 empty] | VV | 2 | 4 | True | 1 | ROZPOCET
82 | M | 59217019 | obrubník betonový chodníkový 1000x100x200mm | m | 774.19 |  | 0 | CS ÚRS 2023 01 |  | základní |  | 0 | 0.046 | 35.6127 | 0 | 0 | 8 | M | 2 |  |  |  | ROZPOCET | 0 | 0 | 0 | 0 | 0 | 1 | 0 | 4 | 1364514452
| VV |  | 759,01*1,02 'Přepočtené koeficientem množství |  | 774.19 | [12 empty] | VV | 2 | 2 | False | 1 | ROZPOCET
83 | K | 916431111 | Osazení betonového bezbariérového obrubníku s ložem betonovým tl. 150 mm úložná šířka do 400 mm bez boční opěry | m | 14 |  | 0 | CS ÚRS 2023 01 |  | základní |  | 0 | 0.20647 | 2.8906 | 0 | 0 | 4 | K | 2 |  |  |  | ROZPOCET | 0 | 0 | 0 | 0 | 0 | 1 | 0 | 4 | -24702114
| Online PSC |  | https://podminky.urs.cz/item/CS_URS_2023_01/916431111 | [14 empty] | Online PSC | 2
| VV |  | "obrubník nástupiště"12+2 |  | 14 | [12 empty] | VV | 2 | 2 | True | 1 | ROZPOCET
84 | M | 59217041 | obrubník betonový bezbariérový přímý | m | 12.24 |  | 0 | CS ÚRS 2023 01 |  | základní |  | 0 | 0.225 | 2.754 | 0 | 0 | 8 | M | 2 |  |  |  | ROZPOCET | 0 | 0 | 0 | 0 | 0 | 1 | 0 | 4 | -1744169330
| VV |  | "délka obrubníku" 12 |  | 12 | [12 empty] | VV | 2 | 2 | True | 1 | ROZPOCET
| VV |  | 12*1,02 'Přepočtené koeficientem množství |  | 12.24 | [12 empty] | VV | 2 | 2 | False | 1 | ROZPOCET
85 | M | 59217040 | obrubník betonový bezbariérový náběhový | m | 2.02 |  | 0 | CS ÚRS 2023 01 |  | základní |  | 0 | 0.15 | 0.303 | 0 | 0 | 8 | M | 2 |  |  |  | ROZPOCET | 0 | 0 | 0 | 0 | 0 | 1 | 0 | 4 | 1301085863
| VV |  | 1,98*1,02 'Přepočtené koeficientem množství |  | 2.02 | [12 empty] | VV | 2 | 2 | False | 1 | ROZPOCET
86 | K | 919122132 | Utěsnění dilatačních spár zálivkou za tepla v cementobetonovém nebo živičném krytu včetně adhezního nátěru s těsnicím profilem pod zálivkou, pro komůrky šířky 20 mm, hloubky 40 mm | m | 123.1 |  | 0 | CS ÚRS 2023 01 |  | základní |  | 0 | 0.00034 | 0.041854 | 0 | 0 | 4 | K | 2 |  |  |  | ROZPOCET | 0 | 0 | 0 | 0 | 0 | 1 | 0 | 4 | -1386658283
| Online PSC |  | https://podminky.urs.cz/item/CS_URS_2023_01/919122132 | [14 empty] | Online PSC | 2
87 | K | 919726121 | Geotextilie netkaná pro ochranu, separaci nebo filtraci měrná hmotnost do 200 g/m2 | m2 | 1609.86 |  | 0 | CS ÚRS 2023 01 |  | základní |  | 0 | 0.00036 | 0.57955 | 0 | 0 | 4 | K | 2 |  |  |  | ROZPOCET | 0 | 0 | 0 | 0 | 0 | 1 | 0 | 4 | -476833011
| Online PSC |  | https://podminky.urs.cz/item/CS_URS_2023_01/919726121 | [14 empty] | Online PSC | 2
| VV |  | "plocha sjezdů rozšířená cca 11 %" 242,85*1,11 |  | 269.56 | [12 empty] | VV | 2 | 2 | True | 0 | ROZPOCET
| VV |  | "plocha doasfaltování rozšířená cca 11%" 62,87*1,11 |  | 69.79 | [12 empty] | VV | 2 | 2 | True | 0 | ROZPOCET
| VV |  | "plocha cyklopruh rozšířená cca 11%" 198,75*1,11 |  | 220.61 | [12 empty] | VV | 2 | 2 | True | 0 | ROZPOCET
| VV |  | "plocha chodníků rozšířená cca 11%" 945,86*1,11 |  | 1049.9 | [12 empty] | VV | 2 | 2 | True | 0 | ROZPOCET
| VV |  | Součet |  | 1609.86 | [12 empty] | VV | 2 | 4 | True | 1 | ROZPOCET
88 | K | 919731121 | Zarovnání styčné plochy podkladu nebo krytu podél vybourané části komunikace nebo zpevněné plochy živičné tl. do 50 mm | m | 123.1 |  | 0 | CS ÚRS 2023 01 |  | základní |  | 0 | 0 | 0 | 0 | 0 | 4 | K | 2 |  |  |  | ROZPOCET | 0 | 0 | 0 | 0 | 0 | 1 | 0 | 4 | -1810915744
| Online PSC |  | https://podminky.urs.cz/item/CS_URS_2023_01/919731121 | [14 empty] | Online PSC | 2
89 | K | 919735112 | Řezání stávajícího živičného krytu nebo podkladu hloubky přes 50 do 100 mm | m | 123.1 |  | 0 | CS ÚRS 2023 01 |  | základní |  | 0 | 0 | 0 | 0 | 0 | 4 | K | 2 |  |  |  | ROZPOCET | 0 | 0 | 0 | 0 | 0 | 1 | 0 | 4 | 574661846
| Online PSC |  | https://podminky.urs.cz/item/CS_URS_2023_01/919735112 | [14 empty] | Online PSC | 2
| VV |  | "délka doasfaltové plochy" 12,79+8,77+12,01+8,6+11,18+7,59+7,59+11,01 |  | 79.54 | [12 empty] | VV | 2 | 2 | True | 0 | ROZPOCET
| VV |  | "délka rozšíření nové komunikace"20,68+15,17+7,71 |  | 43.56 | [12 empty] | VV | 2 | 2 | True | 0 | ROZPOCET
| VV |  | Součet |  | 123.1 | [12 empty] | VV | 2 | 4 | True | 1 | ROZPOCET
90 | K | 966006132 | Odstranění dopravních nebo orientačních značek se sloupkem s uložením hmot na vzdálenost do 20 m nebo s naložením na dopravní prostředek, se zásypem jam a jeho zhutněním s betonovou patkou | kus | 1 |  | 0 | CS ÚRS 2023 01 |  | základní |  | 0 | 0 | 0 | 0.082 | 0.082 | 4 | K | 2 |  |  |  | ROZPOCET | 0 | 0 | 0 | 0 | 0 | 1 | 0 | 4 | 1670783417
| Online PSC |  | https://podminky.urs.cz/item/CS_URS_2023_01/966006132 | [14 empty] | Online PSC | 2
| P |  | Poznámka k položce: značka bude uložena pro zpětnou montáž | [14 empty] | P | 2
91 | K | 966071131 | Demontáž ocelových konstrukcí profilů hmotnosti přes 30 kg/m, hmotnosti konstrukce do 5 t | t | 0.67 |  | 0 | CS ÚRS 2023 01 |  | základní |  | 0 | 0 | 0 | 1 | 0.67 | 4 | K | 2 |  |  |  | ROZPOCET | 0 | 0 | 0 | 0 | 0 | 1 | 0 | 4 | 299177236
| Online PSC |  | https://podminky.urs.cz/item/CS_URS_2023_01/966071131 | [14 empty] | Online PSC | 2
92 | K | 953946131 | Montáž atypických ocelových konstrukcí profilů hmotnosti přes 30 kg/m, hmotnosti konstrukce přes 0,5 do 1 t | t | 0.67 |  | 0 | CS ÚRS 2023 01 |  | základní |  | 0 | 0 | 0 | 0 | 0 | 4 | K | 2 |  |  |  | ROZPOCET | 0 | 0 | 0 | 0 | 0 | 1 | 0 | 4 | -103074874
| Online PSC |  | https://podminky.urs.cz/item/CS_URS_2023_01/953946131 | [14 empty] | Online PSC | 2
93 | K | 979024443 | Očištění vybouraných prvků komunikací od spojovacího materiálu s odklizením a uložením očištěných hmot a spojovacího materiálu na skládku na vzdálenost do 10 m obrubníků a krajníků, vybouraných z jakéhokoliv lože a s jakoukoliv výplní spár silničních | m | 865.88 |  | 0 | CS ÚRS 2023 01 |  | základní |  | 0 | 0 | 0 | 0 | 0 | 4 | K | 2 |  |  |  | ROZPOCET | 0 | 0 | 0 | 0 | 0 | 1 | 0 | 4 | 1729435723
| Online PSC |  | https://podminky.urs.cz/item/CS_URS_2023_01/979024443 | [14 empty] | Online PSC | 2
| P |  | Poznámka k položce: uložení na palety | [14 empty] | P | 2
94 | K | 979054442 | Očištění vybouraných prvků komunikací od spojovacího materiálu s odklizením a uložením očištěných hmot a spojovacího materiálu na skládku na vzdálenost do 10 m dlaždic, desek nebo tvarovek s původním vyplněním spár cementovou maltou | m2 | 988.72 |  | 0 | CS ÚRS 2023 01 |  | základní |  | 0 | 0 | 0 | 0 | 0 | 4 | K | 2 |  |  |  | ROZPOCET | 0 | 0 | 0 | 0 | 0 | 1 | 0 | 4 | -2142334033
| Online PSC |  | https://podminky.urs.cz/item/CS_URS_2023_01/979054442 | [14 empty] | Online PSC | 2
| P |  | Poznámka k položce: uložení na palety | [14 empty] | P | 2
| D | 997 | Přesun sutě |  |  |  | 0 |  |  |  |  | 0 |  | 0 |  | 0 | 1 | D | 2 |  |  |  | ROZPOCET | [6 empty] | 0
95 | K | 997221551 | Vodorovná doprava suti bez naložení, ale se složením a s hrubým urovnáním ze sypkých materiálů, na vzdálenost do 1 km | t | 393.5 |  | 0 | CS ÚRS 2023 01 |  | základní |  | 0 | 0 | 0 | 0 | 0 | 4 | K | 3 |  |  |  | ROZPOCET | 0 | 0 | 0 | 0 | 0 | 1 | 0 | 4 | 319556636
| Online PSC |  | https://podminky.urs.cz/item/CS_URS_2023_01/997221551 | [14 empty] | Online PSC | 3
| VV |  | "kamenivo 50% odvoz na recyklační středisko" 393,495*0,5 |  | 196.75 | [12 empty] | VV | 3 | 2 | True | 0 | ROZPOCET
| VV |  | "kamenivo 50% stavba" 393,495*0,5 |  | 196.75 | [12 empty] | VV | 3 | 2 | True | 0 | ROZPOCET
| VV |  | Součet |  | 393.5 | [12 empty] | VV | 3 | 4 | True | 1 | ROZPOCET
96 | K | 997221559 | Vodorovná doprava suti bez naložení, ale se složením a s hrubým urovnáním Příplatek k ceně za každý další i započatý 1 km přes 1 km | t | 2361 |  | 0 | CS ÚRS 2023 01 |  | základní |  | 0 | 0 | 0 | 0 | 0 | 4 | K | 3 |  |  |  | ROZPOCET | 0 | 0 | 0 | 0 | 0 | 1 | 0 | 4 | -157188000
| Online PSC |  | https://podminky.urs.cz/item/CS_URS_2023_01/997221559 | [14 empty] | Online PSC | 3
| P |  | Poznámka k položce: uložení na recyklační středisko Šumbor Netřebice (cca 13 km) | [14 empty] | P | 3
| VV |  | "kamenivo 50% odvoz na recyklační středisko" 393,495*0,5 |  | 196.75 | [12 empty] | VV | 3 | 2 | True | 1 | ROZPOCET
| VV |  | 196,75*12 'Přepočtené koeficientem množství |  | 2361 | [12 empty] | VV | 3 | 2 | False | 1 | ROZPOCET
97 | K | 997221561 | Vodorovná doprava suti bez naložení, ale se složením a s hrubým urovnáním z kusových materiálů, na vzdálenost do 1 km | t | 584.3 |  | 0 | CS ÚRS 2023 01 |  | základní |  | 0 | 0 | 0 | 0 | 0 | 4 | K | 3 |  |  |  | ROZPOCET | 0 | 0 | 0 | 0 | 0 | 1 | 0 | 4 | -768683225
| Online PSC |  | https://podminky.urs.cz/item/CS_URS_2023_01/997221561 | [14 empty] | Online PSC | 3
| VV |  | "beton. dlažba 50% odvoz na recyklační skládku" 252,124*0,5 |  | 126.06 | [12 empty] | VV | 3 | 2 | True | 0 | ROZPOCET
| VV |  | "beton. dlažba 50% odvoz TS Nymburk" 252,124*0,5 |  | 126.06 | [12 empty] | VV | 3 | 2 | True | 0 | ROZPOCET
| VV |  | "kámen. obrubníky 10% odvoz na recyklační skládku" 251,105*0,10 |  | 25.11 | [12 empty] | VV | 3 | 2 | True | 0 | ROZPOCET
| VV |  | "kámen. obrubníky 90% odvoz TS Nymburk" 251,105*0,90 |  | 225.99 | [12 empty] | VV | 3 | 2 | True | 0 | ROZPOCET
| VV |  | "asfalt vybouraný 100% odvoz na recyklační skládku" 80,995 |  | 81 | [12 empty] | VV | 3 | 2 | True | 0 | ROZPOCET
| VV |  | "železo na sběrný dvůr Nymburk" 0,082 |  | 0.08 | [12 empty] | VV | 3 | 2 | True | 0 | ROZPOCET
| VV |  | Součet |  | 584.3 | [12 empty] | VV | 3 | 4 | True | 1 | ROZPOCET
98 | K | 997221569 | Vodorovná doprava suti bez naložení, ale se složením a s hrubým urovnáním Příplatek k ceně za každý další i započatý 1 km přes 1 km | t | 3979.44 |  | 0 | CS ÚRS 2023 01 |  | základní |  | 0 | 0 | 0 | 0 | 0 | 4 | K | 3 |  |  |  | ROZPOCET | 0 | 0 | 0 | 0 | 0 | 1 | 0 | 4 | 1244688767
| Online PSC |  | https://podminky.urs.cz/item/CS_URS_2023_01/997221569 | [14 empty] | Online PSC | 3
| P |  | Poznámka k položce: uložení na recyklační středisko Šumbor Netřebice (cca 13 km) | [14 empty] | P | 3
| VV |  | "beton. dlažba 50% odvoz na recyklační skládku" 143,277*0,5 |  | 71.64 | [12 empty] | VV | 3 | 2 | True | 0 | ROZPOCET
| VV |  | "kámen. obrubníky 10% odvoz na recyklační skládku" 167,04*0,10 |  | 16.7 | [12 empty] | VV | 3 | 2 | True | 0 | ROZPOCET
| VV |  | "asfalt vybouraný 100% odvoz na recyklační skládku" 241,956+1,32 |  | 243.28 | [12 empty] | VV | 3 | 2 | True | 0 | ROZPOCET
| VV |  | Součet |  | 331.62 | [12 empty] | VV | 3 | 4 | True | 1 | ROZPOCET
| VV |  | 331,62*12 'Přepočtené koeficientem množství |  | 3979.44 | [12 empty] | VV | 3 | 2 | False | 1 | ROZPOCET
99 | K | 997221861 | Poplatek za uložení stavebního odpadu na recyklační skládce (skládkovné) z prostého betonu zatříděného do Katalogu odpadů pod kódem 17 01 01 | t | 126.06 |  | 0 |  |  | základní |  | 0 | 0 | 0 | 0 | 0 | 4 | K | 3 |  |  |  | ROZPOCET | 0 | 0 | 0 | 0 | 0 | 1 | 0 | 4 | 475540534
| VV |  | "beton. dlažba 50% odvoz na recyklační skládku" 252,124*0,5 |  | 126.06 | [12 empty] | VV | 3 | 2 | True | 1 | ROZPOCET
100 | K | 997221873 | Poplatek za uložení stavebního odpadu na recyklační skládce (skládkovné) zeminy a kamení zatříděného do Katalogu odpadů pod kódem 17 05 04 | t | 221.86 |  | 0 |  |  | základní |  | 0 | 0 | 0 | 0 | 0 | 4 | K | 3 |  |  |  | ROZPOCET | 0 | 0 | 0 | 0 | 0 | 1 | 0 | 4 | -444802657
| VV |  | "kamenivo 50% odvoz na recyklační středisko" 393,495*0,5 |  | 196.75 | [12 empty] | VV | 3 | 2 | True | 0 | ROZPOCET
| VV |  | "kámen. obrubníky 10% odvoz na recyklační skládku" 251,105*0,10 |  | 25.11 | [12 empty] | VV | 3 | 2 | True | 0 | ROZPOCET
| VV |  | Součet |  | 221.86 | [12 empty] | VV | 3 | 4 | True | 1 | ROZPOCET
101 | K | 997221875 | Poplatek za uložení stavebního odpadu na recyklační skládce (skládkovné) asfaltového bez obsahu dehtu zatříděného do Katalogu odpadů pod kódem 17 03 02 | t | 81 |  | 0 |  |  | základní |  | 0 | 0 | 0 | 0 | 0 | 4 | K | 3 |  |  |  | ROZPOCET | 0 | 0 | 0 | 0 | 0 | 1 | 0 | 4 | 360278526
| VV |  | "asfalt vybouraný 100% odvoz na recyklační skládku" 80,995 |  | 81 | [12 empty] | VV | 3 | 2 | True | 1 | ROZPOCET
| D | 998 | Přesun hmot |  |  |  | 0 |  |  |  |  | 0 |  | 0 |  | 0 | 1 | D | 1 |  |  |  | ROZPOCET | [6 empty] | 0
102 | K | 998223011 | Přesun hmot pro pozemní komunikace s krytem dlážděným dopravní vzdálenost do 200 m jakékoliv délky objektu | t | 1886.63 |  | 0 | CS ÚRS 2023 01 |  | základní |  | 0 | 0 | 0 | 0 | 0 | 4 | K | 2 |  |  |  | ROZPOCET | 0 | 0 | 0 | 0 | 0 | 1 | 0 | 4 | -1993228903
| Online PSC |  | https://podminky.urs.cz/item/CS_URS_2023_01/998223011 | [14 empty] | Online PSC | 2
103 | K | 998223091 | Přesun hmot pro pozemní komunikace s krytem dlážděným Příplatek k ceně za zvětšený přesun přes vymezenou největší dopravní vzdálenost do 1000 m | t | 1886.63 |  | 0 | CS ÚRS 2023 01 |  | základní |  | 0 | 0 | 0 | 0 | 0 | 4 | K | 2 |  |  |  | ROZPOCET | 0 | 0 | 0 | 0 | 0 | 1 | 0 | 4 | -2051153121
| Online PSC |  | https://podminky.urs.cz/item/CS_URS_2023_01/998223091 | [14 empty] | Online PSC | 2

## SO 105.3 - Autobusové zas...
{47aee9c1-4f13-4050-add7-64460a9c74c9}
2
| KRYCÍ LIST SOUPISU PRACÍ | [7 empty] | v --- níže se nacházejí doplnkové a pomocné údaje k sestavám --- v | [8 empty] | False
Stavba:
Nymburk - rekonstrukce chodníku a parkovacího stání
Objekt:
12-2023C - Nymburk - rekonstrukce chodníku a parkovacího stání - fáze C
Soupis:
SO 105.3 - Autobusové zastávky - fáze C
| KSO: |  |  |  |  | CC-CZ:
| Místo: |  | Nymburk |  |  | Datum: | 7. 11. 2023
| Zadavatel: |  |  |  |  | IČ: | 002 39 500
|  | Měto Nymburk, nám. Přemyslovců 163/20, 288 02 |  |  |  | DIČ:
| Uchazeč: |  |  |  |  | IČ: | Vyplň údaj
|  | Vyplň údaj |  |  |  | DIČ: | Vyplň údaj
| Projektant: |  |  |  |  | IČ: | 625 49 201
|  | Ing. arch. Martin Jirovský Ph.D, MBA, DiS. |  |  |  | DIČ:
| Zpracovatel: |  |  |  |  | IČ: | 281 45 968
|  | Ateliér M.A.A.T. s.r.o., Petra Stejskalová |  |  |  | DIČ:
Poznámka:
Soupis prací je sestaven s využitím Cenové soustavy ÚRS. Položky, které pochází z této cenové soustavy, jsou ve sloupci 'Cenová soustava' označeny popisem 'CS ÚRS' a úrovní příslušného kalendářního pololetí. Veškeré další informace vymezující popis a podmínky použití těchto položek z Cenové soustavy, které nejsou uvedeny přímo v soupisu prací, jsou neomezeně dálkově k dispozici na webu podminky.urs.cz.
| Cena bez DPH | [5 empty] | 0
|  |  | Základ daně |  |  | Sazba daně | Výše daně
| DPH | základní | 0 |  |  | 21% | 0
|  | snížená | 0 |  |  | 12% | 0
|  | zákl. přenesená | 0 |  |  | 21% | 0
|  | sníž. přenesená | 0 |  |  | 12% | 0
|  | nulová | 0 |  |  | 0% | 0
| Cena s DPH |  |  | v | CZK |  | 0
REKAPITULACE ČLENĚNÍ SOUPISU PRACÍ
Stavba:
Nymburk - rekonstrukce chodníku a parkovacího stání
Objekt:
12-2023C - Nymburk - rekonstrukce chodníku a parkovacího stání - fáze C
Soupis:
SO 105.3 - Autobusové zastávky - fáze C
Místo: |  |  | Nymburk |  |  | Datum: | 7. 11. 2023
Zadavatel: |  |  | Měto Nymburk, nám. Přemyslovců 163/20, 288 02 |  |  | Projektant: | Ing. arch. Martin Jirovský Ph.D, MBA, DiS.
Uchazeč: |  |  | Vyplň údaj |  |  | Zpracovatel: | Ateliér M.A.A.T. s.r.o., Petra Stejskalová
Kód dílu - Popis | [6 empty] | Cena celkem [CZK]
Náklady stavby celkem | [6 empty] | 0 | [11 empty] | -1
| HSV - Práce a dodávky HSV | [5 empty] | 0
| 1 - Zemní práce | [5 empty] | 0
| 5 - Komunikace pozemní | [5 empty] | 0
| 8 - Trubní vedení | [5 empty] | 0
| 9 - Ostatní konstrukce a práce, bourání | [5 empty] | 0
| 997 - Přesun sutě | [5 empty] | 0
| 998 - Přesun hmot | [5 empty] | 0
SOUPIS PRACÍ
Stavba:
Nymburk - rekonstrukce chodníku a parkovacího stání
Objekt:
12-2023C - Nymburk - rekonstrukce chodníku a parkovacího stání - fáze C
Soupis:
SO 105.3 - Autobusové zastávky - fáze C
Místo: |  |  | Nymburk |  |  | Datum: | 7. 11. 2023
Zadavatel: |  |  | Měto Nymburk, nám. Přemyslovců 163/20, 288 02 |  |  | Projektant: | Ing. arch. Martin Jirovský Ph.D, MBA, DiS.
Uchazeč: |  |  | Vyplň údaj |  |  | Zpracovatel: | Ateliér M.A.A.T. s.r.o., Petra Stejskalová
PČ | Typ | Kód | Popis | MJ | Množství | J.cena [CZK] | Cena celkem [CZK] | Cenová soustava |  | DPH | J. Nh [h] | Nh celkem [h] | J. hmotnost [t] | Hmotnost celkem [t] | J. suť [t] | Suť Celkem [t]
Náklady soupisu celkem | [6 empty] | 0 |  |  |  |  | 0 |  | 249.2475 |  | 5.0923 |  | D | -1 | [10 empty] | 0
| D | HSV | Práce a dodávky HSV |  |  |  | 0 |  |  |  |  | 0 |  | 249.2475 |  | 5.0923 | 1 | D | 0 |  |  |  | ROZPOCET | [6 empty] | 0
| D | 1 | Zemní práce |  |  |  | 0 |  |  |  |  | 0 |  | 0 |  | 5.0923 | 1 | D | 1 |  |  |  | ROZPOCET | [6 empty] | 0
1 | K | 113106132 | Rozebrání dlažeb komunikací pro pěší s přemístěním hmot na skládku na vzdálenost do 3 m nebo s naložením na dopravní prostředek s ložem z kameniva nebo živice a s jakoukoliv výplní spár strojně plochy jednotlivě do 50 m2 z betonových, kameninových nebo dlaždic, desek nebo tvarovek | m2 | 19.97 |  | 0 | CS ÚRS 2023 01 |  | základní |  | 0 | 0 | 0 | 0.255 | 5.0923 | 4 | K | 2 |  |  |  | ROZPOCET | 0 | 0 | 0 | 0 | 0 | 1 | 0 | 4 | 2003933379
| Online PSC |  | https://podminky.urs.cz/item/CS_URS_2023_01/113106132 | [14 empty] | Online PSC | 2
| VV |  | "stávající dlažba z betonových kostek - SO 103" 19,97 |  | 19.97 | [12 empty] | VV | 2 | 2 | True | 1 | ROZPOCET
2 | K | 121151103 | Sejmutí ornice strojně při souvislé ploše do 100 m2, tl. vrstvy do 200 mm | m2 | 73.95 |  | 0 | CS ÚRS 2023 01 |  | základní |  | 0 | 0 | 0 | 0 | 0 | 4 | K | 2 |  |  |  | ROZPOCET | 0 | 0 | 0 | 0 | 0 | 1 | 0 | 4 | 1321840539
| Online PSC |  | https://podminky.urs.cz/item/CS_URS_2023_01/121151103 | [14 empty] | Online PSC | 2
| VV |  | "stávající travnatá plocha - SO 103" 40,11+33,84 |  | 73.95 | [12 empty] | VV | 2 | 2 | True | 1 | ROZPOCET
3 | K | 122351104 | Odkopávky a prokopávky nezapažené strojně v hornině třídy těžitelnosti II skupiny 4 přes 100 do 500 m3 | m3 | 76.55 |  | 0 | CS ÚRS 2023 01 |  | základní |  | 0 | 0 | 0 | 0 | 0 | 4 | K | 2 |  |  |  | ROZPOCET | 0 | 0 | 0 | 0 | 0 | 1 | 0 | 4 | -1212843670
| Online PSC |  | https://podminky.urs.cz/item/CS_URS_2023_01/122351104 | [14 empty] | Online PSC | 2
| VV |  | "plocha stávajících dlažeb a zeminy * hloubka výkopku" 93,92*0,26 |  | 24.42 | [12 empty] | VV | 2 | 2 | True | 0 | ROZPOCET
| VV |  | "výměna zemní pláně rozšířená o cca 11% * hloubka výkopku" 104,25*0,50 |  | 52.13 | [12 empty] | VV | 2 | 2 | True | 0 | ROZPOCET
| VV |  | Součet |  | 76.55 | [12 empty] | VV | 2 | 4 | True | 1 | ROZPOCET
4 | K | 129001101 | Příplatek k cenám vykopávek za ztížení vykopávky v blízkosti podzemního vedení nebo výbušnin v horninách jakékoliv třídy | m3 | 55.5 |  | 0 | CS ÚRS 2023 01 |  | základní |  | 0 | 0 | 0 | 0 | 0 | 4 | K | 2 |  |  |  | ROZPOCET | 0 | 0 | 0 | 0 | 0 | 1 | 0 | 4 | 1819462935
| Online PSC |  | https://podminky.urs.cz/item/CS_URS_2023_01/129001101 | [14 empty] | Online PSC | 2
| VV |  | "vedení vodovodu délka*hloubka*šířka"83*1*0,5 |  | 41.5 | [12 empty] | VV | 2 | 2 | True | 0 | ROZPOCET
| VV |  | "vedení komunikačních sítí délka*hloubka*šířka"28*1*0,5 |  | 14 | [12 empty] | VV | 2 | 2 | True | 0 | ROZPOCET
| VV |  | Součet |  | 55.5 | [12 empty] | VV | 2 | 4 | True | 1 | ROZPOCET
5 | K | 162751117 | Vodorovné přemístění výkopku nebo sypaniny po suchu na obvyklém dopravním prostředku, bez naložení výkopku, avšak se složením bez rozhrnutí z horniny třídy těžitelnosti I skupiny 1 až 3 na vzdálenost přes 9 000 do 10 000 m | m3 | 76.55 |  | 0 | CS ÚRS 2023 01 |  | základní |  | 0 | 0 | 0 | 0 | 0 | 4 | K | 2 |  |  |  | ROZPOCET | 0 | 0 | 0 | 0 | 0 | 1 | 0 | 4 | 676285217
| Online PSC |  | https://podminky.urs.cz/item/CS_URS_2023_01/162751117 | [14 empty] | Online PSC | 2
6 | K | 162751139 | Vodorovné přemístění výkopku nebo sypaniny po suchu na obvyklém dopravním prostředku, bez naložení výkopku, avšak se složením bez rozhrnutí z horniny třídy těžitelnosti II skupiny 4 a 5 na vzdálenost Příplatek k ceně za každých dalších i započatých 1 000 m | m3 | 229.65 |  | 0 | CS ÚRS 2023 01 |  | základní |  | 0 | 0 | 0 | 0 | 0 | 4 | K | 2 |  |  |  | ROZPOCET | 0 | 0 | 0 | 0 | 0 | 1 | 0 | 4 | -1759432321
| Online PSC |  | https://podminky.urs.cz/item/CS_URS_2023_01/162751139 | [14 empty] | Online PSC | 2
| P |  | Poznámka k položce: uložení na recyklační středisko Šumbor Netřebice (cca 13 km) | [14 empty] | P | 2
| VV |  | 76,55*3 'Přepočtené koeficientem množství |  | 229.65 | [12 empty] | VV | 2 | 2 | False | 1 | ROZPOCET
7 | K | 171201231 | Poplatek za uložení stavebního odpadu na recyklační skládce (skládkovné) zeminy a kamení zatříděného do Katalogu odpadů pod kódem 17 05 04 | t | 153.1 |  | 0 |  |  | základní |  | 0 | 0 | 0 | 0 | 0 | 4 | K | 2 |  |  |  | ROZPOCET | 0 | 0 | 0 | 0 | 0 | 1 | 0 | 4 | -340919918
| VV |  | 76,55*2 'Přepočtené koeficientem množství |  | 153.1 | [12 empty] | VV | 2 | 2 | False | 1 | ROZPOCET
8 | K | 171251201 | Uložení sypaniny na skládky nebo meziskládky bez hutnění s upravením uložené sypaniny do předepsaného tvaru | m3 | 76.55 |  | 0 | CS ÚRS 2023 01 |  | základní |  | 0 | 0 | 0 | 0 | 0 | 4 | K | 2 |  |  |  | ROZPOCET | 0 | 0 | 0 | 0 | 0 | 1 | 0 | 4 | 2097214289
| Online PSC |  | https://podminky.urs.cz/item/CS_URS_2023_01/171251201 | [14 empty] | Online PSC | 2
| D | 5 | Komunikace pozemní |  |  |  | 0 |  |  |  |  | 0 |  | 222.8932 |  | 0 | 1 | D | 1 |  |  |  | ROZPOCET | [6 empty] | 0
9 | K | 561121113 | Zřízení podkladu nebo ochranné vrstvy vozovky z mechanicky zpevněné zeminy MZ bez přidání pojiva nebo vylepšovacího materiálu, s rozprostřením, vlhčením, promísením a zhutněním, tloušťka po zhutnění 250 mm | m2 | 208.5 |  | 0 | CS ÚRS 2023 01 |  | základní |  | 0 | 0 | 0 | 0 | 0 | 4 | K | 2 |  |  |  | ROZPOCET | 0 | 0 | 0 | 0 | 0 | 1 | 0 | 4 | 2054651401
| Online PSC |  | https://podminky.urs.cz/item/CS_URS_2023_01/561121113 | [14 empty] | Online PSC | 2
| P |  | Poznámka k položce: ve dvou vrstvách, položka bude použita při výměně podloží, v rámci stavby | [14 empty] | P | 2
| VV |  | "výměna zemní pláně rozšířená o cca 11% " 104,25*2 |  | 208.5 | [12 empty] | VV | 2 | 2 | True | 1 | ROZPOCET
10 | M | 58344229 | štěrkodrť frakce 0/125 | t | 114.69 |  | 0 | CS ÚRS 2023 01 |  | základní |  | 0 | 1 | 114.69 | 0 | 0 | 8 | M | 2 |  |  |  | ROZPOCET | 0 | 0 | 0 | 0 | 0 | 1 | 0 | 4 | 853585951
| VV |  | "výměna zemní pláně rozšířená o cca 11% " 104,25*0,5 |  | 52.13 | [12 empty] | VV | 2 | 2 | True | 1 | ROZPOCET
| VV |  | 52,13*2,2 'Přepočtené koeficientem množství |  | 114.69 | [12 empty] | VV | 2 | 2 | False | 1 | ROZPOCET
11 | K | 564851111 | Podklad ze štěrkodrti ŠD s rozprostřením a zhutněním plochy přes 100 m2, po zhutnění tl. 150 mm | m2 | 88.53 |  | 0 | CS ÚRS 2023 01 |  | základní |  | 0 | 0.345 | 30.5429 | 0 | 0 | 4 | K | 2 |  |  |  | ROZPOCET | 0 | 0 | 0 | 0 | 0 | 1 | 0 | 4 | -183114309
| Online PSC |  | https://podminky.urs.cz/item/CS_URS_2023_01/564851111 | [14 empty] | Online PSC | 2
| VV |  | "plocha autobus. zálivu - SO 103" 79,76 |  | 79.76 | [12 empty] | VV | 2 | 2 | True | 0 | ROZPOCET
| VV |  | "plocha autobus. zálivu rozšířená cca 11%" 79,76*0,11 |  | 8.77 | [12 empty] | VV | 2 | 2 | True | 0 | ROZPOCET
| VV |  | Součet |  | 88.53 | [12 empty] | VV | 2 | 4 | True | 1 | ROZPOCET
12 | K | 567132114 | Podklad ze směsi stmelené cementem SC bez dilatačních spár, s rozprostřením a zhutněním SC C 8/10 (KSC I), po zhutnění tl. 190 mm | m2 | 84.55 |  | 0 | CS ÚRS 2023 01 |  | základní |  | 0 | 0.48532 | 41.0338 | 0 | 0 | 4 | K | 2 |  |  |  | ROZPOCET | 0 | 0 | 0 | 0 | 0 | 1 | 0 | 4 | 1799365711
| Online PSC |  | https://podminky.urs.cz/item/CS_URS_2023_01/567132114 | [14 empty] | Online PSC | 2
| VV |  | "plocha autobus. zálivu - SO 103" 79,76 |  | 79.76 | [12 empty] | VV | 2 | 2 | True | 0 | ROZPOCET
| VV |  | "plocha autobus. zálivu rozšířená cca 6%" 79,76*0,06 |  | 4.79 | [12 empty] | VV | 2 | 2 | True | 0 | ROZPOCET
| VV |  | Součet |  | 84.55 | [12 empty] | VV | 2 | 4 | True | 1 | ROZPOCET
13 | K | 567911111 | Podklad z mezerovitého betonu MCB tl. 100 mm | m2 | 79.76 |  | 0 | CS ÚRS 2023 01 |  | základní |  | 0 | 0.19152 | 15.2756 | 0 | 0 | 4 | K | 2 |  |  |  | ROZPOCET | 0 | 0 | 0 | 0 | 0 | 1 | 0 | 4 | 478708562
| Online PSC |  | https://podminky.urs.cz/item/CS_URS_2023_01/567911111 | [14 empty] | Online PSC | 2
| VV |  | "plocha autobus. zálivu - SO 103" 79,76 |  | 79.76 | [12 empty] | VV | 2 | 2 | True | 1 | ROZPOCET
14 | K | 596212212 | Kladení dlažby z betonových zámkových dlaždic pozemních komunikací ručně s ložem z kameniva těženého nebo drceného tl. do 50 mm, s vyplněním spár, s dvojitým hutněním vibrováním a se smetením přebytečného materiálu na krajnici tl. 80 mm skupiny A, pro plochy přes 100 do 300 m2 | m2 | 79.76 |  | 0 | CS ÚRS 2023 01 |  | základní |  | 0 | 0.11162 | 8.9028 | 0 | 0 | 4 | K | 2 |  |  |  | ROZPOCET | 0 | 0 | 0 | 0 | 0 | 1 | 0 | 4 | -426442237
| Online PSC |  | https://podminky.urs.cz/item/CS_URS_2023_01/596212212 | [14 empty] | Online PSC | 2
| VV |  | "plocha autobus. zálivu - SO 103" 79,76 |  | 79.76 | [12 empty] | VV | 2 | 2 | True | 1 | ROZPOCET
15 | M | 59245017 | dlažba tvar čtverec betonová 100x100x80mm přírodní | m2 | 81.36 |  | 0 | CS ÚRS 2023 01 |  | základní |  | 0 | 0.153 | 12.4481 | 0 | 0 | 8 | M | 2 |  |  |  | ROZPOCET | 0 | 0 | 0 | 0 | 0 | 1 | 0 | 4 | 1166495655
| VV |  | 79,76*1,02 'Přepočtené koeficientem množství |  | 81.36 | [12 empty] | VV | 2 | 2 | False | 1 | ROZPOCET
| D | 8 | Trubní vedení |  |  |  | 0 |  |  |  |  | 0 |  | 0.34408 |  | 0 | 1 | D | 1 |  |  |  | ROZPOCET | [6 empty] | 0
16 | K | 899431111 | Výšková úprava uličního vstupu nebo vpusti do 200 mm zvýšením krycího hrnce, šoupěte nebo hydrantu bez úpravy armatur | kus | 1 |  | 0 | CS ÚRS 2023 01 |  | základní |  | 0 | 0.31108 | 0.31108 | 0 | 0 | 4 | K | 2 |  |  |  | ROZPOCET | 0 | 0 | 0 | 0 | 0 | 1 | 0 | 4 | -294560216
| Online PSC |  | https://podminky.urs.cz/item/CS_URS_2023_01/899431111 | [14 empty] | Online PSC | 2
17 | M | 63126050 | poklop kompozitní zátěžový hranatý včetně rámů a příslušenství 500/500mm B125 | kus | 1 |  | 0 | CS ÚRS 2023 01 |  | základní |  | 0 | 0 | 0 | 0 | 0 | 8 | M | 2 |  |  |  | ROZPOCET | 0 | 0 | 0 | 0 | 0 | 1 | 0 | 4 | -628323659
18 | M | 59224135 | prstenec šachtový vyrovnávací betonový 625x90x60mm | kus | 1 |  | 0 | CS ÚRS 2023 01 |  | základní |  | 0 | 0.033 | 0.033 | 0 | 0 | 8 | M | 2 |  |  |  | ROZPOCET | 0 | 0 | 0 | 0 | 0 | 1 | 0 | 4 | 2089167796
| D | 9 | Ostatní konstrukce a práce, bourání |  |  |  | 0 |  |  |  |  | 0 |  | 26.0102 |  | 0 | 1 | D | 1 |  |  |  | ROZPOCET | [6 empty] | 0
19 | K | 916131213 | Osazení silničního obrubníku betonového se zřízením lože, s vyplněním a zatřením spár cementovou maltou stojatého s boční opěrou z betonu prostého, do lože z betonu prostého | m | 91.84 |  | 0 | CS ÚRS 2023 01 |  | základní |  | 0 | 0.1554 | 14.2719 | 0 | 0 | 4 | K | 2 |  |  |  | ROZPOCET | 0 | 0 | 0 | 0 | 0 | 1 | 0 | 4 | -1249993961
| Online PSC |  | https://podminky.urs.cz/item/CS_URS_2023_01/916131213 | [14 empty] | Online PSC | 2
| VV |  | "délka obrubníku" 38,57+53,27 |  | 91.84 | [12 empty] | VV | 2 | 2 | True | 1 | ROZPOCET
20 | M | 59217031 | obrubník betonový silniční 1000x150x250mm | m | 39.34 |  | 0 | CS ÚRS 2023 01 |  | základní |  | 0 | 0.08 | 3.1472 | 0 | 0 | 8 | M | 2 |  |  |  | ROZPOCET | 0 | 0 | 0 | 0 | 0 | 1 | 0 | 4 | -1467842275
| VV |  | "délka obrubníku" 13,32+25,25 |  | 38.57 | [12 empty] | VV | 2 | 2 | True | 1 | ROZPOCET
| VV |  | 38,57*1,02 'Přepočtené koeficientem množství |  | 39.34 | [12 empty] | VV | 2 | 2 | False | 1 | ROZPOCET
21 | M | 59217029 | obrubník betonový silniční nájezdový 1000x150x150mm | m | 54.34 |  | 0 | CS ÚRS 2023 01 |  | základní |  | 0 | 0.0483 | 2.6246 | 0 | 0 | 8 | M | 2 |  |  |  | ROZPOCET | 0 | 0 | 0 | 0 | 0 | 1 | 0 | 4 | 833216179
| VV |  | "délka obrubníku" 53,27 |  | 53.27 | [12 empty] | VV | 2 | 2 | True | 1 | ROZPOCET
| VV |  | 53,27*1,02 'Přepočtené koeficientem množství |  | 54.34 | [12 empty] | VV | 2 | 2 | False | 1 | ROZPOCET
22 | K | 916431111 | Osazení betonového bezbariérového obrubníku s ložem betonovým tl. 150 mm úložná šířka do 400 mm bez boční opěry | m | 14 |  | 0 | CS ÚRS 2023 01 |  | základní |  | 0 | 0.20647 | 2.8906 | 0 | 0 | 4 | K | 2 |  |  |  | ROZPOCET | 0 | 0 | 0 | 0 | 0 | 1 | 0 | 4 | -2057354314
| Online PSC |  | https://podminky.urs.cz/item/CS_URS_2023_01/916431111 | [14 empty] | Online PSC | 2
| VV |  | "obrubník nástupiště"12+2 |  | 14 | [12 empty] | VV | 2 | 2 | True | 1 | ROZPOCET
23 | M | 59217041 | obrubník betonový bezbariérový přímý | m | 12.24 |  | 0 | CS ÚRS 2023 01 |  | základní |  | 0 | 0.225 | 2.754 | 0 | 0 | 8 | M | 2 |  |  |  | ROZPOCET | 0 | 0 | 0 | 0 | 0 | 1 | 0 | 4 | 1007265971
| VV |  | "délka obrubníku" 12 |  | 12 | [12 empty] | VV | 2 | 2 | True | 1 | ROZPOCET
| VV |  | 12*1,02 'Přepočtené koeficientem množství |  | 12.24 | [12 empty] | VV | 2 | 2 | False | 1 | ROZPOCET
24 | M | 59217040 | obrubník betonový bezbariérový náběhový | m | 2.02 |  | 0 | CS ÚRS 2023 01 |  | základní |  | 0 | 0.15 | 0.303 | 0 | 0 | 8 | M | 2 |  |  |  | ROZPOCET | 0 | 0 | 0 | 0 | 0 | 1 | 0 | 4 | -2000041666
| VV |  | 1,98*1,02 'Přepočtené koeficientem množství |  | 2.02 | [12 empty] | VV | 2 | 2 | False | 1 | ROZPOCET
25 | K | 919122132 | Utěsnění dilatačních spár zálivkou za tepla v cementobetonovém nebo živičném krytu včetně adhezního nátěru s těsnicím profilem pod zálivkou, pro komůrky šířky 20 mm, hloubky 40 mm | m | 55.49 |  | 0 | CS ÚRS 2023 01 |  | základní |  | 0 | 0.00034 | 0.018867 | 0 | 0 | 4 | K | 2 |  |  |  | ROZPOCET | 0 | 0 | 0 | 0 | 0 | 1 | 0 | 4 | 510529224
| Online PSC |  | https://podminky.urs.cz/item/CS_URS_2023_01/919122132 | [14 empty] | Online PSC | 2
26 | K | 919731121 | Zarovnání styčné plochy podkladu nebo krytu podél vybourané části komunikace nebo zpevněné plochy živičné tl. do 50 mm | m | 55.49 |  | 0 | CS ÚRS 2023 01 |  | základní |  | 0 | 0 | 0 | 0 | 0 | 4 | K | 2 |  |  |  | ROZPOCET | 0 | 0 | 0 | 0 | 0 | 1 | 0 | 4 | 1650320293
| Online PSC |  | https://podminky.urs.cz/item/CS_URS_2023_01/919731121 | [14 empty] | Online PSC | 2
27 | K | 919735112 | Řezání stávajícího živičného krytu nebo podkladu hloubky přes 50 do 100 mm | m | 55.49 |  | 0 | CS ÚRS 2023 01 |  | základní |  | 0 | 0 | 0 | 0 | 0 | 4 | K | 2 |  |  |  | ROZPOCET | 0 | 0 | 0 | 0 | 0 | 1 | 0 | 4 | -964529407
| Online PSC |  | https://podminky.urs.cz/item/CS_URS_2023_01/919735112 | [14 empty] | Online PSC | 2
| VV |  | "délka rozšíření autobus. zálivu" 55,49 |  | 55.49 | [12 empty] | VV | 2 | 2 | True | 1 | ROZPOCET
28 | K | 979054442 | Očištění vybouraných prvků komunikací od spojovacího materiálu s odklizením a uložením očištěných hmot a spojovacího materiálu na skládku na vzdálenost do 10 m dlaždic, desek nebo tvarovek s původním vyplněním spár cementovou maltou | m2 | 19.97 |  | 0 | CS ÚRS 2023 01 |  | základní |  | 0 | 0 | 0 | 0 | 0 | 4 | K | 2 |  |  |  | ROZPOCET | 0 | 0 | 0 | 0 | 0 | 1 | 0 | 4 | 1706209360
| Online PSC |  | https://podminky.urs.cz/item/CS_URS_2023_01/979054442 | [14 empty] | Online PSC | 2
| P |  | Poznámka k položce: uložení na palety | [14 empty] | P | 2
| D | 997 | Přesun sutě |  |  |  | 0 |  |  |  |  | 0 |  | 0 |  | 0 | 1 | D | 1 |  |  |  | ROZPOCET | [6 empty] | 0
29 | K | 997221561 | Vodorovná doprava suti bez naložení, ale se složením a s hrubým urovnáním z kusových materiálů, na vzdálenost do 1 km | t | 5.1 |  | 0 | CS ÚRS 2023 01 |  | základní |  | 0 | 0 | 0 | 0 | 0 | 4 | K | 2 |  |  |  | ROZPOCET | 0 | 0 | 0 | 0 | 0 | 1 | 0 | 4 | -206937714
| Online PSC |  | https://podminky.urs.cz/item/CS_URS_2023_01/997221561 | [14 empty] | Online PSC | 2
| VV |  | "beton. dlažba 50% odvoz na recyklační skládku" 5,092*0,5 |  | 2.55 | [12 empty] | VV | 2 | 2 | True | 0 | ROZPOCET
| VV |  | "beton. dlažba 50% odvoz TS Nymburk" 5,092*0,5 |  | 2.55 | [12 empty] | VV | 2 | 2 | True | 0 | ROZPOCET
| VV |  | Součet |  | 5.1 | [12 empty] | VV | 2 | 4 | True | 1 | ROZPOCET
30 | K | 997221569 | Vodorovná doprava suti bez naložení, ale se složením a s hrubým urovnáním Příplatek k ceně za každý další i započatý 1 km přes 1 km | t | 30.6 |  | 0 | CS ÚRS 2023 01 |  | základní |  | 0 | 0 | 0 | 0 | 0 | 4 | K | 2 |  |  |  | ROZPOCET | 0 | 0 | 0 | 0 | 0 | 1 | 0 | 4 | -2128079367
| Online PSC |  | https://podminky.urs.cz/item/CS_URS_2023_01/997221569 | [14 empty] | Online PSC | 2
| P |  | Poznámka k položce: uložení na recyklační středisko Šumbor Netřebice (cca 13 km) | [14 empty] | P | 2
| VV |  | "beton. dlažba 50% odvoz na recyklační skládku" 5,092*0,5 |  | 2.55 | [12 empty] | VV | 2 | 2 | True | 1 | ROZPOCET
| VV |  | 2,55*12 'Přepočtené koeficientem množství |  | 30.6 | [12 empty] | VV | 2 | 2 | False | 1 | ROZPOCET
31 | K | 997221861 | Poplatek za uložení stavebního odpadu na recyklační skládce (skládkovné) z prostého betonu zatříděného do Katalogu odpadů pod kódem 17 01 01 | t | 2.55 |  | 0 |  |  | základní |  | 0 | 0 | 0 | 0 | 0 | 4 | K | 2 |  |  |  | ROZPOCET | 0 | 0 | 0 | 0 | 0 | 1 | 0 | 4 | -655237019
| VV |  | "beton. dlažba 50% odvoz na recyklační skládku" 5,092*0,5 |  | 2.55 | [12 empty] | VV | 2 | 2 | True | 1 | ROZPOCET
| D | 998 | Přesun hmot |  |  |  | 0 |  |  |  |  | 0 |  | 0 |  | 0 | 1 | D | 1 |  |  |  | ROZPOCET | [6 empty] | 0
32 | K | 998223011 | Přesun hmot pro pozemní komunikace s krytem dlážděným dopravní vzdálenost do 200 m jakékoliv délky objektu | t | 249.25 |  | 0 | CS ÚRS 2023 01 |  | základní |  | 0 | 0 | 0 | 0 | 0 | 4 | K | 2 |  |  |  | ROZPOCET | 0 | 0 | 0 | 0 | 0 | 1 | 0 | 4 | -1027160371
| Online PSC |  | https://podminky.urs.cz/item/CS_URS_2023_01/998223011 | [14 empty] | Online PSC | 2
33 | K | 998223091 | Přesun hmot pro pozemní komunikace s krytem dlážděným Příplatek k ceně za zvětšený přesun přes vymezenou největší dopravní vzdálenost do 1000 m | t | 249.25 |  | 0 | CS ÚRS 2023 01 |  | základní |  | 0 | 0 | 0 | 0 | 0 | 4 | K | 2 |  |  |  | ROZPOCET | 0 | 0 | 0 | 0 | 0 | 1 | 0 | 4 | -539196553
| Online PSC |  | https://podminky.urs.cz/item/CS_URS_2023_01/998223091 | [14 empty] | Online PSC | 2

## SO 401.3 - Veřejné osvětl...
{1fd9acdc-5bf1-4c7d-a6d8-408a1975d4c7}
2
| KRYCÍ LIST SOUPISU PRACÍ | [7 empty] | v --- níže se nacházejí doplnkové a pomocné údaje k sestavám --- v | [8 empty] | False
Stavba:
Nymburk - rekonstrukce chodníku a parkovacího stání
Objekt:
12-2023C - Nymburk - rekonstrukce chodníku a parkovacího stání - fáze C
Soupis:
SO 401.3 - Veřejné osvětlení - fáze C
| KSO: |  |  |  |  | CC-CZ:
| Místo: |  | Nymburk |  |  | Datum: | 7. 11. 2023
| Zadavatel: |  |  |  |  | IČ: | 002 39 500
|  | Měto Nymburk, nám. Přemyslovců 163/20, 288 02 |  |  |  | DIČ:
| Uchazeč: |  |  |  |  | IČ: | Vyplň údaj
|  | Vyplň údaj |  |  |  | DIČ: | Vyplň údaj
| Projektant: |  |  |  |  | IČ: | 625 49 201
|  | Ing. arch. Martin Jirovský Ph.D, MBA, DiS. |  |  |  | DIČ:
| Zpracovatel: |  |  |  |  | IČ: | 281 45 968
|  | Ateliér M.A.A.T. s.r.o., Petra Stejskalová |  |  |  | DIČ:
Poznámka:
Soupis prací je sestaven s využitím Cenové soustavy ÚRS. Položky, které pochází z této cenové soustavy, jsou ve sloupci 'Cenová soustava' označeny popisem 'CS ÚRS' a úrovní příslušného kalendářního pololetí. Veškeré další informace vymezující popis a podmínky použití těchto položek z Cenové soustavy, které nejsou uvedeny přímo v soupisu prací, jsou neomezeně dálkově k dispozici na webu podminky.urs.cz.
| Cena bez DPH | [5 empty] | 0
|  |  | Základ daně |  |  | Sazba daně | Výše daně
| DPH | základní | 0 |  |  | 21% | 0
|  | snížená | 0 |  |  | 12% | 0
|  | zákl. přenesená | 0 |  |  | 21% | 0
|  | sníž. přenesená | 0 |  |  | 12% | 0
|  | nulová | 0 |  |  | 0% | 0
| Cena s DPH |  |  | v | CZK |  | 0
REKAPITULACE ČLENĚNÍ SOUPISU PRACÍ
Stavba:
Nymburk - rekonstrukce chodníku a parkovacího stání
Objekt:
12-2023C - Nymburk - rekonstrukce chodníku a parkovacího stání - fáze C
Soupis:
SO 401.3 - Veřejné osvětlení - fáze C
Místo: |  |  | Nymburk |  |  | Datum: | 7. 11. 2023
Zadavatel: |  |  | Měto Nymburk, nám. Přemyslovců 163/20, 288 02 |  |  | Projektant: | Ing. arch. Martin Jirovský Ph.D, MBA, DiS.
Uchazeč: |  |  | Vyplň údaj |  |  | Zpracovatel: | Ateliér M.A.A.T. s.r.o., Petra Stejskalová
Kód dílu - Popis | [6 empty] | Cena celkem [CZK]
Náklady stavby celkem | [6 empty] | 0 | [11 empty] | -1
| HSV - Práce a dodávky HSV | [5 empty] | 0
| 1 - Zemní práce | [5 empty] | 0
| 9 - Ostatní konstrukce a práce, bourání | [5 empty] | 0
| 998 - Přesun hmot | [5 empty] | 0
| PSV - Práce a dodávky PSV | [5 empty] | 0
| 741 - Elektroinstalace - silnoproud | [5 empty] | 0
| M - Práce a dodávky M | [5 empty] | 0
| 21-M - Elektromontáže | [5 empty] | 0
| 22-M - Montáže technologických zařízení pro dopravní stavby | [5 empty] | 0
| 46-M - Zemní práce při extr.mont.pracích | [5 empty] | 0
| VRN - Vedlejší rozpočtové náklady | [5 empty] | 0
| VRN9 - Ostatní náklady | [5 empty] | 0
SOUPIS PRACÍ
Stavba:
Nymburk - rekonstrukce chodníku a parkovacího stání
Objekt:
12-2023C - Nymburk - rekonstrukce chodníku a parkovacího stání - fáze C
Soupis:
SO 401.3 - Veřejné osvětlení - fáze C
Místo: |  |  | Nymburk |  |  | Datum: | 7. 11. 2023
Zadavatel: |  |  | Měto Nymburk, nám. Přemyslovců 163/20, 288 02 |  |  | Projektant: | Ing. arch. Martin Jirovský Ph.D, MBA, DiS.
Uchazeč: |  |  | Vyplň údaj |  |  | Zpracovatel: | Ateliér M.A.A.T. s.r.o., Petra Stejskalová
PČ | Typ | Kód | Popis | MJ | Množství | J.cena [CZK] | Cena celkem [CZK] | Cenová soustava |  | DPH | J. Nh [h] | Nh celkem [h] | J. hmotnost [t] | Hmotnost celkem [t] | J. suť [t] | Suť Celkem [t]
Náklady soupisu celkem | [6 empty] | 0 |  |  |  |  | 0 |  | 183.8868 |  | 0.135 |  | D | -1 | [10 empty] | 0
| D | HSV | Práce a dodávky HSV |  |  |  | 0 |  |  |  |  | 0 |  | 0.02808 |  | 0 | 1 | D | 0 |  |  |  | ROZPOCET | [6 empty] | 0
| D | 1 | Zemní práce |  |  |  | 0 |  |  |  |  | 0 |  | 0.02808 |  | 0 | 1 | D | 1 |  |  |  | ROZPOCET | [6 empty] | 0
1 | K | 141720015 | Neřízený zemní protlak v hornině třídy těžitelnosti I a II, skupiny 3 a 4 průměru protlaku přes 90 do 110 mm | m | 36 |  | 0 | CS ÚRS 2023 01 |  | základní |  | 0 | 0 | 0 | 0 | 0 | 4 | K | 2 |  |  |  | ROZPOCET | 0 | 0 | 0 | 0 | 0 | 1 | 0 | 4 | 611403201
| Online PSC |  | https://podminky.urs.cz/item/CS_URS_2023_01/141720015 | [14 empty] | Online PSC | 2
| VV |  | " protlak 2 - délka*počet" 10*1 |  | 10 | [12 empty] | VV | 2 | 2 | True | 0 | ROZPOCET
| VV |  | " protlak 3 - délka*počet" 12*1 |  | 12 | [12 empty] | VV | 2 | 2 | True | 0 | ROZPOCET
| VV |  | " protlak 4 - délka*počet" 14*1 |  | 14 | [12 empty] | VV | 2 | 2 | True | 0 | ROZPOCET
| VV |  | Součet |  | 36 | [12 empty] | VV | 2 | 4 | True | 1 | ROZPOCET
2 | M | 34571098 | trubka elektroinstalační dělená (chránička) D 100/110mm, HDPE | m | 36 |  | 0 | CS ÚRS 2023 01 |  | základní |  | 0 | 0.00078 | 0.02808 | 0 | 0 | 8 | M | 2 |  |  |  | ROZPOCET | 0 | 0 | 0 | 0 | 0 | 1 | 0 | 4 | -940860428
| D | 9 | Ostatní konstrukce a práce, bourání |  |  |  | 0 |  |  |  |  | 0 |  | 0 |  | 0 | 1 | D | 1 |  |  |  | ROZPOCET | [6 empty] | 0
3 | K | 945421110 | Hydraulická zvedací plošina včetně obsluhy instalovaná na automobilovém podvozku, výšky zdvihu do 18 m | hod | 18 |  | 0 | CS ÚRS 2023 01 |  | základní |  | 0 | 0 | 0 | 0 | 0 | 4 | K | 2 |  |  |  | ROZPOCET | 0 | 0 | 0 | 0 | 0 | 1 | 0 | 4 | -901758956
| Online PSC |  | https://podminky.urs.cz/item/CS_URS_2023_01/945421110 | [14 empty] | Online PSC | 2
| D | 998 | Přesun hmot |  |  |  | 0 |  |  |  |  | 0 |  | 0 |  | 0 | 1 | D | 1 |  |  |  | ROZPOCET | [6 empty] | 0
4 | K | 998276101 | Přesun hmot pro trubní vedení hloubené z trub z plastických hmot nebo sklolaminátových pro vodovody nebo kanalizace v otevřeném výkopu dopravní vzdálenost do 15 m | t | 0.03 |  | 0 | CS ÚRS 2023 01 |  | základní |  | 0 | 0 | 0 | 0 | 0 | 4 | K | 2 |  |  |  | ROZPOCET | 0 | 0 | 0 | 0 | 0 | 1 | 0 | 4 | 592840590
| Online PSC |  | https://podminky.urs.cz/item/CS_URS_2023_01/998276101 | [14 empty] | Online PSC | 2
5 | K | 998276125 | Přesun hmot pro trubní vedení hloubené z trub z plastických hmot nebo sklolaminátových Příplatek k cenám za zvětšený přesun přes vymezenou největší dopravní vzdálenost přes 500 do 1000 m | t | 0.03 |  | 0 | CS ÚRS 2023 01 |  | základní |  | 0 | 0 | 0 | 0 | 0 | 4 | K | 2 |  |  |  | ROZPOCET | 0 | 0 | 0 | 0 | 0 | 1 | 0 | 4 | -1097846963
| Online PSC |  | https://podminky.urs.cz/item/CS_URS_2023_01/998276125 | [14 empty] | Online PSC | 2
| D | PSV | Práce a dodávky PSV |  |  |  | 0 |  |  |  |  | 0 |  | 0.68378 |  | 0.135 | 2 | D | 0 |  |  |  | ROZPOCET | [6 empty] | 0
| D | 741 | Elektroinstalace - silnoproud |  |  |  | 0 |  |  |  |  | 0 |  | 0.68378 |  | 0.135 | 2 | D | 1 |  |  |  | ROZPOCET | [6 empty] | 0
6 | K | 741110302 | Montáž trubek ochranných s nasunutím nebo našroubováním do krabic plastových tuhých, uložených pevně, vnitřní Ø přes 40 do 90 mm | m | 290 |  | 0 | CS ÚRS 2023 01 |  | základní |  | 0 | 0 | 0 | 0 | 0 | 16 | K | 2 |  |  |  | ROZPOCET | 0 | 0 | 0 | 0 | 0 | 1 | 0 | 16 | 1697203675
| Online PSC |  | https://podminky.urs.cz/item/CS_URS_2023_01/741110302 | [14 empty] | Online PSC | 2
7 | M | 34571361 | trubka elektroinstalační HDPE tuhá dvouplášťová korugovaná D 41/50mm | m | 304.5 |  | 0 | CS ÚRS 2023 01 |  | základní |  | 0 | 0.00027 | 0.082215 | 0 | 0 | 32 | M | 2 |  |  |  | ROZPOCET | 0 | 0 | 0 | 0 | 0 | 1 | 0 | 16 | 95932019
| VV |  | 290*1,05 'Přepočtené koeficientem množství |  | 304.5 | [12 empty] | VV | 2 | 2 | False | 1 | ROZPOCET
8 | K | 741110304 | Montáž trubek ochranných s nasunutím nebo našroubováním do krabic plastových tuhých, uložených pevně, vnitřní Ø přes 133 do 152 mm | m | 18 |  | 0 | CS ÚRS 2023 01 |  | základní |  | 0 | 0 | 0 | 0 | 0 | 16 | K | 2 |  |  |  | ROZPOCET | 0 | 0 | 0 | 0 | 0 | 1 | 0 | 16 | -1042831937
| Online PSC |  | https://podminky.urs.cz/item/CS_URS_2023_01/741110304 | [14 empty] | Online PSC | 2
9 | M | 28611130 | trubka kanalizační PVC DN 160x500mm SN4 | m | 18.9 |  | 0 | CS ÚRS 2023 01 |  | základní |  | 0 | 0.0032 | 0.06048 | 0 | 0 | 32 | M | 2 |  |  |  | ROZPOCET | 0 | 0 | 0 | 0 | 0 | 1 | 0 | 16 | -551606423
| VV |  | 18*1,05 'Přepočtené koeficientem množství |  | 18.9 | [12 empty] | VV | 2 | 2 | False | 1 | ROZPOCET
10 | K | 741122611 | Montáž kabelů měděných bez ukončení uložených pevně plných kulatých nebo bezhalogenových (např. CYKY) počtu a průřezu žil 3x1,5 až 6 mm2 | m | 180 |  | 0 | CS ÚRS 2023 01 |  | základní |  | 0 | 0 | 0 | 0 | 0 | 16 | K | 2 |  |  |  | ROZPOCET | 0 | 0 | 0 | 0 | 0 | 1 | 0 | 16 | -1245162964
| Online PSC |  | https://podminky.urs.cz/item/CS_URS_2023_01/741122611 | [14 empty] | Online PSC | 2
11 | M | 34111030 | kabel instalační jádro Cu plné izolace PVC plášť PVC 450/750V (CYKY) 3x1,5mm2 | m | 207 |  | 0 | CS ÚRS 2023 01 |  | základní |  | 0 | 0.00012 | 0.02484 | 0 | 0 | 32 | M | 2 |  |  |  | ROZPOCET | 0 | 0 | 0 | 0 | 0 | 1 | 0 | 16 | -2013119055
| VV |  | 180*1,15 'Přepočtené koeficientem množství |  | 207 | [12 empty] | VV | 2 | 2 | False | 1 | ROZPOCET
12 | K | 741122623 | Montáž kabelů měděných bez ukončení uložených pevně plných kulatých nebo bezhalogenových (např. CYKY) počtu a průřezu žil 4x10 mm2 | m | 340 |  | 0 | CS ÚRS 2023 01 |  | základní |  | 0 | 0 | 0 | 0 | 0 | 16 | K | 2 |  |  |  | ROZPOCET | 0 | 0 | 0 | 0 | 0 | 1 | 0 | 16 | 219909239
| Online PSC |  | https://podminky.urs.cz/item/CS_URS_2023_01/741122623 | [14 empty] | Online PSC | 2
13 | M | 34111076 | kabel instalační jádro Cu plné izolace PVC plášť PVC 450/750V (CYKY) 4x10mm2 | m | 391 |  | 0 | CS ÚRS 2023 01 |  | základní |  | 0 | 0.00064 | 0.25024 | 0 | 0 | 32 | M | 2 |  |  |  | ROZPOCET | 0 | 0 | 0 | 0 | 0 | 1 | 0 | 16 | 1462281428
| VV |  | 340*1,15 'Přepočtené koeficientem množství |  | 391 | [12 empty] | VV | 2 | 2 | False | 1 | ROZPOCET
14 | K | 741130021 | Ukončení vodičů izolovaných s označením a zapojením na svorkovnici s otevřením a uzavřením krytu, průřezu žíly do 2,5 mm2 | kus | 180 |  | 0 |  |  | základní |  | 0 | 0 | 0 | 0 | 0 | 16 | K | 2 |  |  |  | ROZPOCET | 0 | 0 | 0 | 0 | 0 | 1 | 0 | 16 | -1531108812
15 | K | 741130024 | Ukončení vodičů izolovaných s označením a zapojením na svorkovnici s otevřením a uzavřením krytu, průřezu žíly do 10 mm2 | kus | 142 |  | 0 | CS ÚRS 2023 01 |  | základní |  | 0 | 0 | 0 | 0 | 0 | 16 | K | 2 |  |  |  | ROZPOCET | 0 | 0 | 0 | 0 | 0 | 1 | 0 | 16 | -64341869
| Online PSC |  | https://podminky.urs.cz/item/CS_URS_2023_01/741130024 | [14 empty] | Online PSC | 2
16 | K | 741210201.R | Dodávka a montáž rozváděčů skříňových nebo panelových bez zapojení vodičů dělitelných, hmotnosti jednoho pole do 200 kg | kus | 1 |  | 0 |  |  | základní |  | 0 | 0 | 0 | 0 | 0 | 16 | K | 2 |  |  |  | ROZPOCET | 0 | 0 | 0 | 0 | 0 | 1 | 0 | 16 | -62557968
| P |  | Poznámka k položce: včetně vybavení dle dokumentace | [14 empty] | P | 2
17 | K | 741231013.R | Dodávka a montáž svorkovnic do rozváděčů s popisnými štítky se zapojením vodičů na jedné straně jistících | kus | 1 |  | 0 |  |  | základní |  | 0 | 0 | 0 | 0 | 0 | 16 | K | 2 |  |  |  | ROZPOCET | 0 | 0 | 0 | 0 | 0 | 1 | 0 | 16 | -2011325476
| P |  | Poznámka k položce: včetně vybavení dle dokumentace | [14 empty] | P | 2
18 | K | 741372833 | Demontáž svítidel bez zachování funkčnosti (do suti) průmyslových výbojkových venkovních na stožáru přes 3 m | kus | 18 |  | 0 | CS ÚRS 2023 01 |  | základní |  | 0 | 0 | 0 | 0.0075 | 0.135 | 16 | K | 2 |  |  |  | ROZPOCET | 0 | 0 | 0 | 0 | 0 | 1 | 0 | 16 | 1788501228
| Online PSC |  | https://podminky.urs.cz/item/CS_URS_2023_01/741372833 | [14 empty] | Online PSC | 2
19 | K | 741410001 | Montáž uzemňovacího vedení s upevněním, propojením a připojením pomocí svorek na povrchu pásku průřezu do 120 mm2 | m | 280 |  | 0 | CS ÚRS 2023 01 |  | základní |  | 0 | 0 | 0 | 0 | 0 | 16 | K | 2 |  |  |  | ROZPOCET | 0 | 0 | 0 | 0 | 0 | 1 | 0 | 16 | 1915161412
| Online PSC |  | https://podminky.urs.cz/item/CS_URS_2023_01/741410001 | [14 empty] | Online PSC | 2
20 | M | 35442062 | pás zemnící 30x4mm FeZn | kg | 266 |  | 0 | CS ÚRS 2023 01 |  | základní |  | 0 | 0.001 | 0.266 | 0 | 0 | 32 | M | 2 |  |  |  | ROZPOCET | 0 | 0 | 0 | 0 | 0 | 1 | 0 | 16 | -1914954902
| VV |  | "délka*hmotnost kg/1bm" 280*0,95 |  | 266 | [12 empty] | VV | 2 | 2 | True | 1 | ROZPOCET
21 | K | 741810002 | Zkoušky a prohlídky elektrických rozvodů a zařízení celková prohlídka a vyhotovení revizní zprávy pro objem montážních prací přes 100 do 500 tis. Kč | kus | 1 |  | 0 | CS ÚRS 2023 01 |  | základní |  | 0 | 0 | 0 | 0 | 0 | 16 | K | 2 |  |  |  | ROZPOCET | 0 | 0 | 0 | 0 | 0 | 1 | 0 | 16 | -716635311
| Online PSC |  | https://podminky.urs.cz/item/CS_URS_2023_01/741810002 | [14 empty] | Online PSC | 2
22 | K | 741820101 | Měření osvětlovacího zařízení izolačního stavu svítidel na pracovišti do. 200 ks svítidel | soubor | 1 |  | 0 | CS ÚRS 2023 01 |  | základní |  | 0 | 0 | 0 | 0 | 0 | 16 | K | 2 |  |  |  | ROZPOCET | 0 | 0 | 0 | 0 | 0 | 1 | 0 | 16 | 2050024364
| Online PSC |  | https://podminky.urs.cz/item/CS_URS_2023_01/741820101 | [14 empty] | Online PSC | 2
23 | K | 741820102 | Měření osvětlovacího zařízení intenzity osvětlení na pracovišti do 50 svítidel | soubor | 1 |  | 0 | CS ÚRS 2023 01 |  | základní |  | 0 | 0 | 0 | 0 | 0 | 16 | K | 2 |  |  |  | ROZPOCET | 0 | 0 | 0 | 0 | 0 | 1 | 0 | 16 | -1538357305
| Online PSC |  | https://podminky.urs.cz/item/CS_URS_2023_01/741820102 | [14 empty] | Online PSC | 2
24 | K | 998741193 | Přesun hmot pro silnoproud stanovený z hmotnosti přesunovaného materiálu Příplatek k ceně za zvětšený přesun přes vymezenou největší dopravní vzdálenost do 500 m | t | 0.68 |  | 0 | CS ÚRS 2023 01 |  | základní |  | 0 | 0 | 0 | 0 | 0 | 16 | K | 2 |  |  |  | ROZPOCET | 0 | 0 | 0 | 0 | 0 | 1 | 0 | 16 | -692999687
| Online PSC |  | https://podminky.urs.cz/item/CS_URS_2023_01/998741193 | [14 empty] | Online PSC | 2
25 | K | 998741101 | Přesun hmot pro silnoproud stanovený z hmotnosti přesunovaného materiálu vodorovná dopravní vzdálenost do 50 m v objektech výšky do 6 m | t | 0.68 |  | 0 | CS ÚRS 2023 01 |  | základní |  | 0 | 0 | 0 | 0 | 0 | 16 | K | 2 |  |  |  | ROZPOCET | 0 | 0 | 0 | 0 | 0 | 1 | 0 | 16 | 936792677
| Online PSC |  | https://podminky.urs.cz/item/CS_URS_2023_01/998741101 | [14 empty] | Online PSC | 2
| D | M | Práce a dodávky M |  |  |  | 0 |  |  |  |  | 0 |  | 183.1749 |  | 0 | 3 | D | 0 |  |  |  | ROZPOCET | [6 empty] | 0
| D | 21-M | Elektromontáže |  |  |  | 0 |  |  |  |  | 0 |  | 2.5704 |  | 0 | 3 | D | 1 |  |  |  | ROZPOCET | [6 empty] | 0
26 | K | 210203901 | Montáž svítidel LED se zapojením vodičů průmyslových nebo venkovních na výložník nebo dřík | kus | 18 |  | 0 | CS ÚRS 2023 01 |  | základní |  | 0 | 0 | 0 | 0 | 0 | 64 | K | 2 |  |  |  | ROZPOCET | 0 | 0 | 0 | 0 | 0 | 1 | 0 | 64 | -787176848
| Online PSC |  | https://podminky.urs.cz/item/CS_URS_2023_01/210203901 | [14 empty] | Online PSC | 2
27 | M | 34774200.R | LED svítidlo, 63,5W, 12000lm, 5700K | kus | 6 |  | 0 |  |  | základní |  | 0 | 0.00408 | 0.02448 | 0 | 0 | 32 | M | 2 |  |  |  | ROZPOCET | 0 | 0 | 0 | 0 | 0 | 1 | 0 | 16 | 1517698104
| P |  | Poznámka k položce: pro osvětlení přechodu | [14 empty] | P | 2
28 | M | 34774200.R1 | LED svítidlo, 77,5W, 15000lm, 4000K | kus | 1 |  | 0 |  |  | základní |  | 0 | 0.00408 | 0.00408 | 0 | 0 | 32 | M | 2 |  |  |  | ROZPOCET | 0 | 0 | 0 | 0 | 0 | 1 | 0 | 16 | -1322337122
29 | M | 34774200.R2 | LED svítidlo, 48W, 9000lm, 4000K | kus | 6 |  | 0 |  |  | základní |  | 0 | 0.00408 | 0.02448 | 0 | 0 | 32 | M | 2 |  |  |  | ROZPOCET | 0 | 0 | 0 | 0 | 0 | 1 | 0 | 16 | 1927901676
30 | M | 34774200.R5 | LED svítidlo,11,7W, 2000lm, 4000K | kus | 5 |  | 0 |  |  | základní |  | 0 | 0.00408 | 0.0204 | 0 | 0 | 32 | M | 2 |  |  |  | ROZPOCET | 0 | 0 | 0 | 0 | 0 | 1 | 0 | 16 | -1977218076
31 | K | 741910513 | Montáž kovových nosných a doplňkových konstrukcí se zhotovením pro upevnění přístrojů a zařízení celkové hmotnosti přes 10 do 50 kg | kus | 18 |  | 0 | CS ÚRS 2023 01 |  | základní |  | 0 | 0 | 0 | 0 | 0 | 16 | K | 2 |  |  |  | ROZPOCET | 0 | 0 | 0 | 0 | 0 | 1 | 0 | 16 | -1732335459
| Online PSC |  | https://podminky.urs.cz/item/CS_URS_2023_01/741910513 | [14 empty] | Online PSC | 2
| P |  | Poznámka k položce: montáž stožárů osvětlení samostatně stojících, délky do 12 m, včetně patic | [14 empty] | P | 2
32 | M | 31674113 | stožár osvětlovací uliční Pz 159/133/114 v 6,2m | kus | 6 |  | 0 | CS ÚRS 2023 01 |  | základní |  | 0 | 0.115 | 0.69 | 0 | 0 | 32 | M | 2 |  |  |  | ROZPOCET | 0 | 0 | 0 | 0 | 0 | 1 | 0 | 16 | -1458129570
33 | M | 31674107 | stožár osvětlovací uliční Pz 159/133/114 v 8,2m | kus | 12 |  | 0 | CS ÚRS 2023 01 |  | základní |  | 0 | 0.127 | 1.524 | 0 | 0 | 32 | M | 2 |  |  |  | ROZPOCET | 0 | 0 | 0 | 0 | 0 | 1 | 0 | 16 | 487425830
34 | K | 741910513R00 | Montáž kovových nosných a doplňkových konstrukcí se zhotovením pro upevnění přístrojů a zařízení celkové hmotnosti přes 10 do 50 kg | kus | 15 |  | 0 | CS ÚRS 2023 01 |  | základní |  | 0 | 0 | 0 | 0 | 0 | 16 | K | 2 |  |  |  | ROZPOCET | 0 | 0 | 0 | 0 | 0 | 1 | 0 | 16 | -1182861857
| Online PSC |  | https://podminky.urs.cz/item/CS_URS_2023_01/741910513R00 | [14 empty] | Online PSC | 2
| P |  | Poznámka k položce: montáž výložníků stožárů osvětlení samostatně stojících | [14 empty] | P | 2
35 | M | 31674003 | výložník rovný jednoduchý k osvětlovacím stožárům uličním vyložení 2000mm | kus | 4 |  | 0 | CS ÚRS 2023 01 |  | základní |  | 0 | 0.0128 | 0.0512 | 0 | 0 | 32 | M | 2 |  |  |  | ROZPOCET | 0 | 0 | 0 | 0 | 0 | 1 | 0 | 16 | -2009397258
| P |  | Poznámka k položce: přechod | [14 empty] | P | 2
36 | M | 31674005 | výložník rovný jednoduchý k osvětlovacím stožárům uličním vyložení 3000mm | kus | 3 |  | 0 | CS ÚRS 2023 01 |  | základní |  | 0 | 0.0173 | 0.0519 | 0 | 0 | 32 | M | 2 |  |  |  | ROZPOCET | 0 | 0 | 0 | 0 | 0 | 1 | 0 | 16 | -1161475097
| P |  | Poznámka k položce: přechod | [14 empty] | P | 2
37 | M | 34844472 | výložník obloukový dvojnásobný k osvětlovacím stožárům uličním výška 1800 mm vyložení 1500mm | kus | 5 |  | 0 | CS ÚRS 2023 01 |  | základní |  | 0 | 0.0238 | 0.119 | 0 | 0 | 32 | M | 2 |  |  |  | ROZPOCET | 0 | 0 | 0 | 0 | 0 | 1 | 0 | 16 | -68531078
38 | M | 31673000 | výložník obloukový jednoduchý k osvětlovacím stožárům uličním výška 1800 mm vyložení 1500mm | kus | 2 |  | 0 | CS ÚRS 2023 01 |  | základní |  | 0 | 0.0185 | 0.037 | 0 | 0 | 32 | M | 2 |  |  |  | ROZPOCET | 0 | 0 | 0 | 0 | 0 | 1 | 0 | 16 | 1954411838
39 | M | 31673000.R | výložník atypický 135°, 2,2mx1,2m | kus | 1 |  | 0 |  |  | základní |  | 0 | 0.0185 | 0.0185 | 0 | 0 | 32 | M | 2 |  |  |  | ROZPOCET | 0 | 0 | 0 | 0 | 0 | 1 | 0 | 16 | 2074531126
40 | K | 210204201 | Dodávka a montáž elektrovýzbroje stožárů osvětlení 1 okruh | kus | 18 |  | 0 |  |  | základní |  | 0 | 0 | 0 | 0 | 0 | 64 | K | 2 |  |  |  | ROZPOCET | 0 | 0 | 0 | 0 | 0 | 1 | 0 | 64 | 2007210413
41 | M | 31674130 | výzbroj stožárová SV 6.10.4 | kus | 18 |  | 0 | CS ÚRS 2023 01 |  | základní |  | 0 | 0.0003 | 0.0054 | 0 | 0 | 128 | M | 2 |  |  |  | ROZPOCET | 0 | 0 | 0 | 0 | 0 | 1 | 0 | 128 | 353375555
42 | K | 210280131 | Zkoušky a prohlídky rozvodných zařízení revize, seřízení a uvedení do provozu řídící skříně pro vn | kus | 1 |  | 0 | CS ÚRS 2023 01 |  | základní |  | 0 | 0 | 0 | 0 | 0 | 64 | K | 2 |  |  |  | ROZPOCET | 0 | 0 | 0 | 0 | 0 | 1 | 0 | 64 | -1917616105
| Online PSC |  | https://podminky.urs.cz/item/CS_URS_2023_01/210280131 | [14 empty] | Online PSC | 2
| P |  | Poznámka k položce: Napojení nového rozvodu VO ve stávající lampě či rozvaděči, včetně seřízení a uvedení do provozu. | [14 empty] | P | 2
43 | K | 218204011 | Demontáž stožárů osvětlení ocelových samostatně stojících, délky do 12 m | kus | 18 |  | 0 | CS ÚRS 2023 01 |  | základní |  | 0 | 0 | 0 | 0 | 0 | 64 | K | 2 |  |  |  | ROZPOCET | 0 | 0 | 0 | 0 | 0 | 1 | 0 | 64 | -747033811
| Online PSC |  | https://podminky.urs.cz/item/CS_URS_2023_01/218204011 | [14 empty] | Online PSC | 2
| D | 22-M | Montáže technologických zařízení pro dopravní stavby |  |  |  | 0 |  |  |  |  | 0 |  | 0 |  | 0 | 3 | D | 1 |  |  |  | ROZPOCET | [6 empty] | 0
44 | K | 220960021 | Montáž stožárové svorkovnice s připevněním | kus | 18 |  | 0 |  |  | základní |  | 0 | 0 | 0 | 0 | 0 | 4 | K | 2 |  |  |  | ROZPOCET | 0 | 0 | 0 | 0 | 0 | 1 | 0 | 4 | 1526483612
45 | M | 1196291.R | stožárová svorkovnice | kus | 18 |  | 0 | CS ÚRS 2023 01 |  | základní |  | 0 | 0 | 0 | 0 | 0 | 8 | M | 2 |  |  |  | ROZPOCET | 0 | 0 | 0 | 0 | 0 | 1 | 0 | 4 | -971096271
| D | 46-M | Zemní práce při extr.mont.pracích |  |  |  | 0 |  |  |  |  | 0 |  | 180.6045 |  | 0 | 3 | D | 1 |  |  |  | ROZPOCET | [6 empty] | 0
46 | K | 460141112 | Hloubení nezapažených jam strojně včetně urovnáním dna s přemístěním výkopku do vzdálenosti 3 m od okraje jámy nebo s naložením na dopravní prostředek v hornině třídy těžitelnosti I skupiny 3 | m3 | 27.6 |  | 0 | CS ÚRS 2023 01 |  | základní |  | 0 | 0 | 0 | 0 | 0 | 64 | K | 2 |  |  |  | ROZPOCET | 0 | 0 | 0 | 0 | 0 | 1 | 0 | 64 | -1635579463
| Online PSC |  | https://podminky.urs.cz/item/CS_URS_2023_01/460141112 | [14 empty] | Online PSC | 2
| VV |  | "sloupy a rozvaděče" (1*1*1)*18+(1*1,5*0,8)*2 |  | 20.4 | [12 empty] | VV | 2 | 2 | True | 0 | ROZPOCET
| VV |  | "startovací a cílová jáma" (2*0,8*1,5)*3 |  | 7.2 | [12 empty] | VV | 2 | 2 | True | 0 | ROZPOCET
| VV |  | Součet |  | 27.6 | [12 empty] | VV | 2 | 4 | True | 1 | ROZPOCET
47 | K | 460171182 | Hloubení nezapažených kabelových rýh strojně včetně urovnání dna s přemístěním výkopku do vzdálenosti 3 m od okraje jámy nebo s naložením na dopravní prostředek šířky 35 cm hloubky 90 cm v hornině třídy těžitelnosti I skupiny 3 | m | 290 |  | 0 | CS ÚRS 2023 01 |  | základní |  | 0 | 0 | 0 | 0 | 0 | 64 | K | 2 |  |  |  | ROZPOCET | 0 | 0 | 0 | 0 | 0 | 1 | 0 | 64 | 106862731
| Online PSC |  | https://podminky.urs.cz/item/CS_URS_2023_01/460171182 | [14 empty] | Online PSC | 2
48 | K | 460341113 | Vodorovné přemístění (odvoz) horniny dopravními prostředky včetně složení, bez naložení a rozprostření jakékoliv třídy, na vzdálenost přes 500 do 1000 m | m3 | 61 |  | 0 | CS ÚRS 2023 01 |  | základní |  | 0 | 0 | 0 | 0 | 0 | 64 | K | 2 |  |  |  | ROZPOCET | 0 | 0 | 0 | 0 | 0 | 1 | 0 | 64 | -1430484914
| Online PSC |  | https://podminky.urs.cz/item/CS_URS_2023_01/460341113 | [14 empty] | Online PSC | 2
| VV |  | "zemina výkop-zásypy" (20,4+290*0,4*1)-(290*0,4*0,65) |  | 61 | [12 empty] | VV | 2 | 2 | True | 1 | ROZPOCET
49 | K | 460341121 | Vodorovné přemístění (odvoz) horniny dopravními prostředky včetně složení, bez naložení a rozprostření jakékoliv třídy, na vzdálenost Příplatek k ceně -1113 za každých dalších i započatých 1000 m | m3 | 732 |  | 0 | CS ÚRS 2023 01 |  | základní |  | 0 | 0 | 0 | 0 | 0 | 64 | K | 2 |  |  |  | ROZPOCET | 0 | 0 | 0 | 0 | 0 | 1 | 0 | 64 | 1146198709
| Online PSC |  | https://podminky.urs.cz/item/CS_URS_2023_01/460341121 | [14 empty] | Online PSC | 2
| P |  | Poznámka k položce: uložení na recyklační středisko Šumbor Netřebice (cca 13 km) | [14 empty] | P | 2
| VV |  | 61*12 'Přepočtené koeficientem množství |  | 732 | [12 empty] | VV | 2 | 2 | False | 1 | ROZPOCET
50 | K | 460361121 | Poplatek (skládkovné) za uložení zeminy na recyklační skládce zatříděné do Katalogu odpadů pod kódem 17 05 04 | t | 122 |  | 0 |  |  | základní |  | 0 | 0 | 0 | 0 | 0 | 64 | K | 2 |  |  |  | ROZPOCET | 0 | 0 | 0 | 0 | 0 | 1 | 0 | 64 | -1079962400
| VV |  | 61*2 'Přepočtené koeficientem množství |  | 122 | [12 empty] | VV | 2 | 2 | False | 1 | ROZPOCET
51 | K | 460411122 | Zásyp jam strojně s uložením výkopku ve vrstvách a urovnáním povrchu s přemístění sypaniny ze vzdálenosti do 10 m se zhutněním z horniny třídy těžitelnosti I skupiny 3 | m3 | 7.2 |  | 0 | CS ÚRS 2023 01 |  | základní |  | 0 | 0 | 0 | 0 | 0 | 64 | K | 2 |  |  |  | ROZPOCET | 0 | 0 | 0 | 0 | 0 | 1 | 0 | 64 | -1520506492
| Online PSC |  | https://podminky.urs.cz/item/CS_URS_2023_01/460411122 | [14 empty] | Online PSC | 2
| VV |  | "startovací a cílová jáma" (2*0,8*1,5)*3 |  | 7.2 | [12 empty] | VV | 2 | 2 | True | 1 | ROZPOCET
52 | K | 460451192 | Zásyp kabelových rýh strojně s přemístěním sypaniny ze vzdálenosti do 10 m, s uložením výkopku ve vrstvách včetně zhutnění a urovnání povrchu šířky 35 cm hloubky 90 cm z horniny třídy těžitelnosti I skupiny 3 | m | 520 |  | 0 | CS ÚRS 2023 01 |  | základní |  | 0 | 0 | 0 | 0 | 0 | 64 | K | 2 |  |  |  | ROZPOCET | 0 | 0 | 0 | 0 | 0 | 1 | 0 | 64 | -20210773
| Online PSC |  | https://podminky.urs.cz/item/CS_URS_2023_01/460451192 | [14 empty] | Online PSC | 2
53 | M | 58331200 | štěrkopísek netříděný | t | 81.16 |  | 0 | CS ÚRS 2023 01 |  | základní |  | 0 | 1 | 81.16 | 0 | 0 | 256 | M | 2 |  |  |  | ROZPOCET | 0 | 0 | 0 | 0 | 0 | 1 | 0 | 64 | -1862282796
| VV |  | "obsyp potrubí v tl. 200 mm- vedení" (0,2*0,4*520)-(3,14*0,025*0,025*520) |  | 40.58 | [12 empty] | VV | 2 | 2 | True | 1 | ROZPOCET
| VV |  | 40,58*2 'Přepočtené koeficientem množství |  | 81.16 | [12 empty] | VV | 2 | 2 | False | 1 | ROZPOCET
54 | K | 460641113 | Základové konstrukce základ bez bednění do rostlé zeminy z monolitického betonu tř. C 16/20 | m3 | 18 |  | 0 | CS ÚRS 2023 01 |  | základní |  | 0 | 2.301 | 41.4184 | 0 | 0 | 64 | K | 2 |  |  |  | ROZPOCET | 0 | 0 | 0 | 0 | 0 | 1 | 0 | 64 | -645317221
| Online PSC |  | https://podminky.urs.cz/item/CS_URS_2023_01/460641113 | [14 empty] | Online PSC | 2
55 | K | 460661112 | Kabelové lože z písku včetně podsypu, zhutnění a urovnání povrchu pro kabely nn bez zakrytí, šířky přes 35 do 50 cm | m | 290 |  | 0 | CS ÚRS 2023 01 |  | základní |  | 0 | 0.2 | 58 | 0 | 0 | 64 | K | 2 |  |  |  | ROZPOCET | 0 | 0 | 0 | 0 | 0 | 1 | 0 | 64 | -13581881
| Online PSC |  | https://podminky.urs.cz/item/CS_URS_2023_01/460661112 | [14 empty] | Online PSC | 2
56 | K | 460671113 | Výstražná fólie z PVC pro krytí kabelů včetně vyrovnání povrchu rýhy, rozvinutí a uložení fólie šířky do 34 cm | m | 290 |  | 0 | CS ÚRS 2023 01 |  | základní |  | 0 | 9e-05 | 0.0261 | 0 | 0 | 64 | K | 2 |  |  |  | ROZPOCET | 0 | 0 | 0 | 0 | 0 | 1 | 0 | 64 | 310357774
| Online PSC |  | https://podminky.urs.cz/item/CS_URS_2023_01/460671113 | [14 empty] | Online PSC | 2
57 | K | 469981111 | Přesun hmot pro pomocné stavební práce při elektromontážích dopravní vzdálenost do 1 000 m | t | 180.6 |  | 0 | CS ÚRS 2023 01 |  | základní |  | 0 | 0 | 0 | 0 | 0 | 64 | K | 2 |  |  |  | ROZPOCET | 0 | 0 | 0 | 0 | 0 | 1 | 0 | 64 | 956698778
| Online PSC |  | https://podminky.urs.cz/item/CS_URS_2023_01/469981111 | [14 empty] | Online PSC | 2
| D | VRN | Vedlejší rozpočtové náklady |  |  |  | 0 |  |  |  |  | 0 |  | 0 |  | 0 | 5 | D | 0 |  |  |  | ROZPOCET | [6 empty] | 0
| D | VRN9 | Ostatní náklady |  |  |  | 0 |  |  |  |  | 0 |  | 0 |  | 0 | 5 | D | 1 |  |  |  | ROZPOCET | [6 empty] | 0
58 | K | 094002000 | Ostatní náklady související s výstavbou | kpl | 1 |  | 0 | CS ÚRS 2023 01 |  | základní |  | 0 | 0 | 0 | 0 | 0 | 1024 | K | 2 |  |  |  | ROZPOCET | 0 | 0 | 0 | 0 | 0 | 1 | 0 | 1024 | 515517462
| Online PSC |  | https://podminky.urs.cz/item/CS_URS_2023_01/094002000 | [14 empty] | Online PSC | 2
| P |  | Poznámka k položce: spojovací a pampcný materiál | [14 empty] | P | 2

## SO 402.2 - Přeložka SEK -...
{87ad5a50-1459-4894-bb34-373207f49c7d}
2
| KRYCÍ LIST SOUPISU PRACÍ | [7 empty] | v --- níže se nacházejí doplnkové a pomocné údaje k sestavám --- v | [8 empty] | False
Stavba:
Nymburk - rekonstrukce chodníku a parkovacího stání
Objekt:
12-2023C - Nymburk - rekonstrukce chodníku a parkovacího stání - fáze C
Soupis:
SO 402.2 - Přeložka SEK - fáze C
| KSO: |  |  |  |  | CC-CZ:
| Místo: |  | Nymburk |  |  | Datum: | 7. 11. 2023
| Zadavatel: |  |  |  |  | IČ: | 002 39 500
|  | Měto Nymburk, nám. Přemyslovců 163/20, 288 02 |  |  |  | DIČ:
| Uchazeč: |  |  |  |  | IČ: | Vyplň údaj
|  | Vyplň údaj |  |  |  | DIČ: | Vyplň údaj
| Projektant: |  |  |  |  | IČ: | 625 49 201
|  | Ing. arch. Martin Jirovský Ph.D, MBA, DiS. |  |  |  | DIČ:
| Zpracovatel: |  |  |  |  | IČ: | 281 45 968
|  | Ateliér M.A.A.T. s.r.o., Petra Stejskalová |  |  |  | DIČ:
Poznámka:
Soupis prací je sestaven s využitím Cenové soustavy ÚRS. Položky, které pochází z této cenové soustavy, jsou ve sloupci 'Cenová soustava' označeny popisem 'CS ÚRS' a úrovní příslušného kalendářního pololetí. Veškeré další informace vymezující popis a podmínky použití těchto položek z Cenové soustavy, které nejsou uvedeny přímo v soupisu prací, jsou neomezeně dálkově k dispozici na webu podminky.urs.cz.
| Cena bez DPH | [5 empty] | 0
|  |  | Základ daně |  |  | Sazba daně | Výše daně
| DPH | základní | 0 |  |  | 21% | 0
|  | snížená | 0 |  |  | 12% | 0
|  | zákl. přenesená | 0 |  |  | 21% | 0
|  | sníž. přenesená | 0 |  |  | 12% | 0
|  | nulová | 0 |  |  | 0% | 0
| Cena s DPH |  |  | v | CZK |  | 0
REKAPITULACE ČLENĚNÍ SOUPISU PRACÍ
Stavba:
Nymburk - rekonstrukce chodníku a parkovacího stání
Objekt:
12-2023C - Nymburk - rekonstrukce chodníku a parkovacího stání - fáze C
Soupis:
SO 402.2 - Přeložka SEK - fáze C
Místo: |  |  | Nymburk |  |  | Datum: | 7. 11. 2023
Zadavatel: |  |  | Měto Nymburk, nám. Přemyslovců 163/20, 288 02 |  |  | Projektant: | Ing. arch. Martin Jirovský Ph.D, MBA, DiS.
Uchazeč: |  |  | Vyplň údaj |  |  | Zpracovatel: | Ateliér M.A.A.T. s.r.o., Petra Stejskalová
Kód dílu - Popis | [6 empty] | Cena celkem [CZK]
Náklady stavby celkem | [6 empty] | 0 | [11 empty] | -1
| PSV - Práce a dodávky PSV | [5 empty] | 0
| 741 - Elektroinstalace - silnoproud | [5 empty] | 0
| 742 - Elektroinstalace - slaboproud | [5 empty] | 0
| M - Práce a dodávky M | [5 empty] | 0
| 46-M - Zemní práce při extr.mont.pracích | [5 empty] | 0
SOUPIS PRACÍ
Stavba:
Nymburk - rekonstrukce chodníku a parkovacího stání
Objekt:
12-2023C - Nymburk - rekonstrukce chodníku a parkovacího stání - fáze C
Soupis:
SO 402.2 - Přeložka SEK - fáze C
Místo: |  |  | Nymburk |  |  | Datum: | 7. 11. 2023
Zadavatel: |  |  | Měto Nymburk, nám. Přemyslovců 163/20, 288 02 |  |  | Projektant: | Ing. arch. Martin Jirovský Ph.D, MBA, DiS.
Uchazeč: |  |  | Vyplň údaj |  |  | Zpracovatel: | Ateliér M.A.A.T. s.r.o., Petra Stejskalová
PČ | Typ | Kód | Popis | MJ | Množství | J.cena [CZK] | Cena celkem [CZK] | Cenová soustava |  | DPH | J. Nh [h] | Nh celkem [h] | J. hmotnost [t] | Hmotnost celkem [t] | J. suť [t] | Suť Celkem [t]
Náklady soupisu celkem | [6 empty] | 0 |  |  |  |  | 0 |  | 9.9482 |  | 0 |  | D | -1 | [10 empty] | 0
| D | PSV | Práce a dodávky PSV |  |  |  | 0 |  |  |  |  | 0 |  | 0.006237 |  | 0 | 2 | D | 0 |  |  |  | ROZPOCET | [6 empty] | 0
| D | 741 | Elektroinstalace - silnoproud |  |  |  | 0 |  |  |  |  | 0 |  | 0.006237 |  | 0 | 2 | D | 1 |  |  |  | ROZPOCET | [6 empty] | 0
1 | K | 741110302 | Montáž trubek ochranných s nasunutím nebo našroubováním do krabic plastových tuhých, uložených pevně, vnitřní Ø přes 40 do 90 mm | m | 22 |  | 0 | CS ÚRS 2023 01 |  | základní |  | 0 | 0 | 0 | 0 | 0 | 16 | K | 2 |  |  |  | ROZPOCET | 0 | 0 | 0 | 0 | 0 | 1 | 0 | 16 | -590854587
| Online PSC |  | https://podminky.urs.cz/item/CS_URS_2023_01/741110302 | [14 empty] | Online PSC | 2
2 | M | 34571361 | trubka elektroinstalační HDPE tuhá dvouplášťová korugovaná D 41/50mm | m | 23.1 |  | 0 | CS ÚRS 2023 01 |  | základní |  | 0 | 0.00027 | 0.006237 | 0 | 0 | 32 | M | 2 |  |  |  | ROZPOCET | 0 | 0 | 0 | 0 | 0 | 1 | 0 | 16 | 964074735
| VV |  | 22*1,05 'Přepočtené koeficientem množství |  | 23.1 | [12 empty] | VV | 2 | 2 | False | 1 | ROZPOCET
3 | K | 998741201 | Přesun hmot pro silnoproud stanovený procentní sazbou (%) z ceny vodorovná dopravní vzdálenost do 50 m v objektech výšky do 6 m | % |  |  | 0 | CS ÚRS 2023 01 |  | základní |  | 0 | 0 | 0 | 0 | 0 | 16 | K | 2 |  |  |  | ROZPOCET | 0 | 0 | 0 | 0 | 0 | 1 | 0 | 16 | -1616812460
| Online PSC |  | https://podminky.urs.cz/item/CS_URS_2023_01/998741201 | [14 empty] | Online PSC | 2
| D | 742 | Elektroinstalace - slaboproud |  |  |  | 0 |  |  |  |  | 0 |  | 0 |  | 0 | 2 | D | 1 |  |  |  | ROZPOCET | [6 empty] | 0
4 | K | 742121001.R | Montáž kabelů sdělovacích pro vnitřní rozvody počtu žil do 15 | m | 22 |  | 0 |  |  | základní |  | 0 | 0 | 0 | 0 | 0 | 16 | K | 2 |  |  |  | ROZPOCET | 0 | 0 | 0 | 0 | 0 | 1 | 0 | 16 | -501451496
| P |  | Poznámka k položce: Dodávka a montáž kabelů sdělovacích (specifikace dle společnosti CETIN a.s.) | [14 empty] | P | 2
5 | K | 998742201 | Přesun hmot pro slaboproud stanovený procentní sazbou (%) z ceny vodorovná dopravní vzdálenost do 50 m v objektech výšky do 6 m | % |  |  | 0 | CS ÚRS 2023 01 |  | základní |  | 0 | 0 | 0 | 0 | 0 | 16 | K | 2 |  |  |  | ROZPOCET | 0 | 0 | 0 | 0 | 0 | 1 | 0 | 16 | 1042071302
| Online PSC |  | https://podminky.urs.cz/item/CS_URS_2023_01/998742201 | [14 empty] | Online PSC | 2
| D | M | Práce a dodávky M |  |  |  | 0 |  |  |  |  | 0 |  | 9.942 |  | 0 | 3 | D | 0 |  |  |  | ROZPOCET | [6 empty] | 0
| D | 46-M | Zemní práce při extr.mont.pracích |  |  |  | 0 |  |  |  |  | 0 |  | 9.942 |  | 0 | 3 | D | 1 |  |  |  | ROZPOCET | [6 empty] | 0
6 | K | 460171182 | Hloubení nezapažených kabelových rýh strojně včetně urovnání dna s přemístěním výkopku do vzdálenosti 3 m od okraje jámy nebo s naložením na dopravní prostředek šířky 35 cm hloubky 90 cm v hornině třídy těžitelnosti I skupiny 3 | m | 22 |  | 0 | CS ÚRS 2023 01 |  | základní |  | 0 | 0 | 0 | 0 | 0 | 64 | K | 2 |  |  |  | ROZPOCET | 0 | 0 | 0 | 0 | 0 | 1 | 0 | 64 | -543125462
| Online PSC |  | https://podminky.urs.cz/item/CS_URS_2023_01/460171182 | [14 empty] | Online PSC | 2
7 | K | 460341113 | Vodorovné přemístění (odvoz) horniny dopravními prostředky včetně složení, bez naložení a rozprostření jakékoliv třídy, na vzdálenost přes 500 do 1000 m | m3 | 3.08 |  | 0 | CS ÚRS 2023 01 |  | základní |  | 0 | 0 | 0 | 0 | 0 | 64 | K | 2 |  |  |  | ROZPOCET | 0 | 0 | 0 | 0 | 0 | 1 | 0 | 64 | 853989941
| Online PSC |  | https://podminky.urs.cz/item/CS_URS_2023_01/460341113 | [14 empty] | Online PSC | 2
| VV |  | "zemina výkop-zásypy" (22*0,4*1)-(22*0,4*0,65) |  | 3.08 | [12 empty] | VV | 2 | 2 | True | 1 | ROZPOCET
8 | K | 460341121 | Vodorovné přemístění (odvoz) horniny dopravními prostředky včetně složení, bez naložení a rozprostření jakékoliv třídy, na vzdálenost Příplatek k ceně -1113 za každých dalších i započatých 1000 m | m3 | 36.96 |  | 0 | CS ÚRS 2023 01 |  | základní |  | 0 | 0 | 0 | 0 | 0 | 64 | K | 2 |  |  |  | ROZPOCET | 0 | 0 | 0 | 0 | 0 | 1 | 0 | 64 | -1348226660
| Online PSC |  | https://podminky.urs.cz/item/CS_URS_2023_01/460341121 | [14 empty] | Online PSC | 2
| P |  | Poznámka k položce: uložení na recyklační středisko Šumbor Netřebice (cca 13 km) | [14 empty] | P | 2
| VV |  | 3,08*12 'Přepočtené koeficientem množství |  | 36.96 | [12 empty] | VV | 2 | 2 | False | 1 | ROZPOCET
9 | K | 460361121 | Poplatek (skládkovné) za uložení zeminy na recyklační skládce zatříděné do Katalogu odpadů pod kódem 17 05 04 | t | 6.16 |  | 0 |  |  | základní |  | 0 | 0 | 0 | 0 | 0 | 64 | K | 2 |  |  |  | ROZPOCET | 0 | 0 | 0 | 0 | 0 | 1 | 0 | 64 | 1165211820
| VV |  | 3,08*2 'Přepočtené koeficientem množství |  | 6.16 | [12 empty] | VV | 2 | 2 | False | 1 | ROZPOCET
10 | K | 460451192 | Zásyp kabelových rýh strojně s přemístěním sypaniny ze vzdálenosti do 10 m, s uložením výkopku ve vrstvách včetně zhutnění a urovnání povrchu šířky 35 cm hloubky 90 cm z horniny třídy těžitelnosti I skupiny 3 | m | 22 |  | 0 | CS ÚRS 2023 01 |  | základní |  | 0 | 0 | 0 | 0 | 0 | 64 | K | 2 |  |  |  | ROZPOCET | 0 | 0 | 0 | 0 | 0 | 1 | 0 | 64 | -1656830959
| Online PSC |  | https://podminky.urs.cz/item/CS_URS_2023_01/460451192 | [14 empty] | Online PSC | 2
11 | M | 58331200 | štěrkopísek netříděný | t | 5.54 |  | 0 | CS ÚRS 2023 01 |  | základní |  | 0 | 1 | 5.54 | 0 | 0 | 256 | M | 2 |  |  |  | ROZPOCET | 0 | 0 | 0 | 0 | 0 | 1 | 0 | 64 | -1448731321
| VV |  | "zemina výkop-zásypy" (22*0,4*0,35) |  | 3.08 | [12 empty] | VV | 2 | 2 | True | 1 | ROZPOCET
| VV |  | 3,08*1,8 'Přepočtené koeficientem množství |  | 5.54 | [12 empty] | VV | 2 | 2 | False | 1 | ROZPOCET
12 | K | 460661112 | Kabelové lože z písku včetně podsypu, zhutnění a urovnání povrchu pro kabely nn bez zakrytí, šířky přes 35 do 50 cm | m | 22 |  | 0 | CS ÚRS 2023 01 |  | základní |  | 0 | 0.2 | 4.4 | 0 | 0 | 64 | K | 2 |  |  |  | ROZPOCET | 0 | 0 | 0 | 0 | 0 | 1 | 0 | 64 | -840807279
| Online PSC |  | https://podminky.urs.cz/item/CS_URS_2023_01/460661112 | [14 empty] | Online PSC | 2
13 | K | 460671113 | Výstražná fólie z PVC pro krytí kabelů včetně vyrovnání povrchu rýhy, rozvinutí a uložení fólie šířky do 34 cm | m | 22 |  | 0 | CS ÚRS 2023 01 |  | základní |  | 0 | 9e-05 | 0.00198 | 0 | 0 | 64 | K | 2 |  |  |  | ROZPOCET | 0 | 0 | 0 | 0 | 0 | 1 | 0 | 64 | 1839055036
| Online PSC |  | https://podminky.urs.cz/item/CS_URS_2023_01/460671113 | [14 empty] | Online PSC | 2
14 | K | 469981111 | Přesun hmot pro pomocné stavební práce při elektromontážích dopravní vzdálenost do 1 000 m | t | 9.94 |  | 0 | CS ÚRS 2023 01 |  | základní |  | 0 | 0 | 0 | 0 | 0 | 64 | K | 2 |  |  |  | ROZPOCET | 0 | 0 | 0 | 0 | 0 | 1 | 0 | 64 | 1663702264
| Online PSC |  | https://podminky.urs.cz/item/CS_URS_2023_01/469981111 | [14 empty] | Online PSC | 2

## Pokyny pro vyplnění
Struktura údajů, formát souboru a metodika pro zpracování
Struktura
Soubor je složen ze záložky Rekapitulace stavby a záložek s názvem soupisu prací pro jednotlivé objekty ve formátu XLSX. Každá ze záložek přitom obsahuje
ještě samostatné sestavy vymezené orámovaním a nadpisem sestavy.
Rekapitulace stavby obsahuje sestavu Rekapitulace stavby a Rekapitulace objektů stavby a soupisů prací.
V sestavě Rekapitulace stavby jsou uvedeny informace identifikující předmět veřejné zakázky na stavební práce, KSO, CC-CZ, CZ-CPV, CZ-CPA a rekapitulaci
celkové nabídkové ceny uchazeče.
Termínem "uchazeč" (resp. zhotovitel) se myslí "účastník zadávacího řízení" ve smyslu zákona o zadávání veřejných zakázek.
V sestavě Rekapitulace objektů stavby a soupisů prací je uvedena rekapitulace stavebních objektů, inženýrských objektů, provozních souborů,
vedlejších a ostatních nákladů a ostatních nákladů s rekapitulací nabídkové ceny za jednotlivé soupisy prací. Na základě údaje Typ je možné
identifikovat, zda se jedná o objekt nebo soupis prací pro daný objekt:
|  | STA | Stavební objekt pozemní
|  | ING | Stavební objekt inženýrský
|  | PRO | Provozní soubor
|  | VON | Vedlejší a ostatní náklady
|  | OST | Ostatní
|  | Soupis | Soupis prací pro daný typ objektu
Soupis prací pro jednotlivé objekty obsahuje sestavy Krycí list soupisu prací, Rekapitulace členění soupisu prací, Soupis prací. Za soupis prací může být považován
i objekt stavby v případě, že neobsahuje podřízenou zakázku.
Krycí list soupisu obsahuje rekapitulaci informací o předmětu veřejné zakázky ze sestavy Rekapitulace stavby, informaci o zařazení objektu do KSO,
CC-CZ, CZ-CPV, CZ-CPA a rekapitulaci celkové nabídkové ceny uchazeče za aktuální soupis prací.
Rekapitulace členění soupisu prací obsahuje rekapitulaci soupisu prací ve všech úrovních členění soupisu tak, jak byla tato členění použita (např.
stavební díly, funkční díly, případně jiné členění) s rekapitulací nabídkové ceny.
Soupis prací obsahuje položky veškerých stavebních nebo montážních prací, dodávek materiálů a služeb nezbytných pro zhotovení stavebního objektu,
inženýrského objektu, provozního souboru, vedlejších a ostatních nákladů.
Pro položky soupisu prací se zobrazují následující informace:
|  | PČ |  | Pořadové číslo položky v aktuálním soupisu
|  | TYP |  | Typ položky: K - konstrukce, M - materiál, PP - plný popis, PSC - poznámka k souboru cen, P - poznámka k položce, VV - výkaz výměr, FIG - rozpad figur
|  | Kód |  | Kód položky
|  | Popis |  | Zkrácený popis položky
|  | MJ |  | Měrná jednotka položky
|  | Množství |  | Množství v měrné jednotce
|  | J.cena |  | Jednotková cena položky. Zadaní může obsahovat namísto J.ceny sloupce J.materiál a J.montáž, jejichž součet definuje
J.cenu položky.
|  | Cena celkem |  | Celková cena položky daná jako součin množství a j.ceny
|  | Cenová soustava |  | Příslušnost položky do cenové soustavy
Ke každé položce soupisu prací se na samostatných řádcích může zobrazovat:
Plný popis položky
Poznámka k souboru cen a poznámka zadavatele
Výkaz výměr
Pokud je k řádku výkazu výměr evidovaný údaj ve sloupci Kód, jedná se o definovaný odkaz, na který se může odvolávat výkaz výměr z jiné položky.
Metodika pro zpracování
Jednotlivé sestavy jsou v souboru provázány. Editovatelné pole jsou zvýrazněny žlutým podbarvením, ostatní pole neslouží k editaci a nesmí být jakkoliv
modifikovány.
Uchazeč je pro podání nabídky povinen vyplnit žlutě podbarvená pole:
Pole Uchazeč v sestavě Rekapitulace stavby - zde uchazeč vyplní svůj název (název subjektu)
Pole IČ a DIČ v sestavě Rekapitulace stavby - zde uchazeč vyplní svoje IČ a DIČ
Datum v sestavě Rekapitulace stavby - zde uchazeč vyplní datum vytvoření nabídky
J.cena = jednotková cena v sestavě Soupis prací o maximálním počtu desetinných míst uvedených v poli
- pokud sestavy soupisů prací obsahují pole J.cena, měla by být všechna tato pole vyplněna nenulovými
Poznámka - nepovinný údaj pro položku soupisu
V případě, že sestavy soupisů prací neobsahují pole J.cena, potom ve všech soupisech prací obsahují pole:
- J.materiál - jednotková cena materiálu
- J.montáž - jednotková cena montáže
Uchazeč v tomto případě by měl vyplnit všechna pole J.materiál a pole J.montáž nenulovými kladnými číslicemi. V případech, kdy položka
neobsahuje žádný materiál je přípustné, aby pole J.materiál bylo vyplněno nulou. V případech, kdy položka neobsahuje žádnou montáž je přípustné,
aby pole J.montáž bylo vyplněno nulou. Obě pole - J.materiál, J.Montáž u jedné položky by však neměly být vyplněny nulou.
Rekapitulace stavby
Název |  |  | Povinný |  | Popis | Typ | Max. počet
atributu |  |  | (A/N) |  |  |  | znaků
Kód |  |  | A |  | Kód stavby | String | 20
Stavba |  |  | A |  | Název stavby | String | 120
Místo |  |  | N |  | Místo stavby | String | 50
Datum |  |  | A |  | Datum vykonaného exportu | Date
KSO |  |  | N |  | Klasifikace stavebního objektu | String | 15
CC-CZ |  |  | N |  | Klasifikace stavbeních děl | String | 15
CZ-CPV |  |  | N |  | Společný slovník pro veřejné zakázky | String | 20
CZ-CPA |  |  | N |  | Klasifikace produkce podle činností | String | 20
Zadavatel |  |  | N |  | Zadavatel zadaní | String | 50
IČ |  |  | N |  | IČ zadavatele zadaní | String | 20
DIČ |  |  | N |  | DIČ zadavatele zadaní | String | 20
Uchazeč |  |  | N |  | Uchazeč veřejné zakázky | String | 50
Projektant |  |  | N |  | Projektant | String | 50
Poznámka |  |  | N |  | Poznámka k zadání | String | 255
Sazba DPH |  |  | A |  | Rekapitulace sazeb DPH u položek soupisů | eGSazbaDph
Základna DPH |  |  | A |  | Základna DPH určena součtem celkové ceny z položek soupisů | Double
Hodnota DPH |  |  | A |  | Hodnota DPH | Double
Cena bez DPH |  |  | A |  | Celková cena bez DPH za celou stavbu. Sčítává se ze všech listů. | Double
Cena s DPH |  |  | A |  | Celková cena s DPH za celou stavbu | Double
Rekapitulace objektů stavby a soupisů prací
Název |  |  | Povinný |  | Popis | Typ | Max. počet
atributu |  |  | (A/N) |  |  |  | znaků
Kód |  |  | A |  | Přebírá se z Rekapitulace stavby | String | 20
Stavba |  |  | A |  | Přebírá se z Rekapitulace stavby | String | 120
Místo |  |  | N |  | Přebírá se z Rekapitulace stavby | String | 50
Datum |  |  | A |  | Přebírá se z Rekapitulace stavby | Date
Zadavatel |  |  | N |  | Přebírá se z Rekapitulace stavby | String | 50
Projektant |  |  | N |  | Přebírá se z Rekapitulace stavby | String | 50
Uchazeč |  |  | N |  | Přebírá se z Rekapitulace stavby | String | 50
Kód |  |  | A |  | Kód objektu | String | 20
Objektu, Soupis prací |  |  | A |  | Název objektu | String | 120
Cena bez DPH |  |  | A |  | Cena bez DPH za daný objekt | Double
Cena s DPH |  |  | A |  | Cena spolu s DPH za daný objekt | Double
Typ |  |  | A |  | Typ zakázky | eGTypZakazky
Krycí list soupisu
Název |  |  | Povinný |  | Popis | Typ | Max. počet
atributu |  |  | (A/N) |  |  |  | znaků
Stavba |  |  | A |  | Přebírá se z Rekapitulace stavby | String | 120
Objekt |  |  | A |  | Kód a název objektu | String | 20 + 120
Soupis |  |  | A |  | Kód a název soupisu | String | 20 + 120
KSO |  |  | N |  | Klasifikace stavebního objektu | String | 15
CC-CZ |  |  | N |  | Klasifikace stavbeních děl | String | 15
CZ-CPV |  |  | N |  | Společný slovník pro veřejné zakázky | String | 20
CZ-CPA |  |  | N |  | Klasifikace produkce podle činností | String | 20
Místo |  |  | N |  | Přebírá se z Rekapitulace stavby | String | 50
Zadavatel |  |  | N |  | Přebírá se z Rekapitulace stavby | String | 50
Uchazeč |  |  | N |  | Přebírá se z Rekapitulace stavby | String | 50
Projektant |  |  | N |  | Přebírá se z Rekapitulace stavby | String | 50
Poznámka |  |  | N |  | Poznámka k soupisu prací | String | 255
Sazba DPH |  |  | A |  | Rekapitulace sazeb DPH na položkách aktuálního soupisu | eGSazbaDph
Základna DPH |  |  | A |  | Základna DPH určena součtem celkové ceny z položek aktuálního soupisu | Double
Hodnota DPH |  |  | A |  | Hodnota DPH | Double
Cena bez DPH |  |  | A |  | Cena bez DPH za daný soupis | Double
Cena s DPH |  |  | A |  | Cena s DPH za daný soupis | Double
Rekapitulace členění soupisu prací
Název |  |  | Povinný |  | Popis | Typ | Max. počet
atributu |  |  | (A/N) |  |  |  | znaků
Stavba |  |  | A |  | Přebírá se z Rekapitulace stavby | String | 120
Objekt |  |  | A |  | Kód a název objektu, přebírá se z Krycího listu soupisu | String | 20 + 120
Soupis |  |  | A |  | Kód a název objektu, přebírá se z Krycího listu soupisu | String | 20 + 120
Místo |  |  | N |  | Přebírá se z Rekapitulace stavby | String | 50
Datum |  |  | A |  | Přebírá se z Rekapitulace stavby | Date
Zadavatel |  |  | N |  | Přebírá se z Rekapitulace stavby | String | 50
Projektant |  |  | N |  | Přebírá se z Rekapitulace stavby | String | 50
Uchazeč |  |  | N |  | Přebírá se z Rekapitulace stavby | String | 50
Kód dílu - Popis |  |  | A |  | Kód a název dílu ze soupisu | String | 20 + 100
Cena celkem |  |  | A |  | Cena celkem za díl ze soupisu | Double
Soupis prací
Název |  |  | Povinný |  | Popis | Typ | Max. počet
atributu |  |  | (A/N) |  |  |  | znaků
Stavba |  |  | A |  | Přebírá se z Rekapitulace stavby | String | 120
Objekt |  |  | A |  | Kód a název objektu | String | 20 + 120
Soupis |  |  | A |  | Přebírá se z Krycího listu soupisu | String | 20 + 120
Místo |  |  | N |  | Přebírá se z Krycího listu soupisu | String | 50
Datum |  |  | A |  | Přebírá se z Krycího listu soupisu | Date
Zadavatel |  |  | N |  | Přebírá se z Krycího listu soupisu | String | 50
Projektant |  |  | N |  | Přebírá se z Krycího listu soupisu | String | 50
Uchazeč |  |  | N |  | Přebírá se z Krycího listu soupisu | String | 50
PČ |  |  | A |  | Pořadové číslo položky soupisu | Long
Typ |  |  | A |  | Typ položky soupisu | eGTypPolozky | 1
Kód |  |  | A |  | Kód položky ze soupisu | String | 20
Popis |  |  | A |  | Popis položky ze soupisu | String | 255
MJ |  |  | A |  | Měrná jednotka položky | String | 10
Množství |  |  | A |  | Množství položky soupisu | Double
J.Cena |  |  | A |  | Jednotková cena položky | Double
Cena celkem |  |  | A |  | Cena celkem vyčíslena jako J.Cena * Množství | Double
Cenová soustava |  |  | N |  | Zařazení položky do cenové soustavy | String | 50
p |  |  | N |  | Poznámka položky ze soupisu | Memo
psc |  |  | N |  | Poznámka k souboru cen ze soupisu | Memo
pp |  |  | N |  | Plný popis položky ze soupisu | Memo
vv |  |  | N |  | Výkaz výměr (figura, výraz, výměra) ze soupisu | Text,Text,Double | 20, 150
fig |  |  | N |  | Rozpad figur | Text,Text,Double | 20, 150
DPH |  |  | A |  | Sazba DPH pro položku | eGSazbaDPH
Hmotnost |  |  | A |  | Hmotnost položky ze soupisu | Double
Suť |  |  | A |  | Suť položky ze soupisu | Double
Nh |  |  | N |  | Normohodiny položky ze soupisu | Double
Datová věta
Typ věty |  |  | Hodnota |  | Význam
eGSazbaDPH |  |  | základní |  | Základní sazba DPH
|  |  | snížená |  | Snížená sazba DPH
|  |  | nulová |  | Nulová sazba DPH
|  |  | zákl. přenesená |  | Základní sazba DPH přenesená
|  |  | sníž. přenesená |  | Snížená sazba DPH přenesená
eGTypZakazky |  |  | STA |  | Stavební objekt
|  |  | PRO |  | Provozní soubor
|  |  | ING |  | Inženýrský objekt
|  |  | VON |  | Vedlejší a ostatní náklady
|  |  | OST |  | Ostatní náklady
eGTypPolozky |  |  | 1 |  | Položka typu HSV
|  |  | 2 |  | Položka typu PSV
|  |  | 3 |  | Položka typu M
|  |  | 4 |  | Položka typu OST