## rekapitulace
Rekapitulace nabídky
Cena v Kč bez DPH
Páteřní přepínače | 0
Přístupové přepínače | 0
Transceivery, optické propojovací kabely a stohovací/DAC kabely | 0
Bezdrátová infrastruktura
Řadiče bezdrátových přístupových bodů | 0
Bezdrátové přístupové body | 0
Systém pro správu sítě – Network Management Systém (NMS) | 0
Práce | 0
Celkem bez DPH | 0
Název dodavatele:
Legenda: Dodavatel vyplní všechna žlutě označená pole

## Páteřní přepínače
Páteřní přepínače
Pro jádro sítě rozdělené mezi dvě rovnocenné serverovny jsou požadovány páteřní přepínače ve variantě
(1) jeden modulární přepínač se dvěma linkovými kartami nebo
(2) dva fixní přepínače sestohované v kruhové topologii
do každé serverovny vzájemně redundantně propojené s využitím Multi‑Chassis Link Aggregation Group (MC‑LAG) technologie. Výsledný celek musí umožňovat připojení agregačních a přístupových přepínačů a serverů pomocí linkové agregace s využitím statické agregace a s agregace využitím protokolu Link Aggregation Control Protocol (LACP) k libovolné dvojici až ke čtveřici linkových karet, resp. fixních přepínačů, s tím, že všechny linky v agregační skupině musí být aktivní.
Páteřní přepínače tedy musí umožňovat tuto topologii:
2 modulární přepínače (varianta 1) nebo 4 fixní přepínače (varianta 2) ve vysoké dostupnosti s využitím technologie MC-LAG
Splnění požadovaných parametrů (ANO/NE) / případně uvedení konkrétních hodnot
Typ zařízení | Plně řízený páteřní L3 přepínač s podporou vysoké dostupnosti s využitím MC-LAG
Modulární přepínač s podporou MC‑LAG (1), případně fixní přepínač podporující stohování v kombinaci s MC‑LAG konfigurací (2)
Formát zařízení | Pro montáž do 19" rozvaděče
Výška maximálně 8U u modulární (1), resp. 1U u fixní varianty (2)
Včetně ližin pro montáž do rozvaděče
Napájení | Redundantní za chodu vyměnitelné zdroje
U modulárního přepínače (1) je vyžadována redundance N+N, u fixního (2) N+1
Vstupní napětí 230 V
Ventilátory | Redundantní za chodu vyměnitelné ventilátory
Proudění vzduchu | Předozadní (front‑to‑back/port‑to‑power) u ventilátorů i napájecích zdrojů
Moduly pro správu (1) | U modulárního přepínače (1) je vyžadováno osazení dvou redundantních management modulů per chassis
Sloty pro linkové karty (1) | U modulárního přepínače (1) jsou požadovány minimálně 4 sloty pro linkové karty per chassis
Porty pro správu | 1× RJ45 anebo USB sériový konzolový port a
1× RJ45 100/1000 Mbps vyhrazený pro správu (Out‑of‑Band Management)
per management modul (1), resp. přepínač (2)
Datové porty | 48× SFP28 1/10/25 Gbps na každou linkovou kartu (1), resp. na každý přepínač (2)
U modulárního přepínače (1) je vyžadováno osazení dvou linkových karet per chassis a ponechání minimálně 2 slotů pro karty volných jako rezervu do budoucna
Celé řešení musí nabízet 4× 48 portů SFP28, tedy 192 portů SFP28 celkem
Stohování (2) | U varianty fixních přepínačů je vyžadována možnost sestohování minimálně 4 přepínačů do jednoho stohu
Akceptovány jsou jak Front Plane Stacking (FPS), tak Backplane Stacking (BPS) technologie stohování
Je vyžadováno stohování v topologii kruh
Celková propustnost stohování musí být minimálně 100 Gbps
Výsledný stoh musí umožňovat být peerem v MC-LAG vysoké dostupnosti (viz diagram)
Vysoká dostupnost | Je požadována možnost konfigurace vysoké dostupnosti mezi dvěma chassis (1) nebo mezi dvěma stohy (2) pomocí Multi‑Chassis Link Aggregation Group (MC-LAG) s možnosti vytvořit agregační skupinu zakončenou na dvou přepínačích/stozích se zachováním oddělených control a management plane těchto přepínačů/stohů (např. Aruba VSX, Cisco vPC, Dell VLT, Huawei M‑LAG apod.).
Mezi MC-LAG peery je vyžadováno plně redundantní Inter-Switch Link (ISL) propojení (každý s každým), minimálně 4× SFP28 25 Gbps. Akceptovány jsou i varianty 4× QSFP+ 40 Gbps a 4× QSFP28 100 Gbps. Je vyžadováno použití nejrychlejších portů na dodaných kartách či přepínačích.
ISL propojení je požadováno pomocí transceiverů pro SMF s LC duplex konektory. Délka SM optického vlákna mezi serverovnami A a B je do 200 metrů. Optická vlákna jsou zakončena v optických vanách LC/PC konektory.
Je vyžadována možnosti aktualizace operačního systému přepínačů technologií In‑Service Software Upgrade (ISSU), tedy bez přerušení provozu
Linková agregace | Podpora agregace linek s využitím statické agregace a dynamické agregace pomocí protokolu Link Aggregation Control Protocol (LACP) dle IEEE 802.3ad/IEEE 802.1AX
Možnost vytvořit až 96 agregačních skupin s minimálně 4 linkami na skupinu per chassis (1), resp. stoh (2)
Možnost rozkladu provozu mezi jednotlivé linky v agregační skupině dle L2, L3 a L4
Další požadované funkce | Podpora jumbo frame o velikosti 9216 (L2 MTU 9198)
Podpora protokolu Link Layer Discovery Protocol (LLDP) dle IEEE 802.1AB
Podpora virtuálních sítí VLAN dle IEEE 802.1Q
Podpora Multiple Spanning Tree Protocol (MSTP) dle IEEE 802.1s
Podpora zabezpečené vzdálené správy pomocí protokolu SSH ve verzi SSHv2
Podpora zabezpečeného dohledu pomocí protokolu SNMP ve verzích SNMPv2c a SNMPv3
Podpora analýzy provozu pomocí sFlow (RFC 3176)
Licence | Jsou-li licencovány samostatně, musí být součástí dodávky i licence nebo právo užití na síťový operační systém a licence nebo právo užití nezbytné pro využití požadovaných vlastností a funkcí minimálně po dobu záruky, tedy 5 let
Záruka a podpora | Záruka minimálně 5 let, řešení opravy formou výměny následující pracovní den po identifikaci závady
Podpora prostřednictvím výrobce v režimu 24 x 7 s reakcí následující den a dále právo plného užití včetně přístupu k dokumentaci a aktualizacím software minimálně po dobu záruky, tedy 5 let prostřednictvím jednotného webového portálu výrobce
cena v Kč bez DPH
Cena vč. standardní záruky bez DPH
Cena nadstandardní záruky a podpory bez DPH
| cena bez DPH celkem | 0

## Přístupové přepínače
Přístupové přepínače
42 přístupových přepínačů s 48 1 Gbps PoE Class 4 porty, SFP+ 10 Gbps uplink porty a s možností stohování
Splnění požadovaných parametrů (ANO/NE) / případně uvedení konkrétních hodnot
Typ zařízení | Plně řiditelný přístupový L2/L3 přepínač s podporou stohování
Formát zařízení | Pro montáž do 19" rozvaděče, výška 1U, maximální hloubka 40 cm
Včetně sady do montáž rozvaděče
Napájení | Napájecí zdroj AC 230 V
Power over Ethernet | Podpora napájení připojených zařízení dle standardů IEEE 802.3af (PoE) a IEEE 802.3at (PoE+)
Podpora Always-on PoE (napájení připojených zařízení je dostupné i při restartu přepínače či upgrade firmware)
PoE budget minimálně 370 W
Porty pro správu | 1× RJ45 anebo USB sériový konzolový port
Přístupové porty | 48× RJ45 10/100/1000 Mbps s PoE minimálně IEEE 802.3at Type 2 Class 4 (30 W)
Uplinkové porty | Minimálně 4× SFP+ 10 GbE na přední straně přepínače
Výkon | Přepínací kapacita minimálně 176 Gbps per přepínač
Stohování | Je vyžadována možnost sestohování až 8 přepínačů do jednoho stohu
Akceptovány jsou jak Front Plane Stacking (FPS), tak Backplane Stacking (BPS) technologie stohování
Je vyžadováno stohování v topologii kruh (daisy-chain není dostačující)
Propustnost stohování v kruhové topologii minimálně 40 Gbps
Při použití Front Plane Stacking (FPS) technologie stohování musí na každém přepínači zůstat k dispozici minimálně 2 SFP+ 10 GbE porty jako uplink porty. Při nevyužití stohování musí být možné porty stále použití jako 10 GbE porty.
Další požadované funkce | Podpora jumbo frame o velikosti 9216 (L2 MTU 9198)
Podpora protokolu Link Layer Discovery Protocol (LLDP) dle IEEE 802.1AB a jeho rozšíření Media Endpoint Discovery (LLDP-MED)
Podpora agregace linek s využitím protokolu Link Aggregation Control Protocol (LACP) dle IEEE 802.3ad/IEEE 802.1AX
Podpora virtuálních sítí VLAN dle IEEE 802.1Q
Podpora Multiple Spanning Tree Protocol (MSTP) dle IEEE 802.1s
Podpora zabezpečení přístupu do sítě pomocí protokolu IEEE 802.1X, je vyžadována možnost současné konfigurace 802.1X a MAC Authentication Bypass (MAB) na portu a možnost určení jejich pořadí
Podpora RADIUS Change of Authorization (CoA) dle RFC 3576
Podpora DHCP snooping
Podpora zabezpečené vzdálené správy pomocí protokolu SSH ve verzi SSHv2
Podpora zabezpečeného dohledu pomocí protokolu SNMP ve verzích SNMPv2c a SNMPv3
Podpora analýzy provozu pomocí sFlow (RFC 3176)
Licence | Jsou-li licencovány samostatně, musí být součástí dodávky i licence nebo právo užití na síťový operační systém a licence nebo právo užití nezbytné pro využití požadovaných vlastností a funkcí minimálně po dobu záruky, tedy 5 let
Záruka a podpora | Záruka minimálně 5 let, řešení opravy formou výměny následující pracovní den po identifikaci závady
Podpora prostřednictvím výrobce v režimu 24 x 7 s reakcí následující den a dále právo plného užití včetně přístupu k dokumentaci a aktualizacím software minimálně po dobu záruky, tedy 5 let prostřednictvím jednotného webového portálu výrobce
cena v Kč bez DPH
Cena vč. standardní záruky bez DPH
Cena nadstandardní záruky a podpory bez DPH
| cena bez DPH celkem | 0

## Transcievery, kabely
Transceivery, optické propojovací kabely a stohovací/DAC kabely
Splnění požadovaných parametrů (ANO/NE) / případně uvedení konkrétních hodnot
Transceivery | 12× SFP+ 10GBase‑SR 300 m LC MMF pro páteřní přepínače
8× SFP+ 10GBase‑SR 300 m LC MMF pro přístupové přepínače
4× SFP+ 10GBase‑SR 300 m LC MMF pro řadiče bezdrátových přístupových bodů
54× SFP+ 10GBase‑LR 10 km LC SMF pro páteřní přepínače
54× SFP+ 10GBase‑LR 10 km LC SMF pro přístupové přepínače
+ transceivery pro páteřní přepínače pro ISL propoje mezi MC-LAG peery (viz výše) a případně transceivery anebo DAC kabely pro jejich stohování (2)
Jsou vyžadovány originální výrobcem příslušných přepínačů a řadičů bezdrátových přístupových bodů podporované transceivery
Od každého dodaného modelu transceiverů jsou vyžadovány 2 kusy navíc jako záložní kusy
Záruka stejná jako u přepínačú
Optické propojovací kabely | 12× optický propojovací kabel MM 50/125 µm OM4 LC–LC duplex 3 m
108× optický propojovací kabel SM 9/125 µm OS2 LC/PC–LC/PC duplex 3 m
+ optické propojovací kabely pro ISL propoje odpovídající počtu a typu použitých transceiverů
Od každého dodaného typu propojovacích kabelů je vyžadováno 8 kusů navíc
Stohovací/DAC kabely | V případě stohování páteřních přepínačů (2) jsou vyžadovány stohovací/DAC kabely o délce právě 1 m
Pro stohování přístupových přepínačů je vyžadováno 40 stohovacích/DAC kabelů o délce minimálně 0,5 m a 20 stohovacích/DAC kabelů o délce minimálně 1 m
Jsou vyžadovány originální výrobcem příslušných přepínačů podporované kabely
Od každého dodaného modelu kabelu jsou vyžadovány 2 kusy navíc jako záložní kusy
cena v Kč bez DPH
Cena vč. standardní záruky bez DPH
Cena nadstandardní záruky a podpory u transcieverů bez DPH
| cena bez DPH celkem | 0

## Řadiče bezd. příst. bodů
Řadiče bezdrátových přístupových bodů
2 řadiče bezdrátových přístupových bodů v režimu vysoké dostupnosti
Splnění požadovaných parametrů (ANO/NE) / případně uvedení konkrétních hodnot
Typ zařízení | Řadič (kontrolér) bezdrátových přístupových bodů
Formát zařízení | Pro montáž do 19" rozvaděče, výška 1U
(je vyžadována hardwarová appliance, virtuální appliance se nepřipouští)
Včetně ližin anebo sady pro montáž do rozvaděče
Napájení | 2× redundantní za chodu vyměnitelný interní AC 230 V napájecí zdroj
Porty pro správu | 1× RJ45 anebo USB sériový konzolový port
Datové porty | Minimálně 2× SFP+ 10 Gbps
Vysoká dostupnost | Musí být možné minimálně dva řadiče nakonfigurovat v režimu vysoké dostupnosti (HA) v režimu active-standby i active-active
Bezdrátové přístupové body řízené řadičem musí podporovat vytvoření aktivního řídicího (control plane) tunelu k jednomu řadiči a záložního tunelu k dalšímu řadiči s automatickým překlopením (failover) komunikace na záložní řadič v případně výpadku aktivního
Je vyžadována možnost active-active konfigurace, když část bezdrátových přístupových bodů má primární tunel navázaný k jednomu řadiči a záložní k druhému a další část bodů má tunely navázány do kříže (rozložení zátěže mezi řadiče)
Výpadek aktivního řadiče musí mít minimální až žádný dopad na provoz již připojených klientů
Dodané řadiče musí umožňovat provoz dodaného počtu bezdrátových přístupových bodů i při výpadku jednoho z řadičů
Další požadované funkce | Podpora virtuálních sítí VLAN dle IEEE 802.1Q
Podpora agregace linek s využitím statické agregace anebo dynamické agregace pomocí protokolu Link Aggregation Control Protocol (LACP) dle IEEE 802.3ad/IEEE 802.1AX
Podpora automatického vyhledání řadiče (Auto Discovery) do sítě nově připojeným bezdrátovým přístupovým bodem pomocí DHCP option a DNS záznamu
Podpora jak tunnel módů (uživatelský provoz je bezdrátových přístupových bodů tunelovaný na řadič a teprve odtud posílaný do drátové sítě do příslušné VLAN), tak i bridge módu (uživatelský provoz je do příslušné VLAN posílán přímo na uplinkovém portu daného bezdrátového bodu), a to volitelně per SSID
Podpora detekce neautorizovaných bezdrátových přístupových bodů (rogue AP)
Podpora standardů IEEE 802.11a/b/g/n/ac/ax včetně Wi-Fi 6E
Podpora ochrany management rámců dle IEEE 802.11w
Podpora centrální správy a automatické optimalizace použitých kanálů a vysílacích výkonů (RF management)
Podpora předávání klientů mezi bezdrátovými přístupovými body bez výpadku spojení (seamless roaming) s využitím standardů IEEE 802.11k, 802.11r a 802.11v
Podpora přepojování klientů mezi jednotlivými pásmy (band steering)
Podpora ověřování klientů pomocí WPA3‑Enterprise (WPA3‑CNSA), WPA3‑Personal (WPA3‑SAE) a v režimu kompatibility (WPA3-SAE + WPA2-PSK) a Enhanced Open (WPA3-OWE) a pro zpětnou kompatibilitu i WPA2‑Enterprise (WPA2-EAP) a WPA2‑Personal (WPA2‑PSK)
Možnost ověřování klientů pomocí externího RADIUS serveru
Vestavěný captive portal, možnost použít externí captive portal
Podpora řízení provozu (traffic shaping/rate limiting) per klient
Integrovaná Deep Packet Inspection (DPI) inspekce provozu
Správa | Podpora zabezpečené správy z příkazové řádky přes protokol SSH ve verzi SSHv2
Podpora zabezpečené správy přes webové rozhraní přes protokol HTTPS
Podpora zabezpečeného dohledu pomocí protokolu SNMP ve verzích SNMPv2c a SNMPv3
Centrální správa firmware bezdrátových přístupových bodů přímo z řadiče Pokud pro splnění požadavků na bezdrátovou infrastrukturu vyžaduje její výrobce nasazení dalšího řídicího prvků, je akceptována jak hardwarová varianta, tak i varianta virtuální appliance. V případě virtuální appliance je požadováno dodání varianty pro virtualizační platformu VMware vSphere 8, musí však existovat i varianta pro platformu Microsoft Hyper-V 2022 a open-source technologii KVM. Pokud to výrobce nabízí, je vyžadováno její nasazení v redundantním režimu.
Rozšiřitelnost | Dodanou bezdrátovou infrastrukturu musí být možné rozšířit až na 500 bezdrátových přístupových bodů v módu tunelování uživatelských dat (data plane) přes řadič (funkčních i při výpadku jednoho z řadičů) bez nutnosti výměny hardware (dodatečné doplnění hardware a licencí je akceptovatelné)
Licence | Jsou-li licencovány samostatně, musí být součástí dodávky i licence nebo právo užití na síťový operační systém a licence nebo právo užití nezbytné pro využití požadovaných vlastností a funkcí minimálně po dobu záruky, tedy 5 let
Záruka a podpora | Záruka minimálně 5 let, řešení opravy formou výměny následující pracovní den po identifikaci závady
Podpora prostřednictvím výrobce v režimu 24 x 7 s reakcí následující den a dále právo plného užití včetně přístupu k dokumentaci a aktualizacím software minimálně po dobu záruky, tedy 5 let prostřednictvím jednotného webového portálu výrobce
cena v Kč bez DPH
Cena vč. standardní záruky bez DPH
Cena nadstandardní záruky a podpory bez DPH
| cena bez DPH celkem | 0

## Bezdrátové přístupové body
Bezdrátové přístupové body
125 bezdrátových přístupových bodů Wi‑Fi 6E do vnitřních prostor s integrovanými anténami
Splnění požadovaných parametrů (ANO/NE) / případně uvedení konkrétních hodnot
Typ zařízení | Řadičem řiditelný třírádiový (tri‑radio) třípásmový (tri‑band) bezdrátový přístupový bod kategorie Wi‑Fi 6E pro umístění do vnitřních prostor (indoor) s integrovanými anténami
Země určení | Bezdrátový přístupový bod musí být určený pro použití v České republice a musí minimálně v kombinaci s řadičem umožňovat blokování použití v České republice nepovolených kanálů a výkonů
Napájení | Bezdrátový přístupový bod musí být možné napájet pomocí PoE a musí být (kromě případného rozšiřujícího USB portu) plně funkční při napájení pomocí IEEE 802.3at (Class 4).
Typ a počet rádií | 6 GHz, IEEE 802.11ax, minimálně 2×2:2
5 GHz, IEEE 802.11a/n/ac/ax, minimálně 2×2:2
2,4 GHz IEEE 802.11b/g/n/ax, minimálně 2×2:2
Bluetooth Low Energy (BLE) 5.0 či vyšší
Rozšiřující porty | 1× USB 2.0 typ A s dostupným příkonem pro připojené zařízení minimálně 2,5 W
Porty pro správu | 1× RJ45 anebo USB sériový konzolový port
Uplinkové porty | 2× RJ45 1 Gbps, kdy alespoň jeden z portů musí umožňovat i rychlost 2,5 Gbps
Pro redundanci anebo zvýšení propustnosti v režimu 2× 1 Gbps musí být možné nakonfigurovat porty do agregační skupiny dle IEEE 802.3ad/IEEE 802.1AX s využitím protokolu Link Aggregation Control Protocol (LACP)
Alespoň jeden port musí umožňovat napájet bezdrátový přístupový bod pomocí Power over Ethernet (PoE)
Zabezpečení | Možnost znemožnění demontáže přístupového bodu využitím bezpečnostního slotu (Kensington security slot apod.)
Podpora ověření připojení bezdrátového přístupového bodu samotného do drátové sítě pomocí protokolu IEEE 802.1X
Podpora ověřování klientů pomocí WPA3‑Enterprise (WPA3‑CNSA), WPA3‑Personal (WPA3‑SAE) a Enhanced Open (WPA3-OWE) a pro zpětnou kompatibilitu i WPA2‑Enterprise (WPA2-EAP) a WPA2‑Personal (WPA2‑PSK)
Podpora ochrany management rámců dle IEEE 802.11w
Další požadavky | Bezdrátový přístupový bod řízený dvěma řadiči bezdrátových přístupových bodů v režimu vysoké dostupnosti (HA)
Podpora jak tunnel módů (uživatelský provoz je tunelovaný na řadič a teprve odtud posílaný do drátové sítě do příslušné VLAN), tak i bridge módu (uživatelský provoz je do příslušné VLAN posílán přímo na uplinkovém portu bezdrátového bodu), a to volitelně per SSID
Podpora Transmit Beam Forming (TxBF)
Podpora předávání klientů mezi bezdrátovými přístupovými body bez výpadku spojení (seamless roaming) s využitím standardů IEEE 802.11k, 802.11r a 802.11v
Podpora inzerování minimálně 8 SSID (BSSID) per rádio
Bez ventilátoru
Možnost softwarového vypnutí stavových LED diod
Součástí dodávky musí být i příslušenství pro montáž na stěnu či strop
Možnost přímého přístupu na příkazovou řádku bezdrátového přístupového bodu přes sériovou konzoli (RJ45 anebo USB) a přes síť pomocí SSH ve verzi SSHv2
Licence | Součástí dodávky musí být i případné nezbytné licence nebo právo užití pro plné využití požadovaných vlastností a funkcí minimálně po dobu záruky, tedy 5 let
Záruka a podpora | Záruka minimálně 5 let
Podpora a právo plného užití musí zahrnovat možnost přístupu k dokumentaci a aktualizacím software minimálně po dobu záruky, tedy 5 let
cena v Kč bez DPH
Cena vč. standardní záruky bez DPH
Cena nadstandardní záruky a podpory bez DPH
| cena bez DPH celkem | 0

## NMS
Systém pro správu sítě – Network Management Systém (NMS)
Systém pro správu a dohled drátové a bezdrátové sítě
Splnění požadovaných parametrů (ANO/NE) / případně uvedení konkrétních hodnot
Typ zařízení | Platforma pro správu a dohled drátové a bezdrátové sítě
Formát zařízení | Virtuální appliance
Je vyžadováno řešení pro virtualizační platformu VMware vSphere 8, daný výrobce však musí nabízet i variantu pro platformu Microsoft Hyper-V 2022 a open-source technologii KVM.
Způsob nasazení | Virtuální appliance v on-premise infrastruktuře zákazníka
Kompatibilita | Řešení musí být plně kompatibilní s nabízenými drátovými a bezdrátovými síťovými prvky a musí umožňovat jejich správu a jejich dohled. Dále pak musí umožňovat minimálně dohled síťových prvků třetích stran.
Další požadované funkce | Zálohování konfigurací jednotlivých síťových prvků
Role pro jednotlivé síťové operátory na úrovni síťových zařízení a jejich funkcí.
Webové uživatelské rozhraní s podporou HTTPS
Real-time monitoring každého WiFi uživatele v síti včetně charakteristik jako jsou: kvalita RF signálu, utilizace pásma (in/out), autentizační status a čas, historie roamingu, délka trvání připojení, typ klientského zařízení, asociace s SSID, objem a seznam používaných L7 aplikací.
Vyhledávání koncových WiFi uživatelů na základě MAC adresy, IP adresy, uživatelského jména.
Podpora konfiguračních změn a upgrade firmware pomocí jednorázových nebo opakujících se pracovních úloh (scheduled-job).
Archivace konfigurací
Audit konfigurace, porovnávání rozdílů proti přednastaveným politikám individuálně pro jednotlivá a hromadně proti skupině zařízení. V případě nesouladu definice a runtime stavu konfigurační rollback.
Konfigurační management: zálohy a obnova konfigurace, srovnávání rozdílů.
Podpora alarmování pro podporované události: odchylka od baseline konfigurace, RF metrika, Radius autentizace, Rogue AP, nadměrné utilizace AP (bandwidth), počet připojených klientů, nadměrná utilizace klientem (bandwidth), Up/Down zařízení, Up/Down Radio, IDS událost. System musí umožnit nastavení prahu pro četnost nekterých alarmu dle velikosti site.
Podpora alarmování (zařízení a rozhraní up/down, objevování nových zařízení, spouštěče vlastních událostí).
Možnost monitorování stability a odezvy ostatních síťových služeb pro jednotlivé WiFi klienty jako je průměrný čas odpovědi DHCP, DNS či čas zpracování RADIUS autentizace.
Vytváření reportů v PDF formátů reportujících různé přehledové statistiky o využití sítě a jejím stavu. Automatizované pravidelné zasílání reportů mailem.
Monitoring a detekce WiFi síťových anomálií jako je např. nadměrné a neobvyklé navýšení objemu provozu a upozorňování na tyto stavy pomocí alarmů.
Vizualizace umístění prvků sítě ve fyzických mapách. Zobrazení bezdrátových klientů na mapě.
Podpora WiFi lokalizace uživatelů.
Konfigurace přepínačů pomocí skriptů
Podpora automatizace instalace aktivních prvků, tzv. Zero-Touch-Provisioning, minimálně do úrovně automatické aktualizace firmware a automatické konfigurace prostřednictvím konfigurační politiky.
Uživatelské rozhraní | Platforma musí poskytovat webové rozhraní zabezpečené skrz HTTPS
Licence | Součástí dodávky musí být nezbytné licence pro využití požadovaných vlastností a funkcí bez nutnosti dokupovat či poskytovat ze strany zákazníka další licence (pro operační systém, databázový server apod.) či poskytovat existující databázový server v infrastruktuře zákazníka
Při licencování per spravované zařízení musí dodané pokrývat minimálně dodaný typ a počet síťových zařízení
Podpora | Podpora a právo plného užití včetně přístupu k dokumentaci a aktualizacím software minimálně po dobu záruky, tedy 5 let prostřednictvím jednotného webového portálu výrobce.
cena v Kč bez DPH
Cena bez DPH
Cena podpory bez DPH
| cena bez DPH celkem | 0

## práce
Práce
Splnění požadovaných parametrů (ANO/NE) / případně uvedení konkrétních hodnot
Dodávka | Dodávka na místo instalace dle požadavků zadavatele
Montáž | Umístění přepínačů a řadičů bezdrátových přístupových bodů do cílových serveroven a technických místností a rozvaděčů dle požadavků zadavatele
Montáž bezdrátových přístupových bodů dle požadavků zadavatele
Zapojení napájení
Konfigurace | Síťové prvky musí být z výroby nebo dodatečnou konfigurací dodavatele nastaveny tak, že budou mít vyhrazený port pro správu (OoBM) nakonfigurovaný pro získání IP adresy z DHCP serveru anebo mít alespoň jeden datový port ve VLAN 1 opět nakonfigurovaný pro získání IP adresy z DHCP serveru
Další konfigurace nebude řešena v rámci dodávky
Dokumentace | Dokumentace rozmístění jednotlivých zařízení a komponent
(model, sériové číslo, MAC adresa, umístění)
cena v Kč bez DPH
Cena celkem za práci