## Rekapitulace
Export Komplet | [19 empty] | False | False | {12ba8a39-d892-490c-a351-28e0cad40073}
[18 empty] | >> skryté sloupce << | 0,01 | 21
[19 empty] | 0,01 | 15
|  | REKAPITULACE STAVBY | [16 empty] | 0,001
|  | Kód: |  |  |  |  | 2023-024 | [11 empty] | 0,01
|  | Stavba: |  |  |  |  | Propojení Okružní x Na hroudách | [11 empty] | 0,01
|  | KSO: | [11 empty] | CC-CZ: |  |  |  |  | 0,01
|  | Místo: |  |  |  |  | Nymburk | [6 empty] | Datum: |  | 29. 11. 2023 |  |  | 0,01
0,01
|  | Zadavatel: | [11 empty] | IČ: |  |  |  |  | 0,01
[14 empty] | DIČ: |  |  |  |  | 0,01
0,01
|  | Zhotovitel: | [11 empty] | IČ: |  |  |  |  | 0,01
[14 empty] | DIČ: |  |  |  |  | 0,01
False
|  | Projektant: | [11 empty] | IČ: |  | 02232651 |  |  | False
|  |  | SOLICITE s.r.o. (technická infrastruktura) | [10 empty] | DIČ: |  | CZ02232651 |  |  | True
|  |  | FanIT s.r.o. (dopravní infrastruktura) | [10 empty] | IČ: |  | 28250737
[14 empty] | DIČ: |  | CZ28250737
0,01
|  | Zpracovatel: | [11 empty] | IČ: |  | 02232651 |  |  | 0,01
|  |  | SOLICITE s.r.o. | [10 empty] | DIČ: |  | CZ02232651 |  |  | False
|  |  | FanIT s.r.o. | [10 empty] | IČ: |  | 28250737
[14 empty] | DIČ: |  | CZ28250737
Poznámka:
Soupis prací je sestaven s využitím Cenové soustavy ÚRS. Položky, které pochází z této cenové soustavy, jsou ve sloupci 'Cenová soustava' označeny popisem 'CS ÚRS' a úrovní příslušného kalendářního pololetí. Veškeré další informace vymezující popis a podmínky použití těchto položek z Cenové soustavy, které nejsou uvedeny přímo v soupisu prací, jsou neomezeně dálkově k dispozici na webu podminky.urs.cz.
|  | Cena bez DPH | [11 empty] | 0
[8 empty] | Sazba daně |  | Základ daně |  |  |  | Výše daně
|  | DPH |  | základní |  |  |  | 21% |  | 0 |  |  |  | 0
|  |  |  | snížená |  |  |  | 15% |  | 0 |  |  |  | 0
|  |  |  | zákl. přenesená |  |  |  | 21% |  | #REF! |  |  |  | 0
|  |  |  | sníž. přenesená |  |  |  | 15% |  | #REF! |  |  |  | 0
|  |  |  | nulová |  |  |  | 0% |  | #REF! |  |  |  | 0
|  | Cena s DPH | [6 empty] | v |  | CZK |  |  | 0
REKAPITULACE OBJEKTŮ STAVBY A SOUPISŮ PRACÍ
| Kód: | [6 empty] | 2023-024
| Stavba: | [6 empty] | Propojení Okružní x Na hroudách
| Místo: | [6 empty] | Nymburk |  |  |  |  | Datum: |  | 29. 11. 2023
| Zadavatel: | [11 empty] | Projektant: |  | SOLICITE s.r.o. (technická infrastruktura); FanIT s.r.o. (dopravní infrastruktura)
| Zhotovitel: | [11 empty] | Zpracovatel: |  | SOLICITE s.r.o. (technická infrastruktura); FanIT s.r.o. (dopravní infrastruktura)
| Kód |  |  |  | Popis | [6 empty] | Cena bez DPH [CZK] |  |  |  | Cena s DPH [CZK] | Typ
| Náklady stavby celkem | [10 empty] | 0 |  |  |  | 0 |  |  | D | 0 | ###NOIMPORT### | IMPORT | {12ba8a39-d892-490c-a351-28e0cad40073} | {00000000-0000-0000-0000-000000000000}
/ |  | SO 310 |  |  |  | Vodovod | [5 empty] | 0 |  |  |  | 0 | STA |  |  | 1 |  | IMPORT | {1c717c0d-98ad-4542-9507-4a0032dea878} | {12ba8a39-d892-490c-a351-28e0cad40073} | 2
/ |  | SO 320 |  |  |  | Splašková kanalizace | [5 empty] | 0 |  |  |  | 0 | STA |  |  | 1 |  | IMPORT | {41e64e85-68bd-4001-8149-1c4303e40403} | {12ba8a39-d892-490c-a351-28e0cad40073} | 2
/ |  | SO 330 |  |  |  | Odvodnění | [5 empty] | 0 |  |  |  | 0 | STA |  |  | 1 |  | IMPORT | {ea7112fb-e99d-4f57-888b-0dec58e35702} | {12ba8a39-d892-490c-a351-28e0cad40073} | 2
|  | SO 401 |  |  |  | Veřejné osvětlení | [5 empty] | 0 |  |  |  | 0
|  | 101 |  |  |  | Dopravní infrastruktura | [5 empty] | 0 |  |  |  | 0
|  | SO 402 |  |  |  | Kabelovod | [5 empty] | 0 |  |  |  | 0

## Krycí list
EstiCon
Rekapitulace ceny
Stavba: 21077 - Stavba komunikace propojení ulice Okružní a Na hroudách
|  | Celková cena bez DPH: | 0
|  | Celková cena s DPH: | 0
Objekt | Popis |  | Cena bez DPH | DPH | Cena s DPH
SO 101 | 001N | VRN - neuznatelné náklady | 0 | 0 | 0
| 001U | VRN - Uznatelné náklady | 0 | 0 | 0
| 101.1 | Dělená stezka pro chodce a cyklisty - uznatelné náklady | 0 | 0 | 0
| 101.2 | Samostatný chodník od km 0,460 | 0 | 0 | 0
| 101.3 | Chodník - neuznatelné náklady | 0 | 0 | 0
| 101.4 | Komunikace km 0,000 - 0,098 | 0 | 0 | 0
| 101.5 | Komunikace km 0,098 - KÚ | 0 | 0 | 0
|  |  | 0 | 0 | 0
SO 310 | 310 | Vodovod – 0-0,098 - včetně VRN | 0 | 0 | 0
| 310 | Vodovod – 0,098-KÚ včetně VRN | 0 | 0 | 0
|  |  | 0 | 0 | 0
SO 320 | 320 | Splašková kanalizace – 0-0,098 | 0 | 0 | 0
| 320 | Splašková kanalizace – 0,098-KÚ | 0 | 0 | 0
|  |  | 0 | 0 | 0
SO 330 | 330 | Odvodnění – 0-0,098 | 0 | 0 | 0
| 330 | Odvodnění – 0,098-KÚ | 0 | 0 | 0
|  |  | 0 | 0 | 0
SO 401 | 401 | VO materiál – 0-0,098 | 0 | 0 | 0
| 401 | VO montáž – 0-0,098 | 0 | 0 | 0
| 401 | VO materiál – 0,098-KÚ | 0 | 0 | 0
| 401 | VO montáž – 0,098-KÚ | 0 | 0 | 0
|  |  | 0 | 0 | 0
SO 402 | 402 | Kabelovod | 0 | 0 | 0
|  |  | 0 | 0 | 0
|  |  | 0 | 0 | 0

## SO 310 - Vodovod – 0-0,098
[9 empty] | >> skryté sloupce << | [16 empty] | {1c717c0d-98ad-4542-9507-4a0032dea878}
2
| KRYCÍ LIST SOUPISU PRACÍ | [8 empty] | v --- níže se nacházejí doplnkové a pomocné údaje k sestavám --- v | [15 empty] | False
Stavba:
Propojení Okružní x Na hroudách
Objekt:
SO 310 - Vodovod
| KSO: |  |  |  |  | CC-CZ:
| Místo: |  | Nymburk |  |  | Datum: | 29. 11. 2023
| Zadavatel: |  |  |  |  | IČ:
DIČ:
| Zhotovitel: |  |  |  |  | IČ: | 0
[6 empty] | DIČ: | 0
| Projektant: |  |  |  |  | IČ: | 02232651
|  | SOLICITE s.r.o. |  |  |  | DIČ: | CZ02232651
| Zpracovatel: |  |  |  |  | IČ: | 02232651
|  | SOLICITE s.r.o. |  |  |  | DIČ: | CZ02232651
Poznámka:
| Cena bez DPH | [5 empty] | 0
|  |  | Základ daně |  |  | Sazba daně | Výše daně
| DPH | základní | 0 |  |  | 21% | 0
|  | snížená | 0 |  |  | 15% | 0
|  | zákl. přenesená | 0 |  |  | 21% | 0
|  | sníž. přenesená | 0 |  |  | 15% | 0
|  | nulová | 0 |  |  | 0% | 0
| Cena s DPH |  |  | v | CZK |  | 0
REKAPITULACE ČLENĚNÍ SOUPISU PRACÍ
Stavba:
Propojení Okružní x Na hroudách
Objekt:
SO 310 - Vodovod
Místo: |  |  | Nymburk |  |  | Datum: | 29. 11. 2023
Zadavatel: | [5 empty] | Projektant: | SOLICITE s.r.o.
Zhotovitel: | [5 empty] | Zpracovatel: | SOLICITE s.r.o.
Kód dílu - Popis | [6 empty] | Cena celkem [CZK]
Náklady stavby celkem | [6 empty] | 0 | [19 empty] | -1
| HSV - Práce a dodávky HSV | [5 empty] | 0
| 1 - Zemní práce | [5 empty] | 0
| 4 - Vodorovné konstrukce | [5 empty] | 0
| 8 - Trubní vedení | [5 empty] | 0
| 998 - Přesun hmot | [5 empty] | 0
| VRN - Vedlejší rozpočtové náklady | [5 empty] | 0
| VRN9 - Ostatní náklady | [5 empty] | 0
SOUPIS PRACÍ
Stavba:
Propojení Okružní x Na hroudách
Objekt:
SO 310 - Vodovod
Místo: |  |  | Nymburk |  |  | Datum: | 29. 11. 2023
Zadavatel: | [5 empty] | Projektant: | SOLICITE s.r.o.
Zhotovitel: | [5 empty] | Zpracovatel: | SOLICITE s.r.o.
PČ | Typ | Kód | Popis | MJ | Množství | J.cena [CZK] | Cena celkem [CZK] | Cenová soustava |  |  | DPH | J. Nh [h] | Nh celkem [h] | J. hmotnost [t] | Hmotnost celkem [t] | J. suť [t] | Suť Celkem [t]
Náklady soupisu celkem | [6 empty] | 0 | [5 empty] | 284.738 |  | 1.5077 |  | 0.09155 | [8 empty] | D | -1 | [15 empty] | 0
| D | HSV | Práce a dodávky HSV |  |  |  | 0 | [5 empty] | 284.738 |  | 1.5077 |  | 0.09155 | [7 empty] | 1 | D | 0 |  |  |  | ROZPOCET | [11 empty] | 0
| D | 1 | Zemní práce |  |  |  | 0 | [5 empty] | 165.386 |  | 0.21862 |  | 0 | [7 empty] | 1 | D | 1 |  |  |  | ROZPOCET | [11 empty] | 0
1 | K | 119001401 | Dočasné zajištění podzemního potrubí nebo vedení ve výkopišti ve stavu i poloze, ve kterých byla na začátku zemních prací a to s podepřením, vzepřením nebo vyvěšením, případně s ochranným bedněním, se zřízením a odstraněním zajišťovací konstrukce, s opotřebením hmot potrubí ocelového nebo litinového, jmenovité světlosti DN do 200 mm | m | 0.8 | 0 | 0 | CS ÚRS 2023 02 |  |  | základní | 0.703 | 0.5624 | 0.00868 | 0.006944 | 0 | 0 | [7 empty] | 4 | K | 2 |  |  |  | ROZPOCET | [5 empty] | 0 | 0 | 0 | 0 | 0 | 1 | 0 | 4 | -614310057
| Online PSC |  | https://podminky.urs.cz/item/CS_URS_2023_02/119001401 | [22 empty] | Online PSC | 2
| VV |  | "šířka výkopu * počet křížení" | [22 empty] | VV | 2 | 1 | True | 0 | ROZPOCET
| VV |  | "GASNET" 0.8*1 |  | 0.8 | [20 empty] | VV | 2 | 2 | True | 1 | ROZPOCET
2 | K | 119001405 | Dočasné zajištění podzemního potrubí nebo vedení ve výkopišti ve stavu i poloze, ve kterých byla na začátku zemních prací a to s podepřením, vzepřením nebo vyvěšením, případně s ochranným bedněním, se zřízením a odstraněním zajišťovací konstrukce, s opotřebením hmot potrubí plastového, jmenovité světlosti DN do 200 mm | m | 0.8 | 0 | 0 | CS ÚRS 2023 02 |  |  | základní | 0.581 | 0.4648 | 0.0369 | 0.02952 | 0 | 0 | [7 empty] | 4 | K | 2 |  |  |  | ROZPOCET | [5 empty] | 0 | 0 | 0 | 0 | 0 | 1 | 0 | 4 | 1222948300
| Online PSC |  | https://podminky.urs.cz/item/CS_URS_2023_02/119001405 | [22 empty] | Online PSC | 2
| VV |  | "šířka výkopu * počet křížení" | [22 empty] | VV | 2 | 1 | True | 0 | ROZPOCET
| VV |  | "GASNET" 0.8*1 |  | 0.8 | [20 empty] | VV | 2 | 2 | True | 1 | ROZPOCET
3 | K | 119001421 | Dočasné zajištění podzemního potrubí nebo vedení ve výkopišti ve stavu i poloze, ve kterých byla na začátku zemních prací a to s podepřením, vzepřením nebo vyvěšením, případně s ochranným bedněním, se zřízením a odstraněním zajišťovací konstrukce, s opotřebením hmot kabelů a kabelových tratí z volně ložených kabelů a to do 3 kabelů | m | 4 | 0 | 0 | CS ÚRS 2023 02 |  |  | základní | 0.547 | 2.188 | 0.0369 | 0.1476 | 0 | 0 | [7 empty] | 4 | K | 2 |  |  |  | ROZPOCET | [5 empty] | 0 | 0 | 0 | 0 | 0 | 1 | 0 | 4 | 1329535457
| Online PSC |  | https://podminky.urs.cz/item/CS_URS_2023_02/119001421 | [22 empty] | Online PSC | 2
| VV |  | "šířka výkopu * počet křížení" | [22 empty] | VV | 2 | 1 | True | 0 | ROZPOCET
| VV |  | "NN ČEZ" 0.8*3 |  | 2.4 | [20 empty] | VV | 2 | 2 | True | 0 | ROZPOCET
| VV |  | "SV CETIN" 0.8*1 |  | 0.8 | [20 empty] | VV | 2 | 2 | True | 0 | ROZPOCET
| VV |  | "VO" 0.8*1 |  | 0.8 | [20 empty] | VV | 2 | 2 | True | 0 | ROZPOCET
| VV |  | Součet |  | 4 | [20 empty] | VV | 2 | 4 | True | 1 | ROZPOCET
4 | K | 132154206 | Hloubení zapažených rýh šířky přes 800 do 2 000 mm strojně s urovnáním dna do předepsaného profilu a spádu v hornině třídy těžitelnosti I skupiny 1 a 2 přes 1 000 do 5 000 m3 | m3 | 25.4608 | 0 | 0 | CS ÚRS 2023 02 |  |  | základní | 0.234 | 5.9578 | 0 | 0 | 0 | 0 | [7 empty] | 4 | K | 2 |  |  |  | ROZPOCET | [5 empty] | 0 | 0 | 0 | 0 | 0 | 1 | 0 | 4 | 1021198624
| Online PSC |  | https://podminky.urs.cz/item/CS_URS_2023_02/132154206 | [22 empty] | Online PSC | 2
| VV |  | "(průměrná hloubka výkopu * délka řadu * šířka výkopu) * zastoupení třídy těžitelnosti" | [22 empty] | VV | 2 | 1 | True | 0 | ROZPOCET
| VV |  | "P" (1.41*538.26*0.85)*0.2 |  | 129.021 | [20 empty] | VV | 2 | 2 | True | 0 | ROZPOCET
| VV |  | "P-1" (1.79*3.1*0.8)*0.2 |  | 0.888 | [20 empty] | VV | 2 | 2 | True | 0 | ROZPOCET
| VV |  | "P-2" (1.36*19.1*0.8)*0.2 |  | 4.156 | [20 empty] | VV | 2 | 2 | True | 0 | ROZPOCET
| VV |  | "P-3" (1.42*1.94*0.9)*0.2 |  | 0.496 | [20 empty] | VV | 2 | 2 | True | 0 | ROZPOCET
| VV |  | "P-4" (1.34*22.11*0.8)*0.2 |  | 4.74 | [20 empty] | VV | 2 | 2 | True | 0 | ROZPOCET
| VV |  | "P-5" (1.4*2.5*0.8)*0.2 |  | 0.56 | [20 empty] | VV | 2 | 2 | True | 0 | ROZPOCET
| VV |  | "P-6" (1.36*7.3*0.8)*0.2 |  | 1.588 | [20 empty] | VV | 2 | 2 | True | 0 | ROZPOCET
| VV |  | Součet |  | 141.449 | [20 empty] | VV | 2 | 4 | True | 1 | ROZPOCET
|  |  | *koef. 0,18 |  | 25.4608
5 | K | 132254206 | Hloubení zapažených rýh šířky přes 800 do 2 000 mm strojně s urovnáním dna do předepsaného profilu a spádu v hornině třídy těžitelnosti I skupiny 3 přes 1 000 do 5 000 m3 | m3 | 54.7411 | 0 | 0 | CS ÚRS 2023 02 |  |  | základní | 0.362 | 19.8163 | 0 | 0 | 0 | 0 | [7 empty] | 4 | K | 2 |  |  |  | ROZPOCET | [5 empty] | 0 | 0 | 0 | 0 | 0 | 1 | 0 | 4 | 1741231149
| Online PSC |  | https://podminky.urs.cz/item/CS_URS_2023_02/132254206 | [22 empty] | Online PSC | 2
| VV |  | "(průměrná hloubka výkopu * délka řadu * šířka výkopu) * zastoupení třídy těžitelnosti" | [22 empty] | VV | 2 | 1 | True | 0 | ROZPOCET
| VV |  | "P" (1.41*538.26*0.85)*0.43 |  | 277.395 | [20 empty] | VV | 2 | 2 | True | 0 | ROZPOCET
| VV |  | "P-1" (1.79*3.1*0.8)*0.43 |  | 1.909 | [20 empty] | VV | 2 | 2 | True | 0 | ROZPOCET
| VV |  | "P-2" (1.36*19.1*0.8)*0.43 |  | 8.936 | [20 empty] | VV | 2 | 2 | True | 0 | ROZPOCET
| VV |  | "P-3" (1.42*1.94*0.9)*0.43 |  | 1.066 | [20 empty] | VV | 2 | 2 | True | 0 | ROZPOCET
| VV |  | "P-4" (1.34*22.11*0.8)*0.43 |  | 10.192 | [20 empty] | VV | 2 | 2 | True | 0 | ROZPOCET
| VV |  | "P-5" (1.4*2.5*0.8)*0.43 |  | 1.204 | [20 empty] | VV | 2 | 2 | True | 0 | ROZPOCET
| VV |  | "P-6" (1.36*7.3*0.8)*0.43 |  | 3.415 | [20 empty] | VV | 2 | 2 | True | 0 | ROZPOCET
| VV |  | Součet |  | 304.117 | [20 empty] | VV | 2 | 4 | True | 1 | ROZPOCET
|  |  | *koef. 0,18 |  | 54.7411
6 | K | 132354206 | Hloubení zapažených rýh šířky přes 800 do 2 000 mm strojně s urovnáním dna do předepsaného profilu a spádu v hornině třídy těžitelnosti II skupiny 4 přes 1 000 do 5 000 m3 | m3 | 47.1029 | 0 | 0 | CS ÚRS 2023 02 |  |  | základní | 0.505 | 23.787 | 0 | 0 | 0 | 0 | [7 empty] | 4 | K | 2 |  |  |  | ROZPOCET | [5 empty] | 0 | 0 | 0 | 0 | 0 | 1 | 0 | 4 | 1917412020
| Online PSC |  | https://podminky.urs.cz/item/CS_URS_2023_02/132354206 | [22 empty] | Online PSC | 2
| VV |  | "(průměrná hloubka výkopu * délka řadu * šířka výkopu) * zastoupení třídy těžitelnosti" | [22 empty] | VV | 2 | 1 | True | 0 | ROZPOCET
| VV |  | "P" (1.41*538.26*0.85)*0.37 |  | 238.689 | [20 empty] | VV | 2 | 2 | True | 0 | ROZPOCET
| VV |  | "P-1" (1.79*3.1*0.8)*0.37 |  | 1.643 | [20 empty] | VV | 2 | 2 | True | 0 | ROZPOCET
| VV |  | "P-2" (1.36*19.1*0.8)*0.37 |  | 7.689 | [20 empty] | VV | 2 | 2 | True | 0 | ROZPOCET
| VV |  | "P-3" (1.42*1.94*0.9)*0.37 |  | 0.917 | [20 empty] | VV | 2 | 2 | True | 0 | ROZPOCET
| VV |  | "P-4" (1.34*22.11*0.8)*0.37 |  | 8.77 | [20 empty] | VV | 2 | 2 | True | 0 | ROZPOCET
| VV |  | "P-5" (1.4*2.5*0.8)*0.37 |  | 1.036 | [20 empty] | VV | 2 | 2 | True | 0 | ROZPOCET
| VV |  | "P-6" (1.36*7.3*0.8)*0.37 |  | 2.939 | [20 empty] | VV | 2 | 2 | True | 0 | ROZPOCET
| VV |  | Součet |  | 261.683 | [20 empty] | VV | 2 | 4 | True | 1 | ROZPOCET
|  |  | *koef. 0,18 |  | 47.1029
7 | K | 139001101 | Příplatek k cenám hloubených vykopávek za ztížení vykopávky v blízkosti podzemního vedení nebo výbušnin pro jakoukoliv třídu horniny | m3 | 1.008 | 0 | 0 | CS ÚRS 2023 02 |  |  | základní | 1.763 | 1.7771 | 0 | 0 | 0 | 0 | [7 empty] | 4 | K | 2 |  |  |  | ROZPOCET | [5 empty] | 0 | 0 | 0 | 0 | 0 | 1 | 0 | 4 | -1403775322
| Online PSC |  | https://podminky.urs.cz/item/CS_URS_2023_02/139001101 | [22 empty] | Online PSC | 2
| VV |  | "průměrný objem ručně prováděných zemních prací v místě křížení * počet křížení" | [22 empty] | VV | 2 | 1 | True | 0 | ROZPOCET
| VV |  | 1*1*0.8*7*koef. 0,18 |  | 1.008 | [20 empty] | VV | 2 | 2 | True | 1 | ROZPOCET
8 | K | 151101101 | Zřízení pažení a rozepření stěn rýh pro podzemní vedení příložné pro jakoukoliv mezerovitost, hloubky do 2 m | m2 | 41.143 | 0 | 0 | CS ÚRS 2023 02 |  |  | základní | 0.236 | 9.7097 | 0.00084 | 0.03456 | 0 | 0 | [7 empty] | 4 | K | 2 |  |  |  | ROZPOCET | [5 empty] | 0 | 0 | 0 | 0 | 0 | 1 | 0 | 4 | -1887010274
| Online PSC |  | https://podminky.urs.cz/item/CS_URS_2023_02/151101101 | [22 empty] | Online PSC | 2
| VV |  | "(průměrná hloubka výkopu * délka pažených úseků) * 2 | [22 empty] | VV | 2 | 1 | True | 0 | ROZPOCET
| VV |  | "P" (1.41*79.1)*2 |  | 223.062 | [20 empty] | VV | 2 | 2 | True | 0 | ROZPOCET
| VV |  | "P-3" (1.42*1.94)*2 |  | 5.51 | [20 empty] | VV | 2 | 2 | True | 0 | ROZPOCET
| VV |  | Součet |  | 228.572 | [20 empty] | VV | 2 | 4 | True | 1 | ROZPOCET
|  |  | *koef. 0,18 |  | 41.143
9 | K | 151101111 | Odstranění pažení a rozepření stěn rýh pro podzemní vedení s uložením materiálu na vzdálenost do 3 m od kraje výkopu příložné, hloubky do 2 m | m2 | 41.143 | 0 | 0 | CS ÚRS 2023 02 |  |  | základní | 0.216 | 8.8869 | 0 | 0 | 0 | 0 | [7 empty] | 4 | K | 2 |  |  |  | ROZPOCET | [5 empty] | 0 | 0 | 0 | 0 | 0 | 1 | 0 | 4 | 307410310
| Online PSC |  | https://podminky.urs.cz/item/CS_URS_2023_02/151101111 | [22 empty] | Online PSC | 2
10 | K | 162351104 | Vodorovné přemístění výkopku nebo sypaniny po suchu na obvyklém dopravním prostředku, bez naložení výkopku, avšak se složením bez rozhrnutí z horniny třídy těžitelnosti I skupiny 1 až 3 na vzdálenost přes 500 do 1 000 m | m3 | 207.6052 | 0 | 0 | CS ÚRS 2023 02 |  |  | základní | 0.046 | 9.5498 | 0 | 0 | 0 | 0 | [7 empty] | 4 | K | 2 |  |  |  | ROZPOCET | [5 empty] | 0 | 0 | 0 | 0 | 0 | 1 | 0 | 4 | 647991245
| Online PSC |  | https://podminky.urs.cz/item/CS_URS_2023_02/162351104 | [22 empty] | Online PSC | 2
| VV |  | 445,566 "výkopek 1-3 |  | 445.566 | [20 empty] | VV | 2 | 2 | True | 0 | ROZPOCET
| VV |  | 882,56/1,8 "zásyp štěrkodrť |  | 490.311 | [20 empty] | VV | 2 | 2 | True | 0 | ROZPOCET
| VV |  | 391,473/1,8 "obsyp štěrkopísek |  | 217.485 | [20 empty] | VV | 2 | 2 | True | 0 | ROZPOCET
| VV |  | Součet |  | 1153.362 | [20 empty] | VV | 2 | 4 | True | 1 | ROZPOCET
|  |  | *koef. 0,18 |  | 207.6052
11 | K | 162351124 | Vodorovné přemístění výkopku nebo sypaniny po suchu na obvyklém dopravním prostředku, bez naložení výkopku, avšak se složením bez rozhrnutí z horniny třídy těžitelnosti II skupiny 4 a 5 na vzdálenost přes 500 do 1 000 m | m3 | 47.1029 | 0 | 0 | CS ÚRS 2023 02 |  |  | základní | 0.051 | 2.4022 | 0 | 0 | 0 | 0 | [7 empty] | 4 | K | 2 |  |  |  | ROZPOCET | [5 empty] | 0 | 0 | 0 | 0 | 0 | 1 | 0 | 4 | 1965890023
| Online PSC |  | https://podminky.urs.cz/item/CS_URS_2023_02/162351124 | [22 empty] | Online PSC | 2
12 | K | 162751117 | Vodorovné přemístění výkopku nebo sypaniny po suchu na obvyklém dopravním prostředku, bez naložení výkopku, avšak se složením bez rozhrnutí z horniny třídy těžitelnosti I skupiny 1 až 3 na vzdálenost přes 9 000 do 10 000 m | m3 | 80.2019 | 0 | 0 | CS ÚRS 2023 02 |  |  | základní | 0.087 | 6.9776 | 0 | 0 | 0 | 0 | [7 empty] | 4 | K | 2 |  |  |  | ROZPOCET | [5 empty] | 0 | 0 | 0 | 0 | 0 | 1 | 0 | 4 | 1416582468
| Online PSC |  | https://podminky.urs.cz/item/CS_URS_2023_02/162751117 | [22 empty] | Online PSC | 2
13 | K | 162751119 | Vodorovné přemístění výkopku nebo sypaniny po suchu na obvyklém dopravním prostředku, bez naložení výkopku, avšak se složením bez rozhrnutí z horniny třídy těžitelnosti I skupiny 1 až 3 na vzdálenost Příplatek k ceně za každých dalších i započatých 1 000 m | m3 | 240.6056 | 0 | 0 | CS ÚRS 2023 02 |  |  | základní | 0.005 | 1.203 | 0 | 0 | 0 | 0 | [7 empty] | 4 | K | 2 |  |  |  | ROZPOCET | [5 empty] | 0 | 0 | 0 | 0 | 0 | 1 | 0 | 4 | -1714087672
| Online PSC |  | https://podminky.urs.cz/item/CS_URS_2023_02/162751119 | [22 empty] | Online PSC | 2
| VV |  | 3*445,566*koef. 0,18 |  | 240.6056 | [20 empty] | VV | 2 | 2 | True | 1 | ROZPOCET
14 | K | 162751137 | Vodorovné přemístění výkopku nebo sypaniny po suchu na obvyklém dopravním prostředku, bez naložení výkopku, avšak se složením bez rozhrnutí z horniny třídy těžitelnosti II skupiny 4 a 5 na vzdálenost přes 9 000 do 10 000 m | m3 | 47.1029 | 0 | 0 | CS ÚRS 2023 02 |  |  | základní | 0.099 | 4.6632 | 0 | 0 | 0 | 0 | [7 empty] | 4 | K | 2 |  |  |  | ROZPOCET | [5 empty] | 0 | 0 | 0 | 0 | 0 | 1 | 0 | 4 | -454024029
| Online PSC |  | https://podminky.urs.cz/item/CS_URS_2023_02/162751137 | [22 empty] | Online PSC | 2
15 | K | 162751139 | Vodorovné přemístění výkopku nebo sypaniny po suchu na obvyklém dopravním prostředku, bez naložení výkopku, avšak se složením bez rozhrnutí z horniny třídy těžitelnosti II skupiny 4 a 5 na vzdálenost Příplatek k ceně za každých dalších i započatých 1 000 m | m3 | 141.3088 | 0 | 0 | CS ÚRS 2023 02 |  |  | základní | 0.006 | 0.84785 | 0 | 0 | 0 | 0 | [7 empty] | 4 | K | 2 |  |  |  | ROZPOCET | [5 empty] | 0 | 0 | 0 | 0 | 0 | 1 | 0 | 4 | -721620747
| Online PSC |  | https://podminky.urs.cz/item/CS_URS_2023_02/162751139 | [22 empty] | Online PSC | 2
| VV |  | 3*261,683*koef 0,18 |  | 141.3088 | [20 empty] | VV | 2 | 2 | True | 1 | ROZPOCET
16 | K | 167151111 | Nakládání, skládání a překládání neulehlého výkopku nebo sypaniny strojně nakládání, množství přes 100 m3, z hornin třídy těžitelnosti I, skupiny 1 až 3 | m3 | 207.6052 | 0 | 0 | CS ÚRS 2023 02 |  |  | základní | 0.072 | 14.9476 | 0 | 0 | 0 | 0 | [7 empty] | 4 | K | 2 |  |  |  | ROZPOCET | [5 empty] | 0 | 0 | 0 | 0 | 0 | 1 | 0 | 4 | -2023412182
| Online PSC |  | https://podminky.urs.cz/item/CS_URS_2023_02/167151111 | [22 empty] | Online PSC | 2
| VV |  | 445,566 "výkopek 1-3 |  | 445.566 | [20 empty] | VV | 2 | 2 | True | 0 | ROZPOCET
| VV |  | 882,56/1,8 "zásyp štěrkodrť |  | 490.311 | [20 empty] | VV | 2 | 2 | True | 0 | ROZPOCET
| VV |  | 391,473/1,8 "obsyp štěrkopísek |  | 217.485 | [20 empty] | VV | 2 | 2 | True | 0 | ROZPOCET
| VV |  | Součet |  | 1153.362 | [20 empty] | VV | 2 | 4 | True | 1 | ROZPOCET
|  |  | *koef. 0,18 |  | 207.6052
17 | K | 167151112 | Nakládání, skládání a překládání neulehlého výkopku nebo sypaniny strojně nakládání, množství přes 100 m3, z hornin třídy těžitelnosti II, skupiny 4 a 5 | m3 | 47.1029 | 0 | 0 | CS ÚRS 2023 02 |  |  | základní | 0.096 | 4.5219 | 0 | 0 | 0 | 0 | [7 empty] | 4 | K | 2 |  |  |  | ROZPOCET | [5 empty] | 0 | 0 | 0 | 0 | 0 | 1 | 0 | 4 | 583250474
| Online PSC |  | https://podminky.urs.cz/item/CS_URS_2023_02/167151112 | [22 empty] | Online PSC | 2
18 | K | 171201231 | Poplatek za uložení stavebního odpadu na recyklační skládce (skládkovné) zeminy a kamení zatříděného do Katalogu odpadů pod kódem 17 05 04 | t | 231.4291 | 0 | 0 | CS ÚRS 2023 02 |  |  | základní | 0 | 0 | 0 | 0 | 0 | 0 | [7 empty] | 4 | K | 2 |  |  |  | ROZPOCET | [5 empty] | 0 | 0 | 0 | 0 | 0 | 1 | 0 | 4 | -1098683726
| Online PSC |  | https://podminky.urs.cz/item/CS_URS_2023_02/171201231 | [22 empty] | Online PSC | 2
| VV |  | 714,287*1,8 'Přepočtené koeficientem množství*koef 0,18 |  | 231.4291 | [20 empty] | VV | 2 | 2 | False | 1 | ROZPOCET
19 | K | 171251201 | Uložení sypaniny na skládky nebo meziskládky bez hutnění s upravením uložené sypaniny do předepsaného tvaru | m3 | 127.3048 | 0 | 0 | CS ÚRS 2023 02 |  |  | základní | 0.009 | 1.1457 | 0 | 0 | 0 | 0 | [7 empty] | 4 | K | 2 |  |  |  | ROZPOCET | [5 empty] | 0 | 0 | 0 | 0 | 0 | 1 | 0 | 4 | -2052837252
| Online PSC |  | https://podminky.urs.cz/item/CS_URS_2023_02/171251201 | [22 empty] | Online PSC | 2
20 | K | 174151101 | Zásyp sypaninou z jakékoliv horniny strojně s uložením výkopku ve vrstvách se zhutněním jam, šachet, rýh nebo kolem objektů v těchto vykopávkách | m3 | 88.256 | 0 | 0 | CS ÚRS 2023 02 |  |  | základní | 0.328 | 28.948 | 0 | 0 | 0 | 0 | [7 empty] | 4 | K | 2 |  |  |  | ROZPOCET | [5 empty] | 0 | 0 | 0 | 0 | 0 | 1 | 0 | 4 | -1362887012
| Online PSC |  | https://podminky.urs.cz/item/CS_URS_2023_02/174151101 | [22 empty] | Online PSC | 2
| VV |  | "objem výkopku - délka potrubí * výška podsypu a obsypu * šířka výkopu" | [22 empty] | VV | 2 | 1 | True | 0 | ROZPOCET
| VV |  | "P" 707.25 - 538.26*0.56*0.85 |  | 451.038 | [20 empty] | VV | 2 | 2 | True | 0 | ROZPOCET
| VV |  | "P-1" 4.44-3.1*0.49*0.8 |  | 3.225 | [20 empty] | VV | 2 | 2 | True | 0 | ROZPOCET
| VV |  | "P-2" 20.78-19.1*0.51*0.8 |  | 12.987 | [20 empty] | VV | 2 | 2 | True | 0 | ROZPOCET
| VV |  | "P-3" 2.48-1.94*0.49*0.9 |  | 1.624 | [20 empty] | VV | 2 | 2 | True | 0 | ROZPOCET
| VV |  | "P-4" 23.7-22.11*0.51*0.8 |  | 14.679 | [20 empty] | VV | 2 | 2 | True | 0 | ROZPOCET
| VV |  | "P-5" 2.8-2.5*0.56*0.8 |  | 1.68 | [20 empty] | VV | 2 | 2 | True | 0 | ROZPOCET
| VV |  | "P-6" 7.94-7.3*0.49*0.8 |  | 5.078 | [20 empty] | VV | 2 | 2 | True | 0 | ROZPOCET
| VV |  | Součet |  | 490.311 | [20 empty] | VV | 2 | 4 | True | 1 | ROZPOCET
|  |  | *koef. 0,18 |  | 88.256
21 | M | 58344197 | štěrkodrť frakce 0/63 | t | 158.8608 | 0 | 0 | CS ÚRS 2023 02 |  |  | základní | 0 | 0 | 0 | 0 | 0 | 0 | [7 empty] | 8 | M | 2 |  |  |  | ROZPOCET | [5 empty] | 0 | 0 | 0 | 0 | 0 | 1 | 0 | 4 | -503979285
| VV |  | 490,311*1,8 'Přepočtené koeficientem množství*koef. 0,18 |  | 158.8608 | [20 empty] | VV | 2 | 2 | False | 1 | ROZPOCET
22 | K | 175151101 | Obsypání potrubí strojně sypaninou z vhodných třídy těžitelnosti I a II, skupiny 1 až 4 nebo materiálem připraveným podél výkopu ve vzdálenosti do 3 m od jeho kraje, pro jakoukoliv hloubku výkopu a míru zhutnění bez prohození sypaniny | m3 | 39.1473 | 0 | 0 | CS ÚRS 2023 02 |  |  | základní | 0.435 | 17.0291 | 0 | 0 | 0 | 0 | [7 empty] | 4 | K | 2 |  |  |  | ROZPOCET | [5 empty] | 0 | 0 | 0 | 0 | 0 | 1 | 0 | 4 | 99649850
| Online PSC |  | https://podminky.urs.cz/item/CS_URS_2023_02/175151101 | [22 empty] | Online PSC | 2
23 | M | 58337344 | štěrkopísek frakce 0/32 | t | 70.4651 | 0 | 0 | CS ÚRS 2023 02 |  |  | základní | 0 | 0 | 0 | 0 | 0 | 0 | [7 empty] | 8 | M | 2 |  |  |  | ROZPOCET | [5 empty] | 0 | 0 | 0 | 0 | 0 | 1 | 0 | 4 | 703713271
| VV |  | "(délka potrubí * výška obsypu * šířka výkopu) - (objem potrubí) " | [22 empty] | VV | 2 | 1 | True | 0 | ROZPOCET
| VV |  | "P" (538.26*0.46*0.85)-((3,14*0.16^2)/4)*538.26 |  | 199.643 | [20 empty] | VV | 2 | 2 | True | 0 | ROZPOCET
| VV |  | "P-1" (3.1*0.39*0.8)-((3,14*0.09^2)/4)*3.1 |  | 0.947 | [20 empty] | VV | 2 | 2 | True | 0 | ROZPOCET
| VV |  | "P-2" (19.1*0.41*0.8)-((3,14*0.11^2)/4)*19.1 |  | 6.083 | [20 empty] | VV | 2 | 2 | True | 0 | ROZPOCET
| VV |  | "P-3" (1.94*0.39*0.9)-((3,14*0.09^2)/4)*1.94 |  | 0.669 | [20 empty] | VV | 2 | 2 | True | 0 | ROZPOCET
| VV |  | "P-4" (22.11*0.41*0.8)-((3,14*0.11^2)/4)*22.11 |  | 7.042 | [20 empty] | VV | 2 | 2 | True | 0 | ROZPOCET
| VV |  | "P-5" (2.5*0.46*0.8)-((3,14*0.16^2)/4)*2.5 |  | 0.87 | [20 empty] | VV | 2 | 2 | True | 0 | ROZPOCET
| VV |  | "P-6" (7.3*0.39*0.8)-((3,14*0.09^2)/4)*7.3 |  | 2.231 | [20 empty] | VV | 2 | 2 | True | 0 | ROZPOCET
| VV |  | Součet |  | 217.485 | [20 empty] | VV | 2 | 4 | True | 1 | ROZPOCET
| VV |  | 217,485*1,8 'Přepočtené koeficientem množství |  | 391.473 | [20 empty] | VV | 2 | 2 | False | 1 | ROZPOCET
|  |  | *koef. 0,18 |  | 70.4651
| D | 4 | Vodorovné konstrukce |  |  |  | 0 | [5 empty] | 17.542 |  | 0.010101 |  | 0 | [7 empty] | 1 | D | 1 |  |  |  | ROZPOCET | [11 empty] | 0
24 | K | 451572111 | Lože pod potrubí, stoky a drobné objekty v otevřeném výkopu z kameniva drobného těženého 0 až 4 mm | m3 | 9.0461 | 0 | 0 | CS ÚRS 2023 02 |  |  | základní | 1.695 | 15.3331 | 0 | 0 | 0 | 0 | [7 empty] | 4 | K | 2 |  |  |  | ROZPOCET | [5 empty] | 0 | 0 | 0 | 0 | 0 | 1 | 0 | 4 | 2134586889
| Online PSC |  | https://podminky.urs.cz/item/CS_URS_2023_02/451572111 | [22 empty] | Online PSC | 2
| VV |  | "(délka potrubí * výška podsypu * šířka výkopu)" | [22 empty] | VV | 2 | 1 | True | 0 | ROZPOCET
| VV |  | "P" (538.26*0.1*0.85) |  | 45.752 | [20 empty] | VV | 2 | 2 | True | 0 | ROZPOCET
| VV |  | "P-1" (3.1*0.1*0.8) |  | 0.248 | [20 empty] | VV | 2 | 2 | True | 0 | ROZPOCET
| VV |  | "P-2" (19.1*0.1*0.8) |  | 1.528 | [20 empty] | VV | 2 | 2 | True | 0 | ROZPOCET
| VV |  | "P-3" (1.94*0.1*0.9) |  | 0.175 | [20 empty] | VV | 2 | 2 | True | 0 | ROZPOCET
| VV |  | "P-4" (22.11*0.1*0.8) |  | 1.769 | [20 empty] | VV | 2 | 2 | True | 0 | ROZPOCET
| VV |  | "P-5" (2.5*0.1*0.8) |  | 0.2 | [20 empty] | VV | 2 | 2 | True | 0 | ROZPOCET
| VV |  | "P-6" (7.3*0.1*0.8) |  | 0.584 | [20 empty] | VV | 2 | 2 | True | 0 | ROZPOCET
| VV |  | Součet |  | 50.256 | [20 empty] | VV | 2 | 4 | True | 1 | ROZPOCET
|  |  | *koef. 0,18 |  | 9.0461
25 | K | 452313141 | Podkladní a zajišťovací konstrukce z betonu prostého v otevřeném výkopu bez zvýšených nároků na prostředí bloky pro potrubí z betonu tř. C 16/20 | m3 | 0.749 | 0 | 0 | CS ÚRS 2023 02 |  |  | základní | 1.208 | 0.90479 | 0 | 0 | 0 | 0 | [7 empty] | 4 | K | 2 |  |  |  | ROZPOCET | [5 empty] | 0 | 0 | 0 | 0 | 0 | 1 | 0 | 4 | 1606920211
| Online PSC |  | https://podminky.urs.cz/item/CS_URS_2023_02/452313141 | [22 empty] | Online PSC | 2
| VV |  | "objem opěrného bloku * počet bloků" | [22 empty] | VV | 2 | 1 | True | 0 | ROZPOCET
| VV |  | "patkové koleno" 0.0195*2 |  | 0.039 | [20 empty] | VV | 2 | 2 | True | 0 | ROZPOCET
| VV |  | "oblouk" 0.0546*3 |  | 0.164 | [20 empty] | VV | 2 | 2 | True | 0 | ROZPOCET
| VV |  | "odbočný T-kus" 0.0546*10 |  | 0.546 | [20 empty] | VV | 2 | 2 | True | 0 | ROZPOCET
| VV |  | Součet |  | 0.749 | [20 empty] | VV | 2 | 4 | True | 1 | ROZPOCET
26 | K | 452353101 | Bednění podkladních a zajišťovacích konstrukcí v otevřeném výkopu bloků pro potrubí | m2 | 1.5808 | 0 | 0 | CS ÚRS 2023 02 |  |  | základní | 0.825 | 1.3041 | 0.00639 | 0.010101 | 0 | 0 | [7 empty] | 4 | K | 2 |  |  |  | ROZPOCET | [5 empty] | 0 | 0 | 0 | 0 | 0 | 1 | 0 | 4 | -1184505508
| Online PSC |  | https://podminky.urs.cz/item/CS_URS_2023_02/452353101 | [22 empty] | Online PSC | 2
| VV |  | "plocha bednění * počet bloků" | [22 empty] | VV | 2 | 1 | True | 0 | ROZPOCET
| VV |  | "patkové koleno" 0.231*2 |  | 0.462 | [20 empty] | VV | 2 | 2 | True | 0 | ROZPOCET
| VV |  | "oblouk" 0.64*3 |  | 1.92 | [20 empty] | VV | 2 | 2 | True | 0 | ROZPOCET
| VV |  | "odbočný T-kus" 0.64*10 |  | 6.4 | [20 empty] | VV | 2 | 2 | True | 0 | ROZPOCET
| VV |  | Součet |  | 8.782 | [20 empty] | VV | 2 | 4 | True | 1 | ROZPOCET
|  |  | *koef. 0,18 |  | 1.5808
| D | 8 | Trubní vedení |  |  |  | 0 | [5 empty] | 99.2005 |  | 1.279 |  | 0.09155 | 1 | D | 1 |  |  |  | ROZPOCET | [10 empty] | 0
27 | K | 850311811S | Bourání stávajícího potrubí z trub litinových hrdlových nebo přírubových v otevřeném výkopu DN do 150, včetně likvidace | m | 1.5 | 0 | 0 |  |  |  | základní | 0.113 | 0.1695 | 0 | 0 | 0.044 | 0.066 | 4 | K | 2 |  |  |  | ROZPOCET |  |  |  |  | 0 | 0 | 0 | 0 | 0 | 1 | 0 | 4 | 1602050729
28 | K | 857242122 | Montáž litinových tvarovek na potrubí litinovém tlakovém jednoosých na potrubí z trub přírubových v otevřeném výkopu, kanálu nebo v šachtě DN 80 | kus | 2 | 0 | 0 | CS ÚRS 2023 02 |  |  | základní | 0.759 | 1.518 | 0.00167 | 0.00334 | 0 | 0 | 4 | K | 2 |  |  |  | ROZPOCET |  |  |  |  | 0 | 0 | 0 | 0 | 0 | 1 | 0 | 4 | 1633727255
| Online PSC |  | https://podminky.urs.cz/item/CS_URS_2023_02/857242122 | [15 empty] | Online PSC | 2
29 | M | 55254026 | koleno přírubové z tvárné litiny,práškový epoxid tl 250µm Q-kus DN 80-90° | kus | 1 | 0 | 0 | CS ÚRS 2023 02 |  |  | základní | 0 | 0 | 0.009 | 0.009 | 0 | 0 | 8 | M | 2 |  |  |  | ROZPOCET |  |  |  |  | 0 | 0 | 0 | 0 | 0 | 1 | 0 | 4 | 340044447
30 | M | 28653135S | nákružek lemový PE 100 SDR11 90mm + PP otočná příruba DN80 | kus | 1 | 0 | 0 |  |  |  | základní | 0 | 0 | 0.00048 | 0.00048 | 0 | 0 | 8 | M | 2 |  |  |  | ROZPOCET |  |  |  |  | 0 | 0 | 0 | 0 | 0 | 1 | 0 | 4 | -2143309819
31 | M | DKT.FF80E200P16 | Duktus FF přírubová tvarovka DN 80 dl. 200mm, PN 10/16 | kus | 1 | 0 | 0 |  |  |  | základní | 0 | 0 | 0.0096 | 0.0096 | 0 | 0 | 8 | M | 2 |  |  |  | ROZPOCET |  |  |  |  | 0 | 0 | 0 | 0 | 0 | 1 | 0 | 4 | -1158442115
32 | K | 857264122 | Montáž litinových tvarovek na potrubí litinovém tlakovém odbočných na potrubí z trub přírubových v otevřeném výkopu, kanálu nebo v šachtě DN 100 | kus | 3 | 0 | 0 | CS ÚRS 2023 02 |  |  | základní | 1.24 | 3.72 | 0.00171 | 0.00513 | 0 | 0 | 4 | K | 2 |  |  |  | ROZPOCET |  |  |  |  | 0 | 0 | 0 | 0 | 0 | 1 | 0 | 4 | -989072427
| Online PSC |  | https://podminky.urs.cz/item/CS_URS_2023_02/857264122 | [15 empty] | Online PSC | 2
33 | M | 55253516 | tvarovka přírubová litinová vodovodní s přírubovou odbočkou PN10/16 T-kus DN 100/100 | kus | 1 | 0 | 0 | CS ÚRS 2023 02 |  |  | základní | 0 | 0 | 0.0197 | 0.0197 | 0 | 0 | 8 | M | 2 |  |  |  | ROZPOCET |  |  |  |  | 0 | 0 | 0 | 0 | 0 | 1 | 0 | 4 | 786298518
34 | M | 55253515 | tvarovka přírubová litinová s přírubovou odbočkou,práškový epoxid tl 250µm T-kus DN 100/80 | kus | 1 | 0 | 0 | CS ÚRS 2023 02 |  |  | základní | 0 | 0 | 0.0178 | 0.0178 | 0 | 0 | 8 | M | 2 |  |  |  | ROZPOCET |  |  |  |  | 0 | 0 | 0 | 0 | 0 | 1 | 0 | 4 | 914002282
35 | M | 28653136S | nákružek lemový PE 100 SDR11 110mm + PP otočná příruba DN100 | kus | 2 | 0 | 0 |  |  |  | základní | 0 | 0 | 0.00072 | 0.00144 | 0 | 0 | 8 | M | 2 |  |  |  | ROZPOCET |  |  |  |  | 0 | 0 | 0 | 0 | 0 | 1 | 0 | 4 | 157310147
36 | K | 857312122 | Montáž litinových tvarovek na potrubí litinovém tlakovém jednoosých na potrubí z trub přírubových v otevřeném výkopu, kanálu nebo v šachtě DN 150 | kus | 4 | 0 | 0 | CS ÚRS 2023 02 |  |  | základní | 1.007 | 4.028 | 0.00282 | 0.01128 | 0 | 0 | 4 | K | 2 |  |  |  | ROZPOCET |  |  |  |  | 0 | 0 | 0 | 0 | 0 | 1 | 0 | 4 | 590751210
| Online PSC |  | https://podminky.urs.cz/item/CS_URS_2023_02/857312122 | [15 empty] | Online PSC | 2
37 | M | 55253617 | přechod přírubový litinový PN10/16 FFR-kus dl 200mm DN 150/100 | kus | 1 | 0 | 0 | CS ÚRS 2023 02 |  |  | základní | 0 | 0 | 0.0139 | 0.0139 | 0 | 0 | 8 | M | 2 |  |  |  | ROZPOCET |  |  |  |  | 0 | 0 | 0 | 0 | 0 | 1 | 0 | 4 | 1433453920
38 | M | 28653139S | nákružek lemový PE 100 SDR11 160mm + OTOČNÁ PŘRUBA DN150 PP | kus | 3 | 0 | 0 |  |  |  | základní | 0 | 0 | 0.00172 | 0.00516 | 0 | 0 | 8 | M | 2 |  |  |  | ROZPOCET |  |  |  |  | 0 | 0 | 0 | 0 | 0 | 1 | 0 | 4 | 1534549981
39 | M | 797410000S16 | MULTITOLERANČNÍ SPOJKA DN150 PN10 (hrdlo-příruba) | kus | 1 | 0 | 0 |  |  |  | základní | 0 | 0 | 0.0125 | 0.0125 | 0 | 0 | 8 | M | 2 |  |  |  | ROZPOCET |  |  |  |  | 0 | 0 | 0 | 0 | 0 | 1 | 0 | 4 | 828568654
40 | K | 857314122 | Montáž litinových tvarovek na potrubí litinovém tlakovém odbočných na potrubí z trub přírubových v otevřeném výkopu, kanálu nebo v šachtě DN 150 | kus | 1 | 0 | 0 | CS ÚRS 2023 02 |  |  | základní | 1.391 | 1.391 | 0.00366 | 0.00366 | 0 | 0 | 4 | K | 2 |  |  |  | ROZPOCET |  |  |  |  | 0 | 0 | 0 | 0 | 0 | 1 | 0 | 4 | 1094333452
| Online PSC |  | https://podminky.urs.cz/item/CS_URS_2023_02/857314122 | [15 empty] | Online PSC | 2
41 | M | 55253530 | tvarovka přírubová litinová vodovodní s přírubovou odbočkou PN10/16 T-kus DN 150/150 | kus | 1 | 0 | 0 | CS ÚRS 2023 02 |  |  | základní | 0 | 0 | 0.0299 | 0.0299 | 0 | 0 | 8 | M | 2 |  |  |  | ROZPOCET |  |  |  |  | 0 | 0 | 0 | 0 | 0 | 1 | 0 | 4 | 1812017775
42 | M | 55253528 | tvarovka přírubová litinová s přírubovou odbočkou,práškový epoxid tl 250µm T-kus DN 150/100 | kus | 1 | 0 | 0 | CS ÚRS 2023 02 |  |  | základní | 0 | 0 | 0.0284 | 0.0284 | 0 | 0 | 8 | M | 2 |  |  |  | ROZPOCET |  |  |  |  | 0 | 0 | 0 | 0 | 0 | 1 | 0 | 4 | 962444766
43 | M | 55253527 | tvarovka přírubová litinová s přírubovou odbočkou,práškový epoxid tl 250µm T-kus DN 150/80 | kus | 1 | 0 | 0 | CS ÚRS 2023 02 |  |  | základní | 0 | 0 | 0.0276 | 0.0276 | 0 | 0 | 8 | M | 2 |  |  |  | ROZPOCET |  |  |  |  | 0 | 0 | 0 | 0 | 0 | 1 | 0 | 4 | -72091211
44 | K | 871241151 | Montáž vodovodního potrubí z plastů v otevřeném výkopu z polyetylenu PE 100 svařovaných na tupo SDR 17/PN10 D 90 x 5,4 mm | m | 2.214 | 0 | 0 | CS ÚRS 2023 02 |  |  | základní | 0.235 | 0.52029 | 0 | 0 | 0 | 0 | 4 | K | 2 |  |  |  | ROZPOCET |  |  |  |  | 0 | 0 | 0 | 0 | 0 | 1 | 0 | 4 | 899664169
| Online PSC |  | https://podminky.urs.cz/item/CS_URS_2023_02/871241151 | [15 empty] | Online PSC | 2
45 | M | 28613575 | potrubí dvouvrstvé PE100 RC SDR17 90x5,4 dl 12m | m | 2.2473 | 0 | 0 | CS ÚRS 2023 02 |  |  | základní | 0 | 0 | 0.00147 | 0.0033035 | 0 | 0 | 8 | M | 2 |  |  |  | ROZPOCET |  |  |  |  | 0 | 0 | 0 | 0 | 0 | 1 | 0 | 4 | 1067101535
| VV |  | 12,3*1,015 'Přepočtené koeficientem množství |  | 2.2473 | [13 empty] | VV | 2 | 2 | False | 1 | ROZPOCET
46 | K | 871251151 | Montáž vodovodního potrubí z plastů v otevřeném výkopu z polyetylenu PE 100 svařovaných na tupo SDR 17/PN10 D 110 x 6,6 mm | m | 34.182 | 0 | 0 | CS ÚRS 2023 02 |  |  | základní | 0.248 | 8.4771 | 0 | 0 | 0 | 0 | 4 | K | 2 |  |  |  | ROZPOCET |  |  |  |  | 0 | 0 | 0 | 0 | 0 | 1 | 0 | 4 | -1126814756
| Online PSC |  | https://podminky.urs.cz/item/CS_URS_2023_02/871251151 | [15 empty] | Online PSC | 2
47 | M | 28613576 | potrubí dvouvrstvé PE100 RC SDR17 110x6,6 dl 12m | m | 34.6948 | 0 | 0 | CS ÚRS 2023 02 |  |  | základní | 0 | 0 | 0.00218 | 0.075635 | 0 | 0 | 8 | M | 2 |  |  |  | ROZPOCET |  |  |  |  | 0 | 0 | 0 | 0 | 0 | 1 | 0 | 4 | -177518611
| VV |  | 189,9*1,015 'Přepočtené koeficientem množství |  | 34.6948 | [13 empty] | VV | 2 | 2 | False | 1 | ROZPOCET
48 | K | 871291811S | Bourání stávajícího potrubí z polyetylenu v otevřeném výkopu D přes 90 do 140 mm, včetně likvidace | m | 1.5 | 0 | 0 |  |  |  | základní | 0.05 | 0.075 | 0 | 0 | 0.0055 | 0.00825 | 4 | K | 2 |  |  |  | ROZPOCET |  |  |  |  | 0 | 0 | 0 | 0 | 0 | 1 | 0 | 4 | -387155161
49 | K | 871321151 | Montáž vodovodního potrubí z plastů v otevřeném výkopu z polyetylenu PE 100 svařovaných na tupo SDR 17/PN10 D 160 x 9,5 mm | m | 70.578 | 0 | 0 | CS ÚRS 2023 02 |  |  | základní | 0.271 | 19.1266 | 0 | 0 | 0 | 0 | 4 | K | 2 |  |  |  | ROZPOCET |  |  |  |  | 0 | 0 | 0 | 0 | 0 | 1 | 0 | 4 | 1147163889
| Online PSC |  | https://podminky.urs.cz/item/CS_URS_2023_02/871321151 | [15 empty] | Online PSC | 2
50 | M | 28613579 | potrubí dvouvrstvé PE100 RC SDR17 160x9,5 dl 12m | m | 71.6368 | 0 | 0 | CS ÚRS 2023 02 |  |  | základní | 0 | 0 | 0.00457 | 0.32738 | 0 | 0 | 8 | M | 2 |  |  |  | ROZPOCET |  |  |  |  | 0 | 0 | 0 | 0 | 0 | 1 | 0 | 4 | -654324700
| VV |  | 392,1*1,015 'Přepočtené koeficientem množství |  | 71.6368 | [13 empty] | VV | 2 | 2 | False | 1 | ROZPOCET
51 | K | 871351152 | Montáž vodovodního potrubí z plastů v otevřeném výkopu z polyetylenu PE 100 svařovaných na tupo SDR 17/PN10 D 225 x 13,4 mm | m | 6 | 0 | 0 | CS ÚRS 2023 02 |  |  | základní | 0.363 | 2.178 | 0 | 0 | 0 | 0 | 4 | K | 2 |  |  |  | ROZPOCET |  |  |  |  | 0 | 0 | 0 | 0 | 0 | 1 | 0 | 4 | -300242668
| Online PSC |  | https://podminky.urs.cz/item/CS_URS_2023_02/871351152 | [15 empty] | Online PSC | 2
| VV |  | 6 "trubka vodovodní PE100RC SDR17 PN10 225 mm (CHRÁNIČKA) |  | 6 | [13 empty] | VV | 2 | 2 | True | 1 | ROZPOCET
52 | M | 28613582 | potrubí dvouvrstvé PE100 RC SDR17 225x13,4 dl 12m | m | 1.0962 | 0 | 0 | CS ÚRS 2023 02 |  |  | základní | 0 | 0 | 0.00903 | 0.0098987 | 0 | 0 | 8 | M | 2 |  |  |  | ROZPOCET |  |  |  |  | 0 | 0 | 0 | 0 | 0 | 1 | 0 | 4 | 461778740
| VV |  | 6*1,015 'Přepočtené koeficientem množství |  | 1.0962 | [13 empty] | VV | 2 | 2 | False | 1 | ROZPOCET
53 | K | 8912418111 | Demontáž vodovodních armatur na potrubí šoupátek nebo klapek uzavíracích v otevřeném výkopu nebo v šachtách DN 80, včetně likvidace | kus | 1 | 0 | 0 |  |  |  | základní | 1.787 | 1.787 | 0 | 0 | 0.0173 | 0.0173 | 4 | K | 2 |  |  |  | ROZPOCET |  |  |  |  | 0 | 0 | 0 | 0 | 0 | 1 | 0 | 4 | -2143645169
| VV |  | 1 "Demontáž stávající hydrantové sestavy |  | 1 | [13 empty] | VV | 2 | 2 | True | 1 | ROZPOCET
54 | K | 899911231 | Kluzné objímky (pojízdná sedla) pro zasunutí potrubí do chráničky výšky 25 mm vnějšího průměru potrubí přes 110 mm | kus | 1 | 0 | 0 | CS ÚRS 2023 02 |  |  | základní | 0.15 | 0.15 | 0.00025 | 0.00025 | 0 | 0 | 4 | K | 2 |  |  |  | ROZPOCET |  |  |  |  | 0 | 0 | 0 | 0 | 0 | 1 | 0 | 4 | -692169601
| Online PSC |  | https://podminky.urs.cz/item/CS_URS_2023_02/899911231 | [15 empty] | Online PSC | 2
55 | K | 899913142 | Koncové uzavírací manžety chrániček DN potrubí x DN chráničky DN 100 x 200 | kus | 1 | 0 | 0 | CS ÚRS 2023 02 |  |  | základní | 0.099 | 0.099 | 0.00076 | 0.00076 | 0 | 0 | 4 | K | 2 |  |  |  | ROZPOCET |  |  |  |  | 0 | 0 | 0 | 0 | 0 | 1 | 0 | 4 | 1006026255
| Online PSC |  | https://podminky.urs.cz/item/CS_URS_2023_02/899913142 | [15 empty] | Online PSC | 2
56 | K | 877241101 | Montáž tvarovek na vodovodním plastovém potrubí z polyetylenu PE 100 elektrotvarovek SDR 11/PN16 spojek, oblouků nebo redukcí d 90 | kus | 1 | 0 | 0 | CS ÚRS 2023 02 |  |  | základní | 0.625 | 0.625 | 0 | 0 | 0 | 0 | 4 | K | 2 |  |  |  | ROZPOCET |  |  |  |  | 0 | 0 | 0 | 0 | 0 | 1 | 0 | 4 | 475501624
| Online PSC |  | https://podminky.urs.cz/item/CS_URS_2023_02/877241101 | [15 empty] | Online PSC | 2
57 | M | 28615974 | elektrospojka SDR11 PE 100 PN16 D 90mm | kus | 1 | 0 | 0 | CS ÚRS 2023 02 |  |  | základní | 0 | 0 | 0.00039 | 0.00039 | 0 | 0 | 8 | M | 2 |  |  |  | ROZPOCET |  |  |  |  | 0 | 0 | 0 | 0 | 0 | 1 | 0 | 4 | 1607414194
58 | K | 877241118 | Montáž tvarovek na vodovodním plastovém potrubí z polyetylenu PE 100 elektrotvarovek SDR 11/PN16 záslepek d 90 | kus | 2 | 0 | 0 | CS ÚRS 2023 02 |  |  | základní | 0.579 | 1.158 | 0 | 0 | 0 | 0 | 4 | K | 2 |  |  |  | ROZPOCET |  |  |  |  | 0 | 0 | 0 | 0 | 0 | 1 | 0 | 4 | 1727442597
| Online PSC |  | https://podminky.urs.cz/item/CS_URS_2023_02/877241118 | [15 empty] | Online PSC | 2
59 | M | 28615025 | elektrozáslepka SDR11 PE 100 PN16 D 90mm KIT | kus | 1 | 0 | 0 | CS ÚRS 2023 02 |  |  | základní | 0 | 0 | 0.00056 | 0.00056 | 0 | 0 | 8 | M | 2 |  |  |  | ROZPOCET |  |  |  |  | 0 | 0 | 0 | 0 | 0 | 1 | 0 | 4 | 1131223211
60 | K | 877251101 | Montáž tvarovek na vodovodním plastovém potrubí z polyetylenu PE 100 elektrotvarovek SDR 11/PN16 spojek, oblouků nebo redukcí d 110 | kus | 1 | 0 | 0 | CS ÚRS 2023 02 |  |  | základní | 0.675 | 0.675 | 0 | 0 | 0 | 0 | 4 | K | 2 |  |  |  | ROZPOCET |  |  |  |  | 0 | 0 | 0 | 0 | 0 | 1 | 0 | 4 | -465218638
| Online PSC |  | https://podminky.urs.cz/item/CS_URS_2023_02/877251101 | [15 empty] | Online PSC | 2
61 | M | 28615975 | elektrospojka SDR11 PE 100 PN16 D 110mm | kus | 2 | 0 | 0 | CS ÚRS 2023 02 |  |  | základní | 0 | 0 | 0.00072 | 0.00144 | 0 | 0 | 8 | M | 2 |  |  |  | ROZPOCET |  |  |  |  | 0 | 0 | 0 | 0 | 0 | 1 | 0 | 4 | -585634476
62 | K | 877251110 | Montáž tvarovek na vodovodním plastovém potrubí z polyetylenu PE 100 elektrotvarovek SDR 11/PN16 kolen 45° d 110 | kus | 1 | 0 | 0 | CS ÚRS 2023 02 |  |  | základní | 0.619 | 0.619 | 0 | 0 | 0 | 0 | 4 | K | 2 |  |  |  | ROZPOCET |  |  |  |  | 0 | 0 | 0 | 0 | 0 | 1 | 0 | 4 | 451749513
| Online PSC |  | https://podminky.urs.cz/item/CS_URS_2023_02/877251110 | [15 empty] | Online PSC | 2
63 | M | 28614949 | elektrokoleno 45° PE 100 PN16 D 110mm | kus | 1 | 0 | 0 | CS ÚRS 2023 02 |  |  | základní | 0 | 0 | 0.00121 | 0.00121 | 0 | 0 | 8 | M | 2 |  |  |  | ROZPOCET |  |  |  |  | 0 | 0 | 0 | 0 | 0 | 1 | 0 | 4 | -2087742432
64 | K | 877251118 | Montáž tvarovek na vodovodním plastovém potrubí z polyetylenu PE 100 elektrotvarovek SDR 11/PN16 záslepek d 110 | kus | 1 | 0 | 0 | CS ÚRS 2023 02 |  |  | základní | 0.622 | 0.622 | 0 | 0 | 0 | 0 | 4 | K | 2 |  |  |  | ROZPOCET |  |  |  |  | 0 | 0 | 0 | 0 | 0 | 1 | 0 | 4 | -1796622029
| Online PSC |  | https://podminky.urs.cz/item/CS_URS_2023_02/877251118 | [15 empty] | Online PSC | 2
65 | M | 28614588 | elektrozáslepka SDR11 PE 100 PN16 D 110mm KIT | kus | 1 | 0 | 0 | CS ÚRS 2023 02 |  |  | základní | 0 | 0 | 0.00091 | 0.00091 | 0 | 0 | 8 | M | 2 |  |  |  | ROZPOCET |  |  |  |  | 0 | 0 | 0 | 0 | 0 | 1 | 0 | 4 | 1094876531
66 | K | 877321101 | Montáž tvarovek na vodovodním plastovém potrubí z polyetylenu PE 100 elektrotvarovek SDR 11/PN16 spojek, oblouků nebo redukcí d 160 | kus | 3 | 0 | 0 | CS ÚRS 2023 02 |  |  | základní | 0.904 | 2.712 | 0 | 0 | 0 | 0 | 4 | K | 2 |  |  |  | ROZPOCET |  |  |  |  | 0 | 0 | 0 | 0 | 0 | 1 | 0 | 4 | -1809344269
| Online PSC |  | https://podminky.urs.cz/item/CS_URS_2023_02/877321101 | [15 empty] | Online PSC | 2
67 | M | 28615978 | elektrospojka SDR11 PE 100 PN16 D 160mm | kus | 3 | 0 | 0 | CS ÚRS 2023 02 |  |  | základní | 0 | 0 | 0.00082 | 0.00246 | 0 | 0 | 8 | M | 2 |  |  |  | ROZPOCET |  |  |  |  | 0 | 0 | 0 | 0 | 0 | 1 | 0 | 4 | -896896978
68 | K | 877321118 | Montáž tvarovek na vodovodním plastovém potrubí z polyetylenu PE 100 elektrotvarovek SDR 11/PN16 záslepek d 160 | kus | 1 | 0 | 0 | CS ÚRS 2023 02 |  |  | základní | 0.826 | 0.826 | 0 | 0 | 0 | 0 | 4 | K | 2 |  |  |  | ROZPOCET |  |  |  |  | 0 | 0 | 0 | 0 | 0 | 1 | 0 | 4 | 1791233865
| Online PSC |  | https://podminky.urs.cz/item/CS_URS_2023_02/877321118 | [15 empty] | Online PSC | 2
69 | M | 28614591 | elektrozáslepka SDR11 PE 100 PN16 D 160mm | kus | 1 | 0 | 0 | CS ÚRS 2023 02 |  |  | základní | 0 | 0 | 0.0021 | 0.0021 | 0 | 0 | 8 | M | 2 |  |  |  | ROZPOCET |  |  |  |  | 0 | 0 | 0 | 0 | 0 | 1 | 0 | 4 | -582928750
70 | K | 891241112 | Montáž vodovodních armatur na potrubí šoupátek nebo klapek uzavíracích v otevřeném výkopu nebo v šachtách s osazením zemní soupravy (bez poklopů) DN 80 | kus | 1 | 0 | 0 | CS ÚRS 2023 02 |  |  | základní | 1.554 | 1.554 | 0.00162 | 0.00162 | 0 | 0 | 4 | K | 2 |  |  |  | ROZPOCET |  |  |  |  | 0 | 0 | 0 | 0 | 0 | 1 | 0 | 4 | -527473688
| Online PSC |  | https://podminky.urs.cz/item/CS_URS_2023_02/891241112 | [15 empty] | Online PSC | 2
71 | M | 42221303 | šoupátko pitná voda litina GGG 50 krátká stavební dl PN10/16 DN 80x180mm | kus | 1 | 0 | 0 | CS ÚRS 2023 02 |  |  | základní | 0 | 0 | 0.018 | 0.018 | 0 | 0 | 8 | M | 2 |  |  |  | ROZPOCET |  |  |  |  | 0 | 0 | 0 | 0 | 0 | 1 | 0 | 4 | 1299336473
72 | M | 42291079 | souprava zemní pro šoupátka DN 65-80mm Rd 2,0m | kus | 1 | 0 | 0 | CS ÚRS 2023 02 |  |  | základní | 0 | 0 | 0.0035 | 0.0035 | 0 | 0 | 8 | M | 2 |  |  |  | ROZPOCET |  |  |  |  | 0 | 0 | 0 | 0 | 0 | 1 | 0 | 4 | 910762805
73 | K | 891247112 | Montáž vodovodních armatur na potrubí hydrantů podzemních (bez osazení poklopů) DN 80 | kus | 1 | 0 | 0 | CS ÚRS 2023 02 |  |  | základní | 1.333 | 1.333 | 0.00136 | 0.00136 | 0 | 0 | 4 | K | 2 |  |  |  | ROZPOCET |  |  |  |  | 0 | 0 | 0 | 0 | 0 | 1 | 0 | 4 | -837917900
| Online PSC |  | https://podminky.urs.cz/item/CS_URS_2023_02/891247112 | [15 empty] | Online PSC | 2
74 | M | 42273589 | hydrant podzemní DN 80 PN 16 jednoduchý uzávěr krycí v 1000mm | kus | 1 | 0 | 0 | CS ÚRS 2023 02 |  |  | základní | 0 | 0 | 0.0325 | 0.0325 | 0 | 0 | 8 | M | 2 |  |  |  | ROZPOCET |  |  |  |  | 0 | 0 | 0 | 0 | 0 | 1 | 0 | 4 | 4095971
75 | M | HWL.999900000000 | DRENÁŽNÍ OBAL K HYDRANTŮM | kus | 1 | 0 | 0 |  |  |  | základní | 0 | 0 | 0.0015 | 0.0015 | 0 | 0 | 8 | M | 2 |  |  |  | ROZPOCET |  |  |  |  | 0 | 0 | 0 | 0 | 0 | 1 | 0 | 4 | 1165678025
76 | K | 891261112 | Montáž vodovodních armatur na potrubí šoupátek nebo klapek uzavíracích v otevřeném výkopu nebo v šachtách s osazením zemní soupravy (bez poklopů) DN 100 | kus | 2 | 0 | 0 | CS ÚRS 2023 02 |  |  | základní | 1.866 | 3.732 | 0.00165 | 0.0033 | 0 | 0 | 4 | K | 2 |  |  |  | ROZPOCET |  |  |  |  | 0 | 0 | 0 | 0 | 0 | 1 | 0 | 4 | -684853694
| Online PSC |  | https://podminky.urs.cz/item/CS_URS_2023_02/891261112 | [15 empty] | Online PSC | 2
77 | M | 42221304 | šoupátko pitná voda litina GGG 50 krátká stavební dl PN10/16 DN 100x190mm | kus | 2 | 0 | 0 | CS ÚRS 2023 02 |  |  | základní | 0 | 0 | 0.023 | 0.046 | 0 | 0 | 8 | M | 2 |  |  |  | ROZPOCET |  |  |  |  | 0 | 0 | 0 | 0 | 0 | 1 | 0 | 4 | -1509961285
78 | M | 42291080 | souprava zemní pro šoupátka DN 100-150m Rd 2,0m | kus | 2 | 0 | 0 | CS ÚRS 2023 02 |  |  | základní | 0 | 0 | 0.004 | 0.008 | 0 | 0 | 8 | M | 2 |  |  |  | ROZPOCET |  |  |  |  | 0 | 0 | 0 | 0 | 0 | 1 | 0 | 4 | 660460871
79 | K | 891311112 | Montáž vodovodních armatur na potrubí šoupátek nebo klapek uzavíracích v otevřeném výkopu nebo v šachtách s osazením zemní soupravy (bez poklopů) DN 150 | kus | 3 | 0 | 0 | CS ÚRS 2023 02 |  |  | základní | 2.128 | 6.384 | 0.00281 | 0.00843 | 0 | 0 | 4 | K | 2 |  |  |  | ROZPOCET |  |  |  |  | 0 | 0 | 0 | 0 | 0 | 1 | 0 | 4 | -265058388
| Online PSC |  | https://podminky.urs.cz/item/CS_URS_2023_02/891311112 | [15 empty] | Online PSC | 2
80 | M | 42221306 | šoupátko pitná voda litina GGG 50 krátká stavební dl PN10/16 DN 150x210mm | kus | 2 | 0 | 0 | CS ÚRS 2023 02 |  |  | základní | 0 | 0 | 0.046 | 0.092 | 0 | 0 | 8 | M | 2 |  |  |  | ROZPOCET |  |  |  |  | 0 | 0 | 0 | 0 | 0 | 1 | 0 | 4 | 44734156
81 | M | 42221306S | šoupátko pitná voda litina GGG krátká stavební dl PN10 DN 150 s nástrčnými hrdly (S2000) | kus | 1 | 0 | 0 |  |  |  | základní | 0 | 0 | 0.046 | 0.046 | 0 | 0 | 8 | M | 2 |  |  |  | ROZPOCET |  |  |  |  | 0 | 0 | 0 | 0 | 0 | 1 | 0 | 4 | -1970740453
82 | M | 42291080 | souprava zemní pro šoupátka DN 100-150m Rd 2,0m | kus | 3 | 0 | 0 | CS ÚRS 2023 02 |  |  | základní | 0 | 0 | 0.004 | 0.012 | 0 | 0 | 8 | M | 2 |  |  |  | ROZPOCET |  |  |  |  | 0 | 0 | 0 | 0 | 0 | 1 | 0 | 4 | -1026131667
83 | K | 892241111 | Tlakové zkoušky vodou na potrubí DN do 80 | m | 12.3 | 0 | 0 | CS ÚRS 2023 02 |  |  | základní | 0.044 | 0.5412 | 0 | 0 | 0 | 0 | 4 | K | 2 |  |  |  | ROZPOCET |  |  |  |  | 0 | 0 | 0 | 0 | 0 | 1 | 0 | 4 | 1945251556
| Online PSC |  | https://podminky.urs.cz/item/CS_URS_2023_02/892241111 | [15 empty] | Online PSC | 2
84 | K | 892271111 | Tlakové zkoušky vodou na potrubí DN 100 nebo 125 | m | 34.182 | 0 | 0 | CS ÚRS 2023 02 |  |  | základní | 0.044 | 1.504 | 0 | 0 | 0 | 0 | 4 | K | 2 |  |  |  | ROZPOCET |  |  |  |  | 0 | 0 | 0 | 0 | 0 | 1 | 0 | 4 | -486550171
| Online PSC |  | https://podminky.urs.cz/item/CS_URS_2023_02/892271111 | [15 empty] | Online PSC | 2
85 | K | 892351111 | Tlakové zkoušky vodou na potrubí DN 150 nebo 200 | m | 70.578 | 0 | 0 | CS ÚRS 2023 02 |  |  | základní | 0.055 | 3.8818 | 0 | 0 | 0 | 0 | 4 | K | 2 |  |  |  | ROZPOCET |  |  |  |  | 0 | 0 | 0 | 0 | 0 | 1 | 0 | 4 | -793683201
| Online PSC |  | https://podminky.urs.cz/item/CS_URS_2023_02/892351111 | [15 empty] | Online PSC | 2
86 | K | 892273122 | Proplach a dezinfekce vodovodního potrubí DN od 80 do 125 | m | 36.396 | 0 | 0 | CS ÚRS 2023 02 |  |  | základní | 0.079 | 2.8753 | 0 | 0 | 0 | 0 | 4 | K | 2 |  |  |  | ROZPOCET |  |  |  |  | 0 | 0 | 0 | 0 | 0 | 1 | 0 | 4 | 1792093767
| Online PSC |  | https://podminky.urs.cz/item/CS_URS_2023_02/892273122 | [15 empty] | Online PSC | 2
| VV |  | 189,9 "Tlaková zkouška vodou potrubí d110 |  | 189.9 | [13 empty] | VV | 2 | 2 | True | 0 | ROZPOCET
| VV |  | 12,3 "Tlaková zkouška vodou potrubí d90 |  | 12.3 | [13 empty] | VV | 2 | 2 | True | 0 | ROZPOCET
| VV |  | Součet |  | 202.2 | [13 empty] | VV | 2 | 4 | True | 1 | ROZPOCET
|  |  | *koef. 0,18 |  | 36.396
87 | K | 892353122 | Proplach a dezinfekce vodovodního potrubí DN 150 nebo 200 | m | 70.578 | 0 | 0 | CS ÚRS 2023 02 |  |  | základní | 0.124 | 8.7517 | 0 | 0 | 0 | 0 | 4 | K | 2 |  |  |  | ROZPOCET |  |  |  |  | 0 | 0 | 0 | 0 | 0 | 1 | 0 | 4 | 139243109
| Online PSC |  | https://podminky.urs.cz/item/CS_URS_2023_02/892353122 | [15 empty] | Online PSC | 2
88 | K | 899401112 | Osazení poklopů litinových šoupátkových | kus | 5 | 0 | 0 | CS ÚRS 2023 02 |  |  | základní | 0.863 | 4.315 | 0.04 | 0.2 | 0 | 0 | 4 | K | 2 |  |  |  | ROZPOCET |  |  |  |  | 0 | 0 | 0 | 0 | 0 | 1 | 0 | 4 | -2116939823
| Online PSC |  | https://podminky.urs.cz/item/CS_URS_2023_02/899401112 | [15 empty] | Online PSC | 2
89 | M | 42291352 | poklop litinový šoupátkový pro zemní soupravy osazení do terénu a do vozovky | kus | 5 | 0 | 0 | CS ÚRS 2023 02 |  |  | základní | 0 | 0 | 0.0133 | 0.0665 | 0 | 0 | 8 | M | 2 |  |  |  | ROZPOCET |  |  |  |  | 0 | 0 | 0 | 0 | 0 | 1 | 0 | 4 | 367319081
90 | M | 42210050 | deska podkladová uličního poklopu litinového šoupatového | kus | 5 | 0 | 0 | CS ÚRS 2023 02 |  |  | základní | 0 | 0 | 0.0003 | 0.0015 | 0 | 0 | 8 | M | 2 |  |  |  | ROZPOCET |  |  |  |  | 0 | 0 | 0 | 0 | 0 | 1 | 0 | 4 | 337272245
91 | K | 899401113 | Osazení poklopů litinových hydrantových | kus | 1 | 0 | 0 | CS ÚRS 2023 02 |  |  | základní | 1.182 | 1.182 | 0.05 | 0.05 | 0 | 0 | 4 | K | 2 |  |  |  | ROZPOCET |  |  |  |  | 0 | 0 | 0 | 0 | 0 | 1 | 0 | 4 | -1558643695
| Online PSC |  | https://podminky.urs.cz/item/CS_URS_2023_02/899401113 | [15 empty] | Online PSC | 2
92 | M | 42291452 | poklop litinový hydrantový DN 80 | kus | 1 | 0 | 0 | CS ÚRS 2023 02 |  |  | základní | 0 | 0 | 0.0295 | 0.0295 | 0 | 0 | 8 | M | 2 |  |  |  | ROZPOCET |  |  |  |  | 0 | 0 | 0 | 0 | 0 | 1 | 0 | 4 | 1042326280
93 | M | 42210052 | deska podkladová uličního poklopu litinového hydrantového | kus | 1 | 0 | 0 | CS ÚRS 2023 02 |  |  | základní | 0 | 0 | 0.0025 | 0.0025 | 0 | 0 | 8 | M | 2 |  |  |  | ROZPOCET |  |  |  |  | 0 | 0 | 0 | 0 | 0 | 1 | 0 | 4 | -331548592
94 | K | 899713111 | Orientační tabulky na vodovodních a kanalizačních řadech na sloupku ocelovém nebo betonovém | kus | 11 | 0 | 0 | CS ÚRS 2023 02 |  |  | základní | 0.403 | 4.433 | 0.00016 | 0.00176 | 0 | 0 | 4 | K | 2 |  |  |  | ROZPOCET |  |  |  |  | 0 | 0 | 0 | 0 | 0 | 1 | 0 | 4 | 94680801
| Online PSC |  | https://podminky.urs.cz/item/CS_URS_2023_02/899713111 | [15 empty] | Online PSC | 2
95 | K | 899721111 | Signalizační vodič na potrubí DN do 150 mm | m | 106.974 | 0 | 0 | CS ÚRS 2023 02 |  |  | základní | 0.054 | 5.7766 | 0.00019 | 0.020325 | 0 | 0 | 4 | K | 2 |  |  |  | ROZPOCET |  |  |  |  | 0 | 0 | 0 | 0 | 0 | 1 | 0 | 4 | 1043691578
| Online PSC |  | https://podminky.urs.cz/item/CS_URS_2023_02/899721111 | [15 empty] | Online PSC | 2
96 | K | 899722112 | Krytí potrubí z plastů výstražnou fólií z PVC šířky 25 cm | m | 106.974 | 0 | 0 | CS ÚRS 2023 02 |  |  | základní | 0.023 | 2.4604 | 7e-05 | 0.0074882 | 0 | 0 | 4 | K | 2 |  |  |  | ROZPOCET |  |  |  |  | 0 | 0 | 0 | 0 | 0 | 1 | 0 | 4 | -1293234663
| Online PSC |  | https://podminky.urs.cz/item/CS_URS_2023_02/899722112 | [15 empty] | Online PSC | 2
| D | 998 | Přesun hmot |  |  |  | 0 | [5 empty] | 2.6095 |  | 0 |  | 0 | 1 | D | 1 |  |  |  | ROZPOCET | [10 empty] | 0
97 | K | 998276101 | Přesun hmot pro trubní vedení hloubené z trub z plastických hmot nebo sklolaminátových pro vodovody, kanalizace, teplovody, produktovody v otevřeném výkopu dopravní vzdálenost do 15 m | t | 1.0573 | 0 | 0 | CS ÚRS 2023 02 |  |  | základní | 1.48 | 1.5648 | 0 | 0 | 0 | 0 | 4 | K | 2 |  |  |  | ROZPOCET |  |  |  |  | 0 | 0 | 0 | 0 | 0 | 1 | 0 | 4 | 1972669000
| Online PSC |  | https://podminky.urs.cz/item/CS_URS_2023_02/998276101 | [22 empty] | Online PSC | 2
98 | K | 998276124 | Přesun hmot pro trubní vedení hloubené z trub z plastických hmot nebo sklolaminátových Příplatek k cenám za zvětšený přesun přes vymezenou největší dopravní vzdálenost do 500 m | t | 1.0573 | 0 | 0 | CS ÚRS 2023 02 |  |  | základní | 0.988 | 1.0446 | 0 | 0 | 0 | 0 | [7 empty] | 4 | K | 2 |  |  |  | ROZPOCET | [5 empty] | 0 | 0 | 0 | 0 | 0 | 1 | 0 | 4 | 76015440
| Online PSC |  | https://podminky.urs.cz/item/CS_URS_2023_02/998276124 | [22 empty] | Online PSC | 2
| D | VRN | Vedlejší rozpočtové náklady |  |  |  | 0 | [5 empty] | 0 |  | 0 |  | 0 | [7 empty] | 5 | D | 0 |  |  |  | ROZPOCET | [11 empty] | 0
| D | VRN9 | Ostatní náklady |  |  |  | 0 | [5 empty] | 0 |  | 0 |  | 0 | [7 empty] | 5 | D | 1 |  |  |  | ROZPOCET | [11 empty] | 0
99 | K | 091604000S | Zajištění náhradního zásobování vodou po dobu odstávky | soubor | 1 | 0 | 0 |  |  |  | základní | 0 | 0 | 0 | 0 | 0 | 0 | [7 empty] | 1024 | K | 2 |  |  |  | ROZPOCET | [5 empty] | 0 | 0 | 0 | 0 | 0 | 1 | 0 | 1024 | 720130926

## SO 310 - Vodovod – 0,098-KÚ
[9 empty] | >> skryté sloupce << | [9 empty] | {1c717c0d-98ad-4542-9507-4a0032dea878}
2
| KRYCÍ LIST SOUPISU PRACÍ | [8 empty] | v --- níže se nacházejí doplnkové a pomocné údaje k sestavám --- v | [8 empty] | False
Stavba:
Propojení Okružní x Na hroudách
Objekt:
SO 310 - Vodovod
| KSO: |  |  |  |  | CC-CZ:
| Místo: |  | Nymburk |  |  | Datum: | 29. 11. 2023
| Zadavatel: |  |  |  |  | IČ:
DIČ:
| Zhotovitel: |  |  |  |  | IČ: | 0
[6 empty] | DIČ: | 0
| Projektant: |  |  |  |  | IČ: | 02232651
|  | SOLICITE s.r.o. |  |  |  | DIČ: | CZ02232651
| Zpracovatel: |  |  |  |  | IČ: | 02232651
|  | SOLICITE s.r.o. |  |  |  | DIČ: | CZ02232651
Poznámka:
| Cena bez DPH | [5 empty] | 0
|  |  | Základ daně |  |  | Sazba daně | Výše daně
| DPH | základní | 0 |  |  | 21% | 0
|  | snížená | 0 |  |  | 15% | 0
|  | zákl. přenesená | 0 |  |  | 21% | 0
|  | sníž. přenesená | 0 |  |  | 15% | 0
|  | nulová | 0 |  |  | 0% | 0
| Cena s DPH |  |  | v | CZK |  | 0
REKAPITULACE ČLENĚNÍ SOUPISU PRACÍ
Stavba:
Propojení Okružní x Na hroudách
Objekt:
SO 310 - Vodovod
Místo: |  |  | Nymburk |  |  | Datum: | 29. 11. 2023
Zadavatel: | [5 empty] | Projektant: | SOLICITE s.r.o.
Zhotovitel: | [5 empty] | Zpracovatel: | SOLICITE s.r.o.
Kód dílu - Popis | [6 empty] | Cena celkem [CZK]
Náklady stavby celkem | [6 empty] | 0 | [12 empty] | -1
| HSV - Práce a dodávky HSV | [5 empty] | 0
| 1 - Zemní práce | [5 empty] | 0
| 4 - Vodorovné konstrukce | [5 empty] | 0
| 8 - Trubní vedení | [5 empty] | 0
| 998 - Přesun hmot | [5 empty] | 0
| VRN - Vedlejší rozpočtové náklady | [5 empty] | 0
| VRN9 - Ostatní náklady | [5 empty] | 0
SOUPIS PRACÍ
Stavba:
Propojení Okružní x Na hroudách
Objekt:
SO 310 - Vodovod
Místo: |  |  | Nymburk |  |  | Datum: | 29. 11. 2023
Zadavatel: | [5 empty] | Projektant: | SOLICITE s.r.o.
Zhotovitel: | [5 empty] | Zpracovatel: | SOLICITE s.r.o.
PČ | Typ | Kód | Popis | MJ | Množství | J.cena [CZK] | Cena celkem [CZK] | Cenová soustava |  |  | DPH | J. Nh [h] | Nh celkem [h] | J. hmotnost [t] | Hmotnost celkem [t] | J. suť [t] | Suť Celkem [t]
Náklady soupisu celkem | [6 empty] | 0 | [5 empty] | 1185.866 |  | 4.366 |  | 0 |  | D | -1 | [10 empty] | 0
| D | HSV | Práce a dodávky HSV |  |  |  | 0 | [5 empty] | 1185.866 |  | 4.366 |  | 0 | 1 | D | 0 |  |  |  | ROZPOCET | [6 empty] | 0
| D | 1 | Zemní práce |  |  |  | 0 | [5 empty] | 730.6822 |  | 0.15744 |  | 0 | 1 | D | 1 |  |  |  | ROZPOCET | [6 empty] | 0
4 | K | 132154206 | Hloubení zapažených rýh šířky přes 800 do 2 000 mm strojně s urovnáním dna do předepsaného profilu a spádu v hornině třídy těžitelnosti I skupiny 1 a 2 přes 1 000 do 5 000 m3 | m3 | 115.9882 | 0 | 0 | CS ÚRS 2023 02 |  |  | základní | 0.234 | 27.1412 | 0 | 0 | 0 | 0 | 4 | K | 2 |  |  |  | ROZPOCET | 0 | 0 | 0 | 0 | 0 | 1 | 0 | 4 | 1021198624
| Online PSC |  | https://podminky.urs.cz/item/CS_URS_2023_02/132154206 | [15 empty] | Online PSC | 2
| VV |  | "(průměrná hloubka výkopu * délka řadu * šířka výkopu) * zastoupení třídy těžitelnosti" | [15 empty] | VV | 2 | 1 | True | 0 | ROZPOCET
| VV |  | "P" (1.41*538.26*0.85)*0.2 |  | 129.021 | [13 empty] | VV | 2 | 2 | True | 0 | ROZPOCET
| VV |  | "P-1" (1.79*3.1*0.8)*0.2 |  | 0.888 | [13 empty] | VV | 2 | 2 | True | 0 | ROZPOCET
| VV |  | "P-2" (1.36*19.1*0.8)*0.2 |  | 4.156 | [13 empty] | VV | 2 | 2 | True | 0 | ROZPOCET
| VV |  | "P-3" (1.42*1.94*0.9)*0.2 |  | 0.496 | [13 empty] | VV | 2 | 2 | True | 0 | ROZPOCET
| VV |  | "P-4" (1.34*22.11*0.8)*0.2 |  | 4.74 | [13 empty] | VV | 2 | 2 | True | 0 | ROZPOCET
| VV |  | "P-5" (1.4*2.5*0.8)*0.2 |  | 0.56 | [13 empty] | VV | 2 | 2 | True | 0 | ROZPOCET
| VV |  | "P-6" (1.36*7.3*0.8)*0.2 |  | 1.588 | [13 empty] | VV | 2 | 2 | True | 0 | ROZPOCET
| VV |  | Součet |  | 141.449 | [13 empty] | VV | 2 | 4 | True | 1 | ROZPOCET
|  |  | *koef 0,82 |  | 115.9882
5 | K | 132254206 | Hloubení zapažených rýh šířky přes 800 do 2 000 mm strojně s urovnáním dna do předepsaného profilu a spádu v hornině třídy těžitelnosti I skupiny 3 přes 1 000 do 5 000 m3 | m3 | 249.3759 | 0 | 0 | CS ÚRS 2023 02 |  |  | základní | 0.362 | 90.2741 | 0 | 0 | 0 | 0 | 4 | K | 2 |  |  |  | ROZPOCET | 0 | 0 | 0 | 0 | 0 | 1 | 0 | 4 | 1741231149
| Online PSC |  | https://podminky.urs.cz/item/CS_URS_2023_02/132254206 | [15 empty] | Online PSC | 2
| VV |  | "(průměrná hloubka výkopu * délka řadu * šířka výkopu) * zastoupení třídy těžitelnosti" | [15 empty] | VV | 2 | 1 | True | 0 | ROZPOCET
| VV |  | "P" (1.41*538.26*0.85)*0.43 |  | 277.395 | [13 empty] | VV | 2 | 2 | True | 0 | ROZPOCET
| VV |  | "P-1" (1.79*3.1*0.8)*0.43 |  | 1.909 | [13 empty] | VV | 2 | 2 | True | 0 | ROZPOCET
| VV |  | "P-2" (1.36*19.1*0.8)*0.43 |  | 8.936 | [13 empty] | VV | 2 | 2 | True | 0 | ROZPOCET
| VV |  | "P-3" (1.42*1.94*0.9)*0.43 |  | 1.066 | [13 empty] | VV | 2 | 2 | True | 0 | ROZPOCET
| VV |  | "P-4" (1.34*22.11*0.8)*0.43 |  | 10.192 | [13 empty] | VV | 2 | 2 | True | 0 | ROZPOCET
| VV |  | "P-5" (1.4*2.5*0.8)*0.43 |  | 1.204 | [13 empty] | VV | 2 | 2 | True | 0 | ROZPOCET
| VV |  | "P-6" (1.36*7.3*0.8)*0.43 |  | 3.415 | [13 empty] | VV | 2 | 2 | True | 0 | ROZPOCET
| VV |  | Součet |  | 304.117 | [13 empty] | VV | 2 | 4 | True | 1 | ROZPOCET
|  |  | *koef 0,82 |  | 249.3759
6 | K | 132354206 | Hloubení zapažených rýh šířky přes 800 do 2 000 mm strojně s urovnáním dna do předepsaného profilu a spádu v hornině třídy těžitelnosti II skupiny 4 přes 1 000 do 5 000 m3 | m3 | 214.5801 | 0 | 0 | CS ÚRS 2023 02 |  |  | základní | 0.505 | 108.3629 | 0 | 0 | 0 | 0 | 4 | K | 2 |  |  |  | ROZPOCET | 0 | 0 | 0 | 0 | 0 | 1 | 0 | 4 | 1917412020
| Online PSC |  | https://podminky.urs.cz/item/CS_URS_2023_02/132354206 | [15 empty] | Online PSC | 2
| VV |  | "(průměrná hloubka výkopu * délka řadu * šířka výkopu) * zastoupení třídy těžitelnosti" | [15 empty] | VV | 2 | 1 | True | 0 | ROZPOCET
| VV |  | "P" (1.41*538.26*0.85)*0.37 |  | 238.689 | [13 empty] | VV | 2 | 2 | True | 0 | ROZPOCET
| VV |  | "P-1" (1.79*3.1*0.8)*0.37 |  | 1.643 | [13 empty] | VV | 2 | 2 | True | 0 | ROZPOCET
| VV |  | "P-2" (1.36*19.1*0.8)*0.37 |  | 7.689 | [13 empty] | VV | 2 | 2 | True | 0 | ROZPOCET
| VV |  | "P-3" (1.42*1.94*0.9)*0.37 |  | 0.917 | [13 empty] | VV | 2 | 2 | True | 0 | ROZPOCET
| VV |  | "P-4" (1.34*22.11*0.8)*0.37 |  | 8.77 | [13 empty] | VV | 2 | 2 | True | 0 | ROZPOCET
| VV |  | "P-5" (1.4*2.5*0.8)*0.37 |  | 1.036 | [13 empty] | VV | 2 | 2 | True | 0 | ROZPOCET
| VV |  | "P-6" (1.36*7.3*0.8)*0.37 |  | 2.939 | [13 empty] | VV | 2 | 2 | True | 0 | ROZPOCET
| VV |  | Součet |  | 261.683 | [13 empty] | VV | 2 | 4 | True | 1 | ROZPOCET
|  |  | *koef 0,82 |  | 214.5801
8 | K | 151101101 | Zřízení pažení a rozepření stěn rýh pro podzemní vedení příložné pro jakoukoliv mezerovitost, hloubky do 2 m | m2 | 187.429 | 0 | 0 | CS ÚRS 2023 02 |  |  | základní | 0.236 | 44.2333 | 0.00084 | 0.15744 | 0 | 0 | 4 | K | 2 |  |  |  | ROZPOCET | 0 | 0 | 0 | 0 | 0 | 1 | 0 | 4 | -1887010274
| Online PSC |  | https://podminky.urs.cz/item/CS_URS_2023_02/151101101 | [15 empty] | Online PSC | 2
| VV |  | "(průměrná hloubka výkopu * délka pažených úseků) * 2 | [15 empty] | VV | 2 | 1 | True | 0 | ROZPOCET
| VV |  | "P" (1.41*79.1)*2 |  | 223.062 | [13 empty] | VV | 2 | 2 | True | 0 | ROZPOCET
| VV |  | "P-3" (1.42*1.94)*2 |  | 5.51 | [13 empty] | VV | 2 | 2 | True | 0 | ROZPOCET
| VV |  | Součet |  | 228.572 | [13 empty] | VV | 2 | 4 | True | 1 | ROZPOCET
|  |  | *koef 0,82 |  | 187.429
9 | K | 151101111 | Odstranění pažení a rozepření stěn rýh pro podzemní vedení s uložením materiálu na vzdálenost do 3 m od kraje výkopu příložné, hloubky do 2 m | m2 | 187.429 | 0 | 0 | CS ÚRS 2023 02 |  |  | základní | 0.216 | 40.4847 | 0 | 0 | 0 | 0 | 4 | K | 2 |  |  |  | ROZPOCET | 0 | 0 | 0 | 0 | 0 | 1 | 0 | 4 | 307410310
| Online PSC |  | https://podminky.urs.cz/item/CS_URS_2023_02/151101111 | [15 empty] | Online PSC | 2
10 | K | 162351104 | Vodorovné přemístění výkopku nebo sypaniny po suchu na obvyklém dopravním prostředku, bez naložení výkopku, avšak se složením bez rozhrnutí z horniny třídy těžitelnosti I skupiny 1 až 3 na vzdálenost přes 500 do 1 000 m | m3 | 945.7568 | 0 | 0 | CS ÚRS 2023 02 |  |  | základní | 0.046 | 43.5048 | 0 | 0 | 0 | 0 | 4 | K | 2 |  |  |  | ROZPOCET | 0 | 0 | 0 | 0 | 0 | 1 | 0 | 4 | 647991245
| Online PSC |  | https://podminky.urs.cz/item/CS_URS_2023_02/162351104 | [15 empty] | Online PSC | 2
| VV |  | 445,566 "výkopek 1-3 |  | 445.566 | [13 empty] | VV | 2 | 2 | True | 0 | ROZPOCET
| VV |  | 882,56/1,8 "zásyp štěrkodrť |  | 490.311 | [13 empty] | VV | 2 | 2 | True | 0 | ROZPOCET
| VV |  | 391,473/1,8 "obsyp štěrkopísek |  | 217.485 | [13 empty] | VV | 2 | 2 | True | 0 | ROZPOCET
| VV |  | Součet |  | 1153.362 | [13 empty] | VV | 2 | 4 | True | 1 | ROZPOCET
|  |  | *koef 0,82 |  | 945.7568
11 | K | 162351124 | Vodorovné přemístění výkopku nebo sypaniny po suchu na obvyklém dopravním prostředku, bez naložení výkopku, avšak se složením bez rozhrnutí z horniny třídy těžitelnosti II skupiny 4 a 5 na vzdálenost přes 500 do 1 000 m | m3 | 214.5801 | 0 | 0 | CS ÚRS 2023 02 |  |  | základní | 0.051 | 10.9436 | 0 | 0 | 0 | 0 | 4 | K | 2 |  |  |  | ROZPOCET | 0 | 0 | 0 | 0 | 0 | 1 | 0 | 4 | 1965890023
| Online PSC |  | https://podminky.urs.cz/item/CS_URS_2023_02/162351124 | [15 empty] | Online PSC | 2
12 | K | 162751117 | Vodorovné přemístění výkopku nebo sypaniny po suchu na obvyklém dopravním prostředku, bez naložení výkopku, avšak se složením bez rozhrnutí z horniny třídy těžitelnosti I skupiny 1 až 3 na vzdálenost přes 9 000 do 10 000 m | m3 | 365.3641 | 0 | 0 | CS ÚRS 2023 02 |  |  | základní | 0.087 | 31.7867 | 0 | 0 | 0 | 0 | 4 | K | 2 |  |  |  | ROZPOCET | 0 | 0 | 0 | 0 | 0 | 1 | 0 | 4 | 1416582468
| Online PSC |  | https://podminky.urs.cz/item/CS_URS_2023_02/162751117 | [15 empty] | Online PSC | 2
13 | K | 162751119 | Vodorovné přemístění výkopku nebo sypaniny po suchu na obvyklém dopravním prostředku, bez naložení výkopku, avšak se složením bez rozhrnutí z horniny třídy těžitelnosti I skupiny 1 až 3 na vzdálenost Příplatek k ceně za každých dalších i započatých 1 000 m | m3 | 1096.0924 | 0 | 0 | CS ÚRS 2023 02 |  |  | základní | 0.005 | 5.4805 | 0 | 0 | 0 | 0 | 4 | K | 2 |  |  |  | ROZPOCET | 0 | 0 | 0 | 0 | 0 | 1 | 0 | 4 | -1714087672
| Online PSC |  | https://podminky.urs.cz/item/CS_URS_2023_02/162751119 | [15 empty] | Online PSC | 2
| VV |  | 3*445,566 *koef 0,82 |  | 1096.0924 | [13 empty] | VV | 2 | 2 | True | 1 | ROZPOCET
14 | K | 162751137 | Vodorovné přemístění výkopku nebo sypaniny po suchu na obvyklém dopravním prostředku, bez naložení výkopku, avšak se složením bez rozhrnutí z horniny třídy těžitelnosti II skupiny 4 a 5 na vzdálenost přes 9 000 do 10 000 m | m3 | 214.5801 | 0 | 0 | CS ÚRS 2023 02 |  |  | základní | 0.099 | 21.2434 | 0 | 0 | 0 | 0 | 4 | K | 2 |  |  |  | ROZPOCET | 0 | 0 | 0 | 0 | 0 | 1 | 0 | 4 | -454024029
| Online PSC |  | https://podminky.urs.cz/item/CS_URS_2023_02/162751137 | [15 empty] | Online PSC | 2
15 | K | 162751139 | Vodorovné přemístění výkopku nebo sypaniny po suchu na obvyklém dopravním prostředku, bez naložení výkopku, avšak se složením bez rozhrnutí z horniny třídy těžitelnosti II skupiny 4 a 5 na vzdálenost Příplatek k ceně za každých dalších i započatých 1 000 m | m3 | 643.7402 | 0 | 0 | CS ÚRS 2023 02 |  |  | základní | 0.006 | 3.8624 | 0 | 0 | 0 | 0 | 4 | K | 2 |  |  |  | ROZPOCET | 0 | 0 | 0 | 0 | 0 | 1 | 0 | 4 | -721620747
| Online PSC |  | https://podminky.urs.cz/item/CS_URS_2023_02/162751139 | [15 empty] | Online PSC | 2
| VV |  | 3*261,683 |  | 643.7402 | [13 empty] | VV | 2 | 2 | True | 1 | ROZPOCET
16 | K | 167151111 | Nakládání, skládání a překládání neulehlého výkopku nebo sypaniny strojně nakládání, množství přes 100 m3, z hornin třídy těžitelnosti I, skupiny 1 až 3 | m3 | 945.7568 | 0 | 0 | CS ÚRS 2023 02 |  |  | základní | 0.072 | 68.0945 | 0 | 0 | 0 | 0 | 4 | K | 2 |  |  |  | ROZPOCET | 0 | 0 | 0 | 0 | 0 | 1 | 0 | 4 | -2023412182
| Online PSC |  | https://podminky.urs.cz/item/CS_URS_2023_02/167151111 | [15 empty] | Online PSC | 2
| VV |  | 445,566 "výkopek 1-3 |  | 445.566 | [13 empty] | VV | 2 | 2 | True | 0 | ROZPOCET
| VV |  | 882,56/1,8 "zásyp štěrkodrť |  | 490.311 | [13 empty] | VV | 2 | 2 | True | 0 | ROZPOCET
| VV |  | 391,473/1,8 "obsyp štěrkopísek |  | 217.485 | [13 empty] | VV | 2 | 2 | True | 0 | ROZPOCET
| VV |  | Součet |  | 1153.362 | [13 empty] | VV | 2 | 4 | True | 1 | ROZPOCET
|  |  | *koef 0,82 |  | 945.7568
17 | K | 167151112 | Nakládání, skládání a překládání neulehlého výkopku nebo sypaniny strojně nakládání, množství přes 100 m3, z hornin třídy těžitelnosti II, skupiny 4 a 5 | m3 | 214.5801 | 0 | 0 | CS ÚRS 2023 02 |  |  | základní | 0.096 | 20.5997 | 0 | 0 | 0 | 0 | 4 | K | 2 |  |  |  | ROZPOCET | 0 | 0 | 0 | 0 | 0 | 1 | 0 | 4 | 583250474
| Online PSC |  | https://podminky.urs.cz/item/CS_URS_2023_02/167151112 | [15 empty] | Online PSC | 2
18 | K | 171201231 | Poplatek za uložení stavebního odpadu na recyklační skládce (skládkovné) zeminy a kamení zatříděného do Katalogu odpadů pod kódem 17 05 04 | t | 1054.2879 | 0 | 0 | CS ÚRS 2023 02 |  |  | základní | 0 | 0 | 0 | 0 | 0 | 0 | 4 | K | 2 |  |  |  | ROZPOCET | 0 | 0 | 0 | 0 | 0 | 1 | 0 | 4 | -1098683726
| Online PSC |  | https://podminky.urs.cz/item/CS_URS_2023_02/171201231 | [15 empty] | Online PSC | 2
| VV |  | 714,287*1,8 'Přepočtené koeficientem množství *koef 0,82 |  | 1054.2879 | [13 empty] | VV | 2 | 2 | False | 1 | ROZPOCET
19 | K | 171251201 | Uložení sypaniny na skládky nebo meziskládky bez hutnění s upravením uložené sypaniny do předepsaného tvaru | m3 | 579.9442 | 0 | 0 | CS ÚRS 2023 02 |  |  | základní | 0.009 | 5.2195 | 0 | 0 | 0 | 0 | 4 | K | 2 |  |  |  | ROZPOCET | 0 | 0 | 0 | 0 | 0 | 1 | 0 | 4 | -2052837252
| Online PSC |  | https://podminky.urs.cz/item/CS_URS_2023_02/171251201 | [15 empty] | Online PSC | 2
20 | K | 174151101 | Zásyp sypaninou z jakékoliv horniny strojně s uložením výkopku ve vrstvách se zhutněním jam, šachet, rýh nebo kolem objektů v těchto vykopávkách | m3 | 402.055 | 0 | 0 | CS ÚRS 2023 02 |  |  | základní | 0.328 | 131.874 | 0 | 0 | 0 | 0 | 4 | K | 2 |  |  |  | ROZPOCET | 0 | 0 | 0 | 0 | 0 | 1 | 0 | 4 | -1362887012
| Online PSC |  | https://podminky.urs.cz/item/CS_URS_2023_02/174151101 | [15 empty] | Online PSC | 2
| VV |  | "objem výkopku - délka potrubí * výška podsypu a obsypu * šířka výkopu" | [15 empty] | VV | 2 | 1 | True | 0 | ROZPOCET
| VV |  | "P" 707.25 - 538.26*0.56*0.85 |  | 451.038 | [13 empty] | VV | 2 | 2 | True | 0 | ROZPOCET
| VV |  | "P-1" 4.44-3.1*0.49*0.8 |  | 3.225 | [13 empty] | VV | 2 | 2 | True | 0 | ROZPOCET
| VV |  | "P-2" 20.78-19.1*0.51*0.8 |  | 12.987 | [13 empty] | VV | 2 | 2 | True | 0 | ROZPOCET
| VV |  | "P-3" 2.48-1.94*0.49*0.9 |  | 1.624 | [13 empty] | VV | 2 | 2 | True | 0 | ROZPOCET
| VV |  | "P-4" 23.7-22.11*0.51*0.8 |  | 14.679 | [13 empty] | VV | 2 | 2 | True | 0 | ROZPOCET
| VV |  | "P-5" 2.8-2.5*0.56*0.8 |  | 1.68 | [13 empty] | VV | 2 | 2 | True | 0 | ROZPOCET
| VV |  | "P-6" 7.94-7.3*0.49*0.8 |  | 5.078 | [13 empty] | VV | 2 | 2 | True | 0 | ROZPOCET
| VV |  | Součet |  | 490.311 | [13 empty] | VV | 2 | 4 | True | 1 | ROZPOCET
|  |  | *koef 0,82 |  | 402.055
21 | M | 58344197 | štěrkodrť frakce 0/63 | t | 723.6992 | 0 | 0 | CS ÚRS 2023 02 |  |  | základní | 0 | 0 | 0 | 0 | 0 | 0 | 8 | M | 2 |  |  |  | ROZPOCET | 0 | 0 | 0 | 0 | 0 | 1 | 0 | 4 | -503979285
| VV |  | 490,311*1,8 'Přepočtené koeficientem množství *koef 0,82 |  | 723.6992 | [13 empty] | VV | 2 | 2 | False | 1 | ROZPOCET
22 | K | 175151101 | Obsypání potrubí strojně sypaninou z vhodných třídy těžitelnosti I a II, skupiny 1 až 4 nebo materiálem připraveným podél výkopu ve vzdálenosti do 3 m od jeho kraje, pro jakoukoliv hloubku výkopu a míru zhutnění bez prohození sypaniny | m3 | 178.3377 | 0 | 0 | CS ÚRS 2023 02 |  |  | základní | 0.435 | 77.5769 | 0 | 0 | 0 | 0 | 4 | K | 2 |  |  |  | ROZPOCET | 0 | 0 | 0 | 0 | 0 | 1 | 0 | 4 | 99649850
| Online PSC |  | https://podminky.urs.cz/item/CS_URS_2023_02/175151101 | [15 empty] | Online PSC | 2
23 | M | 58337344 | štěrkopísek frakce 0/32 | t | 321.0079 | 0 | 0 | CS ÚRS 2023 02 |  |  | základní | 0 | 0 | 0 | 0 | 0 | 0 | 8 | M | 2 |  |  |  | ROZPOCET | 0 | 0 | 0 | 0 | 0 | 1 | 0 | 4 | 703713271
| VV |  | "(délka potrubí * výška obsypu * šířka výkopu) - (objem potrubí) " | [15 empty] | VV | 2 | 1 | True | 0 | ROZPOCET
| VV |  | "P" (538.26*0.46*0.85)-((3,14*0.16^2)/4)*538.26 |  | 199.643 | [13 empty] | VV | 2 | 2 | True | 0 | ROZPOCET
| VV |  | "P-1" (3.1*0.39*0.8)-((3,14*0.09^2)/4)*3.1 |  | 0.947 | [13 empty] | VV | 2 | 2 | True | 0 | ROZPOCET
| VV |  | "P-2" (19.1*0.41*0.8)-((3,14*0.11^2)/4)*19.1 |  | 6.083 | [13 empty] | VV | 2 | 2 | True | 0 | ROZPOCET
| VV |  | "P-3" (1.94*0.39*0.9)-((3,14*0.09^2)/4)*1.94 |  | 0.669 | [13 empty] | VV | 2 | 2 | True | 0 | ROZPOCET
| VV |  | "P-4" (22.11*0.41*0.8)-((3,14*0.11^2)/4)*22.11 |  | 7.042 | [13 empty] | VV | 2 | 2 | True | 0 | ROZPOCET
| VV |  | "P-5" (2.5*0.46*0.8)-((3,14*0.16^2)/4)*2.5 |  | 0.87 | [13 empty] | VV | 2 | 2 | True | 0 | ROZPOCET
| VV |  | "P-6" (7.3*0.39*0.8)-((3,14*0.09^2)/4)*7.3 |  | 2.231 | [13 empty] | VV | 2 | 2 | True | 0 | ROZPOCET
| VV |  | Součet |  | 217.485 | [13 empty] | VV | 2 | 4 | True | 1 | ROZPOCET
| VV |  | 217,485*1,8 'Přepočtené koeficientem množství |  | 391.473 | [13 empty] | VV | 2 | 2 | False | 1 | ROZPOCET
|  |  | *koef 0,82 |  | 321.0079
| D | 4 | Vodorovné konstrukce |  |  |  | 0 | [5 empty] | 75.7918 |  | 0.046016 |  | 0 | 1 | D | 1 |  |  |  | ROZPOCET | [6 empty] | 0
24 | K | 451572111 | Lože pod potrubí, stoky a drobné objekty v otevřeném výkopu z kameniva drobného těženého 0 až 4 mm | m3 | 41.2099 | 0 | 0 | CS ÚRS 2023 02 |  |  | základní | 1.695 | 69.8508 | 0 | 0 | 0 | 0 | 4 | K | 2 |  |  |  | ROZPOCET | 0 | 0 | 0 | 0 | 0 | 1 | 0 | 4 | 2134586889
| Online PSC |  | https://podminky.urs.cz/item/CS_URS_2023_02/451572111 | [15 empty] | Online PSC | 2
| VV |  | "(délka potrubí * výška podsypu * šířka výkopu)" | [15 empty] | VV | 2 | 1 | True | 0 | ROZPOCET
| VV |  | "P" (538.26*0.1*0.85) |  | 45.752 | [13 empty] | VV | 2 | 2 | True | 0 | ROZPOCET
| VV |  | "P-1" (3.1*0.1*0.8) |  | 0.248 | [13 empty] | VV | 2 | 2 | True | 0 | ROZPOCET
| VV |  | "P-2" (19.1*0.1*0.8) |  | 1.528 | [13 empty] | VV | 2 | 2 | True | 0 | ROZPOCET
| VV |  | "P-3" (1.94*0.1*0.9) |  | 0.175 | [13 empty] | VV | 2 | 2 | True | 0 | ROZPOCET
| VV |  | "P-4" (22.11*0.1*0.8) |  | 1.769 | [13 empty] | VV | 2 | 2 | True | 0 | ROZPOCET
| VV |  | "P-5" (2.5*0.1*0.8) |  | 0.2 | [13 empty] | VV | 2 | 2 | True | 0 | ROZPOCET
| VV |  | "P-6" (7.3*0.1*0.8) |  | 0.584 | [13 empty] | VV | 2 | 2 | True | 0 | ROZPOCET
| VV |  | Součet |  | 50.256 | [13 empty] | VV | 2 | 4 | True | 1 | ROZPOCET
|  |  | *koef 0,82 |  | 41.2099
26 | K | 452353101 | Bednění podkladních a zajišťovacích konstrukcí v otevřeném výkopu bloků pro potrubí | m2 | 7.2012 | 0 | 0 | CS ÚRS 2023 02 |  |  | základní | 0.825 | 5.941 | 0.00639 | 0.046016 | 0 | 0 | 4 | K | 2 |  |  |  | ROZPOCET | 0 | 0 | 0 | 0 | 0 | 1 | 0 | 4 | -1184505508
| Online PSC |  | https://podminky.urs.cz/item/CS_URS_2023_02/452353101 | [15 empty] | Online PSC | 2
| VV |  | "plocha bednění * počet bloků" | [15 empty] | VV | 2 | 1 | True | 0 | ROZPOCET
| VV |  | "patkové koleno" 0.231*2 |  | 0.462 | [13 empty] | VV | 2 | 2 | True | 0 | ROZPOCET
| VV |  | "oblouk" 0.64*3 |  | 1.92 | [13 empty] | VV | 2 | 2 | True | 0 | ROZPOCET
| VV |  | "odbočný T-kus" 0.64*10 |  | 6.4 | [13 empty] | VV | 2 | 2 | True | 0 | ROZPOCET
| VV |  | Součet |  | 8.782 | [13 empty] | VV | 2 | 4 | True | 1 | ROZPOCET
|  |  | *koef 0,82 |  | 7.2012
| D | 8 | Trubní vedení |  |  |  | 0 | [5 empty] | 367.5044 |  | 4.1625 |  | 0 | 1 | D | 1 |  |  |  | ROZPOCET | [6 empty] | 0
28 | K | 857242122 | Montáž litinových tvarovek na potrubí litinovém tlakovém jednoosých na potrubí z trub přírubových v otevřeném výkopu, kanálu nebo v šachtě DN 80 | kus | 5 | 0 | 0 | CS ÚRS 2023 02 |  |  | základní | 0.759 | 3.795 | 0.00167 | 0.00835 | 0 | 0 | 4 | K | 2 |  |  |  | ROZPOCET | 0 | 0 | 0 | 0 | 0 | 1 | 0 | 4 | 1633727255
| Online PSC |  | https://podminky.urs.cz/item/CS_URS_2023_02/857242122 | [15 empty] | Online PSC | 2
29 | M | 55254026 | koleno přírubové z tvárné litiny,práškový epoxid tl 250µm Q-kus DN 80-90° | kus | 1 | 0 | 0 | CS ÚRS 2023 02 |  |  | základní | 0 | 0 | 0.009 | 0.009 | 0 | 0 | 8 | M | 2 |  |  |  | ROZPOCET | 0 | 0 | 0 | 0 | 0 | 1 | 0 | 4 | 340044447
30 | M | 28653135S | nákružek lemový PE 100 SDR11 90mm + PP otočná příruba DN80 | kus | 2 | 0 | 0 |  |  |  | základní | 0 | 0 | 0.00048 | 0.00096 | 0 | 0 | 8 | M | 2 |  |  |  | ROZPOCET | 0 | 0 | 0 | 0 | 0 | 1 | 0 | 4 | -2143309819
31 | M | DKT.FF80E200P16 | Duktus FF přírubová tvarovka DN 80 dl. 200mm, PN 10/16 | kus | 1 | 0 | 0 |  |  |  | základní | 0 | 0 | 0.0096 | 0.0096 | 0 | 0 | 8 | M | 2 |  |  |  | ROZPOCET | 0 | 0 | 0 | 0 | 0 | 1 | 0 | 4 | -1158442115
32 | K | 857264122 | Montáž litinových tvarovek na potrubí litinovém tlakovém odbočných na potrubí z trub přírubových v otevřeném výkopu, kanálu nebo v šachtě DN 100 | kus | 10 | 0 | 0 | CS ÚRS 2023 02 |  |  | základní | 1.24 | 12.4 | 0.00171 | 0.0171 | 0 | 0 | 4 | K | 2 |  |  |  | ROZPOCET | 0 | 0 | 0 | 0 | 0 | 1 | 0 | 4 | -989072427
| Online PSC |  | https://podminky.urs.cz/item/CS_URS_2023_02/857264122 | [15 empty] | Online PSC | 2
34 | M | 55253515 | tvarovka přírubová litinová s přírubovou odbočkou,práškový epoxid tl 250µm T-kus DN 100/80 | kus | 1 | 0 | 0 | CS ÚRS 2023 02 |  |  | základní | 0 | 0 | 0.0178 | 0.0178 | 0 | 0 | 8 | M | 2 |  |  |  | ROZPOCET | 0 | 0 | 0 | 0 | 0 | 1 | 0 | 4 | 914002282
35 | M | 28653136S | nákružek lemový PE 100 SDR11 110mm + PP otočná příruba DN100 | kus | 8 | 0 | 0 |  |  |  | základní | 0 | 0 | 0.00072 | 0.00576 | 0 | 0 | 8 | M | 2 |  |  |  | ROZPOCET | 0 | 0 | 0 | 0 | 0 | 1 | 0 | 4 | 157310147
36 | K | 857312122 | Montáž litinových tvarovek na potrubí litinovém tlakovém jednoosých na potrubí z trub přírubových v otevřeném výkopu, kanálu nebo v šachtě DN 150 | kus | 12 | 0 | 0 | CS ÚRS 2023 02 |  |  | základní | 1.007 | 12.084 | 0.00282 | 0.03384 | 0 | 0 | 4 | K | 2 |  |  |  | ROZPOCET | 0 | 0 | 0 | 0 | 0 | 1 | 0 | 4 | 590751210
| Online PSC |  | https://podminky.urs.cz/item/CS_URS_2023_02/857312122 | [15 empty] | Online PSC | 2
38 | M | 28653139S | nákružek lemový PE 100 SDR11 160mm + OTOČNÁ PŘRUBA DN150 PP | kus | 10 | 0 | 0 |  |  |  | základní | 0 | 0 | 0.00172 | 0.0172 | 0 | 0 | 8 | M | 2 |  |  |  | ROZPOCET | 0 | 0 | 0 | 0 | 0 | 1 | 0 | 4 | 1534549981
39 | M | 797410000S16 | MULTITOLERANČNÍ SPOJKA DN150 PN10 (hrdlo-příruba) | kus | 1 | 0 | 0 |  |  |  | základní | 0 | 0 | 0.0125 | 0.0125 | 0 | 0 | 8 | M | 2 |  |  |  | ROZPOCET | 0 | 0 | 0 | 0 | 0 | 1 | 0 | 4 | 828568654
40 | K | 857314122 | Montáž litinových tvarovek na potrubí litinovém tlakovém odbočných na potrubí z trub přírubových v otevřeném výkopu, kanálu nebo v šachtě DN 150 | kus | 6 | 0 | 0 | CS ÚRS 2023 02 |  |  | základní | 1.391 | 8.346 | 0.00366 | 0.02196 | 0 | 0 | 4 | K | 2 |  |  |  | ROZPOCET | 0 | 0 | 0 | 0 | 0 | 1 | 0 | 4 | 1094333452
| Online PSC |  | https://podminky.urs.cz/item/CS_URS_2023_02/857314122 | [15 empty] | Online PSC | 2
41 | M | 55253530 | tvarovka přírubová litinová vodovodní s přírubovou odbočkou PN10/16 T-kus DN 150/150 | kus | 1 | 0 | 0 | CS ÚRS 2023 02 |  |  | základní | 0 | 0 | 0.0299 | 0.0299 | 0 | 0 | 8 | M | 2 |  |  |  | ROZPOCET | 0 | 0 | 0 | 0 | 0 | 1 | 0 | 4 | 1812017775
42 | M | 55253528 | tvarovka přírubová litinová s přírubovou odbočkou,práškový epoxid tl 250µm T-kus DN 150/100 | kus | 1 | 0 | 0 | CS ÚRS 2023 02 |  |  | základní | 0 | 0 | 0.0284 | 0.0284 | 0 | 0 | 8 | M | 2 |  |  |  | ROZPOCET | 0 | 0 | 0 | 0 | 0 | 1 | 0 | 4 | 962444766
43 | M | 55253527 | tvarovka přírubová litinová s přírubovou odbočkou,práškový epoxid tl 250µm T-kus DN 150/80 | kus | 2 | 0 | 0 | CS ÚRS 2023 02 |  |  | základní | 0 | 0 | 0.0276 | 0.0552 | 0 | 0 | 8 | M | 2 |  |  |  | ROZPOCET | 0 | 0 | 0 | 0 | 0 | 1 | 0 | 4 | -72091211
44 | K | 871241151 | Montáž vodovodního potrubí z plastů v otevřeném výkopu z polyetylenu PE 100 svařovaných na tupo SDR 17/PN10 D 90 x 5,4 mm | m | 10.086 | 0 | 0 | CS ÚRS 2023 02 |  |  | základní | 0.235 | 2.3702 | 0 | 0 | 0 | 0 | 4 | K | 2 |  |  |  | ROZPOCET | 0 | 0 | 0 | 0 | 0 | 1 | 0 | 4 | 899664169
| Online PSC |  | https://podminky.urs.cz/item/CS_URS_2023_02/871241151 | [15 empty] | Online PSC | 2
45 | M | 28613575 | potrubí dvouvrstvé PE100 RC SDR17 90x5,4 dl 12m | m | 10.2377 | 0 | 0 | CS ÚRS 2023 02 |  |  | základní | 0 | 0 | 0.00147 | 0.015049 | 0 | 0 | 8 | M | 2 |  |  |  | ROZPOCET | 0 | 0 | 0 | 0 | 0 | 1 | 0 | 4 | 1067101535
| VV |  | 12,3*1,015 'Přepočtené koeficientem množství |  | 10.2377 | [13 empty] | VV | 2 | 2 | False | 1 | ROZPOCET
46 | K | 871251151 | Montáž vodovodního potrubí z plastů v otevřeném výkopu z polyetylenu PE 100 svařovaných na tupo SDR 17/PN10 D 110 x 6,6 mm | m | 155.718 | 0 | 0 | CS ÚRS 2023 02 |  |  | základní | 0.248 | 38.6181 | 0 | 0 | 0 | 0 | 4 | K | 2 |  |  |  | ROZPOCET | 0 | 0 | 0 | 0 | 0 | 1 | 0 | 4 | -1126814756
| Online PSC |  | https://podminky.urs.cz/item/CS_URS_2023_02/871251151 | [15 empty] | Online PSC | 2
47 | M | 28613576 | potrubí dvouvrstvé PE100 RC SDR17 110x6,6 dl 12m | m | 158.0542 | 0 | 0 | CS ÚRS 2023 02 |  |  | základní | 0 | 0 | 0.00218 | 0.34456 | 0 | 0 | 8 | M | 2 |  |  |  | ROZPOCET | 0 | 0 | 0 | 0 | 0 | 1 | 0 | 4 | -177518611
| VV |  | 189,9*1,015 'Přepočtené koeficientem množství |  | 158.0542 | [13 empty] | VV | 2 | 2 | False | 1 | ROZPOCET
49 | K | 871321151 | Montáž vodovodního potrubí z plastů v otevřeném výkopu z polyetylenu PE 100 svařovaných na tupo SDR 17/PN10 D 160 x 9,5 mm | m | 321.522 | 0 | 0 | CS ÚRS 2023 02 |  |  | základní | 0.271 | 87.1325 | 0 | 0 | 0 | 0 | 4 | K | 2 |  |  |  | ROZPOCET | 0 | 0 | 0 | 0 | 0 | 1 | 0 | 4 | 1147163889
| Online PSC |  | https://podminky.urs.cz/item/CS_URS_2023_02/871321151 | [15 empty] | Online PSC | 2
50 | M | 28613579 | potrubí dvouvrstvé PE100 RC SDR17 160x9,5 dl 12m | m | 326.3452 | 0 | 0 | CS ÚRS 2023 02 |  |  | základní | 0 | 0 | 0.00457 | 1.4914 | 0 | 0 | 8 | M | 2 |  |  |  | ROZPOCET | 0 | 0 | 0 | 0 | 0 | 1 | 0 | 4 | -654324700
| VV |  | 392,1*1,015 'Přepočtené koeficientem množství |  | 326.3452 | [13 empty] | VV | 2 | 2 | False | 1 | ROZPOCET
52 | M | 28613582 | potrubí dvouvrstvé PE100 RC SDR17 225x13,4 dl 12m | m | 4.9938 | 0 | 0 | CS ÚRS 2023 02 |  |  | základní | 0 | 0 | 0.00903 | 0.045094 | 0 | 0 | 8 | M | 2 |  |  |  | ROZPOCET | 0 | 0 | 0 | 0 | 0 | 1 | 0 | 4 | 461778740
| VV |  | 6*1,015 'Přepočtené koeficientem množství |  | 4.9938 | [13 empty] | VV | 2 | 2 | False | 1 | ROZPOCET
54 | K | 899911231 | Kluzné objímky (pojízdná sedla) pro zasunutí potrubí do chráničky výšky 25 mm vnějšího průměru potrubí přes 110 mm | kus | 5 | 0 | 0 | CS ÚRS 2023 02 |  |  | základní | 0.15 | 0.75 | 0.00025 | 0.00125 | 0 | 0 | 4 | K | 2 |  |  |  | ROZPOCET | 0 | 0 | 0 | 0 | 0 | 1 | 0 | 4 | -692169601
| Online PSC |  | https://podminky.urs.cz/item/CS_URS_2023_02/899911231 | [15 empty] | Online PSC | 2
55 | K | 899913142 | Koncové uzavírací manžety chrániček DN potrubí x DN chráničky DN 100 x 200 | kus | 1 | 0 | 0 | CS ÚRS 2023 02 |  |  | základní | 0.099 | 0.099 | 0.00076 | 0.00076 | 0 | 0 | 4 | K | 2 |  |  |  | ROZPOCET | 0 | 0 | 0 | 0 | 0 | 1 | 0 | 4 | 1006026255
| Online PSC |  | https://podminky.urs.cz/item/CS_URS_2023_02/899913142 | [15 empty] | Online PSC | 2
56 | K | 877241101 | Montáž tvarovek na vodovodním plastovém potrubí z polyetylenu PE 100 elektrotvarovek SDR 11/PN16 spojek, oblouků nebo redukcí d 90 | kus | 3 | 0 | 0 | CS ÚRS 2023 02 |  |  | základní | 0.625 | 1.875 | 0 | 0 | 0 | 0 | 4 | K | 2 |  |  |  | ROZPOCET | 0 | 0 | 0 | 0 | 0 | 1 | 0 | 4 | 475501624
| Online PSC |  | https://podminky.urs.cz/item/CS_URS_2023_02/877241101 | [15 empty] | Online PSC | 2
57 | M | 28615974 | elektrospojka SDR11 PE 100 PN16 D 90mm | kus | 3 | 0 | 0 | CS ÚRS 2023 02 |  |  | základní | 0 | 0 | 0.00039 | 0.00117 | 0 | 0 | 8 | M | 2 |  |  |  | ROZPOCET | 0 | 0 | 0 | 0 | 0 | 1 | 0 | 4 | 1607414194
| Online PSC |  | https://podminky.urs.cz/item/CS_URS_2023_02/877241118 | [15 empty] | Online PSC | 2
59 | M | 28615025 | elektrozáslepka SDR11 PE 100 PN16 D 90mm KIT | kus | 1 | 0 | 0 | CS ÚRS 2023 02 |  |  | základní | 0 | 0 | 0.00056 | 0.00056 | 0 | 0 | 8 | M | 2 |  |  |  | ROZPOCET | 0 | 0 | 0 | 0 | 0 | 1 | 0 | 4 | 1131223211
60 | K | 877251101 | Montáž tvarovek na vodovodním plastovém potrubí z polyetylenu PE 100 elektrotvarovek SDR 11/PN16 spojek, oblouků nebo redukcí d 110 | kus | 8 | 0 | 0 | CS ÚRS 2023 02 |  |  | základní | 0.675 | 5.4 | 0 | 0 | 0 | 0 | 4 | K | 2 |  |  |  | ROZPOCET | 0 | 0 | 0 | 0 | 0 | 1 | 0 | 4 | -465218638
| Online PSC |  | https://podminky.urs.cz/item/CS_URS_2023_02/877251101 | [15 empty] | Online PSC | 2
61 | M | 28615975 | elektrospojka SDR11 PE 100 PN16 D 110mm | kus | 7 | 0 | 0 | CS ÚRS 2023 02 |  |  | základní | 0 | 0 | 0.00072 | 0.00504 | 0 | 0 | 8 | M | 2 |  |  |  | ROZPOCET | 0 | 0 | 0 | 0 | 0 | 1 | 0 | 4 | -585634476
62 | K | 877251110 | Montáž tvarovek na vodovodním plastovém potrubí z polyetylenu PE 100 elektrotvarovek SDR 11/PN16 kolen 45° d 110 | kus | 1 | 0 | 0 | CS ÚRS 2023 02 |  |  | základní | 0.619 | 0.619 | 0 | 0 | 0 | 0 | 4 | K | 2 |  |  |  | ROZPOCET | 0 | 0 | 0 | 0 | 0 | 1 | 0 | 4 | 451749513
| Online PSC |  | https://podminky.urs.cz/item/CS_URS_2023_02/877251110 | [15 empty] | Online PSC | 2
63 | M | 28614949 | elektrokoleno 45° PE 100 PN16 D 110mm | kus | 1 | 0 | 0 | CS ÚRS 2023 02 |  |  | základní | 0 | 0 | 0.00121 | 0.00121 | 0 | 0 | 8 | M | 2 |  |  |  | ROZPOCET | 0 | 0 | 0 | 0 | 0 | 1 | 0 | 4 | -2087742432
64 | K | 877251118 | Montáž tvarovek na vodovodním plastovém potrubí z polyetylenu PE 100 elektrotvarovek SDR 11/PN16 záslepek d 110 | kus | 1 | 0 | 0 | CS ÚRS 2023 02 |  |  | základní | 0.622 | 0.622 | 0 | 0 | 0 | 0 | 4 | K | 2 |  |  |  | ROZPOCET | 0 | 0 | 0 | 0 | 0 | 1 | 0 | 4 | -1796622029
| Online PSC |  | https://podminky.urs.cz/item/CS_URS_2023_02/877251118 | [15 empty] | Online PSC | 2
65 | M | 28614588 | elektrozáslepka SDR11 PE 100 PN16 D 110mm KIT | kus | 1 | 0 | 0 | CS ÚRS 2023 02 |  |  | základní | 0 | 0 | 0.00091 | 0.00091 | 0 | 0 | 8 | M | 2 |  |  |  | ROZPOCET | 0 | 0 | 0 | 0 | 0 | 1 | 0 | 4 | 1094876531
66 | K | 877321101 | Montáž tvarovek na vodovodním plastovém potrubí z polyetylenu PE 100 elektrotvarovek SDR 11/PN16 spojek, oblouků nebo redukcí d 160 | kus | 10 | 0 | 0 | CS ÚRS 2023 02 |  |  | základní | 0.904 | 9.04 | 0 | 0 | 0 | 0 | 4 | K | 2 |  |  |  | ROZPOCET | 0 | 0 | 0 | 0 | 0 | 1 | 0 | 4 | -1809344269
| Online PSC |  | https://podminky.urs.cz/item/CS_URS_2023_02/877321101 | [15 empty] | Online PSC | 2
67 | M | 28615978 | elektrospojka SDR11 PE 100 PN16 D 160mm | kus | 10 | 0 | 0 | CS ÚRS 2023 02 |  |  | základní | 0 | 0 | 0.00082 | 0.0082 | 0 | 0 | 8 | M | 2 |  |  |  | ROZPOCET | 0 | 0 | 0 | 0 | 0 | 1 | 0 | 4 | -896896978
| Online PSC |  | https://podminky.urs.cz/item/CS_URS_2023_02/877321118 | [15 empty] | Online PSC | 2
70 | K | 891241112 | Montáž vodovodních armatur na potrubí šoupátek nebo klapek uzavíracích v otevřeném výkopu nebo v šachtách s osazením zemní soupravy (bez poklopů) DN 80 | kus | 4 | 0 | 0 | CS ÚRS 2023 02 |  |  | základní | 1.554 | 6.216 | 0.00162 | 0.00648 | 0 | 0 | 4 | K | 2 |  |  |  | ROZPOCET | 0 | 0 | 0 | 0 | 0 | 1 | 0 | 4 | -527473688
| Online PSC |  | https://podminky.urs.cz/item/CS_URS_2023_02/891241112 | [15 empty] | Online PSC | 2
71 | M | 42221303 | šoupátko pitná voda litina GGG 50 krátká stavební dl PN10/16 DN 80x180mm | kus | 4 | 0 | 0 | CS ÚRS 2023 02 |  |  | základní | 0 | 0 | 0.018 | 0.072 | 0 | 0 | 8 | M | 2 |  |  |  | ROZPOCET | 0 | 0 | 0 | 0 | 0 | 1 | 0 | 4 | 1299336473
72 | M | 42291079 | souprava zemní pro šoupátka DN 65-80mm Rd 2,0m | kus | 4 | 0 | 0 | CS ÚRS 2023 02 |  |  | základní | 0 | 0 | 0.0035 | 0.014 | 0 | 0 | 8 | M | 2 |  |  |  | ROZPOCET | 0 | 0 | 0 | 0 | 0 | 1 | 0 | 4 | 910762805
73 | K | 891247112 | Montáž vodovodních armatur na potrubí hydrantů podzemních (bez osazení poklopů) DN 80 | kus | 1 | 0 | 0 | CS ÚRS 2023 02 |  |  | základní | 1.333 | 1.333 | 0.00136 | 0.00136 | 0 | 0 | 4 | K | 2 |  |  |  | ROZPOCET | 0 | 0 | 0 | 0 | 0 | 1 | 0 | 4 | -837917900
| Online PSC |  | https://podminky.urs.cz/item/CS_URS_2023_02/891247112 | [15 empty] | Online PSC | 2
74 | M | 42273589 | hydrant podzemní DN 80 PN 16 jednoduchý uzávěr krycí v 1000mm | kus | 1 | 0 | 0 | CS ÚRS 2023 02 |  |  | základní | 0 | 0 | 0.0325 | 0.0325 | 0 | 0 | 8 | M | 2 |  |  |  | ROZPOCET | 0 | 0 | 0 | 0 | 0 | 1 | 0 | 4 | 4095971
75 | M | HWL.999900000000 | DRENÁŽNÍ OBAL K HYDRANTŮM | kus | 1 | 0 | 0 |  |  |  | základní | 0 | 0 | 0.0015 | 0.0015 | 0 | 0 | 8 | M | 2 |  |  |  | ROZPOCET | 0 | 0 | 0 | 0 | 0 | 1 | 0 | 4 | 1165678025
76 | K | 891261112 | Montáž vodovodních armatur na potrubí šoupátek nebo klapek uzavíracích v otevřeném výkopu nebo v šachtách s osazením zemní soupravy (bez poklopů) DN 100 | kus | 5 | 0 | 0 | CS ÚRS 2023 02 |  |  | základní | 1.866 | 9.33 | 0.00165 | 0.00825 | 0 | 0 | 4 | K | 2 |  |  |  | ROZPOCET | 0 | 0 | 0 | 0 | 0 | 1 | 0 | 4 | -684853694
| Online PSC |  | https://podminky.urs.cz/item/CS_URS_2023_02/891261112 | [15 empty] | Online PSC | 2
77 | M | 42221304 | šoupátko pitná voda litina GGG 50 krátká stavební dl PN10/16 DN 100x190mm | kus | 5 | 0 | 0 | CS ÚRS 2023 02 |  |  | základní | 0 | 0 | 0.023 | 0.115 | 0 | 0 | 8 | M | 2 |  |  |  | ROZPOCET | 0 | 0 | 0 | 0 | 0 | 1 | 0 | 4 | -1509961285
78 | M | 42291080 | souprava zemní pro šoupátka DN 100-150m Rd 2,0m | kus | 5 | 0 | 0 | CS ÚRS 2023 02 |  |  | základní | 0 | 0 | 0.004 | 0.02 | 0 | 0 | 8 | M | 2 |  |  |  | ROZPOCET | 0 | 0 | 0 | 0 | 0 | 1 | 0 | 4 | 660460871
79 | K | 891311112 | Montáž vodovodních armatur na potrubí šoupátek nebo klapek uzavíracích v otevřeném výkopu nebo v šachtách s osazením zemní soupravy (bez poklopů) DN 150 | kus | 9 | 0 | 0 | CS ÚRS 2023 02 |  |  | základní | 2.128 | 19.152 | 0.00281 | 0.02529 | 0 | 0 | 4 | K | 2 |  |  |  | ROZPOCET | 0 | 0 | 0 | 0 | 0 | 1 | 0 | 4 | -265058388
| Online PSC |  | https://podminky.urs.cz/item/CS_URS_2023_02/891311112 | [15 empty] | Online PSC | 2
80 | M | 42221306 | šoupátko pitná voda litina GGG 50 krátká stavební dl PN10/16 DN 150x210mm | kus | 9 | 0 | 0 | CS ÚRS 2023 02 |  |  | základní | 0 | 0 | 0.046 | 0.414 | 0 | 0 | 8 | M | 2 |  |  |  | ROZPOCET | 0 | 0 | 0 | 0 | 0 | 1 | 0 | 4 | 44734156
82 | M | 42291080 | souprava zemní pro šoupátka DN 100-150m Rd 2,0m | kus | 9 | 0 | 0 | CS ÚRS 2023 02 |  |  | základní | 0 | 0 | 0.004 | 0.036 | 0 | 0 | 8 | M | 2 |  |  |  | ROZPOCET | 0 | 0 | 0 | 0 | 0 | 1 | 0 | 4 | -1026131667
| Online PSC |  | https://podminky.urs.cz/item/CS_URS_2023_02/892241111 | [15 empty] | Online PSC | 2
84 | K | 892271111 | Tlakové zkoušky vodou na potrubí DN 100 nebo 125 | m | 155.718 | 0 | 0 | CS ÚRS 2023 02 |  |  | základní | 0.044 | 6.8516 | 0 | 0 | 0 | 0 | 4 | K | 2 |  |  |  | ROZPOCET | 0 | 0 | 0 | 0 | 0 | 1 | 0 | 4 | -486550171
| Online PSC |  | https://podminky.urs.cz/item/CS_URS_2023_02/892271111 | [15 empty] | Online PSC | 2
85 | K | 892351111 | Tlakové zkoušky vodou na potrubí DN 150 nebo 200 | m | 321.522 | 0 | 0 | CS ÚRS 2023 02 |  |  | základní | 0.055 | 17.6837 | 0 | 0 | 0 | 0 | 4 | K | 2 |  |  |  | ROZPOCET | 0 | 0 | 0 | 0 | 0 | 1 | 0 | 4 | -793683201
| Online PSC |  | https://podminky.urs.cz/item/CS_URS_2023_02/892351111 | [15 empty] | Online PSC | 2
86 | K | 892273122 | Proplach a dezinfekce vodovodního potrubí DN od 80 do 125 | m | 165.804 | 0 | 0 | CS ÚRS 2023 02 |  |  | základní | 0.079 | 13.0985 | 0 | 0 | 0 | 0 | 4 | K | 2 |  |  |  | ROZPOCET | 0 | 0 | 0 | 0 | 0 | 1 | 0 | 4 | 1792093767
| Online PSC |  | https://podminky.urs.cz/item/CS_URS_2023_02/892273122 | [15 empty] | Online PSC | 2
| VV |  | 189,9 "Tlaková zkouška vodou potrubí d110 |  | 189.9 | [13 empty] | VV | 2 | 2 | True | 0 | ROZPOCET
| VV |  | 12,3 "Tlaková zkouška vodou potrubí d90 |  | 12.3 | [13 empty] | VV | 2 | 2 | True | 0 | ROZPOCET
| VV |  | Součet |  | 202.2 | [13 empty] | VV | 2 | 4 | True | 1 | ROZPOCET
|  |  | *koef 0,82 |  | 165.804
87 | K | 892353122 | Proplach a dezinfekce vodovodního potrubí DN 150 nebo 200 | m | 321.522 | 0 | 0 | CS ÚRS 2023 02 |  |  | základní | 0.124 | 39.8687 | 0 | 0 | 0 | 0 | 4 | K | 2 |  |  |  | ROZPOCET | 0 | 0 | 0 | 0 | 0 | 1 | 0 | 4 | 139243109
| Online PSC |  | https://podminky.urs.cz/item/CS_URS_2023_02/892353122 | [15 empty] | Online PSC | 2
88 | K | 899401112 | Osazení poklopů litinových šoupátkových | kus | 19 | 0 | 0 | CS ÚRS 2023 02 |  |  | základní | 0.863 | 16.397 | 0.04 | 0.76 | 0 | 0 | 4 | K | 2 |  |  |  | ROZPOCET | 0 | 0 | 0 | 0 | 0 | 1 | 0 | 4 | -2116939823
| Online PSC |  | https://podminky.urs.cz/item/CS_URS_2023_02/899401112 | [15 empty] | Online PSC | 2
89 | M | 42291352 | poklop litinový šoupátkový pro zemní soupravy osazení do terénu a do vozovky | kus | 19 | 0 | 0 | CS ÚRS 2023 02 |  |  | základní | 0 | 0 | 0.0133 | 0.2527 | 0 | 0 | 8 | M | 2 |  |  |  | ROZPOCET | 0 | 0 | 0 | 0 | 0 | 1 | 0 | 4 | 367319081
90 | M | 42210050 | deska podkladová uličního poklopu litinového šoupatového | kus | 19 | 0 | 0 | CS ÚRS 2023 02 |  |  | základní | 0 | 0 | 0.0003 | 0.0057 | 0 | 0 | 8 | M | 2 |  |  |  | ROZPOCET | 0 | 0 | 0 | 0 | 0 | 1 | 0 | 4 | 337272245
91 | K | 899401113 | Osazení poklopů litinových hydrantových | kus | 1 | 0 | 0 | CS ÚRS 2023 02 |  |  | základní | 1.182 | 1.182 | 0.05 | 0.05 | 0 | 0 | 4 | K | 2 |  |  |  | ROZPOCET | 0 | 0 | 0 | 0 | 0 | 1 | 0 | 4 | -1558643695
| Online PSC |  | https://podminky.urs.cz/item/CS_URS_2023_02/899401113 | [15 empty] | Online PSC | 2
92 | M | 42291452 | poklop litinový hydrantový DN 80 | kus | 1 | 0 | 0 | CS ÚRS 2023 02 |  |  | základní | 0 | 0 | 0.0295 | 0.0295 | 0 | 0 | 8 | M | 2 |  |  |  | ROZPOCET | 0 | 0 | 0 | 0 | 0 | 1 | 0 | 4 | 1042326280
93 | M | 42210052 | deska podkladová uličního poklopu litinového hydrantového | kus | 1 | 0 | 0 | CS ÚRS 2023 02 |  |  | základní | 0 | 0 | 0.0025 | 0.0025 | 0 | 0 | 8 | M | 2 |  |  |  | ROZPOCET | 0 | 0 | 0 | 0 | 0 | 1 | 0 | 4 | -331548592
94 | K | 899713111 | Orientační tabulky na vodovodních a kanalizačních řadech na sloupku ocelovém nebo betonovém | kus | 39 | 0 | 0 | CS ÚRS 2023 02 |  |  | základní | 0.403 | 15.717 | 0.00016 | 0.00624 | 0 | 0 | 4 | K | 2 |  |  |  | ROZPOCET | 0 | 0 | 0 | 0 | 0 | 1 | 0 | 4 | 94680801
| Online PSC |  | https://podminky.urs.cz/item/CS_URS_2023_02/899713111 | [15 empty] | Online PSC | 2
95 | K | 899721111 | Signalizační vodič na potrubí DN do 150 mm | m | 487.326 | 0 | 0 | CS ÚRS 2023 02 |  |  | základní | 0.054 | 26.3156 | 0.00019 | 0.092592 | 0 | 0 | 4 | K | 2 |  |  |  | ROZPOCET | 0 | 0 | 0 | 0 | 0 | 1 | 0 | 4 | 1043691578
| Online PSC |  | https://podminky.urs.cz/item/CS_URS_2023_02/899721111 | [15 empty] | Online PSC | 2
96 | K | 899722112 | Krytí potrubí z plastů výstražnou fólií z PVC šířky 25 cm | m | 487.326 | 0 | 0 | CS ÚRS 2023 02 |  |  | základní | 0.023 | 11.2085 | 7e-05 | 0.034113 | 0 | 0 | 4 | K | 2 |  |  |  | ROZPOCET | 0 | 0 | 0 | 0 | 0 | 1 | 0 | 4 | -1293234663
| Online PSC |  | https://podminky.urs.cz/item/CS_URS_2023_02/899722112 | [15 empty] | Online PSC | 2
| D | 998 | Přesun hmot |  |  |  | 0 | [5 empty] | 11.8876 |  | 0 |  | 0 | 1 | D | 1 |  |  |  | ROZPOCET | [6 empty] | 0
97 | K | 998276101 | Přesun hmot pro trubní vedení hloubené z trub z plastických hmot nebo sklolaminátových pro vodovody, kanalizace, teplovody, produktovody v otevřeném výkopu dopravní vzdálenost do 15 m | t | 4.8167 | 0 | 0 | CS ÚRS 2023 02 |  |  | základní | 1.48 | 7.1287 | 0 | 0 | 0 | 0 | 4 | K | 2 |  |  |  | ROZPOCET | 0 | 0 | 0 | 0 | 0 | 1 | 0 | 4 | 1972669000
| Online PSC |  | https://podminky.urs.cz/item/CS_URS_2023_02/998276101 | [15 empty] | Online PSC | 2
98 | K | 998276124 | Přesun hmot pro trubní vedení hloubené z trub z plastických hmot nebo sklolaminátových Příplatek k cenám za zvětšený přesun přes vymezenou největší dopravní vzdálenost do 500 m | t | 4.8167 | 0 | 0 | CS ÚRS 2023 02 |  |  | základní | 0.988 | 4.7589 | 0 | 0 | 0 | 0 | 4 | K | 2 |  |  |  | ROZPOCET | 0 | 0 | 0 | 0 | 0 | 1 | 0 | 4 | 76015440
| Online PSC |  | https://podminky.urs.cz/item/CS_URS_2023_02/998276124 | [15 empty] | Online PSC | 2
| D | VRN | Vedlejší rozpočtové náklady |  |  |  | 0 | [5 empty] | 0 |  | 0 |  | 0 | 5 | D | 0 |  |  |  | ROZPOCET | [6 empty] | 0
| D | VRN9 | Ostatní náklady |  |  |  | 0 | [5 empty] | 0 |  | 0 |  | 0 | 5 | D | 1 |  |  |  | ROZPOCET | [6 empty] | 0
99 | K | 091604000S | Zajištění náhradního zásobování vodou po dobu odstávky | soubor | 1 | 0 | 0 |  |  |  | základní | 0 | 0 | 0 | 0 | 0 | 0 | 1024 | K | 2 |  |  |  | ROZPOCET | 0 | 0 | 0 | 0 | 0 | 1 | 0 | 1024 | 720130926

## SO 320 - Spl. kan. – 0-0,098
[9 empty] | >> skryté sloupce << | [11 empty] | {41e64e85-68bd-4001-8149-1c4303e40403}
2
| KRYCÍ LIST SOUPISU PRACÍ | [8 empty] | v --- níže se nacházejí doplnkové a pomocné údaje k sestavám --- v | [10 empty] | False
Stavba:
Propojení Okružní x Na hroudách
Objekt:
SO 320 - Splašková kanalizace
| KSO: |  |  |  |  | CC-CZ:
| Místo: |  | Nymburk |  |  | Datum: | 29. 11. 2023
| Zadavatel: |  |  |  |  | IČ:
DIČ:
| Zhotovitel: |  |  |  |  | IČ: | 0
[6 empty] | DIČ: | 0
| Projektant: |  |  |  |  | IČ: | 02232651
|  | SOLICITE s.r.o. |  |  |  | DIČ: | CZ02232651
| Zpracovatel: |  |  |  |  | IČ: | 02232651
|  | SOLICITE s.r.o. |  |  |  | DIČ: | CZ02232651
Poznámka:
| Cena bez DPH | [5 empty] | 0
|  |  | Základ daně |  |  | Sazba daně | Výše daně
| DPH | základní | 0 |  |  | 21% | 0
|  | snížená | 0 |  |  | 15% | 0
|  | zákl. přenesená | 0 |  |  | 21% | 0
|  | sníž. přenesená | 0 |  |  | 15% | 0
|  | nulová | 0 |  |  | 0% | 0
| Cena s DPH |  |  | v | CZK |  | 0
REKAPITULACE ČLENĚNÍ SOUPISU PRACÍ
Stavba:
Propojení Okružní x Na hroudách
Objekt:
SO 320 - Splašková kanalizace
Místo: |  |  | Nymburk |  |  | Datum: | 29. 11. 2023
Zadavatel: | [5 empty] | Projektant: | SOLICITE s.r.o.
Zhotovitel: | [5 empty] | Zpracovatel: | SOLICITE s.r.o.
Kód dílu - Popis | [6 empty] | Cena celkem [CZK]
Náklady stavby celkem | [6 empty] | 0 | [14 empty] | -1
| HSV - Práce a dodávky HSV | [5 empty] | 0
| 1 - Zemní práce | [5 empty] | 0
| 3 - Svislé a kompletní konstrukce | [5 empty] | 0
| 4 - Vodorovné konstrukce | [5 empty] | 0
| 8 - Trubní vedení | [5 empty] | 0
| 998 - Přesun hmot | [5 empty] | 0
| PSV - Práce a dodávky PSV | [5 empty] | 0
| 711 - Izolace proti vodě, vlhkosti a plynům | [5 empty] | 0
| 715 - Izolace proti chemickým vlivům | [5 empty] | 0
SOUPIS PRACÍ
Stavba:
Propojení Okružní x Na hroudách
Objekt:
SO 320 - Splašková kanalizace
Místo: |  |  | Nymburk |  |  | Datum: | 29. 11. 2023
Zadavatel: | [5 empty] | Projektant: | SOLICITE s.r.o.
Zhotovitel: | [5 empty] | Zpracovatel: | SOLICITE s.r.o.
PČ | Typ | Kód | Popis | MJ | Množství | J.cena [CZK] | Cena celkem [CZK] | Cenová soustava |  |  | DPH | J. Nh [h] | Nh celkem [h] | J. hmotnost [t] | Hmotnost celkem [t] | J. suť [t] | Suť Celkem [t]
Náklady soupisu celkem | [6 empty] | 0 | [5 empty] | 0 |  | 0 |  | 0 |  |  |  | D | -1 | [10 empty] | 0
| D | HSV | Práce a dodávky HSV |  |  |  | 0 | [12 empty] | 1 | D | 0 |  |  |  | ROZPOCET | [6 empty] | 0
| D | 1 | Zemní práce |  |  |  | 0 | [12 empty] | 1 | D | 1 |  |  |  | ROZPOCET | [6 empty] | 0
1 | K | 119001405 | Dočasné zajištění podzemního potrubí nebo vedení ve výkopišti ve stavu i poloze, ve kterých byla na začátku zemních prací a to s podepřením, vzepřením nebo vyvěšením, případně s ochranným bedněním, se zřízením a odstraněním zajišťovací konstrukce, s opotřebením hmot potrubí plastového, jmenovité světlosti DN do 200 mm | m | 2 | 0 | 0 | CS ÚRS 2023 02 | [11 empty] | 4 | K | 2 |  |  |  | ROZPOCET | 0 | 0 | 0 | 0 | 0 | 1 | 0 | 4 | -1302157987
| Online PSC |  | https://podminky.urs.cz/item/CS_URS_2023_02/119001405 | [17 empty] | Online PSC | 2
| VV |  | "šířka výkopu * počet křížení" | [17 empty] | VV | 2 | 1 | True | 0 | ROZPOCET
| VV |  | "vodovod" 1*1 |  | 1 | [15 empty] | VV | 2 | 2 | True | 0 | ROZPOCET
| VV |  | "GASNET" 1*1 |  | 1 | [15 empty] | VV | 2 | 2 | True | 0 | ROZPOCET
| VV |  | Součet |  | 2 | [15 empty] | VV | 2 | 4 | True | 1 | ROZPOCET
2 | K | 119001421 | Dočasné zajištění podzemního potrubí nebo vedení ve výkopišti ve stavu i poloze, ve kterých byla na začátku zemních prací a to s podepřením, vzepřením nebo vyvěšením, případně s ochranným bedněním, se zřízením a odstraněním zajišťovací konstrukce, s opotřebením hmot kabelů a kabelových tratí z volně ložených kabelů a to do 3 kabelů | m | 1 | 0 | 0 | CS ÚRS 2023 02 | [11 empty] | 4 | K | 2 |  |  |  | ROZPOCET | 0 | 0 | 0 | 0 | 0 | 1 | 0 | 4 | 98261060
| Online PSC |  | https://podminky.urs.cz/item/CS_URS_2023_02/119001421 | [17 empty] | Online PSC | 2
| VV |  | "šířka výkopu * počet křížení" | [17 empty] | VV | 2 | 1 | True | 0 | ROZPOCET
| VV |  | "NN ČEZ" 1*1 |  | 1 | [15 empty] | VV | 2 | 2 | True | 1 | ROZPOCET
3 | K | 132154206 | Hloubení zapažených rýh šířky přes 800 do 2 000 mm strojně s urovnáním dna do předepsaného profilu a spádu v hornině třídy těžitelnosti I skupiny 1 a 2 přes 1 000 do 5 000 m3 | m3 | 20.3699 | 0 | 0 | CS ÚRS 2023 02 | [11 empty] | 4 | K | 2 |  |  |  | ROZPOCET | 0 | 0 | 0 | 0 | 0 | 1 | 0 | 4 | -79961211
| Online PSC |  | https://podminky.urs.cz/item/CS_URS_2023_02/132154206 | [17 empty] | Online PSC | 2
| VV |  | "Výtlaky" | [17 empty] | VV | 2 | 1 | True | 0 | ROZPOCET
| VV |  | "(průměrná hloubka výkopu * délka výtlaku (řadu) * šířka výkopu) * zastoupení třídy těžitelnosti" | [17 empty] | VV | 2 | 1 | True | 0 | ROZPOCET
| VV |  | "V" (1.79*377.14*1)*0.14 |  | 94.511 | [15 empty] | VV | 2 | 2 | True | 0 | ROZPOCET
| VV |  | "V1" (2.09*3.9*1)*0.14 |  | 1.141 | [15 empty] | VV | 2 | 2 | True | 0 | ROZPOCET
| VV |  | "V2" (1.41*18.3*0.9)*0.14 |  | 3.251 | [15 empty] | VV | 2 | 2 | True | 0 | ROZPOCET
| VV |  | "V3" (1.68*21.3*0.9)*0.14 |  | 4.509 | [15 empty] | VV | 2 | 2 | True | 0 | ROZPOCET
| VV |  | "T" (1.63*18.4*0.9)*0.14 |  | 3.779 | [15 empty] | VV | 2 | 2 | True | 0 | ROZPOCET
| VV |  | "Výtlaky šachty" | [17 empty] | VV | 2 | 1 | True | 0 | ROZPOCET
| VV |  | "(rozšíření výkopu v místě šachty * průměrná hloubka šachty + zahloubení výkopu v místě šachty) * počet šachet* zastoupení třídy těžitelnosti" | [17 empty] | VV | 2 | 1 | True | 0 | ROZPOCET
| VV |  | "V" ((2*(2-1))*1.8+2*2*0.75)*2*0.14 |  | 1.848 | [15 empty] | VV | 2 | 2 | True | 0 | ROZPOCET
| VV |  | "Gravitační stoka" | [17 empty] | VV | 2 | 1 | True | 0 | ROZPOCET
| VV |  | "(průměrná hloubka výkopu * délka stoky * šířka výkopu) * zastoupení třídy těžitelnosti" | [17 empty] | VV | 2 | 1 | True | 0 | ROZPOCET
| VV |  | "S" (1.69*10.00*1.0)*0.14 |  | 2.366 | [15 empty] | VV | 2 | 2 | True | 0 | ROZPOCET
| VV |  | "stávající stoka - příprava pro napojení" (1.89*1.6*1.0)*0.14 |  | 0.423 | [15 empty] | VV | 2 | 2 | True | 0 | ROZPOCET
| VV |  | "Gravitace šachty" | [17 empty] | VV | 2 | 1 | True | 0 | ROZPOCET
| VV |  | "(rozšíření výkopu v místě šachty * průměrná hloubka šachty + zahloubení výkopu v místě šachty) * počet šachet* zastoupení třídy těžitelnosti" | [17 empty] | VV | 2 | 1 | True | 0 | ROZPOCET
| VV |  | "S" ((2*(2-1))*1.69+2*2*0.35)*2*0.14 |  | 1.338 | [15 empty] | VV | 2 | 2 | True | 0 | ROZPOCET
| VV |  | Součet |  | 113.166 | [15 empty] | VV | 2 | 4 | True | 1 | ROZPOCET
|  |  | *koef 0,18 |  | 20.3699
4 | K | 132254206 | Hloubení zapažených rýh šířky přes 800 do 2 000 mm strojně s urovnáním dna do předepsaného profilu a spádu v hornině třídy těžitelnosti I skupiny 3 přes 1 000 do 5 000 m3 | m3 | 45.1053 | 0 | 0 | CS ÚRS 2023 02 | [11 empty] | 4 | K | 2 |  |  |  | ROZPOCET | 0 | 0 | 0 | 0 | 0 | 1 | 0 | 4 | -457358958
| Online PSC |  | https://podminky.urs.cz/item/CS_URS_2023_02/132254206 | [17 empty] | Online PSC | 2
| VV |  | "Výtlaky" | [17 empty] | VV | 2 | 1 | True | 0 | ROZPOCET
| VV |  | "(průměrná hloubka výkopu * délka výtlaku (řadu) * šířka výkopu) * zastoupení třídy těžitelnosti" | [17 empty] | VV | 2 | 1 | True | 0 | ROZPOCET
| VV |  | "V" (1.79*377.14*1)*0.31 |  | 209.275 | [15 empty] | VV | 2 | 2 | True | 0 | ROZPOCET
| VV |  | "V1" (2.09*3.9*1)*0.31 |  | 2.527 | [15 empty] | VV | 2 | 2 | True | 0 | ROZPOCET
| VV |  | "V2" (1.41*18.3*0.9)*0.31 |  | 7.199 | [15 empty] | VV | 2 | 2 | True | 0 | ROZPOCET
| VV |  | "V3" (1.68*21.3*0.9)*0.31 |  | 9.984 | [15 empty] | VV | 2 | 2 | True | 0 | ROZPOCET
| VV |  | "T" (1.63*18.4*0.9)*0.31 |  | 8.368 | [15 empty] | VV | 2 | 2 | True | 0 | ROZPOCET
| VV |  | "Výtlaky šachty" | [17 empty] | VV | 2 | 1 | True | 0 | ROZPOCET
| VV |  | "(rozšíření výkopu v místě šachty * průměrná hloubka šachty + zahloubení výkopu v místě šachty) * počet šachet* zastoupení třídy těžitelnosti" | [17 empty] | VV | 2 | 1 | True | 0 | ROZPOCET
| VV |  | "V" ((2*(2-1))*1.8+2*2*0.75)*2*0.31 |  | 4.092 | [15 empty] | VV | 2 | 2 | True | 0 | ROZPOCET
| VV |  | "Gravitační stoka" | [17 empty] | VV | 2 | 1 | True | 0 | ROZPOCET
| VV |  | "(průměrná hloubka výkopu * délka stoky * šířka výkopu) * zastoupení třídy těžitelnosti" | [17 empty] | VV | 2 | 1 | True | 0 | ROZPOCET
| VV |  | "S" (1.69*10.00*1.0)*0.31 |  | 5.239 | [15 empty] | VV | 2 | 2 | True | 0 | ROZPOCET
| VV |  | "stávající stoka - příprava pro napojení" (1.89*1.6*1.0)*0.31 |  | 0.937 | [15 empty] | VV | 2 | 2 | True | 0 | ROZPOCET
| VV |  | "Gravitace šachty" | [17 empty] | VV | 2 | 1 | True | 0 | ROZPOCET
| VV |  | "(rozšíření výkopu v místě šachty * průměrná hloubka šachty + zahloubení výkopu v místě šachty) * počet šachet* zastoupení třídy těžitelnosti" | [17 empty] | VV | 2 | 1 | True | 0 | ROZPOCET
| VV |  | "S" ((2*(2-1))*1.69+2*2*0.35)*2*0.31 |  | 2.964 | [15 empty] | VV | 2 | 2 | True | 0 | ROZPOCET
| VV |  | Součet |  | 250.585 | [15 empty] | VV | 2 | 4 | True | 1 | ROZPOCET
|  |  | *koef 0,18 |  | 45.1053
5 | K | 132354206 | Hloubení zapažených rýh šířky přes 800 do 2 000 mm strojně s urovnáním dna do předepsaného profilu a spádu v hornině třídy těžitelnosti II skupiny 4 přes 1 000 do 5 000 m3 | m3 | 80.0251 | 0 | 0 | CS ÚRS 2023 02 | [11 empty] | 4 | K | 2 |  |  |  | ROZPOCET | 0 | 0 | 0 | 0 | 0 | 1 | 0 | 4 | 882453063
| Online PSC |  | https://podminky.urs.cz/item/CS_URS_2023_02/132354206 | [17 empty] | Online PSC | 2
| VV |  | "Výtlaky" | [17 empty] | VV | 2 | 1 | True | 0 | ROZPOCET
| VV |  | "(průměrná hloubka výkopu * délka výtlaku (řadu) * šířka výkopu) * zastoupení třídy těžitelnosti" | [17 empty] | VV | 2 | 1 | True | 0 | ROZPOCET
| VV |  | "V" (1.79*377.14*1)*0.55 |  | 371.294 | [15 empty] | VV | 2 | 2 | True | 0 | ROZPOCET
| VV |  | "V1" (2.09*3.9*1)*0.55 |  | 4.483 | [15 empty] | VV | 2 | 2 | True | 0 | ROZPOCET
| VV |  | "V2" (1.41*18.3*0.9)*0.55 |  | 12.772 | [15 empty] | VV | 2 | 2 | True | 0 | ROZPOCET
| VV |  | "V3" (1.68*21.3*0.9)*0.55 |  | 17.713 | [15 empty] | VV | 2 | 2 | True | 0 | ROZPOCET
| VV |  | "T" (1.63*18.4*0.9)*0.55 |  | 14.846 | [15 empty] | VV | 2 | 2 | True | 0 | ROZPOCET
| VV |  | "Výtlaky šachty" | [17 empty] | VV | 2 | 1 | True | 0 | ROZPOCET
| VV |  | "(rozšíření výkopu v místě šachty * průměrná hloubka šachty + zahloubení výkopu v místě šachty) * počet šachet* zastoupení třídy těžitelnosti" | [17 empty] | VV | 2 | 1 | True | 0 | ROZPOCET
| VV |  | "V" ((2*(2-1))*1.8+2*2*0.75)*2*0.55 |  | 7.26 | [15 empty] | VV | 2 | 2 | True | 0 | ROZPOCET
| VV |  | "Gravitační stoka" | [17 empty] | VV | 2 | 1 | True | 0 | ROZPOCET
| VV |  | "(průměrná hloubka výkopu * délka stoky * šířka výkopu) * zastoupení třídy těžitelnosti" | [17 empty] | VV | 2 | 1 | True | 0 | ROZPOCET
| VV |  | "S" (1.69*10.00*1.0)*0.55 |  | 9.295 | [15 empty] | VV | 2 | 2 | True | 0 | ROZPOCET
| VV |  | "stávající stoka - příprava pro napojení" (1.89*1.6*1.0)*0.55 |  | 1.663 | [15 empty] | VV | 2 | 2 | True | 0 | ROZPOCET
| VV |  | "Gravitace šachty" | [17 empty] | VV | 2 | 1 | True | 0 | ROZPOCET
| VV |  | "(rozšíření výkopu v místě šachty * průměrná hloubka šachty + zahloubení výkopu v místě šachty) * počet šachet* zastoupení třídy těžitelnosti" | [17 empty] | VV | 2 | 1 | True | 0 | ROZPOCET
| VV |  | "S" ((2*(2-1))*1.69+2*2*0.35)*2*0.55 |  | 5.258 | [15 empty] | VV | 2 | 2 | True | 0 | ROZPOCET
| VV |  | Součet |  | 444.584 | [15 empty] | VV | 2 | 4 | True | 1 | ROZPOCET
|  |  | *koef 0,18 |  | 80.0251
6 | K | 139001101 | Příplatek k cenám hloubených vykopávek za ztížení vykopávky v blízkosti podzemního vedení nebo výbušnin pro jakoukoliv třídu horniny | m3 | 2.4 | 0 | 0 | CS ÚRS 2023 02 | [11 empty] | 4 | K | 2 |  |  |  | ROZPOCET | 0 | 0 | 0 | 0 | 0 | 1 | 0 | 4 | 841553745
| Online PSC |  | https://podminky.urs.cz/item/CS_URS_2023_02/139001101 | [17 empty] | Online PSC | 2
| VV |  | "průměrný objem ručně prováděných zemních prací v místě křížení * počet křížení" | [17 empty] | VV | 2 | 1 | True | 0 | ROZPOCET
| VV |  | 1*1*0.8*3 |  | 2.4 | [15 empty] | VV | 2 | 2 | True | 1 | ROZPOCET
7 | K | 151101101 | Zřízení pažení a rozepření stěn rýh pro podzemní vedení příložné pro jakoukoliv mezerovitost, hloubky do 2 m | m2 | 285.0158 | 0 | 0 | CS ÚRS 2023 02 | [11 empty] | 4 | K | 2 |  |  |  | ROZPOCET | 0 | 0 | 0 | 0 | 0 | 1 | 0 | 4 | 1837286119
| Online PSC |  | https://podminky.urs.cz/item/CS_URS_2023_02/151101101 | [17 empty] | Online PSC | 2
| VV |  | "(průměrná hloubka výkopu * délka pažených úseků) * 2 | [17 empty] | VV | 2 | 1 | True | 0 | ROZPOCET
| VV |  | "V" (1.79*377.14)*2 |  | 1350.161 | [15 empty] | VV | 2 | 2 | True | 0 | ROZPOCET
| VV |  | "V1" (2.09*3.9)*2 |  | 16.302 | [15 empty] | VV | 2 | 2 | True | 0 | ROZPOCET
| VV |  | "V2" (1.41*18.3)*2 |  | 51.606 | [15 empty] | VV | 2 | 2 | True | 0 | ROZPOCET
| VV |  | "V3" (1.68*21.3)*2 |  | 71.568 | [15 empty] | VV | 2 | 2 | True | 0 | ROZPOCET
| VV |  | "T" (1.63*18.4)*2 |  | 59.984 | [15 empty] | VV | 2 | 2 | True | 0 | ROZPOCET
| VV |  | "S" (1.69*10.00)*2 |  | 33.8 | [15 empty] | VV | 2 | 2 | True | 0 | ROZPOCET
| VV |  | Součet |  | 1583.421 | [15 empty] | VV | 2 | 4 | True | 1 | ROZPOCET
|  |  | *koef 0,18 |  | 285.0158
8 | K | 151101111 | Odstranění pažení a rozepření stěn rýh pro podzemní vedení s uložením materiálu na vzdálenost do 3 m od kraje výkopu příložné, hloubky do 2 m | m2 | 285.0158 | 0 | 0 | CS ÚRS 2023 02 | [11 empty] | 4 | K | 2 |  |  |  | ROZPOCET | 0 | 0 | 0 | 0 | 0 | 1 | 0 | 4 | 1931145143
| Online PSC |  | https://podminky.urs.cz/item/CS_URS_2023_02/151101111 | [17 empty] | Online PSC | 2
9 | K | 162351104 | Vodorovné přemístění výkopku nebo sypaniny po suchu na obvyklém dopravním prostředku, bez naložení výkopku, avšak se složením bez rozhrnutí z horniny třídy těžitelnosti I skupiny 1 až 3 na vzdálenost přes 500 do 1 000 m | m3 | 199.0058 | 0 | 0 | CS ÚRS 2023 02 | [11 empty] | 4 | K | 2 |  |  |  | ROZPOCET | 0 | 0 | 0 | 0 | 0 | 1 | 0 | 4 | -607759430
| Online PSC |  | https://podminky.urs.cz/item/CS_URS_2023_02/162351104 | [17 empty] | Online PSC | 2
| VV |  | 363,751 " výkopek 1-3 na mezidepo |  | 363.751 | [15 empty] | VV | 2 | 2 | True | 0 | ROZPOCET
| VV |  | 988,691/1,8 "zásyp štěrkodrt |  | 549.273 | [15 empty] | VV | 2 | 2 | True | 0 | ROZPOCET
| VV |  | 346,615/1,8 " obsypání potrubí štěrkopísek |  | 192.564 | [15 empty] | VV | 2 | 2 | True | 0 | ROZPOCET
| VV |  | Součet |  | 1105.588 | [15 empty] | VV | 2 | 4 | True | 1 | ROZPOCET
|  |  | *koef 0,18 |  | 199.0058
10 | K | 162351124 | Vodorovné přemístění výkopku nebo sypaniny po suchu na obvyklém dopravním prostředku, bez naložení výkopku, avšak se složením bez rozhrnutí z horniny třídy těžitelnosti II skupiny 4 a 5 na vzdálenost přes 500 do 1 000 m | m3 | 80.0251 | 0 | 0 | CS ÚRS 2023 02 | [11 empty] | 4 | K | 2 |  |  |  | ROZPOCET | 0 | 0 | 0 | 0 | 0 | 1 | 0 | 4 | -137393279
| Online PSC |  | https://podminky.urs.cz/item/CS_URS_2023_02/162351124 | [17 empty] | Online PSC | 2
11 | K | 162751117 | Vodorovné přemístění výkopku nebo sypaniny po suchu na obvyklém dopravním prostředku, bez naložení výkopku, avšak se složením bez rozhrnutí z horniny třídy těžitelnosti I skupiny 1 až 3 na vzdálenost přes 9 000 do 10 000 m | m3 | 65.4752 | 0 | 0 | CS ÚRS 2023 02 | [11 empty] | 4 | K | 2 |  |  |  | ROZPOCET | 0 | 0 | 0 | 0 | 0 | 1 | 0 | 4 | -82726092
| Online PSC |  | https://podminky.urs.cz/item/CS_URS_2023_02/162751117 | [17 empty] | Online PSC | 2
12 | K | 162751119 | Vodorovné přemístění výkopku nebo sypaniny po suchu na obvyklém dopravním prostředku, bez naložení výkopku, avšak se složením bez rozhrnutí z horniny třídy těžitelnosti I skupiny 1 až 3 na vzdálenost Příplatek k ceně za každých dalších i započatých 1 000 m | m3 | 196.4255 | 0 | 0 | CS ÚRS 2023 02 | [11 empty] | 4 | K | 2 |  |  |  | ROZPOCET | 0 | 0 | 0 | 0 | 0 | 1 | 0 | 4 | 670013740
| Online PSC |  | https://podminky.urs.cz/item/CS_URS_2023_02/162751119 | [17 empty] | Online PSC | 2
| VV |  | 363,751*3 'Přepočtené koeficientem množství*koef. 0,18 |  | 196.4255 | [15 empty] | VV | 2 | 2 | False | 1 | ROZPOCET
13 | K | 162751137 | Vodorovné přemístění výkopku nebo sypaniny po suchu na obvyklém dopravním prostředku, bez naložení výkopku, avšak se složením bez rozhrnutí z horniny třídy těžitelnosti II skupiny 4 a 5 na vzdálenost přes 9 000 do 10 000 m | m3 | 80.0251 | 0 | 0 | CS ÚRS 2023 02 | [11 empty] | 4 | K | 2 |  |  |  | ROZPOCET | 0 | 0 | 0 | 0 | 0 | 1 | 0 | 4 | 932309530
| Online PSC |  | https://podminky.urs.cz/item/CS_URS_2023_02/162751137 | [17 empty] | Online PSC | 2
14 | K | 162751139 | Vodorovné přemístění výkopku nebo sypaniny po suchu na obvyklém dopravním prostředku, bez naložení výkopku, avšak se složením bez rozhrnutí z horniny třídy těžitelnosti II skupiny 4 a 5 na vzdálenost Příplatek k ceně za každých dalších i započatých 1 000 m | m3 | 240.0754 | 0 | 0 | CS ÚRS 2023 02 | [11 empty] | 4 | K | 2 |  |  |  | ROZPOCET | 0 | 0 | 0 | 0 | 0 | 1 | 0 | 4 | 547656126
| Online PSC |  | https://podminky.urs.cz/item/CS_URS_2023_02/162751139 | [17 empty] | Online PSC | 2
| VV |  | 444,584*3*koef. 0,18 |  | 240.0754 | [15 empty] | VV | 2 | 2 | True | 1 | ROZPOCET
15 | K | 167151111 | Nakládání, skládání a překládání neulehlého výkopku nebo sypaniny strojně nakládání, množství přes 100 m3, z hornin třídy těžitelnosti I, skupiny 1 až 3 | m3 | 199.0058 | 0 | 0 | CS ÚRS 2023 02 | [11 empty] | 4 | K | 2 |  |  |  | ROZPOCET | 0 | 0 | 0 | 0 | 0 | 1 | 0 | 4 | 1579278014
| Online PSC |  | https://podminky.urs.cz/item/CS_URS_2023_02/167151111 | [17 empty] | Online PSC | 2
| VV |  | 363,751 "výkopek 1-3 |  | 363.751 | [15 empty] | VV | 2 | 2 | True | 0 | ROZPOCET
| VV |  | 988,691/1,8 "zásyp štěrkodrt |  | 549.273 | [15 empty] | VV | 2 | 2 | True | 0 | ROZPOCET
| VV |  | 346,615/1,8 " obsypání potrubí štěrkopísek |  | 192.564 | [15 empty] | VV | 2 | 2 | True | 0 | ROZPOCET
| VV |  | Součet |  | 1105.588 | [15 empty] | VV | 2 | 4 | True | 1 | ROZPOCET
|  |  | *koef 0,18 |  | 199.0058
16 | K | 167151112 | Nakládání, skládání a překládání neulehlého výkopku nebo sypaniny strojně nakládání, množství přes 100 m3, z hornin třídy těžitelnosti II, skupiny 4 a 5 | m3 | 80.0251 | 0 | 0 | CS ÚRS 2023 02 | [11 empty] | 4 | K | 2 |  |  |  | ROZPOCET | 0 | 0 | 0 | 0 | 0 | 1 | 0 | 4 | -1736548142
| Online PSC |  | https://podminky.urs.cz/item/CS_URS_2023_02/167151112 | [17 empty] | Online PSC | 2
17 | K | 171201231 | Poplatek za uložení stavebního odpadu na recyklační skládce (skládkovné) zeminy a kamení zatříděného do Katalogu odpadů pod kódem 17 05 04 | t | 260.2377 | 0 | 0 | CS ÚRS 2023 02 | [11 empty] | 4 | K | 2 |  |  |  | ROZPOCET | 0 | 0 | 0 | 0 | 0 | 1 | 0 | 4 | 307740455
| Online PSC |  | https://podminky.urs.cz/item/CS_URS_2023_02/171201231 | [17 empty] | Online PSC | 2
| VV |  | 808,335*1,8 'Přepočtené koeficientem množství *koef 0,18 |  | 261.9005 | [15 empty] | VV | 2 | 2 | False | 1 | ROZPOCET
18 | K | 171251201 | Uložení sypaniny na skládky nebo meziskládky bez hutnění s upravením uložené sypaniny do předepsaného tvaru | m3 | 145.5003 | 0 | 0 | CS ÚRS 2023 02 | [11 empty] | 4 | K | 2 |  |  |  | ROZPOCET | 0 | 0 | 0 | 0 | 0 | 1 | 0 | 4 | 887166711
| Online PSC |  | https://podminky.urs.cz/item/CS_URS_2023_02/171251201 | [17 empty] | Online PSC | 2
19 | K | 174151101 | Zásyp sypaninou z jakékoliv horniny strojně s uložením výkopku ve vrstvách se zhutněním jam, šachet, rýh nebo kolem objektů v těchto vykopávkách | m3 | 98.8691 | 0 | 0 | CS ÚRS 2023 02 | [11 empty] | 4 | K | 2 |  |  |  | ROZPOCET | 0 | 0 | 0 | 0 | 0 | 1 | 0 | 4 | 1991727003
| Online PSC |  | https://podminky.urs.cz/item/CS_URS_2023_02/174151101 | [17 empty] | Online PSC | 2
20 | M | 58344197 | štěrkodrť frakce 0/63 | t | 177.9644 | 0 | 0 | CS ÚRS 2023 02 | [11 empty] | 8 | M | 2 |  |  |  | ROZPOCET | 0 | 0 | 0 | 0 | 0 | 1 | 0 | 4 | -1409134454
| VV |  | "objem výkopku - délka potrubí * výška podsypu a obsypu * šířka výkopu - (objem šachet + podkladní desky + podsyp šachet) | [17 empty] | VV | 2 | 1 | True | 0 | ROZPOCET
| VV |  | "V" 688.28 - 377.14*0.56*1 - (2*((3,14*1.24^2)/4)*2.19+0.68+1.8) |  | 469.315 | [15 empty] | VV | 2 | 2 | True | 0 | ROZPOCET
| VV |  | "V1" 9.15 - 3.9*0.49*1 |  | 7.239 | [15 empty] | VV | 2 | 2 | True | 0 | ROZPOCET
| VV |  | "V2" 23.22 - 18.3*0.49*0.9 |  | 15.15 | [15 empty] | VV | 2 | 2 | True | 0 | ROZPOCET
| VV |  | "V3" 32.21 - 21.3*0.49*0.9 |  | 22.817 | [15 empty] | VV | 2 | 2 | True | 0 | ROZPOCET
| VV |  | "T" 26.99 - 18.4*0.463*0.9 |  | 19.323 | [15 empty] | VV | 2 | 2 | True | 0 | ROZPOCET
| VV |  | "S" 26.46 - 10*0.65*1 - (2*((3,14*1.24^2)/4)*1.67+0.68+1.8) |  | 13.449 | [15 empty] | VV | 2 | 2 | True | 0 | ROZPOCET
| VV |  | "stávající stoka - příprava pro napojení" 3.02 - 1.6*0.65*1 |  | 1.98 | [15 empty] | VV | 2 | 2 | True | 0 | ROZPOCET
| VV |  | Součet |  | 549.273 | [15 empty] | VV | 2 | 4 | True | 1 | ROZPOCET
| VV |  | 549,273*1,8 'Přepočtené koeficientem množství |  | 988.691 | [15 empty] | VV | 2 | 2 | False | 1 | ROZPOCET
|  |  | *koef. 0,18 |  | 177.9644
21 | K | 175151101 | Obsypání potrubí strojně sypaninou z vhodných třídy těžitelnosti I a II, skupiny 1 až 4 nebo materiálem připraveným podél výkopu ve vzdálenosti do 3 m od jeho kraje, pro jakoukoliv hloubku výkopu a míru zhutnění bez prohození sypaniny | m3 | 34.6615 | 0 | 0 | CS ÚRS 2023 02 | [11 empty] | 4 | K | 2 |  |  |  | ROZPOCET | 0 | 0 | 0 | 0 | 0 | 1 | 0 | 4 | -2060175332
| Online PSC |  | https://podminky.urs.cz/item/CS_URS_2023_02/175151101 | [17 empty] | Online PSC | 2
22 | M | 58337344 | štěrkopísek frakce 0/32 | t | 62.3907 | 0 | 0 | CS ÚRS 2023 02 | [11 empty] | 8 | M | 2 |  |  |  | ROZPOCET | 0 | 0 | 0 | 0 | 0 | 1 | 0 | 4 | 251796152
| VV |  | "(délka potrubí * výška obsypu * šířka výkopu) - (objem potrubí) " | [17 empty] | VV | 2 | 1 | True | 0 | ROZPOCET
| VV |  | "V" 377.14*0.46*1-((3,14*0.16^2)/4)*377.14 |  | 165.905 | [15 empty] | VV | 2 | 2 | True | 0 | ROZPOCET
| VV |  | "V1" 3.9*0.39*1-((3,14*0.09^2)/4)*3.9 |  | 1.496 | [15 empty] | VV | 2 | 2 | True | 0 | ROZPOCET
| VV |  | "V2" 18.3*0.39*0.9-((3,14*0.09^2)/4)*18.3 |  | 6.307 | [15 empty] | VV | 2 | 2 | True | 0 | ROZPOCET
| VV |  | "V3" 21.3*0.39*0.9-((3,14*0.09^2)/4)*21.3 |  | 7.341 | [15 empty] | VV | 2 | 2 | True | 0 | ROZPOCET
| VV |  | "T" 18.4*0.363*0.9-((3,14*0.063^2)/4)*18.4 |  | 5.954 | [15 empty] | VV | 2 | 2 | True | 0 | ROZPOCET
| VV |  | "S" 10*0.55*1-((3,14*0.3^2)/4)*10 |  | 4.794 | [15 empty] | VV | 2 | 2 | True | 0 | ROZPOCET
| VV |  | "stávající stoka - příprava pro napojení" 1.6*0.55*1-((3,14*0.3^2)/4)*1.6 |  | 0.767 | [15 empty] | VV | 2 | 2 | True | 0 | ROZPOCET
| VV |  | Součet |  | 192.564 | [15 empty] | VV | 2 | 4 | True | 1 | ROZPOCET
| VV |  | 192,564*1,8 'Přepočtené koeficientem množství |  | 346.615 | [15 empty] | VV | 2 | 2 | False | 1 | ROZPOCET
|  |  | *koef. 0,18 |  | 62.3907
| D | 3 | Svislé a kompletní konstrukce |  |  |  | 0 | [12 empty] | 1 | D | 1 |  |  |  | ROZPOCET | [6 empty] | 0
23 | K | 359901211 | Monitoring stok (kamerový systém) jakékoli výšky nová kanalizace | m | 1.8 | 0 | 0 | CS ÚRS 2023 02 | [11 empty] | 4 | K | 2 |  |  |  | ROZPOCET | 0 | 0 | 0 | 0 | 0 | 1 | 0 | 4 | -157709721
| Online PSC |  | https://podminky.urs.cz/item/CS_URS_2023_02/359901211 | [17 empty] | Online PSC | 2
| D | 4 | Vodorovné konstrukce |  |  |  | 0 | [12 empty] | 1 | D | 1 |  |  |  | ROZPOCET | [6 empty] | 0
24 | K | 451541111 | Lože pod potrubí, stoky a drobné objekty v otevřeném výkopu ze štěrkodrtě 0-63 mm | m3 | 0.576 | 0 | 0 | CS ÚRS 2023 02 | [11 empty] | 4 | K | 2 |  |  |  | ROZPOCET | 0 | 0 | 0 | 0 | 0 | 1 | 0 | 4 | 1472952007
| Online PSC |  | https://podminky.urs.cz/item/CS_URS_2023_02/451541111 | [17 empty] | Online PSC | 2
| VV |  | "podsyp šachet" | [17 empty] | VV | 2 | 1 | True | 0 | ROZPOCET
| VV |  | "(rozměry podsypu)*počet šachet" | [17 empty] | VV | 2 | 1 | True | 0 | ROZPOCET
| VV |  | "V" (2*2*0.2)*2 |  | 1.6 | [15 empty] | VV | 2 | 2 | True | 0 | ROZPOCET
| VV |  | "S" (2*2*0.2)*2 |  | 1.6 | [15 empty] | VV | 2 | 2 | True | 0 | ROZPOCET
| VV |  | Součet |  | 3.2 | [15 empty] | VV | 2 | 4 | True | 1 | ROZPOCET
|  |  | *koef 0,18 |  | 0.576
25 | K | 451572111 | Lože pod potrubí, stoky a drobné objekty v otevřeném výkopu z kameniva drobného těženého 0 až 4 mm | m3 | 7.7983 | 0 | 0 | CS ÚRS 2023 02 | [11 empty] | 4 | K | 2 |  |  |  | ROZPOCET | 0 | 0 | 0 | 0 | 0 | 1 | 0 | 4 | 20447928
| Online PSC |  | https://podminky.urs.cz/item/CS_URS_2023_02/451572111 | [17 empty] | Online PSC | 2
| VV |  | "(délka potrubí * výška podsypu * šířka výkopu)" | [17 empty] | VV | 2 | 1 | True | 0 | ROZPOCET
| VV |  | "V" 377.14*0.1*1 |  | 37.714 | [15 empty] | VV | 2 | 2 | True | 0 | ROZPOCET
| VV |  | "V1" 3.9*0.1*1 |  | 0.39 | [15 empty] | VV | 2 | 2 | True | 0 | ROZPOCET
| VV |  | "V2" 18.3*0.1*0.9 |  | 1.647 | [15 empty] | VV | 2 | 2 | True | 0 | ROZPOCET
| VV |  | "V3" 21.3*0.1*0.9 |  | 1.917 | [15 empty] | VV | 2 | 2 | True | 0 | ROZPOCET
| VV |  | "T" 18.4*0.1*0.9 |  | 1.656 | [15 empty] | VV | 2 | 2 | True | 0 | ROZPOCET
| VV |  | Součet |  | 43.324 | [15 empty] | VV | 2 | 4 | True | 1 | ROZPOCET
|  |  | *koef 0,18 |  | 7.7983
26 | K | 452312131 | Podkladní a zajišťovací konstrukce z betonu prostého v otevřeném výkopu bez zvýšených nároků na prostředí sedlové lože pod potrubí z betonu tř. C 12/15 | m3 | 0.4176 | 0 | 0 | CS ÚRS 2023 02 | [11 empty] | 4 | K | 2 |  |  |  | ROZPOCET | 0 | 0 | 0 | 0 | 0 | 1 | 0 | 4 | -1210431063
| Online PSC |  | https://podminky.urs.cz/item/CS_URS_2023_02/452312131 | [17 empty] | Online PSC | 2
| VV |  | "(délka potrubí * výška lože * šířka výkopu)" | [17 empty] | VV | 2 | 1 | True | 0 | ROZPOCET
| VV |  | "S" 10*0.2*1 |  | 2 | [15 empty] | VV | 2 | 2 | True | 0 | ROZPOCET
| VV |  | "stávající stoka - příprava pro napojení" 1.6*0.2*1 |  | 0.32 | [15 empty] | VV | 2 | 2 | True | 0 | ROZPOCET
| VV |  | Součet |  | 2.32 | [15 empty] | VV | 2 | 4 | True | 1 | ROZPOCET
|  |  | *koef 0,18 |  | 0.4176
27 | K | 452313141 | Podkladní a zajišťovací konstrukce z betonu prostého v otevřeném výkopu bez zvýšených nároků na prostředí bloky pro potrubí z betonu tř. C 16/20 | m3 | 0.382 | 0 | 0 | CS ÚRS 2023 02 | [11 empty] | 4 | K | 2 |  |  |  | ROZPOCET | 0 | 0 | 0 | 0 | 0 | 1 | 0 | 4 | 1774955604
| Online PSC |  | https://podminky.urs.cz/item/CS_URS_2023_02/452313141 | [17 empty] | Online PSC | 2
| VV |  | "objem opěrného bloku * počet bloků" | [17 empty] | VV | 2 | 1 | True | 0 | ROZPOCET
| VV |  | "oblouk" 0.0546*3 |  | 0.164 | [15 empty] | VV | 2 | 2 | True | 0 | ROZPOCET
| VV |  | "odbočný T-kus" 0.0546*4 |  | 0.218 | [15 empty] | VV | 2 | 2 | True | 0 | ROZPOCET
| VV |  | Součet |  | 0.382 | [15 empty] | VV | 2 | 4 | True | 1 | ROZPOCET
28 | K | 452321131 | Podkladní a zajišťovací konstrukce z betonu železového v otevřeném výkopu bez zvýšených nároků na prostředí desky pod potrubí, stoky a drobné objekty z betonu tř. C 12/15 | m3 | 0.243 | 0 | 0 | CS ÚRS 2023 02 | [11 empty] | 4 | K | 2 |  |  |  | ROZPOCET | 0 | 0 | 0 | 0 | 0 | 1 | 0 | 4 | -1877793401
| Online PSC |  | https://podminky.urs.cz/item/CS_URS_2023_02/452321131 | [17 empty] | Online PSC | 2
| VV |  | "(rozměry desky)*počet šachet" | [17 empty] | VV | 2 | 1 | True | 0 | ROZPOCET
| VV |  | "V" (1.5*1.5*0.15)*2 |  | 0.675 | [15 empty] | VV | 2 | 2 | True | 0 | ROZPOCET
| VV |  | "S" (1.5*1.5*0.15)*2 |  | 0.675 | [15 empty] | VV | 2 | 2 | True | 0 | ROZPOCET
| VV |  | Součet |  | 1.35 | [15 empty] | VV | 2 | 4 | True | 1 | ROZPOCET
|  |  | *koef 0,18 |  | 0.243
29 | K | 452351101 | Bednění podkladních a zajišťovacích konstrukcí v otevřeném výkopu desek nebo sedlových loží pod potrubí, stoky a drobné objekty | m2 | 1.368 | 0 | 0 | CS ÚRS 2023 02 | [11 empty] | 4 | K | 2 |  |  |  | ROZPOCET | 0 | 0 | 0 | 0 | 0 | 1 | 0 | 4 | -112913772
| Online PSC |  | https://podminky.urs.cz/item/CS_URS_2023_02/452351101 | [17 empty] | Online PSC | 2
| VV |  | "(rozměry bednění)*počet šachet" | [17 empty] | VV | 2 | 1 | True | 0 | ROZPOCET
| VV |  | "V" (4*1.5*0.15)*2 |  | 1.8 | [15 empty] | VV | 2 | 2 | True | 0 | ROZPOCET
| VV |  | "S" (4*1.5*0.15)*2 |  | 1.8 | [15 empty] | VV | 2 | 2 | True | 0 | ROZPOCET
| VV |  | "lože" | [17 empty] | VV | 2 | 1 | True | 0 | ROZPOCET
| VV |  | 10*0,2*2 |  | 4 | [15 empty] | VV | 2 | 2 | True | 0 | ROZPOCET
| VV |  | Součet |  | 7.6 | [15 empty] | VV | 2 | 4 | True | 1 | ROZPOCET
|  |  | *koef 0,18 |  | 1.368
30 | K | 452353101 | Bednění podkladních a zajišťovacích konstrukcí v otevřeném výkopu bloků pro potrubí | m2 | 0.8064 | 0 | 0 | CS ÚRS 2023 02 | [11 empty] | 4 | K | 2 |  |  |  | ROZPOCET | 0 | 0 | 0 | 0 | 0 | 1 | 0 | 4 | -1647898037
| Online PSC |  | https://podminky.urs.cz/item/CS_URS_2023_02/452353101 | [17 empty] | Online PSC | 2
| VV |  | "plocha bednění * počet bloků" | [17 empty] | VV | 2 | 1 | True | 0 | ROZPOCET
| VV |  | "oblouk" 0.64*3 |  | 1.92 | [15 empty] | VV | 2 | 2 | True | 0 | ROZPOCET
| VV |  | "odbočný T-kus" 0.64*4 |  | 2.56 | [15 empty] | VV | 2 | 2 | True | 0 | ROZPOCET
| VV |  | Součet |  | 4.48 | [15 empty] | VV | 2 | 4 | True | 1 | ROZPOCET
|  |  | *koef 0,18 |  | 0.8064
31 | K | 452368211 | Výztuž podkladních desek, bloků nebo pražců v otevřeném výkopu ze svařovaných sítí typu Kari | t | 0.018 | 0 | 0 | CS ÚRS 2023 02 | [11 empty] | 4 | K | 2 |  |  |  | ROZPOCET | 0 | 0 | 0 | 0 | 0 | 1 | 0 | 4 | -1154859008
| Online PSC |  | https://podminky.urs.cz/item/CS_URS_2023_02/452368211 | [17 empty] | Online PSC | 2
| VV |  | "počet šachet * rozměr výztuže * tonáž" | [17 empty] | VV | 2 | 1 | True | 0 | ROZPOCET
| VV |  | 4*1.2*1.2*0.00308 |  | 0.018 | [15 empty] | VV | 2 | 2 | True | 1 | ROZPOCET
| D | 8 | Trubní vedení |  |  |  | 0 | [12 empty] | 1 | D | 1 |  |  |  | ROZPOCET | [6 empty] | 0
32 | K | 452112111 | Osazení betonových dílců prstenců nebo rámů pod poklopy a mříže, výšky do 100 mm | kus | 1 | 0 | 0 | CS ÚRS 2023 02 | [9 empty] | 1 | 6 | 4 | K | 2 |  |  |  | ROZPOCET | 0 | 0 | 0 | 0 | 0 | 1 | 0 | 4 | -1913096316
| Online PSC |  | https://podminky.urs.cz/item/CS_URS_2023_02/452112111 | [17 empty] | Online PSC | 2
33 | M | 59224187 | prstenec šachtový vyrovnávací betonový 625x120x100mm | kus | 1 | 0 | 0 | CS ÚRS 2023 02 | [9 empty] | 1 | 4 | 8 | M | 2 |  |  |  | ROZPOCET | 0 | 0 | 0 | 0 | 0 | 1 | 0 | 4 | 144252028
34 | M | 59224185 | prstenec šachtový vyrovnávací betonový 625x120x60mm | kus | 1 | 0 | 0 | CS ÚRS 2023 02 | [9 empty] | 1 | 1 | 8 | M | 2 |  |  |  | ROZPOCET | 0 | 0 | 0 | 0 | 0 | 1 | 0 | 4 | 307937825
35 | K | 830361811S | Řezání a bourání stávajícího potrubí z kameninových trub v otevřeném výkopu DN přes 150 do 250, včetně likvidace | m | 0.468 | 0 | 0 | [12 empty] | 4 | K | 2 |  |  |  | ROZPOCET | 0 | 0 | 0 | 0 | 0 | 1 | 0 | 4 | -1654909908
36 | K | 831362121 | Montáž potrubí z trub kameninových hrdlových s integrovaným těsněním v otevřeném výkopu ve sklonu do 20 % DN 250 | m | 2.016 | 0 | 0 | CS ÚRS 2023 02 | [11 empty] | 4 | K | 2 |  |  |  | ROZPOCET | 0 | 0 | 0 | 0 | 0 | 1 | 0 | 4 | 1267168748
| Online PSC |  | https://podminky.urs.cz/item/CS_URS_2023_02/831362121 | [17 empty] | Online PSC | 2
37 | M | 59710705 | trouba kameninová glazovaná DN 250 dl 2,50m spojovací systém C Třída 240 | m | 1.827 | 0 | 0 | CS ÚRS 2023 02 | [11 empty] | 8 | M | 2 |  |  |  | ROZPOCET | 0 | 0 | 0 | 0 | 0 | 1 | 0 | 4 | -1531421743
| VV |  | 10*1,015 'Přepočtené koeficientem množství* koef 0,18 |  | 1.827 | [15 empty] | VV | 2 | 2 | False | 1 | ROZPOCET
38 | M | 59710846 | trouba kameninová glazovaná zkrácená DN 250 dl 60(75)cm třída 160 spojovací systém C | kus | 1 | 0 | 0 | CS ÚRS 2023 02 | [9 empty] | 1 | 1 | 8 | M | 2 |  |  |  | ROZPOCET | 0 | 0 | 0 | 0 | 0 | 1 | 0 | 4 | 1832888049
39 | K | 837362221 | Montáž kameninových tvarovek na potrubí z trub kameninových v otevřeném výkopu s integrovaným těsněním jednoosých DN 250 | kus | 1 | 0 | 0 | CS ÚRS 2023 02 | [9 empty] | 1 | 1 | 4 | K | 2 |  |  |  | ROZPOCET | 0 | 0 | 0 | 0 | 0 | 1 | 0 | 4 | -1578363771
| Online PSC |  | https://podminky.urs.cz/item/CS_URS_2023_02/837362221 | [17 empty] | Online PSC | 2
40 | M | 59713315S | Manžetové těsnění pro spojení dvou dříků trubo vnejším průměru 299mm | kus | 1 | 0 | 0 | CS ÚRS 2023 02 | [9 empty] | 1 | 1 | 8 | M | 2 |  |  |  | ROZPOCET | 0 | 0 | 0 | 0 | 0 | 1 | 0 | 4 | -1001038301
41 | K | 857244122S | Montáž litinových tvarovek na potrubí litinovém tlakovém odbočných na potrubí z trub přírubových v otevřeném výkopu, kanálu nebo v šachtě DN 50 | kus | 1 | 0 | 0 | [12 empty] | 4 | K | 2 |  |  |  | ROZPOCET | 0 | 0 | 0 | 0 | 0 | 1 | 0 | 4 | -2042558638
42 | M | 55253502 | tvarovka přírubová litinová s přírubovou odbočkou,práškový epoxid tl 250µm T-kus DN 50/50 | kus | 1 | 0 | 0 | CS ÚRS 2023 02 | [11 empty] | 8 | M | 2 |  |  |  | ROZPOCET | 0 | 0 | 0 | 0 | 0 | 1 | 0 | 4 | 1650529586
43 | K | 857262122 | Montáž litinových tvarovek na potrubí litinovém tlakovém jednoosých na potrubí z trub přírubových v otevřeném výkopu, kanálu nebo v šachtě DN 100 | kus | 1 | 0 | 0 | CS ÚRS 2023 02 | [9 empty] | 1 | 3 | 4 | K | 2 |  |  |  | ROZPOCET | 0 | 0 | 0 | 0 | 0 | 1 | 0 | 4 | 1397966729
| Online PSC |  | https://podminky.urs.cz/item/CS_URS_2023_02/857262122 | [17 empty] | Online PSC | 2
44 | M | 55253251 | tvarovka přírubová litinová vodovodní PN10/16 DN 100 dl 200mm | kus | 1 | 0 | 0 | CS ÚRS 2023 02 | [9 empty] | 1 | 1 | 8 | M | 2 |  |  |  | ROZPOCET | 0 | 0 | 0 | 0 | 0 | 1 | 0 | 4 | 597220551
45 | M | 55253251S | PŘÍRUBA S BAJONETOVOU SPOJKOU TYP A110 DN100 | kus | 1 | 0 | 0 | [10 empty] | 1 | 1 | 8 | M | 2 |  |  |  | ROZPOCET | 0 | 0 | 0 | 0 | 0 | 1 | 0 | 4 | -1099344940
46 | K | 857312122 | Montáž litinových tvarovek na potrubí litinovém tlakovém jednoosých na potrubí z trub přírubových v otevřeném výkopu, kanálu nebo v šachtě DN 150 | kus | 1 | 0 | 0 | CS ÚRS 2023 02 | [9 empty] | 1 | 3 | 4 | K | 2 |  |  |  | ROZPOCET | 0 | 0 | 0 | 0 | 0 | 1 | 0 | 4 | -687471312
| Online PSC |  | https://podminky.urs.cz/item/CS_URS_2023_02/857312122 | [17 empty] | Online PSC | 2
47 | M | 55251662S | Příruba s jištěním pro PE/PVC potrubí DN150/d160 | kus | 1 | 0 | 0 | [10 empty] | 1 | 3 | 8 | M | 2 |  |  |  | ROZPOCET | 0 | 0 | 0 | 0 | 0 | 1 | 0 | 4 | 983263843
48 | K | 857314122 | Montáž litinových tvarovek na potrubí litinovém tlakovém odbočných na potrubí z trub přírubových v otevřeném výkopu, kanálu nebo v šachtě DN 150 | kus | 1 | 0 | 0 | CS ÚRS 2023 02 | [9 empty] | 1 | 4 | 4 | K | 2 |  |  |  | ROZPOCET | 0 | 0 | 0 | 0 | 0 | 1 | 0 | 4 | 1378881587
| Online PSC |  | https://podminky.urs.cz/item/CS_URS_2023_02/857314122 | [17 empty] | Online PSC | 2
49 | M | 55253528 | tvarovka přírubová litinová s přírubovou odbočkou,práškový epoxid tl 250µm T-kus DN 150/100 | kus | 1 | 0 | 0 | CS ÚRS 2023 02 | [9 empty] | 1 | 1 | 8 | M | 2 |  |  |  | ROZPOCET | 0 | 0 | 0 | 0 | 0 | 1 | 0 | 4 | -1219299433
50 | M | 55253527 | tvarovka přírubová litinová s přírubovou odbočkou,práškový epoxid tl 250µm T-kus DN 150/80 | kus | 1 | 0 | 0 | CS ÚRS 2023 02 | [9 empty] | 1 | 2 | 8 | M | 2 |  |  |  | ROZPOCET | 0 | 0 | 0 | 0 | 0 | 1 | 0 | 4 | 114972425
51 | K | 871251811S | Řezání a bourání stávajícího potrubí z polyetylenu v otevřeném výkopu D přes 50 do 90 mm, včetně likvidace | m | 0.27 | 0 | 0 | [12 empty] | 4 | K | 2 |  |  |  | ROZPOCET | 0 | 0 | 0 | 0 | 0 | 1 | 0 | 4 | 1117154912
52 | K | 871255301S | Montáž kanalizačního potrubí z plastů z polyetylenu PE 100 svařovaných elektrotvarovkou v otevřeném výkopu ve sklonu do 20 % SDR 17/PN 10 D 63x3,8 | m | 3.3624 | 0 | 0 | CS ÚRS 2023 02 | [11 empty] | 4 | K | 2 |  |  |  | ROZPOCET | 0 | 0 | 0 | 0 | 0 | 1 | 0 | 4 | -386525800
| Online PSC |  | https://podminky.urs.cz/item/CS_URS_2023_02/871255301S | [17 empty] | Online PSC | 2
53 | M | 28613415S | potrubí kanalizační tlakové PE100 SDR17 návin se signalizační vrstvou 63x3,8mm | m | 3.4128 | 0 | 0 | [12 empty] | 8 | M | 2 |  |  |  | ROZPOCET | 0 | 0 | 0 | 0 | 0 | 1 | 0 | 4 | -2036284635
| VV |  | 18,68*1,015 'Přepočtené koeficientem množství*koef 0,18 |  | 3.4128 | [15 empty] | VV | 2 | 2 | False | 1 | ROZPOCET
54 | K | 871255301 | Montáž kanalizačního potrubí z plastů z polyetylenu PE 100 svařovaných elektrotvarovkou v otevřeném výkopu ve sklonu do 20 % SDR 17/PN 10 D 90 x 5,4 mm | m | 7.83 | 0 | 0 | CS ÚRS 2023 02 | [11 empty] | 4 | K | 2 |  |  |  | ROZPOCET | 0 | 0 | 0 | 0 | 0 | 1 | 0 | 4 | -978059482
| Online PSC |  | https://podminky.urs.cz/item/CS_URS_2023_02/871255301 | [17 empty] | Online PSC | 2
55 | M | 28613415 | potrubí kanalizační tlakové PE100 SDR17 návin se signalizační vrstvou 90x5,4mm | m | 7.9475 | 0 | 0 | CS ÚRS 2023 02 | [11 empty] | 8 | M | 2 |  |  |  | ROZPOCET | 0 | 0 | 0 | 0 | 0 | 1 | 0 | 4 | 966898750
| VV |  | 43,5*1,015 'Přepočtené koeficientem množství |  | 7.9475 | [15 empty] | VV | 2 | 2 | False | 1 | ROZPOCET
56 | K | 871325301 | Montáž kanalizačního potrubí z plastů z polyetylenu PE 100 svařovaných elektrotvarovkou v otevřeném výkopu ve sklonu do 20 % SDR 17/PN 10 D 160 x 9,5 mm | m | 67.878 | 0 | 0 | CS ÚRS 2023 02 | [11 empty] | 4 | K | 2 |  |  |  | ROZPOCET | 0 | 0 | 0 | 0 | 0 | 1 | 0 | 4 | -1020997300
| Online PSC |  | https://podminky.urs.cz/item/CS_URS_2023_02/871325301 | [17 empty] | Online PSC | 2
57 | M | 28613419 | potrubí kanalizační tlakové PE100 SDR17 návin se signalizační vrstvou 160x9,5mm | m | 68.8963 | 0 | 0 | CS ÚRS 2023 02 | [11 empty] | 8 | M | 2 |  |  |  | ROZPOCET | 0 | 0 | 0 | 0 | 0 | 1 | 0 | 4 | -1784436542
| VV |  | 377,1*1,015 'Přepočtené koeficientem množství* koef 0,18 |  | 68.8963 | [15 empty] | VV | 2 | 2 | False | 1 | ROZPOCET
58 | K | 871355302 | Montáž kanalizačního potrubí z plastů z polyetylenu PE 100 svařovaných elektrotvarovkou v otevřeném výkopu ve sklonu do 20 % SDR 17/PN 10 D 225 x 13,4 mm | m | 1.08 | 0 | 0 | CS ÚRS 2023 02 | [11 empty] | 4 | K | 2 |  |  |  | ROZPOCET | 0 | 0 | 0 | 0 | 0 | 1 | 0 | 4 | -369877476
| Online PSC |  | https://podminky.urs.cz/item/CS_URS_2023_02/871355302 | [17 empty] | Online PSC | 2
59 | M | 28613432 | potrubí kanalizační tlakové PE100 SDR17 tyče 12m se signalizační vrstvou 225x13,4mm | m | 1.0962 | 0 | 0 | CS ÚRS 2023 02 | [11 empty] | 8 | M | 2 |  |  |  | ROZPOCET | 0 | 0 | 0 | 0 | 0 | 1 | 0 | 4 | 908040916
| VV |  | 6*1,015 'Přepočtené koeficientem množství* koef 0,18 |  | 1.0962 | [15 empty] | VV | 2 | 2 | False | 1 | ROZPOCET
60 | K | 877215201 | Montáž tvarovek na kanalizačním plastovém potrubí z polyetylenu PE 100 elektrotvarovek SDR 11/PN16 spojek nebo oblouků d 63 | kus | 1 | 0 | 0 | CS ÚRS 2023 02 | [9 empty] | 1 | 2 | 4 | K | 2 |  |  |  | ROZPOCET | 0 | 0 | 0 | 0 | 0 | 1 | 0 | 4 | 554292323
| Online PSC |  | https://podminky.urs.cz/item/CS_URS_2023_02/877215201 | [17 empty] | Online PSC | 2
61 | M | 28615972 | elektrospojka SDR11 PE 100 PN16 D 63mm | kus | 1 | 0 | 0 | CS ÚRS 2023 02 | [9 empty] | 1 | 2 | 8 | M | 2 |  |  |  | ROZPOCET | 0 | 0 | 0 | 0 | 0 | 1 | 0 | 4 | 1741235637
62 | K | 877215218 | Montáž tvarovek na kanalizačním plastovém potrubí z polyetylenu PE 100 elektrotvarovek SDR 11/PN16 záslepek d 63 | kus | 1 | 0 | 0 | CS ÚRS 2023 02 | [11 empty] | 4 | K | 2 |  |  |  | ROZPOCET | 0 | 0 | 0 | 0 | 0 | 1 | 0 | 4 | -1362566011
| Online PSC |  | https://podminky.urs.cz/item/CS_URS_2023_02/877215218 | [17 empty] | Online PSC | 2
63 | M | 28615023 | elektrozáslepka SDR11 PE 100 PN16 D 63mm | kus | 1 | 0 | 0 | CS ÚRS 2023 02 | [11 empty] | 8 | M | 2 |  |  |  | ROZPOCET | 0 | 0 | 0 | 0 | 0 | 1 | 0 | 4 | 2097973953
64 | K | 877245201 | Montáž tvarovek na kanalizačním plastovém potrubí z polyetylenu PE 100 elektrotvarovek SDR 11/PN16 spojek nebo oblouků d 90 | kus | 1 | 0 | 0 | CS ÚRS 2023 02 | [9 empty] | 1 | 2 | 4 | K | 2 |  |  |  | ROZPOCET | 0 | 0 | 0 | 0 | 0 | 1 | 0 | 4 | -1334074614
| Online PSC |  | https://podminky.urs.cz/item/CS_URS_2023_02/877245201 | [17 empty] | Online PSC | 2
65 | M | 28615974 | elektrospojka SDR11 PE 100 PN16 D 90mm | kus | 1 | 0 | 0 | CS ÚRS 2023 02 | [9 empty] | 1 | 2 | 8 | M | 2 |  |  |  | ROZPOCET | 0 | 0 | 0 | 0 | 0 | 1 | 0 | 4 | 287351958
66 | K | 877245218 | Montáž tvarovek na kanalizačním plastovém potrubí z polyetylenu PE 100 elektrotvarovek SDR 11/PN16 záslepek d 90 | kus | 1 | 0 | 0 | CS ÚRS 2023 02 | [11 empty] | 4 | K | 2 |  |  |  | ROZPOCET | 0 | 0 | 0 | 0 | 0 | 1 | 0 | 4 | -2118946256
| Online PSC |  | https://podminky.urs.cz/item/CS_URS_2023_02/877245218 | [17 empty] | Online PSC | 2
67 | M | 28615025 | elektrozáslepka SDR11 PE 100 PN16 D 90mm KIT | kus | 1 | 0 | 0 | CS ÚRS 2023 02 | [9 empty] | 1 | 2 | 8 | M | 2 |  |  |  | ROZPOCET | 0 | 0 | 0 | 0 | 0 | 1 | 0 | 4 | 1614239494
68 | K | 877260310S | Montáž tvarovek na kanalizačním plastovém potrubí z polypropylenu PP nebo tvrdého PVC hladkého plnostěnného kolen, víček nebo hrdlových uzávěrů DN 80 | kus | 1 | 0 | 0 | [10 empty] | 1 | 2 | 4 | K | 2 |  |  |  | ROZPOCET | 0 | 0 | 0 | 0 | 0 | 1 | 0 | 4 | -928146842
69 | M | 28653135S | lemový nákružek PE100 SDR17 PN10 d90 + PP otočná příruba DN80 | kus | 1 | 0 | 0 | [10 empty] | 1 | 2 | 8 | M | 2 |  |  |  | ROZPOCET | 0 | 0 | 0 | 0 | 0 | 1 | 0 | 4 | 347114022
70 | K | 877260310T | Montáž tvarovek na kanalizačním plastovém potrubí z polypropylenu PP nebo tvrdého PVC hladkého plnostěnného kolen, víček nebo hrdlových uzávěrů DN 50 | kus | 1 | 0 | 0 | [10 empty] | 1 | 2 | 4 | K | 2 |  |  |  | ROZPOCET | 0 | 0 | 0 | 0 | 0 | 1 | 0 | 4 | 743139888
71 | M | 28653133S | lemový nákružek PE100 SDR17 PN10 d63 + PP otočná příruba DN50 | kus | 1 | 0 | 0 | CS ÚRS 2023 02 | [9 empty] | 1 | 2 | 8 | M | 2 |  |  |  | ROZPOCET | 0 | 0 | 0 | 0 | 0 | 1 | 0 | 4 | 218174628
72 | K | 877310310 | Montáž tvarovek na kanalizačním plastovém potrubí z polypropylenu PP nebo tvrdého PVC hladkého plnostěnného kolen, víček nebo hrdlových uzávěrů DN 150 | kus | 1 | 0 | 0 | CS ÚRS 2023 02 | [9 empty] | 1 | 5 | 4 | K | 2 |  |  |  | ROZPOCET | 0 | 0 | 0 | 0 | 0 | 1 | 0 | 4 | 774199129
| Online PSC |  | https://podminky.urs.cz/item/CS_URS_2023_02/877310310 | [17 empty] | Online PSC | 2
73 | M | 28653153S | lemový nákružek PE100 SDR17 PN10 d160 + PP otočná příruba DN150 | kus | 1 | 0 | 0 | [10 empty] | 1 | 5 | 8 | M | 2 |  |  |  | ROZPOCET | 0 | 0 | 0 | 0 | 0 | 1 | 0 | 4 | 472695062
74 | K | 877325201 | Montáž tvarovek na kanalizačním plastovém potrubí z polyetylenu PE 100 elektrotvarovek SDR 11/PN16 spojek nebo oblouků d 160 | kus | 1 | 0 | 0 | CS ÚRS 2023 02 | [9 empty] | 1 | 5 | 4 | K | 2 |  |  |  | ROZPOCET | 0 | 0 | 0 | 0 | 0 | 1 | 0 | 4 | -749479444
| Online PSC |  | https://podminky.urs.cz/item/CS_URS_2023_02/877325201 | [17 empty] | Online PSC | 2
75 | M | 28615978 | elektrospojka SDR11 PE 100 PN16 D 160mm | kus | 1 | 0 | 0 | CS ÚRS 2023 02 | [9 empty] | 1 | 5 | 8 | M | 2 |  |  |  | ROZPOCET | 0 | 0 | 0 | 0 | 0 | 1 | 0 | 4 | -546246135
76 | K | 877325210 | Montáž tvarovek na kanalizačním plastovém potrubí z polyetylenu PE 100 elektrotvarovek SDR 11/PN16 kolen 45° d 160 | kus | 1 | 0 | 0 | CS ÚRS 2023 02 | [9 empty] | 1 | 1 | 4 | K | 2 |  |  |  | ROZPOCET | 0 | 0 | 0 | 0 | 0 | 1 | 0 | 4 | 338025674
| Online PSC |  | https://podminky.urs.cz/item/CS_URS_2023_02/877325210 | [17 empty] | Online PSC | 2
77 | M | 28614951 | elektrokoleno 45° PE 100 PN16 D 160mm | kus | 1 | 0 | 0 | CS ÚRS 2023 02 | [9 empty] | 1 | 1 | 8 | M | 2 |  |  |  | ROZPOCET | 0 | 0 | 0 | 0 | 0 | 1 | 0 | 4 | 233071120
78 | K | 877325212 | Montáž tvarovek na kanalizačním plastovém potrubí z polyetylenu PE 100 elektrotvarovek SDR 11/PN16 kolen 90° d 160 | kus | 1 | 0 | 0 | CS ÚRS 2023 02 | [11 empty] | 4 | K | 2 |  |  |  | ROZPOCET | 0 | 0 | 0 | 0 | 0 | 1 | 0 | 4 | 190412474
| Online PSC |  | https://podminky.urs.cz/item/CS_URS_2023_02/877325212 | [17 empty] | Online PSC | 2
79 | M | 28614939 | elektrokoleno 90° PE 100 PN16 D 160mm | kus | 1 | 0 | 0 | CS ÚRS 2023 02 | [11 empty] | 8 | M | 2 |  |  |  | ROZPOCET | 0 | 0 | 0 | 0 | 0 | 1 | 0 | 4 | -1009433690
80 | K | 877325218 | Montáž tvarovek na kanalizačním plastovém potrubí z polyetylenu PE 100 elektrotvarovek SDR 11/PN16 záslepek d 160 | kus | 1 | 0 | 0 | CS ÚRS 2023 02 | [11 empty] | 4 | K | 2 |  |  |  | ROZPOCET | 0 | 0 | 0 | 0 | 0 | 1 | 0 | 4 | 2062111785
| Online PSC |  | https://podminky.urs.cz/item/CS_URS_2023_02/877325218 | [17 empty] | Online PSC | 2
81 | M | 28614591 | elektrozáslepka SDR11 PE 100 PN16 D 160mm | kus | 1 | 0 | 0 | CS ÚRS 2023 02 | [11 empty] | 8 | M | 2 |  |  |  | ROZPOCET | 0 | 0 | 0 | 0 | 0 | 1 | 0 | 4 | 251643327
82 | K | 891212122 | Montáž kanalizačních armatur na potrubí šoupátek v otevřeném výkopu nebo v šachtách s osazením zemní soupravy (bez poklopů) DN 50 | kus | 1 | 0 | 0 | CS ÚRS 2023 02 | [9 empty] | 1 | 2 | 4 | K | 2 |  |  |  | ROZPOCET | 0 | 0 | 0 | 0 | 0 | 1 | 0 | 4 | -450098286
| Online PSC |  | https://podminky.urs.cz/item/CS_URS_2023_02/891212122 | [17 empty] | Online PSC | 2
83 | M | 42221451 | šoupátko odpadní voda litina GGG 50 krátká stavební dl PN10/16 DN 50x150mm | kus | 1 | 0 | 0 | CS ÚRS 2023 02 | [9 empty] | 1 | 2 | 8 | M | 2 |  |  |  | ROZPOCET | 0 | 0 | 0 | 0 | 0 | 1 | 0 | 4 | -283170844
84 | M | 42291078 | souprava zemní pro šoupátka DN 40-50mm Rd 2,0m | kus | 1 | 0 | 0 | CS ÚRS 2023 02 | [9 empty] | 1 | 2 | 8 | M | 2 |  |  |  | ROZPOCET | 0 | 0 | 0 | 0 | 0 | 1 | 0 | 4 | -988906457
85 | K | 891242122 | Montáž kanalizačních armatur na potrubí šoupátek v otevřeném výkopu nebo v šachtách s osazením zemní soupravy (bez poklopů) DN 80 | kus | 1 | 0 | 0 | CS ÚRS 2023 02 | [9 empty] | 1 | 2 | 4 | K | 2 |  |  |  | ROZPOCET | 0 | 0 | 0 | 0 | 0 | 1 | 0 | 4 | 913712760
| Online PSC |  | https://podminky.urs.cz/item/CS_URS_2023_02/891242122 | [17 empty] | Online PSC | 2
86 | M | 42221453 | šoupátko odpadní voda litina GGG 50 krátká stavební dl PN10/16 DN 80x180mm | kus | 1 | 0 | 0 | CS ÚRS 2023 02 | [9 empty] | 1 | 2 | 8 | M | 2 |  |  |  | ROZPOCET | 0 | 0 | 0 | 0 | 0 | 1 | 0 | 4 | -1053034248
87 | M | 42291079 | souprava zemní pro šoupátka DN 65-80mm Rd 2,0m | kus | 1 | 0 | 0 | CS ÚRS 2023 02 | [9 empty] | 1 | 2 | 8 | M | 2 |  |  |  | ROZPOCET | 0 | 0 | 0 | 0 | 0 | 1 | 0 | 4 | 1859546936
88 | K | 891262122 | Montáž kanalizačních armatur na potrubí šoupátek v otevřeném výkopu nebo v šachtách s osazením zemní soupravy (bez poklopů) DN 100 | kus | 1 | 0 | 0 | CS ÚRS 2023 02 | [9 empty] | 1 | 1 | 4 | K | 2 |  |  |  | ROZPOCET | 0 | 0 | 0 | 0 | 0 | 1 | 0 | 4 | 379063221
| Online PSC |  | https://podminky.urs.cz/item/CS_URS_2023_02/891262122 | [17 empty] | Online PSC | 2
89 | M | 42221504 | šoupě nožové s nestoupavým vřetenem oboustranně těsnicí DN 100 | kus | 1 | 0 | 0 | CS ÚRS 2023 02 | [9 empty] | 1 | 1 | 8 | M | 2 |  |  |  | ROZPOCET | 0 | 0 | 0 | 0 | 0 | 1 | 0 | 4 | -536324486
| VV |  | 2 "mezipřírubové deskové šoupátko pro odpadní vodu, litina, DN100 |  | 1 | [15 empty] | VV | 2 | 2 | True | 1 | ROZPOCET
90 | K | 891312122 | Montáž kanalizačních armatur na potrubí šoupátek v otevřeném výkopu nebo v šachtách s osazením zemní soupravy (bez poklopů) DN 150 | kus | 1 | 0 | 0 | CS ÚRS 2023 02 | [9 empty] | 1 | 5 | 4 | K | 2 |  |  |  | ROZPOCET | 0 | 0 | 0 | 0 | 0 | 1 | 0 | 4 | 199968919
| Online PSC |  | https://podminky.urs.cz/item/CS_URS_2023_02/891312122 | [17 empty] | Online PSC | 2
91 | M | 42221456 | šoupátko odpadní voda litina GGG 50 krátká stavební dl PN10/16 DN 150x210mm | kus | 1 | 0 | 0 | CS ÚRS 2023 02 | [9 empty] | 1 | 5 | 8 | M | 2 |  |  |  | ROZPOCET | 0 | 0 | 0 | 0 | 0 | 1 | 0 | 4 | 166153292
92 | M | 42291080 | souprava zemní pro šoupátka DN 100-150m Rd 2,0m | kus | 1 | 0 | 0 | CS ÚRS 2023 02 | [9 empty] | 1 | 5 | 8 | M | 2 |  |  |  | ROZPOCET | 0 | 0 | 0 | 0 | 0 | 1 | 0 | 4 | -126151417
93 | K | 892241111 | Tlakové zkoušky vodou na potrubí DN do 80 | m | 11.142 | 0 | 0 | CS ÚRS 2023 02 | [11 empty] | 4 | K | 2 |  |  |  | ROZPOCET | 0 | 0 | 0 | 0 | 0 | 1 | 0 | 4 | -2058939391
| Online PSC |  | https://podminky.urs.cz/item/CS_URS_2023_02/892241111 | [17 empty] | Online PSC | 2
| VV |  | 43,5 "Tlaková zkouška vodou potrubí d90 |  | 43.5 | [15 empty] | VV | 2 | 2 | True | 0 | ROZPOCET
| VV |  | 18,4 "Tlaková zkouška vodou potrubí d63 |  | 18.4 | [15 empty] | VV | 2 | 2 | True | 0 | ROZPOCET
| VV |  | Součet |  | 61.9 | [15 empty] | VV | 2 | 4 | True | 1 | ROZPOCET
|  |  | *koef 0,18 |  | 11.142
94 | K | 892351111 | Tlakové zkoušky vodou na potrubí DN 150 nebo 200 | m | 67.878 | 0 | 0 | CS ÚRS 2023 02 | [11 empty] | 4 | K | 2 |  |  |  | ROZPOCET | 0 | 0 | 0 | 0 | 0 | 1 | 0 | 4 | 290120187
| Online PSC |  | https://podminky.urs.cz/item/CS_URS_2023_02/892351111 | [17 empty] | Online PSC | 2
95 | K | 894411311 | Osazení betonových nebo železobetonových dílců pro šachty skruží rovných | kus | 3 | 0 | 0 | CS ÚRS 2023 02 | [9 empty] | 3 | 11 | 4 | K | 2 |  |  |  | ROZPOCET | 0 | 0 | 0 | 0 | 0 | 1 | 0 | 4 | 2039957770
| Online PSC |  | https://podminky.urs.cz/item/CS_URS_2023_02/894411311 | [17 empty] | Online PSC | 2
96 | M | 59224050 | skruž pro kanalizační šachty se zabudovanými stupadly 100x25x12cm | kus | 1 | 0 | 0 | CS ÚRS 2021 01 | [9 empty] | 1 | 1 | 8 | M | 2 |  |  |  | ROZPOCET | 0 | 0 | 0 | 0 | 0 | 1 | 0 | 4 | -933631693
97 | M | 59224051 | skruž pro kanalizační šachty se zabudovanými stupadly 100x50x12cm | kus | 1 | 0 | 0 | CS ÚRS 2023 02 | [11 empty] | 8 | M | 2 |  |  |  | ROZPOCET | 0 | 0 | 0 | 0 | 0 | 1 | 0 | 4 | -930907151
98 | M | 59224052 | skruž pro kanalizační šachty se zabudovanými stupadly 100x100x12cm | kus | 1 | 0 | 0 | CS ÚRS 2023 02 | [9 empty] | 1 | 1 | 8 | M | 2 |  |  |  | ROZPOCET | 0 | 0 | 0 | 0 | 0 | 1 | 0 | 4 | 798073547
99 | M | 59224348 | těsnění elastomerové pro spojení šachetních dílů DN 1000 | kus | 2 | 0 | 0 | CS ÚRS 2023 02 | [9 empty] | 2 | 7 | 8 | M | 2 |  |  |  | ROZPOCET | 0 | 0 | 0 | 0 | 0 | 1 | 0 | 4 | 1625403352
100 | K | 894414111 | Osazení betonových nebo železobetonových dílců pro šachty skruží základových (dno) | kus | 1 | 0 | 0 | CS ÚRS 2023 02 | [9 empty] | 1 | 3 | 4 | K | 2 |  |  |  | ROZPOCET | 0 | 0 | 0 | 0 | 0 | 1 | 0 | 4 | 1179970845
| Online PSC |  | https://podminky.urs.cz/item/CS_URS_2023_02/894414111 | [17 empty] | Online PSC | 2
101 | M | 59224339S | dno betonové šachty kanalizační 100x100, spojné, včetně systémových šachtových vložek | kus | 1 | 0 | 0 | [12 empty] | 8 | M | 2 |  |  |  | ROZPOCET | 0 | 0 | 0 | 0 | 0 | 1 | 0 | 4 | -1272187135
103 | M | 59224339T | dno betonové šachty kanalizační 100x100, slepé | kus | 1 | 0 | 0 | [10 empty] | 1 | 1 | 8 | M | 2 |  |  |  | ROZPOCET | 0 | 0 | 0 | 0 | 0 | 1 | 0 | 4 | 1174524241
104 | K | 894414211 | Osazení betonových nebo železobetonových dílců pro šachty desek zákrytových | kus | 1 | 0 | 0 | CS ÚRS 2023 02 | [9 empty] | 1 | 3 | 4 | K | 2 |  |  |  | ROZPOCET | 0 | 0 | 0 | 0 | 0 | 1 | 0 | 4 | -117844695
| Online PSC |  | https://podminky.urs.cz/item/CS_URS_2023_02/894414211 | [17 empty] | Online PSC | 2
105 | M | PFB.1121601 | Deska zákrytováTZK-Q.1 100-63/17 | kus | 1 | 0 | 0 | [10 empty] | 1 | 3 | 8 | M | 2 |  |  |  | ROZPOCET | 0 | 0 | 0 | 0 | 0 | 1 | 0 | 4 | -1540668001
106 | K | 899103112 | Osazení poklopů litinových, ocelových nebo železobetonových včetně rámů pro třídu zatížení B125, C250 | kus | 1 | 0 | 0 | CS ÚRS 2023 02 | [9 empty] | 1 | 4 | 4 | K | 2 |  |  |  | ROZPOCET | 0 | 0 | 0 | 0 | 0 | 1 | 0 | 4 | 7053552
| Online PSC |  | https://podminky.urs.cz/item/CS_URS_2023_02/899103112 | [17 empty] | Online PSC | 2
107 | M | 55241033 | poklop šachtový litinový kruhový DN 600 bez ventilace tř D400 v samonivelačním rámu pro intenzivní provoz | kus | 1 | 0 | 0 | CS ÚRS 2023 02 | [9 empty] | 1 | 3 | 8 | M | 2 |  |  |  | ROZPOCET | 0 | 0 | 0 | 0 | 0 | 1 | 0 | 4 | 1746481136
108 | M | 552410BF | Pachový biofiltr do uklidňovací šachty | kus | 1 | 0 | 0 | [12 empty] | 8 | M | 2 |  |  |  | ROZPOCET | 0 | 0 | 0 | 0 | 0 | 1 | 0 | 4 | 1973394265
109 | K | 899401112 | Osazení poklopů litinových šoupátkových | kus | 2 | 0 | 0 | CS ÚRS 2023 02 | [9 empty] | 2 | 7 | 4 | K | 2 |  |  |  | ROZPOCET | 0 | 0 | 0 | 0 | 0 | 1 | 0 | 4 | 333065625
| Online PSC |  | https://podminky.urs.cz/item/CS_URS_2023_02/899401112 | [17 empty] | Online PSC | 2
110 | M | 42291352 | poklop litinový šoupátkový pro zemní soupravy osazení do terénu a do vozovky | kus | 2 | 0 | 0 | CS ÚRS 2023 02 | [9 empty] | 2 | 7 | 8 | M | 2 |  |  |  | ROZPOCET | 0 | 0 | 0 | 0 | 0 | 1 | 0 | 4 | -392662008
| VV |  | 9 "poklop uliční šoupátkový kulatý plastový PA s litinovým víkem |  | 2 | [15 empty] | VV | 2 | 2 | True | 1 | ROZPOCET
111 | M | 42210050 | deska podkladová uličního poklopu litinového šoupatového | kus | 2 | 0 | 0 | CS ÚRS 2023 02 | [9 empty] | 2 | 7 | 8 | M | 2 |  |  |  | ROZPOCET | 0 | 0 | 0 | 0 | 0 | 1 | 0 | 4 | -1952192373
112 | K | 899713111 | Orientační tabulky na vodovodních a kanalizačních řadech na sloupku ocelovém nebo betonovém | kus | 2 | 0 | 0 | CS ÚRS 2023 02 | [9 empty] | 2 | 10 | 4 | K | 2 |  |  |  | ROZPOCET | 0 | 0 | 0 | 0 | 0 | 1 | 0 | 4 | 1634975291
| Online PSC |  | https://podminky.urs.cz/item/CS_URS_2023_02/899713111 | [17 empty] | Online PSC | 2
113 | K | 899721111 | Signalizační vodič na potrubí DN do 150 mm | m | 79.02 | 0 | 0 | CS ÚRS 2023 02 | [11 empty] | 4 | K | 2 |  |  |  | ROZPOCET | 0 | 0 | 0 | 0 | 0 | 1 | 0 | 4 | -1379068388
| Online PSC |  | https://podminky.urs.cz/item/CS_URS_2023_02/899721111 | [17 empty] | Online PSC | 2
114 | K | 899722111 | Krytí potrubí z plastů výstražnou fólií z PVC šířky 20 cm | m | 81.036 | 0 | 0 | CS ÚRS 2023 02 | [11 empty] | 4 | K | 2 |  |  |  | ROZPOCET | 0 | 0 | 0 | 0 | 0 | 1 | 0 | 4 | 1907237531
| Online PSC |  | https://podminky.urs.cz/item/CS_URS_2023_02/899722111 | [17 empty] | Online PSC | 2
115 | K | 899911231 | Kluzné objímky (pojízdná sedla) pro zasunutí potrubí do chráničky výšky 25 mm vnějšího průměru potrubí přes 157 do 183 mm | kus | 1 | 0 | 0 | CS ÚRS 2023 02 | [9 empty] | 1 | 5 | 4 | K | 2 |  |  |  | ROZPOCET | 0 | 0 | 0 | 0 | 0 | 1 | 0 | 4 | 414630440
| Online PSC |  | https://podminky.urs.cz/item/CS_URS_2023_02/899911231 | [17 empty] | Online PSC | 2
116 | K | 899913134 | Koncové uzavírací manžety chrániček DN potrubí x DN chráničky DN 80 x 200 | kus | 1 | 0 | 0 | CS ÚRS 2023 02 | [9 empty] | 1 | 1 | 4 | K | 2 |  |  |  | ROZPOCET | 0 | 0 | 0 | 0 | 0 | 1 | 0 | 4 | 31791665
| Online PSC |  | https://podminky.urs.cz/item/CS_URS_2023_02/899913134 | [17 empty] | Online PSC | 2
| D | 998 | Přesun hmot |  |  |  | 0 | [12 empty] | 1 | D | 1 |  |  |  | ROZPOCET | [6 empty] | 0
117 | K | 998276101 | Přesun hmot pro trubní vedení hloubené z trub z plastických hmot nebo sklolaminátových pro vodovody, kanalizace, teplovody, produktovody v otevřeném výkopu dopravní vzdálenost do 15 m | t | 3.8039 | 0 | 0 | CS ÚRS 2023 02 | [11 empty] | 4 | K | 2 |  |  |  | ROZPOCET | 0 | 0 | 0 | 0 | 0 | 1 | 0 | 4 | 548817869
| Online PSC |  | https://podminky.urs.cz/item/CS_URS_2023_02/998276101 | [17 empty] | Online PSC | 2
118 | K | 998276124 | Přesun hmot pro trubní vedení hloubené z trub z plastických hmot nebo sklolaminátových Příplatek k cenám za zvětšený přesun přes vymezenou největší dopravní vzdálenost do 500 m | t | 3.8039 | 0 | 0 | CS ÚRS 2023 02 | [11 empty] | 4 | K | 2 |  |  |  | ROZPOCET | 0 | 0 | 0 | 0 | 0 | 1 | 0 | 4 | 1659089696
| Online PSC |  | https://podminky.urs.cz/item/CS_URS_2023_02/998276124 | [17 empty] | Online PSC | 2
| D | PSV | Práce a dodávky PSV |  |  |  | 0 | [12 empty] | 2 | D | 0 |  |  |  | ROZPOCET | [6 empty] | 0
| D | 711 | Izolace proti vodě, vlhkosti a plynům |  |  |  | 0 | [12 empty] | 2 | D | 1 |  |  |  | ROZPOCET | [6 empty] | 0
119 | K | 711786166 | Provedení detailů pryskyřicemi těsnění trubních prostupů HIZOT tmelem z epoxidové pryskyřice a tkaninou, průměru přes 200 do 500 mm | kus | 1 | 0 | 0 | CS ÚRS 2023 02 | [9 empty] | 1 | 3 | 16 | K | 2 |  |  |  | ROZPOCET | 0 | 0 | 0 | 0 | 0 | 1 | 0 | 16 | -645980743
| Online PSC |  | https://podminky.urs.cz/item/CS_URS_2023_02/711786166 | [17 empty] | Online PSC | 2
120 | M | 23521230 | pryskyřice epoxidová polymerní nízko viskózní | kg | 0.72 | 0 | 0 | CS ÚRS 2023 02 | [11 empty] | 32 | M | 2 |  |  |  | ROZPOCET | 0 | 0 | 0 | 0 | 0 | 1 | 0 | 16 | -1676726422
| D | 715 | Izolace proti chemickým vlivům |  |  |  | 0 | [12 empty] | 2 | D | 1 |  |  |  | ROZPOCET | [6 empty] | 0
121 | K | 715174012 | Provedení izolace stavebních konstrukcí speciální obklady nádrží, kanálů nebo šachet do tmelů, s úpravou spár čedičovými tl. 25 až 40 mm | m2 | 0.4554 | 0 | 0 | CS ÚRS 2023 02 | [11 empty] | 16 | K | 2 |  |  |  | ROZPOCET | 0 | 0 | 0 | 0 | 0 | 1 | 0 | 16 | 692508828
| Online PSC |  | https://podminky.urs.cz/item/CS_URS_2023_02/715174012 | [17 empty] | Online PSC | 2
122 | M | 63231030S | žlaby z taveného čediče poloviční dl 500mm tl 20mm D 254mm | m | 0.18 | 0 | 0 | CS ÚRS 2023 02 | [11 empty] | 32 | M | 2 |  |  |  | ROZPOCET | 0 | 0 | 0 | 0 | 0 | 1 | 0 | 16 | 131062241
123 | M | 63232810 | dlaždice z taveného čediče průmyslové jemný rastr 200x200x22mm | m2 | 0.4554 | 0 | 0 | CS ÚRS 2023 02 | [11 empty] | 32 | M | 2 |  |  |  | ROZPOCET | 0 | 0 | 0 | 0 | 0 | 1 | 0 | 16 | 1175010119
| VV |  | 2,34259259259259*1,08 'Přepočtené koeficientem množství* koef 0,18 |  | 0.4554 | [15 empty] | VV | 2 | 2 | False | 1 | ROZPOCET
124 | K | 998715101 | Přesun hmot pro izolace proti chemickým vlivům stanovený z hmotnosti přesunovaného materiálu vodorovná dopravní vzdálenost do 50 m v objektech výšky do 6 m | t | 0.04302 | 0 | 0 | CS ÚRS 2023 02 | [11 empty] | 16 | K | 2 |  |  |  | ROZPOCET | 0 | 0 | 0 | 0 | 0 | 1 | 0 | 16 | 434347949
| Online PSC |  | https://podminky.urs.cz/item/CS_URS_2023_02/998715101 | [17 empty] | Online PSC | 2
125 | K | 998715193 | Přesun hmot pro izolace proti chemickým vlivům stanovený z hmotnosti přesunovaného materiálu Příplatek k cenám za zvětšený přesun přes vymezenou největší dopravní vzdálenost do 500 m | t | 0.04302 | 0 | 0 | CS ÚRS 2023 02 | [11 empty] | 16 | K | 2 |  |  |  | ROZPOCET | 0 | 0 | 0 | 0 | 0 | 1 | 0 | 16 | 1897406816
| Online PSC |  | https://podminky.urs.cz/item/CS_URS_2023_02/998715193 | [17 empty] | Online PSC | 2

## SO 320 - Spl. kan. – 0,098-KÚ
[9 empty] | >> skryté sloupce << | [12 empty] | {41e64e85-68bd-4001-8149-1c4303e40403}
2
| KRYCÍ LIST SOUPISU PRACÍ | [8 empty] | v --- níže se nacházejí doplnkové a pomocné údaje k sestavám --- v | [11 empty] | False
Stavba:
Propojení Okružní x Na hroudách
Objekt:
SO 320 - Splašková kanalizace
| KSO: |  |  |  |  | CC-CZ:
| Místo: |  | Nymburk |  |  | Datum: | 29. 11. 2023
| Zadavatel: |  |  |  |  | IČ:
DIČ:
| Zhotovitel: |  |  |  |  | IČ: | 0
[6 empty] | DIČ: | 0 | [11 empty] | 0 | 2257225
| Projektant: |  |  |  |  | IČ: | 02232651 | [11 empty] | -2257225
|  | SOLICITE s.r.o. |  |  |  | DIČ: | CZ02232651
| Zpracovatel: |  |  |  |  | IČ: | 02232651
|  | SOLICITE s.r.o. |  |  |  | DIČ: | CZ02232651
Poznámka:
| Cena bez DPH | [5 empty] | 0
|  |  | Základ daně |  |  | Sazba daně | Výše daně
| DPH | základní | 0 |  |  | 21% | 0
|  | snížená | 0 |  |  | 15% | 0
|  | zákl. přenesená | 0 |  |  | 21% | 0
|  | sníž. přenesená | 0 |  |  | 15% | 0
|  | nulová | 0 |  |  | 0% | 0
| Cena s DPH |  |  | v | CZK |  | 0
REKAPITULACE ČLENĚNÍ SOUPISU PRACÍ
Stavba:
Propojení Okružní x Na hroudách
Objekt:
SO 320 - Splašková kanalizace
Místo: |  |  | Nymburk |  |  | Datum: | 29. 11. 2023
Zadavatel: | [5 empty] | Projektant: | SOLICITE s.r.o.
Zhotovitel: | [5 empty] | Zpracovatel: | SOLICITE s.r.o.
Kód dílu - Popis | [6 empty] | Cena celkem [CZK]
Náklady stavby celkem | [6 empty] | 0 | [15 empty] | -1
| HSV - Práce a dodávky HSV | [5 empty] | 0
| 1 - Zemní práce | [5 empty] | 0
| 3 - Svislé a kompletní konstrukce | [5 empty] | 0
| 4 - Vodorovné konstrukce | [5 empty] | 0
| 8 - Trubní vedení | [5 empty] | 0
| 998 - Přesun hmot | [5 empty] | 0
| PSV - Práce a dodávky PSV | [5 empty] | 0
| 711 - Izolace proti vodě, vlhkosti a plynům | [5 empty] | 0
| 715 - Izolace proti chemickým vlivům | [5 empty] | 0
SOUPIS PRACÍ
Stavba:
Propojení Okružní x Na hroudách
Objekt:
SO 320 - Splašková kanalizace
Místo: |  |  | Nymburk |  |  | Datum: | 29. 11. 2023
Zadavatel: | [5 empty] | Projektant: | SOLICITE s.r.o.
Zhotovitel: | [5 empty] | Zpracovatel: | SOLICITE s.r.o.
PČ | Typ | Kód | Popis | MJ | Množství | J.cena [CZK] | Cena celkem [CZK] | Cenová soustava |  |  | DPH | J. Nh [h] | Nh celkem [h] | J. hmotnost [t] | Hmotnost celkem [t] | J. suť [t] | Suť Celkem [t]
Náklady soupisu celkem | [6 empty] | 0 | [5 empty] | 0 |  | 0 |  | 0 |  |  |  |  | D | -1 | [10 empty] | 0
| D | HSV | Práce a dodávky HSV |  |  |  | 0 | [13 empty] | 1 | D | 0 |  |  |  | ROZPOCET | [6 empty] | 0
| D | 1 | Zemní práce |  |  |  | 0 | [13 empty] | 1 | D | 1 |  |  |  | ROZPOCET | [6 empty] | 0
3 | K | 132154206 | Hloubení zapažených rýh šířky přes 800 do 2 000 mm strojně s urovnáním dna do předepsaného profilu a spádu v hornině třídy těžitelnosti I skupiny 1 a 2 přes 1 000 do 5 000 m3 | m3 | 92.7961 | 0 | 0 | CS ÚRS 2023 02 | [12 empty] | 4 | K | 2 |  |  |  | ROZPOCET | 0 | 0 | 0 | 0 | 0 | 1 | 0 | 4 | -79961211
| Online PSC |  | https://podminky.urs.cz/item/CS_URS_2023_02/132154206 | [18 empty] | Online PSC | 2
| VV |  | "Výtlaky" | [18 empty] | VV | 2 | 1 | True | 0 | ROZPOCET
| VV |  | "(průměrná hloubka výkopu * délka výtlaku (řadu) * šířka výkopu) * zastoupení třídy těžitelnosti" | [18 empty] | VV | 2 | 1 | True | 0 | ROZPOCET
| VV |  | "V" (1.79*377.14*1)*0.14 |  | 94.511 | [16 empty] | VV | 2 | 2 | True | 0 | ROZPOCET
| VV |  | "V1" (2.09*3.9*1)*0.14 |  | 1.141 | [16 empty] | VV | 2 | 2 | True | 0 | ROZPOCET
| VV |  | "V2" (1.41*18.3*0.9)*0.14 |  | 3.251 | [16 empty] | VV | 2 | 2 | True | 0 | ROZPOCET
| VV |  | "V3" (1.68*21.3*0.9)*0.14 |  | 4.509 | [16 empty] | VV | 2 | 2 | True | 0 | ROZPOCET
| VV |  | "T" (1.63*18.4*0.9)*0.14 |  | 3.779 | [16 empty] | VV | 2 | 2 | True | 0 | ROZPOCET
| VV |  | "Výtlaky šachty" | [18 empty] | VV | 2 | 1 | True | 0 | ROZPOCET
| VV |  | "(rozšíření výkopu v místě šachty * průměrná hloubka šachty + zahloubení výkopu v místě šachty) * počet šachet* zastoupení třídy těžitelnosti" | [18 empty] | VV | 2 | 1 | True | 0 | ROZPOCET
| VV |  | "V" ((2*(2-1))*1.8+2*2*0.75)*2*0.14 |  | 1.848 | [16 empty] | VV | 2 | 2 | True | 0 | ROZPOCET
| VV |  | "Gravitační stoka" | [18 empty] | VV | 2 | 1 | True | 0 | ROZPOCET
| VV |  | "(průměrná hloubka výkopu * délka stoky * šířka výkopu) * zastoupení třídy těžitelnosti" | [18 empty] | VV | 2 | 1 | True | 0 | ROZPOCET
| VV |  | "S" (1.69*10.00*1.0)*0.14 |  | 2.366 | [16 empty] | VV | 2 | 2 | True | 0 | ROZPOCET
| VV |  | "stávající stoka - příprava pro napojení" (1.89*1.6*1.0)*0.14 |  | 0.423 | [16 empty] | VV | 2 | 2 | True | 0 | ROZPOCET
| VV |  | "Gravitace šachty" | [18 empty] | VV | 2 | 1 | True | 0 | ROZPOCET
| VV |  | "(rozšíření výkopu v místě šachty * průměrná hloubka šachty + zahloubení výkopu v místě šachty) * počet šachet* zastoupení třídy těžitelnosti" | [18 empty] | VV | 2 | 1 | True | 0 | ROZPOCET
| VV |  | "S" ((2*(2-1))*1.69+2*2*0.35)*2*0.14 |  | 1.338 | [16 empty] | VV | 2 | 2 | True | 0 | ROZPOCET
| VV |  | Součet |  | 113.166 | [16 empty] | VV | 2 | 4 | True | 1 | ROZPOCET
|  |  | *koef 0,82 |  | 92.7961
4 | K | 132254206 | Hloubení zapažených rýh šířky přes 800 do 2 000 mm strojně s urovnáním dna do předepsaného profilu a spádu v hornině třídy těžitelnosti I skupiny 3 přes 1 000 do 5 000 m3 | m3 | 205.4797 | 0 | 0 | CS ÚRS 2023 02 | [12 empty] | 4 | K | 2 |  |  |  | ROZPOCET | 0 | 0 | 0 | 0 | 0 | 1 | 0 | 4 | -457358958
| Online PSC |  | https://podminky.urs.cz/item/CS_URS_2023_02/132254206 | [18 empty] | Online PSC | 2
| VV |  | "Výtlaky" | [18 empty] | VV | 2 | 1 | True | 0 | ROZPOCET
| VV |  | "(průměrná hloubka výkopu * délka výtlaku (řadu) * šířka výkopu) * zastoupení třídy těžitelnosti" | [18 empty] | VV | 2 | 1 | True | 0 | ROZPOCET
| VV |  | "V" (1.79*377.14*1)*0.31 |  | 209.275 | [16 empty] | VV | 2 | 2 | True | 0 | ROZPOCET
| VV |  | "V1" (2.09*3.9*1)*0.31 |  | 2.527 | [16 empty] | VV | 2 | 2 | True | 0 | ROZPOCET
| VV |  | "V2" (1.41*18.3*0.9)*0.31 |  | 7.199 | [16 empty] | VV | 2 | 2 | True | 0 | ROZPOCET
| VV |  | "V3" (1.68*21.3*0.9)*0.31 |  | 9.984 | [16 empty] | VV | 2 | 2 | True | 0 | ROZPOCET
| VV |  | "T" (1.63*18.4*0.9)*0.31 |  | 8.368 | [16 empty] | VV | 2 | 2 | True | 0 | ROZPOCET
| VV |  | "Výtlaky šachty" | [18 empty] | VV | 2 | 1 | True | 0 | ROZPOCET
| VV |  | "(rozšíření výkopu v místě šachty * průměrná hloubka šachty + zahloubení výkopu v místě šachty) * počet šachet* zastoupení třídy těžitelnosti" | [18 empty] | VV | 2 | 1 | True | 0 | ROZPOCET
| VV |  | "V" ((2*(2-1))*1.8+2*2*0.75)*2*0.31 |  | 4.092 | [16 empty] | VV | 2 | 2 | True | 0 | ROZPOCET
| VV |  | "Gravitační stoka" | [18 empty] | VV | 2 | 1 | True | 0 | ROZPOCET
| VV |  | "(průměrná hloubka výkopu * délka stoky * šířka výkopu) * zastoupení třídy těžitelnosti" | [18 empty] | VV | 2 | 1 | True | 0 | ROZPOCET
| VV |  | "S" (1.69*10.00*1.0)*0.31 |  | 5.239 | [16 empty] | VV | 2 | 2 | True | 0 | ROZPOCET
| VV |  | "stávající stoka - příprava pro napojení" (1.89*1.6*1.0)*0.31 |  | 0.937 | [16 empty] | VV | 2 | 2 | True | 0 | ROZPOCET
| VV |  | "Gravitace šachty" | [18 empty] | VV | 2 | 1 | True | 0 | ROZPOCET
| VV |  | "(rozšíření výkopu v místě šachty * průměrná hloubka šachty + zahloubení výkopu v místě šachty) * počet šachet* zastoupení třídy těžitelnosti" | [18 empty] | VV | 2 | 1 | True | 0 | ROZPOCET
| VV |  | "S" ((2*(2-1))*1.69+2*2*0.35)*2*0.31 |  | 2.964 | [16 empty] | VV | 2 | 2 | True | 0 | ROZPOCET
| VV |  | Součet |  | 250.585 | [16 empty] | VV | 2 | 4 | True | 1 | ROZPOCET
|  |  | *koef 0,82 |  | 205.4797
5 | K | 132354206 | Hloubení zapažených rýh šířky přes 800 do 2 000 mm strojně s urovnáním dna do předepsaného profilu a spádu v hornině třídy těžitelnosti II skupiny 4 přes 1 000 do 5 000 m3 | m3 | 364.5589 | 0 | 0 | CS ÚRS 2023 02 | [12 empty] | 4 | K | 2 |  |  |  | ROZPOCET | 0 | 0 | 0 | 0 | 0 | 1 | 0 | 4 | 882453063
| Online PSC |  | https://podminky.urs.cz/item/CS_URS_2023_02/132354206 | [18 empty] | Online PSC | 2
| VV |  | "Výtlaky" | [18 empty] | VV | 2 | 1 | True | 0 | ROZPOCET
| VV |  | "(průměrná hloubka výkopu * délka výtlaku (řadu) * šířka výkopu) * zastoupení třídy těžitelnosti" | [18 empty] | VV | 2 | 1 | True | 0 | ROZPOCET
| VV |  | "V" (1.79*377.14*1)*0.55 |  | 371.294 | [16 empty] | VV | 2 | 2 | True | 0 | ROZPOCET
| VV |  | "V1" (2.09*3.9*1)*0.55 |  | 4.483 | [16 empty] | VV | 2 | 2 | True | 0 | ROZPOCET
| VV |  | "V2" (1.41*18.3*0.9)*0.55 |  | 12.772 | [16 empty] | VV | 2 | 2 | True | 0 | ROZPOCET
| VV |  | "V3" (1.68*21.3*0.9)*0.55 |  | 17.713 | [16 empty] | VV | 2 | 2 | True | 0 | ROZPOCET
| VV |  | "T" (1.63*18.4*0.9)*0.55 |  | 14.846 | [16 empty] | VV | 2 | 2 | True | 0 | ROZPOCET
| VV |  | "Výtlaky šachty" | [18 empty] | VV | 2 | 1 | True | 0 | ROZPOCET
| VV |  | "(rozšíření výkopu v místě šachty * průměrná hloubka šachty + zahloubení výkopu v místě šachty) * počet šachet* zastoupení třídy těžitelnosti" | [18 empty] | VV | 2 | 1 | True | 0 | ROZPOCET
| VV |  | "V" ((2*(2-1))*1.8+2*2*0.75)*2*0.55 |  | 7.26 | [16 empty] | VV | 2 | 2 | True | 0 | ROZPOCET
| VV |  | "Gravitační stoka" | [18 empty] | VV | 2 | 1 | True | 0 | ROZPOCET
| VV |  | "(průměrná hloubka výkopu * délka stoky * šířka výkopu) * zastoupení třídy těžitelnosti" | [18 empty] | VV | 2 | 1 | True | 0 | ROZPOCET
| VV |  | "S" (1.69*10.00*1.0)*0.55 |  | 9.295 | [16 empty] | VV | 2 | 2 | True | 0 | ROZPOCET
| VV |  | "stávající stoka - příprava pro napojení" (1.89*1.6*1.0)*0.55 |  | 1.663 | [16 empty] | VV | 2 | 2 | True | 0 | ROZPOCET
| VV |  | "Gravitace šachty" | [18 empty] | VV | 2 | 1 | True | 0 | ROZPOCET
| VV |  | "(rozšíření výkopu v místě šachty * průměrná hloubka šachty + zahloubení výkopu v místě šachty) * počet šachet* zastoupení třídy těžitelnosti" | [18 empty] | VV | 2 | 1 | True | 0 | ROZPOCET
| VV |  | "S" ((2*(2-1))*1.69+2*2*0.35)*2*0.55 |  | 5.258 | [16 empty] | VV | 2 | 2 | True | 0 | ROZPOCET
| VV |  | Součet |  | 444.584 | [16 empty] | VV | 2 | 4 | True | 1 | ROZPOCET
|  |  | *koef 0,82 |  | 364.5589
7 | K | 151101101 | Zřízení pažení a rozepření stěn rýh pro podzemní vedení příložné pro jakoukoliv mezerovitost, hloubky do 2 m | m2 | 1298.4052 | 0 | 0 | CS ÚRS 2023 02 | [12 empty] | 4 | K | 2 |  |  |  | ROZPOCET | 0 | 0 | 0 | 0 | 0 | 1 | 0 | 4 | 1837286119
| Online PSC |  | https://podminky.urs.cz/item/CS_URS_2023_02/151101101 | [18 empty] | Online PSC | 2
| VV |  | "(průměrná hloubka výkopu * délka pažených úseků) * 2 | [18 empty] | VV | 2 | 1 | True | 0 | ROZPOCET
| VV |  | "V" (1.79*377.14)*2 |  | 1350.161 | [16 empty] | VV | 2 | 2 | True | 0 | ROZPOCET
| VV |  | "V1" (2.09*3.9)*2 |  | 16.302 | [16 empty] | VV | 2 | 2 | True | 0 | ROZPOCET
| VV |  | "V2" (1.41*18.3)*2 |  | 51.606 | [16 empty] | VV | 2 | 2 | True | 0 | ROZPOCET
| VV |  | "V3" (1.68*21.3)*2 |  | 71.568 | [16 empty] | VV | 2 | 2 | True | 0 | ROZPOCET
| VV |  | "T" (1.63*18.4)*2 |  | 59.984 | [16 empty] | VV | 2 | 2 | True | 0 | ROZPOCET
| VV |  | "S" (1.69*10.00)*2 |  | 33.8 | [16 empty] | VV | 2 | 2 | True | 0 | ROZPOCET
| VV |  | Součet |  | 1583.421 | [16 empty] | VV | 2 | 4 | True | 1 | ROZPOCET
|  |  | *koef 0,82 |  | 1298.4052
8 | K | 151101111 | Odstranění pažení a rozepření stěn rýh pro podzemní vedení s uložením materiálu na vzdálenost do 3 m od kraje výkopu příložné, hloubky do 2 m | m2 | 1298.4052 | 0 | 0 | CS ÚRS 2023 02 | [12 empty] | 4 | K | 2 |  |  |  | ROZPOCET | 0 | 0 | 0 | 0 | 0 | 1 | 0 | 4 | 1931145143
| Online PSC |  | https://podminky.urs.cz/item/CS_URS_2023_02/151101111 | [18 empty] | Online PSC | 2
9 | K | 162351104 | Vodorovné přemístění výkopku nebo sypaniny po suchu na obvyklém dopravním prostředku, bez naložení výkopku, avšak se složením bez rozhrnutí z horniny třídy těžitelnosti I skupiny 1 až 3 na vzdálenost přes 500 do 1 000 m | m3 | 906.5822 | 0 | 0 | CS ÚRS 2023 02 | [12 empty] | 4 | K | 2 |  |  |  | ROZPOCET | 0 | 0 | 0 | 0 | 0 | 1 | 0 | 4 | -607759430
| Online PSC |  | https://podminky.urs.cz/item/CS_URS_2023_02/162351104 | [18 empty] | Online PSC | 2
| VV |  | 363,751 " výkopek 1-3 na mezidepo |  | 363.751 | [16 empty] | VV | 2 | 2 | True | 0 | ROZPOCET
| VV |  | 988,691/1,8 "zásyp štěrkodrt |  | 549.273 | [16 empty] | VV | 2 | 2 | True | 0 | ROZPOCET
| VV |  | 346,615/1,8 " obsypání potrubí štěrkopísek |  | 192.564 | [16 empty] | VV | 2 | 2 | True | 0 | ROZPOCET
| VV |  | Součet |  | 1105.588 | [16 empty] | VV | 2 | 4 | True | 1 | ROZPOCET
|  |  | *koef 0,82 |  | 906.5822
10 | K | 162351124 | Vodorovné přemístění výkopku nebo sypaniny po suchu na obvyklém dopravním prostředku, bez naložení výkopku, avšak se složením bez rozhrnutí z horniny třídy těžitelnosti II skupiny 4 a 5 na vzdálenost přes 500 do 1 000 m | m3 | 364.5589 | 0 | 0 | CS ÚRS 2023 02 | [12 empty] | 4 | K | 2 |  |  |  | ROZPOCET | 0 | 0 | 0 | 0 | 0 | 1 | 0 | 4 | -137393279
| Online PSC |  | https://podminky.urs.cz/item/CS_URS_2023_02/162351124 | [18 empty] | Online PSC | 2
11 | K | 162751117 | Vodorovné přemístění výkopku nebo sypaniny po suchu na obvyklém dopravním prostředku, bez naložení výkopku, avšak se složením bez rozhrnutí z horniny třídy těžitelnosti I skupiny 1 až 3 na vzdálenost přes 9 000 do 10 000 m | m3 | 298.2758 | 0 | 0 | CS ÚRS 2023 02 | [12 empty] | 4 | K | 2 |  |  |  | ROZPOCET | 0 | 0 | 0 | 0 | 0 | 1 | 0 | 4 | -82726092
| Online PSC |  | https://podminky.urs.cz/item/CS_URS_2023_02/162751117 | [18 empty] | Online PSC | 2
12 | K | 162751119 | Vodorovné přemístění výkopku nebo sypaniny po suchu na obvyklém dopravním prostředku, bez naložení výkopku, avšak se složením bez rozhrnutí z horniny třídy těžitelnosti I skupiny 1 až 3 na vzdálenost Příplatek k ceně za každých dalších i započatých 1 000 m | m3 | 894.8275 | 0 | 0 | CS ÚRS 2023 02 | [12 empty] | 4 | K | 2 |  |  |  | ROZPOCET | 0 | 0 | 0 | 0 | 0 | 1 | 0 | 4 | 670013740
| Online PSC |  | https://podminky.urs.cz/item/CS_URS_2023_02/162751119 | [18 empty] | Online PSC | 2
| VV |  | 363,751*3 'Přepočtené koeficientem množství* koef. 0,82 |  | 894.8275 | [16 empty] | VV | 2 | 2 | False | 1 | ROZPOCET
13 | K | 162751137 | Vodorovné přemístění výkopku nebo sypaniny po suchu na obvyklém dopravním prostředku, bez naložení výkopku, avšak se složením bez rozhrnutí z horniny třídy těžitelnosti II skupiny 4 a 5 na vzdálenost přes 9 000 do 10 000 m | m3 | 364.5589 | 0 | 0 | CS ÚRS 2023 02 | [12 empty] | 4 | K | 2 |  |  |  | ROZPOCET | 0 | 0 | 0 | 0 | 0 | 1 | 0 | 4 | 932309530
| Online PSC |  | https://podminky.urs.cz/item/CS_URS_2023_02/162751137 | [18 empty] | Online PSC | 2
14 | K | 162751139 | Vodorovné přemístění výkopku nebo sypaniny po suchu na obvyklém dopravním prostředku, bez naložení výkopku, avšak se složením bez rozhrnutí z horniny třídy těžitelnosti II skupiny 4 a 5 na vzdálenost Příplatek k ceně za každých dalších i započatých 1 000 m | m3 | 1093.6766 | 0 | 0 | CS ÚRS 2023 02 | [12 empty] | 4 | K | 2 |  |  |  | ROZPOCET | 0 | 0 | 0 | 0 | 0 | 1 | 0 | 4 | 547656126
| Online PSC |  | https://podminky.urs.cz/item/CS_URS_2023_02/162751139 | [18 empty] | Online PSC | 2
| VV |  | 444,584*3*koef 0,82 |  | 1093.6766 | [16 empty] | VV | 2 | 2 | True | 1 | ROZPOCET
15 | K | 167151111 | Nakládání, skládání a překládání neulehlého výkopku nebo sypaniny strojně nakládání, množství přes 100 m3, z hornin třídy těžitelnosti I, skupiny 1 až 3 | m3 | 906.5822 | 0 | 0 | CS ÚRS 2023 02 | [12 empty] | 4 | K | 2 |  |  |  | ROZPOCET | 0 | 0 | 0 | 0 | 0 | 1 | 0 | 4 | 1579278014
| Online PSC |  | https://podminky.urs.cz/item/CS_URS_2023_02/167151111 | [18 empty] | Online PSC | 2
| VV |  | 363,751 "výkopek 1-3 |  | 363.751 | [16 empty] | VV | 2 | 2 | True | 0 | ROZPOCET
| VV |  | 988,691/1,8 "zásyp štěrkodrt |  | 549.273 | [16 empty] | VV | 2 | 2 | True | 0 | ROZPOCET
| VV |  | 346,615/1,8 " obsypání potrubí štěrkopísek |  | 192.564 | [16 empty] | VV | 2 | 2 | True | 0 | ROZPOCET
| VV |  | Součet |  | 1105.588 | [16 empty] | VV | 2 | 4 | True | 1 | ROZPOCET
|  |  | *koef 0,82 |  | 906.5822
16 | K | 167151112 | Nakládání, skládání a překládání neulehlého výkopku nebo sypaniny strojně nakládání, množství přes 100 m3, z hornin třídy těžitelnosti II, skupiny 4 a 5 | m3 | 364.5589 | 0 | 0 | CS ÚRS 2023 02 | [12 empty] | 4 | K | 2 |  |  |  | ROZPOCET | 0 | 0 | 0 | 0 | 0 | 1 | 0 | 4 | -1736548142
| Online PSC |  | https://podminky.urs.cz/item/CS_URS_2023_02/167151112 | [18 empty] | Online PSC | 2
17 | K | 171201231 | Poplatek za uložení stavebního odpadu na recyklační skládce (skládkovné) zeminy a kamení zatříděného do Katalogu odpadů pod kódem 17 05 04 | t | 1185.5273 | 0 | 0 | CS ÚRS 2023 02 | [12 empty] | 4 | K | 2 |  |  |  | ROZPOCET | 0 | 0 | 0 | 0 | 0 | 1 | 0 | 4 | 307740455
| Online PSC |  | https://podminky.urs.cz/item/CS_URS_2023_02/171201231 | [18 empty] | Online PSC | 2
| VV |  | 808,335*1,8 'Přepočtené koeficientem množství |  | 1193.1025 | [16 empty] | VV | 2 | 2 | False | 1 | ROZPOCET
18 | K | 171251201 | Uložení sypaniny na skládky nebo meziskládky bez hutnění s upravením uložené sypaniny do předepsaného tvaru | m3 | 808.335 | 0 | 0 | CS ÚRS 2023 02 | [12 empty] | 4 | K | 2 |  |  |  | ROZPOCET | 0 | 0 | 0 | 0 | 0 | 1 | 0 | 4 | 887166711
| Online PSC |  | https://podminky.urs.cz/item/CS_URS_2023_02/171251201 | [18 empty] | Online PSC | 2
19 | K | 174151101 | Zásyp sypaninou z jakékoliv horniny strojně s uložením výkopku ve vrstvách se zhutněním jam, šachet, rýh nebo kolem objektů v těchto vykopávkách | m3 | 450.4039 | 0 | 0 | CS ÚRS 2023 02 | [12 empty] | 4 | K | 2 |  |  |  | ROZPOCET | 0 | 0 | 0 | 0 | 0 | 1 | 0 | 4 | 1991727003
| Online PSC |  | https://podminky.urs.cz/item/CS_URS_2023_02/174151101 | [18 empty] | Online PSC | 2
20 | M | 58344197 | štěrkodrť frakce 0/63 | t | 810.7266 | 0 | 0 | CS ÚRS 2023 02 | [12 empty] | 8 | M | 2 |  |  |  | ROZPOCET | 0 | 0 | 0 | 0 | 0 | 1 | 0 | 4 | -1409134454
| VV |  | "objem výkopku - délka potrubí * výška podsypu a obsypu * šířka výkopu - (objem šachet + podkladní desky + podsyp šachet) | [18 empty] | VV | 2 | 1 | True | 0 | ROZPOCET
| VV |  | "V" 688.28 - 377.14*0.56*1 - (2*((3,14*1.24^2)/4)*2.19+0.68+1.8) |  | 469.315 | [16 empty] | VV | 2 | 2 | True | 0 | ROZPOCET
| VV |  | "V1" 9.15 - 3.9*0.49*1 |  | 7.239 | [16 empty] | VV | 2 | 2 | True | 0 | ROZPOCET
| VV |  | "V2" 23.22 - 18.3*0.49*0.9 |  | 15.15 | [16 empty] | VV | 2 | 2 | True | 0 | ROZPOCET
| VV |  | "V3" 32.21 - 21.3*0.49*0.9 |  | 22.817 | [16 empty] | VV | 2 | 2 | True | 0 | ROZPOCET
| VV |  | "T" 26.99 - 18.4*0.463*0.9 |  | 19.323 | [16 empty] | VV | 2 | 2 | True | 0 | ROZPOCET
| VV |  | "S" 26.46 - 10*0.65*1 - (2*((3,14*1.24^2)/4)*1.67+0.68+1.8) |  | 13.449 | [16 empty] | VV | 2 | 2 | True | 0 | ROZPOCET
| VV |  | "stávající stoka - příprava pro napojení" 3.02 - 1.6*0.65*1 |  | 1.98 | [16 empty] | VV | 2 | 2 | True | 0 | ROZPOCET
| VV |  | Součet |  | 549.273 | [16 empty] | VV | 2 | 4 | True | 1 | ROZPOCET
| VV |  | 549,273*1,8 'Přepočtené koeficientem množství |  | 988.691 | [16 empty] | VV | 2 | 2 | False | 1 | ROZPOCET
|  |  | * koef 0,82 |  | 810.7266
21 | K | 175151101 | Obsypání potrubí strojně sypaninou z vhodných třídy těžitelnosti I a II, skupiny 1 až 4 nebo materiálem připraveným podél výkopu ve vzdálenosti do 3 m od jeho kraje, pro jakoukoliv hloubku výkopu a míru zhutnění bez prohození sypaniny | m3 | 157.9025 | 0 | 0 | CS ÚRS 2023 02 | [12 empty] | 4 | K | 2 |  |  |  | ROZPOCET | 0 | 0 | 0 | 0 | 0 | 1 | 0 | 4 | -2060175332
| Online PSC |  | https://podminky.urs.cz/item/CS_URS_2023_02/175151101 | [18 empty] | Online PSC | 2
22 | M | 58337344 | štěrkopísek frakce 0/32 | t | 284.2243 | 0 | 0 | CS ÚRS 2023 02 | [12 empty] | 8 | M | 2 |  |  |  | ROZPOCET | 0 | 0 | 0 | 0 | 0 | 1 | 0 | 4 | 251796152
| VV |  | "(délka potrubí * výška obsypu * šířka výkopu) - (objem potrubí) " | [18 empty] | VV | 2 | 1 | True | 0 | ROZPOCET
| VV |  | "V" 377.14*0.46*1-((3,14*0.16^2)/4)*377.14 |  | 165.905 | [16 empty] | VV | 2 | 2 | True | 0 | ROZPOCET
| VV |  | "V1" 3.9*0.39*1-((3,14*0.09^2)/4)*3.9 |  | 1.496 | [16 empty] | VV | 2 | 2 | True | 0 | ROZPOCET
| VV |  | "V2" 18.3*0.39*0.9-((3,14*0.09^2)/4)*18.3 |  | 6.307 | [16 empty] | VV | 2 | 2 | True | 0 | ROZPOCET
| VV |  | "V3" 21.3*0.39*0.9-((3,14*0.09^2)/4)*21.3 |  | 7.341 | [16 empty] | VV | 2 | 2 | True | 0 | ROZPOCET
| VV |  | "T" 18.4*0.363*0.9-((3,14*0.063^2)/4)*18.4 |  | 5.954 | [16 empty] | VV | 2 | 2 | True | 0 | ROZPOCET
| VV |  | "S" 10*0.55*1-((3,14*0.3^2)/4)*10 |  | 4.794 | [16 empty] | VV | 2 | 2 | True | 0 | ROZPOCET
| VV |  | "stávající stoka - příprava pro napojení" 1.6*0.55*1-((3,14*0.3^2)/4)*1.6 |  | 0.767 | [16 empty] | VV | 2 | 2 | True | 0 | ROZPOCET
| VV |  | Součet |  | 192.564 | [16 empty] | VV | 2 | 4 | True | 1 | ROZPOCET
| VV |  | 192,564*1,8 'Přepočtené koeficientem množství |  | 346.615 | [16 empty] | VV | 2 | 2 | False | 1 | ROZPOCET
|  |  | *koef 0,82 |  | 284.2243
| D | 3 | Svislé a kompletní konstrukce |  |  |  | 0 | [13 empty] | 1 | D | 1 |  |  |  | ROZPOCET | [6 empty] | 0
23 | K | 359901211 | Monitoring stok (kamerový systém) jakékoli výšky nová kanalizace | m | 8.2 | 0 | 0 | CS ÚRS 2023 02 | [12 empty] | 4 | K | 2 |  |  |  | ROZPOCET | 0 | 0 | 0 | 0 | 0 | 1 | 0 | 4 | -157709721
| Online PSC |  | https://podminky.urs.cz/item/CS_URS_2023_02/359901211 | [18 empty] | Online PSC | 2
| D | 4 | Vodorovné konstrukce |  |  |  | 0 | [13 empty] | 1 | D | 1 |  |  |  | ROZPOCET | [6 empty] | 0
24 | K | 451541111 | Lože pod potrubí, stoky a drobné objekty v otevřeném výkopu ze štěrkodrtě 0-63 mm | m3 | 2.624 | 0 | 0 | CS ÚRS 2023 02 | [12 empty] | 4 | K | 2 |  |  |  | ROZPOCET | 0 | 0 | 0 | 0 | 0 | 1 | 0 | 4 | 1472952007
| Online PSC |  | https://podminky.urs.cz/item/CS_URS_2023_02/451541111 | [18 empty] | Online PSC | 2
| VV |  | "podsyp šachet" | [18 empty] | VV | 2 | 1 | True | 0 | ROZPOCET
| VV |  | "(rozměry podsypu)*počet šachet" | [18 empty] | VV | 2 | 1 | True | 0 | ROZPOCET
| VV |  | "V" (2*2*0.2)*2 |  | 1.6 | [16 empty] | VV | 2 | 2 | True | 0 | ROZPOCET
| VV |  | "S" (2*2*0.2)*2 |  | 1.6 | [16 empty] | VV | 2 | 2 | True | 0 | ROZPOCET
| VV |  | Součet |  | 3.2 | [16 empty] | VV | 2 | 4 | True | 1 | ROZPOCET
|  |  | *koef 0,82 |  | 2.624
25 | K | 451572111 | Lože pod potrubí, stoky a drobné objekty v otevřeném výkopu z kameniva drobného těženého 0 až 4 mm | m3 | 35.5257 | 0 | 0 | CS ÚRS 2023 02 | [12 empty] | 4 | K | 2 |  |  |  | ROZPOCET | 0 | 0 | 0 | 0 | 0 | 1 | 0 | 4 | 20447928
| Online PSC |  | https://podminky.urs.cz/item/CS_URS_2023_02/451572111 | [18 empty] | Online PSC | 2
| VV |  | "(délka potrubí * výška podsypu * šířka výkopu)" | [18 empty] | VV | 2 | 1 | True | 0 | ROZPOCET
| VV |  | "V" 377.14*0.1*1 |  | 37.714 | [16 empty] | VV | 2 | 2 | True | 0 | ROZPOCET
| VV |  | "V1" 3.9*0.1*1 |  | 0.39 | [16 empty] | VV | 2 | 2 | True | 0 | ROZPOCET
| VV |  | "V2" 18.3*0.1*0.9 |  | 1.647 | [16 empty] | VV | 2 | 2 | True | 0 | ROZPOCET
| VV |  | "V3" 21.3*0.1*0.9 |  | 1.917 | [16 empty] | VV | 2 | 2 | True | 0 | ROZPOCET
| VV |  | "T" 18.4*0.1*0.9 |  | 1.656 | [16 empty] | VV | 2 | 2 | True | 0 | ROZPOCET
| VV |  | Součet |  | 43.324 | [16 empty] | VV | 2 | 4 | True | 1 | ROZPOCET
|  |  | * koef 0,82 |  | 35.5257
26 | K | 452312131 | Podkladní a zajišťovací konstrukce z betonu prostého v otevřeném výkopu bez zvýšených nároků na prostředí sedlové lože pod potrubí z betonu tř. C 12/15 | m3 | 1.9024 | 0 | 0 | CS ÚRS 2023 02 | [12 empty] | 4 | K | 2 |  |  |  | ROZPOCET | 0 | 0 | 0 | 0 | 0 | 1 | 0 | 4 | -1210431063
| Online PSC |  | https://podminky.urs.cz/item/CS_URS_2023_02/452312131 | [18 empty] | Online PSC | 2
| VV |  | "(délka potrubí * výška lože * šířka výkopu)" | [18 empty] | VV | 2 | 1 | True | 0 | ROZPOCET
| VV |  | "S" 10*0.2*1 |  | 2 | [16 empty] | VV | 2 | 2 | True | 0 | ROZPOCET
| VV |  | "stávající stoka - příprava pro napojení" 1.6*0.2*1 |  | 0.32 | [16 empty] | VV | 2 | 2 | True | 0 | ROZPOCET
| VV |  | Součet |  | 2.32 | [16 empty] | VV | 2 | 4 | True | 1 | ROZPOCET
|  |  | *koef 0,82 |  | 1.9024
28 | K | 452321131 | Podkladní a zajišťovací konstrukce z betonu železového v otevřeném výkopu bez zvýšených nároků na prostředí desky pod potrubí, stoky a drobné objekty z betonu tř. C 12/15 | m3 | 1.107 | 0 | 0 | CS ÚRS 2023 02 | [12 empty] | 4 | K | 2 |  |  |  | ROZPOCET | 0 | 0 | 0 | 0 | 0 | 1 | 0 | 4 | -1877793401
| Online PSC |  | https://podminky.urs.cz/item/CS_URS_2023_02/452321131 | [18 empty] | Online PSC | 2
| VV |  | "(rozměry desky)*počet šachet" | [18 empty] | VV | 2 | 1 | True | 0 | ROZPOCET
| VV |  | "V" (1.5*1.5*0.15)*2 |  | 0.675 | [16 empty] | VV | 2 | 2 | True | 0 | ROZPOCET
| VV |  | "S" (1.5*1.5*0.15)*2 |  | 0.675 | [16 empty] | VV | 2 | 2 | True | 0 | ROZPOCET
| VV |  | Součet |  | 1.35 | [16 empty] | VV | 2 | 4 | True | 1 | ROZPOCET
|  |  | *koef 0,82 |  | 1.107
29 | K | 452351101 | Bednění podkladních a zajišťovacích konstrukcí v otevřeném výkopu desek nebo sedlových loží pod potrubí, stoky a drobné objekty | m2 | 6.232 | 0 | 0 | CS ÚRS 2023 02 | [12 empty] | 4 | K | 2 |  |  |  | ROZPOCET | 0 | 0 | 0 | 0 | 0 | 1 | 0 | 4 | -112913772
| Online PSC |  | https://podminky.urs.cz/item/CS_URS_2023_02/452351101 | [18 empty] | Online PSC | 2
| VV |  | "(rozměry bednění)*počet šachet" | [18 empty] | VV | 2 | 1 | True | 0 | ROZPOCET
| VV |  | "V" (4*1.5*0.15)*2 |  | 1.8 | [16 empty] | VV | 2 | 2 | True | 0 | ROZPOCET
| VV |  | "S" (4*1.5*0.15)*2 |  | 1.8 | [16 empty] | VV | 2 | 2 | True | 0 | ROZPOCET
| VV |  | "lože" | [18 empty] | VV | 2 | 1 | True | 0 | ROZPOCET
| VV |  | 10*0,2*2 |  | 4 | [16 empty] | VV | 2 | 2 | True | 0 | ROZPOCET
| VV |  | Součet |  | 7.6 | [16 empty] | VV | 2 | 4 | True | 1 | ROZPOCET
|  |  | *koef 0,82 |  | 6.232
30 | K | 452353101 | Bednění podkladních a zajišťovacích konstrukcí v otevřeném výkopu bloků pro potrubí | m2 | 3.6736 | 0 | 0 | CS ÚRS 2023 02 | [12 empty] | 4 | K | 2 |  |  |  | ROZPOCET | 0 | 0 | 0 | 0 | 0 | 1 | 0 | 4 | -1647898037
| Online PSC |  | https://podminky.urs.cz/item/CS_URS_2023_02/452353101 | [18 empty] | Online PSC | 2
| VV |  | "plocha bednění * počet bloků" | [18 empty] | VV | 2 | 1 | True | 0 | ROZPOCET
| VV |  | "oblouk" 0.64*3 |  | 1.92 | [16 empty] | VV | 2 | 2 | True | 0 | ROZPOCET
| VV |  | "odbočný T-kus" 0.64*4 |  | 2.56 | [16 empty] | VV | 2 | 2 | True | 0 | ROZPOCET
| VV |  | Součet |  | 4.48 | [16 empty] | VV | 2 | 4 | True | 1 | ROZPOCET
|  |  | *koef 0,82 |  | 3.6736
| D | 8 | Trubní vedení |  |  |  | 0 | [13 empty] | 1 | D | 1 |  |  |  | ROZPOCET | [6 empty] | 0
32 | K | 452112111 | Osazení betonových dílců prstenců nebo rámů pod poklopy a mříže, výšky do 100 mm | kus | 6 | 0 | 0 | CS ÚRS 2023 02 | [9 empty] | 1 | 6 |  | 4 | K | 2 |  |  |  | ROZPOCET | 0 | 0 | 0 | 0 | 0 | 1 | 0 | 4 | -1913096316
| Online PSC |  | https://podminky.urs.cz/item/CS_URS_2023_02/452112111 | [18 empty] | Online PSC | 2
33 | M | 59224187 | prstenec šachtový vyrovnávací betonový 625x120x100mm | kus | 4 | 0 | 0 | CS ÚRS 2023 02 | [9 empty] | 1 | 4 |  | 8 | M | 2 |  |  |  | ROZPOCET | 0 | 0 | 0 | 0 | 0 | 1 | 0 | 4 | 144252028
34 | M | 59224185 | prstenec šachtový vyrovnávací betonový 625x120x60mm | kus | 1 | 0 | 0 | CS ÚRS 2023 02 | [9 empty] | 1 | 1 |  | 8 | M | 2 |  |  |  | ROZPOCET | 0 | 0 | 0 | 0 | 0 | 1 | 0 | 4 | 307937825
35 | K | 830361811S | Řezání a bourání stávajícího potrubí z kameninových trub v otevřeném výkopu DN přes 150 do 250, včetně likvidace | m | 2.132 | 0 | 0 | [13 empty] | 4 | K | 2 |  |  |  | ROZPOCET | 0 | 0 | 0 | 0 | 0 | 1 | 0 | 4 | -1654909908
36 | K | 831362121 | Montáž potrubí z trub kameninových hrdlových s integrovaným těsněním v otevřeném výkopu ve sklonu do 20 % DN 250 | m | 9.184 | 0 | 0 | CS ÚRS 2023 02 | [12 empty] | 4 | K | 2 |  |  |  | ROZPOCET | 0 | 0 | 0 | 0 | 0 | 1 | 0 | 4 | 1267168748
| Online PSC |  | https://podminky.urs.cz/item/CS_URS_2023_02/831362121 | [18 empty] | Online PSC | 2
37 | M | 59710705 | trouba kameninová glazovaná DN 250 dl 2,50m spojovací systém C Třída 240 | m | 8.323 | 0 | 0 | CS ÚRS 2023 02 | [12 empty] | 8 | M | 2 |  |  |  | ROZPOCET | 0 | 0 | 0 | 0 | 0 | 1 | 0 | 4 | -1531421743
| VV |  | 10*1,015 'Přepočtené koeficientem množství *koef 0,82 |  | 8.323 | [16 empty] | VV | 2 | 2 | False | 1 | ROZPOCET
38 | M | 59710846 | trouba kameninová glazovaná zkrácená DN 250 dl 60(75)cm třída 160 spojovací systém C | kus | 1 | 0 | 0 | CS ÚRS 2023 02 | [9 empty] | 1 | 1 |  | 8 | M | 2 |  |  |  | ROZPOCET | 0 | 0 | 0 | 0 | 0 | 1 | 0 | 4 | 1832888049
39 | K | 837362221 | Montáž kameninových tvarovek na potrubí z trub kameninových v otevřeném výkopu s integrovaným těsněním jednoosých DN 250 | kus | 1 | 0 | 0 | CS ÚRS 2023 02 | [9 empty] | 1 | 1 |  | 4 | K | 2 |  |  |  | ROZPOCET | 0 | 0 | 0 | 0 | 0 | 1 | 0 | 4 | -1578363771
| Online PSC |  | https://podminky.urs.cz/item/CS_URS_2023_02/837362221 | [18 empty] | Online PSC | 2
40 | M | 59713315S | Manžetové těsnění pro spojení dvou dříků trubo vnejším průměru 299mm | kus | 1 | 0 | 0 | CS ÚRS 2023 02 | [9 empty] | 1 | 1 |  | 8 | M | 2 |  |  |  | ROZPOCET | 0 | 0 | 0 | 0 | 0 | 1 | 0 | 4 | -1001038301
43 | K | 857262122 | Montáž litinových tvarovek na potrubí litinovém tlakovém jednoosých na potrubí z trub přírubových v otevřeném výkopu, kanálu nebo v šachtě DN 100 | kus | 3 | 0 | 0 | CS ÚRS 2023 02 | [9 empty] | 1 | 3 |  | 4 | K | 2 |  |  |  | ROZPOCET | 0 | 0 | 0 | 0 | 0 | 1 | 0 | 4 | 1397966729
| Online PSC |  | https://podminky.urs.cz/item/CS_URS_2023_02/857262122 | [18 empty] | Online PSC | 2
44 | M | 55253251 | tvarovka přírubová litinová vodovodní PN10/16 DN 100 dl 200mm | kus | 1 | 0 | 0 | CS ÚRS 2023 02 | [9 empty] | 1 | 1 |  | 8 | M | 2 |  |  |  | ROZPOCET | 0 | 0 | 0 | 0 | 0 | 1 | 0 | 4 | 597220551
45 | M | 55253251S | PŘÍRUBA S BAJONETOVOU SPOJKOU TYP A110 DN100 | kus | 1 | 0 | 0 | [10 empty] | 1 | 1 |  | 8 | M | 2 |  |  |  | ROZPOCET | 0 | 0 | 0 | 0 | 0 | 1 | 0 | 4 | -1099344940
46 | K | 857312122 | Montáž litinových tvarovek na potrubí litinovém tlakovém jednoosých na potrubí z trub přírubových v otevřeném výkopu, kanálu nebo v šachtě DN 150 | kus | 3 | 0 | 0 | CS ÚRS 2023 02 | [9 empty] | 1 | 3 |  | 4 | K | 2 |  |  |  | ROZPOCET | 0 | 0 | 0 | 0 | 0 | 1 | 0 | 4 | -687471312
| Online PSC |  | https://podminky.urs.cz/item/CS_URS_2023_02/857312122 | [18 empty] | Online PSC | 2
47 | M | 55251662S | Příruba s jištěním pro PE/PVC potrubí DN150/d160 | kus | 3 | 0 | 0 | [10 empty] | 1 | 3 |  | 8 | M | 2 |  |  |  | ROZPOCET | 0 | 0 | 0 | 0 | 0 | 1 | 0 | 4 | 983263843
48 | K | 857314122 | Montáž litinových tvarovek na potrubí litinovém tlakovém odbočných na potrubí z trub přírubových v otevřeném výkopu, kanálu nebo v šachtě DN 150 | kus | 4 | 0 | 0 | CS ÚRS 2023 02 | [9 empty] | 1 | 4 |  | 4 | K | 2 |  |  |  | ROZPOCET | 0 | 0 | 0 | 0 | 0 | 1 | 0 | 4 | 1378881587
| Online PSC |  | https://podminky.urs.cz/item/CS_URS_2023_02/857314122 | [18 empty] | Online PSC | 2
49 | M | 55253528 | tvarovka přírubová litinová s přírubovou odbočkou,práškový epoxid tl 250µm T-kus DN 150/100 | kus | 1 | 0 | 0 | CS ÚRS 2023 02 | [9 empty] | 1 | 1 |  | 8 | M | 2 |  |  |  | ROZPOCET | 0 | 0 | 0 | 0 | 0 | 1 | 0 | 4 | -1219299433
50 | M | 55253527 | tvarovka přírubová litinová s přírubovou odbočkou,práškový epoxid tl 250µm T-kus DN 150/80 | kus | 2 | 0 | 0 | CS ÚRS 2023 02 | [9 empty] | 1 | 2 |  | 8 | M | 2 |  |  |  | ROZPOCET | 0 | 0 | 0 | 0 | 0 | 1 | 0 | 4 | 114972425
51 | K | 871251811S | Řezání a bourání stávajícího potrubí z polyetylenu v otevřeném výkopu D přes 50 do 90 mm, včetně likvidace | m | 1.23 | 0 | 0 | [13 empty] | 4 | K | 2 |  |  |  | ROZPOCET | 0 | 0 | 0 | 0 | 0 | 1 | 0 | 4 | 1117154912
52 | K | 871255301S | Montáž kanalizačního potrubí z plastů z polyetylenu PE 100 svařovaných elektrotvarovkou v otevřeném výkopu ve sklonu do 20 % SDR 17/PN 10 D 63x3,8 | m | 15.3176 | 0 | 0 | CS ÚRS 2023 02 | [12 empty] | 4 | K | 2 |  |  |  | ROZPOCET | 0 | 0 | 0 | 0 | 0 | 1 | 0 | 4 | -386525800
| Online PSC |  | https://podminky.urs.cz/item/CS_URS_2023_02/871255301S | [18 empty] | Online PSC | 2
53 | M | 28613415S | potrubí kanalizační tlakové PE100 SDR17 návin se signalizační vrstvou 63x3,8mm | m | 15.5472 | 0 | 0 | [13 empty] | 8 | M | 2 |  |  |  | ROZPOCET | 0 | 0 | 0 | 0 | 0 | 1 | 0 | 4 | -2036284635
| VV |  | 18,68*1,015 'Přepočtené koeficientem množství *koef 0,82 |  | 15.5472 | [16 empty] | VV | 2 | 2 | False | 1 | ROZPOCET
54 | K | 871255301 | Montáž kanalizačního potrubí z plastů z polyetylenu PE 100 svařovaných elektrotvarovkou v otevřeném výkopu ve sklonu do 20 % SDR 17/PN 10 D 90 x 5,4 mm | m | 35.67 | 0 | 0 | CS ÚRS 2023 02 | [12 empty] | 4 | K | 2 |  |  |  | ROZPOCET | 0 | 0 | 0 | 0 | 0 | 1 | 0 | 4 | -978059482
| Online PSC |  | https://podminky.urs.cz/item/CS_URS_2023_02/871255301 | [18 empty] | Online PSC | 2
55 | M | 28613415 | potrubí kanalizační tlakové PE100 SDR17 návin se signalizační vrstvou 90x5,4mm | m | 36.2055 | 0 | 0 | CS ÚRS 2023 02 | [12 empty] | 8 | M | 2 |  |  |  | ROZPOCET | 0 | 0 | 0 | 0 | 0 | 1 | 0 | 4 | 966898750
| VV |  | 43,5*1,015 'Přepočtené koeficientem množství*koef 0,82 |  | 36.2055 | [16 empty] | VV | 2 | 2 | False | 1 | ROZPOCET
56 | K | 871325301 | Montáž kanalizačního potrubí z plastů z polyetylenu PE 100 svařovaných elektrotvarovkou v otevřeném výkopu ve sklonu do 20 % SDR 17/PN 10 D 160 x 9,5 mm | m | 309.222 | 0 | 0 | CS ÚRS 2023 02 | [12 empty] | 4 | K | 2 |  |  |  | ROZPOCET | 0 | 0 | 0 | 0 | 0 | 1 | 0 | 4 | -1020997300
| Online PSC |  | https://podminky.urs.cz/item/CS_URS_2023_02/871325301 | [18 empty] | Online PSC | 2
57 | M | 28613419 | potrubí kanalizační tlakové PE100 SDR17 návin se signalizační vrstvou 160x9,5mm | m | 313.8607 | 0 | 0 | CS ÚRS 2023 02 | [12 empty] | 8 | M | 2 |  |  |  | ROZPOCET | 0 | 0 | 0 | 0 | 0 | 1 | 0 | 4 | -1784436542
| VV |  | 377,1*1,015 'Přepočtené koeficientem množství* koef 0,82 |  | 313.8607 | [16 empty] | VV | 2 | 2 | False | 1 | ROZPOCET
58 | K | 871355302 | Montáž kanalizačního potrubí z plastů z polyetylenu PE 100 svařovaných elektrotvarovkou v otevřeném výkopu ve sklonu do 20 % SDR 17/PN 10 D 225 x 13,4 mm | m | 4.92 | 0 | 0 | CS ÚRS 2023 02 | [12 empty] | 4 | K | 2 |  |  |  | ROZPOCET | 0 | 0 | 0 | 0 | 0 | 1 | 0 | 4 | -369877476
| Online PSC |  | https://podminky.urs.cz/item/CS_URS_2023_02/871355302 | [18 empty] | Online PSC | 2
59 | M | 28613432 | potrubí kanalizační tlakové PE100 SDR17 tyče 12m se signalizační vrstvou 225x13,4mm | m | 4.9938 | 0 | 0 | CS ÚRS 2023 02 | [12 empty] | 8 | M | 2 |  |  |  | ROZPOCET | 0 | 0 | 0 | 0 | 0 | 1 | 0 | 4 | 908040916
| VV |  | 6*1,015 'Přepočtené koeficientem množství*koef 0,82 |  | 4.9938 | [16 empty] | VV | 2 | 2 | False | 1 | ROZPOCET
60 | K | 877215201 | Montáž tvarovek na kanalizačním plastovém potrubí z polyetylenu PE 100 elektrotvarovek SDR 11/PN16 spojek nebo oblouků d 63 | kus | 2 | 0 | 0 | CS ÚRS 2023 02 | [9 empty] | 1 | 2 |  | 4 | K | 2 |  |  |  | ROZPOCET | 0 | 0 | 0 | 0 | 0 | 1 | 0 | 4 | 554292323
| Online PSC |  | https://podminky.urs.cz/item/CS_URS_2023_02/877215201 | [18 empty] | Online PSC | 2
61 | M | 28615972 | elektrospojka SDR11 PE 100 PN16 D 63mm | kus | 2 | 0 | 0 | CS ÚRS 2023 02 | [9 empty] | 1 | 2 |  | 8 | M | 2 |  |  |  | ROZPOCET | 0 | 0 | 0 | 0 | 0 | 1 | 0 | 4 | 1741235637
64 | K | 877245201 | Montáž tvarovek na kanalizačním plastovém potrubí z polyetylenu PE 100 elektrotvarovek SDR 11/PN16 spojek nebo oblouků d 90 | kus | 2 | 0 | 0 | CS ÚRS 2023 02 | [9 empty] | 1 | 2 |  | 4 | K | 2 |  |  |  | ROZPOCET | 0 | 0 | 0 | 0 | 0 | 1 | 0 | 4 | -1334074614
| Online PSC |  | https://podminky.urs.cz/item/CS_URS_2023_02/877245201 | [18 empty] | Online PSC | 2
65 | M | 28615974 | elektrospojka SDR11 PE 100 PN16 D 90mm | kus | 2 | 0 | 0 | CS ÚRS 2023 02 | [9 empty] | 1 | 2 |  | 8 | M | 2 |  |  |  | ROZPOCET | 0 | 0 | 0 | 0 | 0 | 1 | 0 | 4 | 287351958
66 | K | 877245218 | Montáž tvarovek na kanalizačním plastovém potrubí z polyetylenu PE 100 elektrotvarovek SDR 11/PN16 záslepek d 90 | kus | 2 | 0 | 0 | CS ÚRS 2023 02 | [12 empty] | 4 | K | 2 |  |  |  | ROZPOCET | 0 | 0 | 0 | 0 | 0 | 1 | 0 | 4 | -2118946256
| Online PSC |  | https://podminky.urs.cz/item/CS_URS_2023_02/877245218 | [18 empty] | Online PSC | 2
67 | M | 28615025 | elektrozáslepka SDR11 PE 100 PN16 D 90mm KIT | kus | 2 | 0 | 0 | CS ÚRS 2023 02 | [9 empty] | 1 | 2 |  | 8 | M | 2 |  |  |  | ROZPOCET | 0 | 0 | 0 | 0 | 0 | 1 | 0 | 4 | 1614239494
68 | K | 877260310S | Montáž tvarovek na kanalizačním plastovém potrubí z polypropylenu PP nebo tvrdého PVC hladkého plnostěnného kolen, víček nebo hrdlových uzávěrů DN 80 | kus | 2 | 0 | 0 | [10 empty] | 1 | 2 |  | 4 | K | 2 |  |  |  | ROZPOCET | 0 | 0 | 0 | 0 | 0 | 1 | 0 | 4 | -928146842
69 | M | 28653135S | lemový nákružek PE100 SDR17 PN10 d90 + PP otočná příruba DN80 | kus | 2 | 0 | 0 | [10 empty] | 1 | 2 |  | 8 | M | 2 |  |  |  | ROZPOCET | 0 | 0 | 0 | 0 | 0 | 1 | 0 | 4 | 347114022
70 | K | 877260310T | Montáž tvarovek na kanalizačním plastovém potrubí z polypropylenu PP nebo tvrdého PVC hladkého plnostěnného kolen, víček nebo hrdlových uzávěrů DN 50 | kus | 2 | 0 | 0 | [10 empty] | 1 | 2 |  | 4 | K | 2 |  |  |  | ROZPOCET | 0 | 0 | 0 | 0 | 0 | 1 | 0 | 4 | 743139888
71 | M | 28653133S | lemový nákružek PE100 SDR17 PN10 d63 + PP otočná příruba DN50 | kus | 2 | 0 | 0 | CS ÚRS 2023 02 | [9 empty] | 1 | 2 |  | 8 | M | 2 |  |  |  | ROZPOCET | 0 | 0 | 0 | 0 | 0 | 1 | 0 | 4 | 218174628
72 | K | 877310310 | Montáž tvarovek na kanalizačním plastovém potrubí z polypropylenu PP nebo tvrdého PVC hladkého plnostěnného kolen, víček nebo hrdlových uzávěrů DN 150 | kus | 5 | 0 | 0 | CS ÚRS 2023 02 | [9 empty] | 1 | 5 |  | 4 | K | 2 |  |  |  | ROZPOCET | 0 | 0 | 0 | 0 | 0 | 1 | 0 | 4 | 774199129
| Online PSC |  | https://podminky.urs.cz/item/CS_URS_2023_02/877310310 | [18 empty] | Online PSC | 2
73 | M | 28653153S | lemový nákružek PE100 SDR17 PN10 d160 + PP otočná příruba DN150 | kus | 5 | 0 | 0 | [10 empty] | 1 | 5 |  | 8 | M | 2 |  |  |  | ROZPOCET | 0 | 0 | 0 | 0 | 0 | 1 | 0 | 4 | 472695062
74 | K | 877325201 | Montáž tvarovek na kanalizačním plastovém potrubí z polyetylenu PE 100 elektrotvarovek SDR 11/PN16 spojek nebo oblouků d 160 | kus | 5 | 0 | 0 | CS ÚRS 2023 02 | [9 empty] | 1 | 5 |  | 4 | K | 2 |  |  |  | ROZPOCET | 0 | 0 | 0 | 0 | 0 | 1 | 0 | 4 | -749479444
| Online PSC |  | https://podminky.urs.cz/item/CS_URS_2023_02/877325201 | [18 empty] | Online PSC | 2
75 | M | 28615978 | elektrospojka SDR11 PE 100 PN16 D 160mm | kus | 5 | 0 | 0 | CS ÚRS 2023 02 | [9 empty] | 1 | 5 |  | 8 | M | 2 |  |  |  | ROZPOCET | 0 | 0 | 0 | 0 | 0 | 1 | 0 | 4 | -546246135
76 | K | 877325210 | Montáž tvarovek na kanalizačním plastovém potrubí z polyetylenu PE 100 elektrotvarovek SDR 11/PN16 kolen 45° d 160 | kus | 1 | 0 | 0 | CS ÚRS 2023 02 | [9 empty] | 1 | 1 |  | 4 | K | 2 |  |  |  | ROZPOCET | 0 | 0 | 0 | 0 | 0 | 1 | 0 | 4 | 338025674
| Online PSC |  | https://podminky.urs.cz/item/CS_URS_2023_02/877325210 | [18 empty] | Online PSC | 2
77 | M | 28614951 | elektrokoleno 45° PE 100 PN16 D 160mm | kus | 1 | 0 | 0 | CS ÚRS 2023 02 | [9 empty] | 1 | 1 |  | 8 | M | 2 |  |  |  | ROZPOCET | 0 | 0 | 0 | 0 | 0 | 1 | 0 | 4 | 233071120
82 | K | 891212122 | Montáž kanalizačních armatur na potrubí šoupátek v otevřeném výkopu nebo v šachtách s osazením zemní soupravy (bez poklopů) DN 50 | kus | 2 | 0 | 0 | CS ÚRS 2023 02 | [9 empty] | 1 | 2 |  | 4 | K | 2 |  |  |  | ROZPOCET | 0 | 0 | 0 | 0 | 0 | 1 | 0 | 4 | -450098286
| Online PSC |  | https://podminky.urs.cz/item/CS_URS_2023_02/891212122 | [18 empty] | Online PSC | 2
83 | M | 42221451 | šoupátko odpadní voda litina GGG 50 krátká stavební dl PN10/16 DN 50x150mm | kus | 2 | 0 | 0 | CS ÚRS 2023 02 | [9 empty] | 1 | 2 |  | 8 | M | 2 |  |  |  | ROZPOCET | 0 | 0 | 0 | 0 | 0 | 1 | 0 | 4 | -283170844
84 | M | 42291078 | souprava zemní pro šoupátka DN 40-50mm Rd 2,0m | kus | 2 | 0 | 0 | CS ÚRS 2023 02 | [9 empty] | 1 | 2 |  | 8 | M | 2 |  |  |  | ROZPOCET | 0 | 0 | 0 | 0 | 0 | 1 | 0 | 4 | -988906457
85 | K | 891242122 | Montáž kanalizačních armatur na potrubí šoupátek v otevřeném výkopu nebo v šachtách s osazením zemní soupravy (bez poklopů) DN 80 | kus | 2 | 0 | 0 | CS ÚRS 2023 02 | [9 empty] | 1 | 2 |  | 4 | K | 2 |  |  |  | ROZPOCET | 0 | 0 | 0 | 0 | 0 | 1 | 0 | 4 | 913712760
| Online PSC |  | https://podminky.urs.cz/item/CS_URS_2023_02/891242122 | [18 empty] | Online PSC | 2
86 | M | 42221453 | šoupátko odpadní voda litina GGG 50 krátká stavební dl PN10/16 DN 80x180mm | kus | 2 | 0 | 0 | CS ÚRS 2023 02 | [9 empty] | 1 | 2 |  | 8 | M | 2 |  |  |  | ROZPOCET | 0 | 0 | 0 | 0 | 0 | 1 | 0 | 4 | -1053034248
87 | M | 42291079 | souprava zemní pro šoupátka DN 65-80mm Rd 2,0m | kus | 2 | 0 | 0 | CS ÚRS 2023 02 | [9 empty] | 1 | 2 |  | 8 | M | 2 |  |  |  | ROZPOCET | 0 | 0 | 0 | 0 | 0 | 1 | 0 | 4 | 1859546936
88 | K | 891262122 | Montáž kanalizačních armatur na potrubí šoupátek v otevřeném výkopu nebo v šachtách s osazením zemní soupravy (bez poklopů) DN 100 | kus | 1 | 0 | 0 | CS ÚRS 2023 02 | [9 empty] | 1 | 1 |  | 4 | K | 2 |  |  |  | ROZPOCET | 0 | 0 | 0 | 0 | 0 | 1 | 0 | 4 | 379063221
| Online PSC |  | https://podminky.urs.cz/item/CS_URS_2023_02/891262122 | [18 empty] | Online PSC | 2
89 | M | 42221504 | šoupě nožové s nestoupavým vřetenem oboustranně těsnicí DN 100 | kus | 1 | 0 | 0 | CS ÚRS 2023 02 | [9 empty] | 1 | 1 |  | 8 | M | 2 |  |  |  | ROZPOCET | 0 | 0 | 0 | 0 | 0 | 1 | 0 | 4 | -536324486
| VV |  | 2 "mezipřírubové deskové šoupátko pro odpadní vodu, litina, DN100 |  | 1 | [16 empty] | VV | 2 | 2 | True | 1 | ROZPOCET
90 | K | 891312122 | Montáž kanalizačních armatur na potrubí šoupátek v otevřeném výkopu nebo v šachtách s osazením zemní soupravy (bez poklopů) DN 150 | kus | 5 | 0 | 0 | CS ÚRS 2023 02 | [9 empty] | 1 | 5 |  | 4 | K | 2 |  |  |  | ROZPOCET | 0 | 0 | 0 | 0 | 0 | 1 | 0 | 4 | 199968919
| Online PSC |  | https://podminky.urs.cz/item/CS_URS_2023_02/891312122 | [18 empty] | Online PSC | 2
91 | M | 42221456 | šoupátko odpadní voda litina GGG 50 krátká stavební dl PN10/16 DN 150x210mm | kus | 5 | 0 | 0 | CS ÚRS 2023 02 | [9 empty] | 1 | 5 |  | 8 | M | 2 |  |  |  | ROZPOCET | 0 | 0 | 0 | 0 | 0 | 1 | 0 | 4 | 166153292
92 | M | 42291080 | souprava zemní pro šoupátka DN 100-150m Rd 2,0m | kus | 5 | 0 | 0 | CS ÚRS 2023 02 | [9 empty] | 1 | 5 |  | 8 | M | 2 |  |  |  | ROZPOCET | 0 | 0 | 0 | 0 | 0 | 1 | 0 | 4 | -126151417
93 | K | 892241111 | Tlakové zkoušky vodou na potrubí DN do 80 | m | 50.758 | 0 | 0 | CS ÚRS 2023 02 | [12 empty] | 4 | K | 2 |  |  |  | ROZPOCET | 0 | 0 | 0 | 0 | 0 | 1 | 0 | 4 | -2058939391
| Online PSC |  | https://podminky.urs.cz/item/CS_URS_2023_02/892241111 | [18 empty] | Online PSC | 2
| VV |  | 43,5 "Tlaková zkouška vodou potrubí d90 |  | 43.5 | [16 empty] | VV | 2 | 2 | True | 0 | ROZPOCET
| VV |  | 18,4 "Tlaková zkouška vodou potrubí d63 |  | 18.4 | [16 empty] | VV | 2 | 2 | True | 0 | ROZPOCET
| VV |  | Součet |  | 61.9 | [16 empty] | VV | 2 | 4 | True | 1 | ROZPOCET
|  |  | *koef 0,82 |  | 50.758
94 | K | 892351111 | Tlakové zkoušky vodou na potrubí DN 150 nebo 200 | m | 309.222 | 0 | 0 | CS ÚRS 2023 02 | [12 empty] | 4 | K | 2 |  |  |  | ROZPOCET | 0 | 0 | 0 | 0 | 0 | 1 | 0 | 4 | 290120187
| Online PSC |  | https://podminky.urs.cz/item/CS_URS_2023_02/892351111 | [18 empty] | Online PSC | 2
95 | K | 894411311 | Osazení betonových nebo železobetonových dílců pro šachty skruží rovných | kus | 11 | 0 | 0 | CS ÚRS 2023 02 | [9 empty] | 3 | 11 |  | 4 | K | 2 |  |  |  | ROZPOCET | 0 | 0 | 0 | 0 | 0 | 1 | 0 | 4 | 2039957770
| Online PSC |  | https://podminky.urs.cz/item/CS_URS_2023_02/894411311 | [18 empty] | Online PSC | 2
96 | M | 59224050 | skruž pro kanalizační šachty se zabudovanými stupadly 100x25x12cm | kus | 1 | 0 | 0 | CS ÚRS 2021 01 | [9 empty] | 1 | 1 |  | 8 | M | 2 |  |  |  | ROZPOCET | 0 | 0 | 0 | 0 | 0 | 1 | 0 | 4 | -933631693
98 | M | 59224052 | skruž pro kanalizační šachty se zabudovanými stupadly 100x100x12cm | kus | 1 | 0 | 0 | CS ÚRS 2023 02 | [9 empty] | 1 | 1 |  | 8 | M | 2 |  |  |  | ROZPOCET | 0 | 0 | 0 | 0 | 0 | 1 | 0 | 4 | 798073547
99 | M | 59224348 | těsnění elastomerové pro spojení šachetních dílů DN 1000 | kus | 7 | 0 | 0 | CS ÚRS 2023 02 | [9 empty] | 2 | 7 |  | 8 | M | 2 |  |  |  | ROZPOCET | 0 | 0 | 0 | 0 | 0 | 1 | 0 | 4 | 1625403352
100 | K | 894414111 | Osazení betonových nebo železobetonových dílců pro šachty skruží základových (dno) | kus | 3 | 0 | 0 | CS ÚRS 2023 02 | [9 empty] | 1 | 3 |  | 4 | K | 2 |  |  |  | ROZPOCET | 0 | 0 | 0 | 0 | 0 | 1 | 0 | 4 | 1179970845
| Online PSC |  | https://podminky.urs.cz/item/CS_URS_2023_02/894414111 | [18 empty] | Online PSC | 2
102 | M | 59224339R | dno betonové šachty kanalizační 100x100, přímé, včetně systémových šachtových vložek | kus | 1 | 0 | 0 | [13 empty] | 8 | M | 2 |  |  |  | ROZPOCET | 0 | 0 | 0 | 0 | 0 | 1 | 0 | 4 | -207385427
103 | M | 59224339T | dno betonové šachty kanalizační 100x100, slepé | kus | 1 | 0 | 0 | [10 empty] | 1 | 1 |  | 8 | M | 2 |  |  |  | ROZPOCET | 0 | 0 | 0 | 0 | 0 | 1 | 0 | 4 | 1174524241
104 | K | 894414211 | Osazení betonových nebo železobetonových dílců pro šachty desek zákrytových | kus | 3 | 0 | 0 | CS ÚRS 2023 02 | [9 empty] | 1 | 3 |  | 4 | K | 2 |  |  |  | ROZPOCET | 0 | 0 | 0 | 0 | 0 | 1 | 0 | 4 | -117844695
| Online PSC |  | https://podminky.urs.cz/item/CS_URS_2023_02/894414211 | [18 empty] | Online PSC | 2
105 | M | PFB.1121601 | Deska zákrytováTZK-Q.1 100-63/17 | kus | 3 | 0 | 0 | [10 empty] | 1 | 3 |  | 8 | M | 2 |  |  |  | ROZPOCET | 0 | 0 | 0 | 0 | 0 | 1 | 0 | 4 | -1540668001
106 | K | 899103112 | Osazení poklopů litinových, ocelových nebo železobetonových včetně rámů pro třídu zatížení B125, C250 | kus | 4 | 0 | 0 | CS ÚRS 2023 02 | [9 empty] | 1 | 4 |  | 4 | K | 2 |  |  |  | ROZPOCET | 0 | 0 | 0 | 0 | 0 | 1 | 0 | 4 | 7053552
| Online PSC |  | https://podminky.urs.cz/item/CS_URS_2023_02/899103112 | [18 empty] | Online PSC | 2
107 | M | 55241033 | poklop šachtový litinový kruhový DN 600 bez ventilace tř D400 v samonivelačním rámu pro intenzivní provoz | kus | 3 | 0 | 0 | CS ÚRS 2023 02 | [9 empty] | 1 | 3 |  | 8 | M | 2 |  |  |  | ROZPOCET | 0 | 0 | 0 | 0 | 0 | 1 | 0 | 4 | 1746481136
109 | K | 899401112 | Osazení poklopů litinových šoupátkových | kus | 7 | 0 | 0 | CS ÚRS 2023 02 | [9 empty] | 2 | 7 |  | 4 | K | 2 |  |  |  | ROZPOCET | 0 | 0 | 0 | 0 | 0 | 1 | 0 | 4 | 333065625
| Online PSC |  | https://podminky.urs.cz/item/CS_URS_2023_02/899401112 | [18 empty] | Online PSC | 2
110 | M | 42291352 | poklop litinový šoupátkový pro zemní soupravy osazení do terénu a do vozovky | kus | 7 | 0 | 0 | CS ÚRS 2023 02 | [9 empty] | 2 | 7 |  | 8 | M | 2 |  |  |  | ROZPOCET | 0 | 0 | 0 | 0 | 0 | 1 | 0 | 4 | -392662008
| VV |  | 9 "poklop uliční šoupátkový kulatý plastový PA s litinovým víkem |  | 7 | [16 empty] | VV | 2 | 2 | True | 1 | ROZPOCET
111 | M | 42210050 | deska podkladová uličního poklopu litinového šoupatového | kus | 7 | 0 | 0 | CS ÚRS 2023 02 | [9 empty] | 2 | 7 |  | 8 | M | 2 |  |  |  | ROZPOCET | 0 | 0 | 0 | 0 | 0 | 1 | 0 | 4 | -1952192373
112 | K | 899713111 | Orientační tabulky na vodovodních a kanalizačních řadech na sloupku ocelovém nebo betonovém | kus | 10 | 0 | 0 | CS ÚRS 2023 02 | [9 empty] | 2 | 10 |  | 4 | K | 2 |  |  |  | ROZPOCET | 0 | 0 | 0 | 0 | 0 | 1 | 0 | 4 | 1634975291
| Online PSC |  | https://podminky.urs.cz/item/CS_URS_2023_02/899713111 | [18 empty] | Online PSC | 2
113 | K | 899721111 | Signalizační vodič na potrubí DN do 150 mm | m | 359.98 | 0 | 0 | CS ÚRS 2023 02 | [12 empty] | 4 | K | 2 |  |  |  | ROZPOCET | 0 | 0 | 0 | 0 | 0 | 1 | 0 | 4 | -1379068388
| Online PSC |  | https://podminky.urs.cz/item/CS_URS_2023_02/899721111 | [18 empty] | Online PSC | 2
114 | K | 899722111 | Krytí potrubí z plastů výstražnou fólií z PVC šířky 20 cm | m | 369.164 | 0 | 0 | CS ÚRS 2023 02 | [12 empty] | 4 | K | 2 |  |  |  | ROZPOCET | 0 | 0 | 0 | 0 | 0 | 1 | 0 | 4 | 1907237531
| Online PSC |  | https://podminky.urs.cz/item/CS_URS_2023_02/899722111 | [18 empty] | Online PSC | 2
115 | K | 899911231 | Kluzné objímky (pojízdná sedla) pro zasunutí potrubí do chráničky výšky 25 mm vnějšího průměru potrubí přes 157 do 183 mm | kus | 5 | 0 | 0 | CS ÚRS 2023 02 | [9 empty] | 1 | 5 |  | 4 | K | 2 |  |  |  | ROZPOCET | 0 | 0 | 0 | 0 | 0 | 1 | 0 | 4 | 414630440
| Online PSC |  | https://podminky.urs.cz/item/CS_URS_2023_02/899911231 | [18 empty] | Online PSC | 2
116 | K | 899913134 | Koncové uzavírací manžety chrániček DN potrubí x DN chráničky DN 80 x 200 | kus | 1 | 0 | 0 | CS ÚRS 2023 02 | [9 empty] | 1 | 1 |  | 4 | K | 2 |  |  |  | ROZPOCET | 0 | 0 | 0 | 0 | 0 | 1 | 0 | 4 | 31791665
| Online PSC |  | https://podminky.urs.cz/item/CS_URS_2023_02/899913134 | [18 empty] | Online PSC | 2
| D | 998 | Přesun hmot |  |  |  | 0 | [13 empty] | 1 | D | 1 |  |  |  | ROZPOCET | [6 empty] | 0
117 | K | 998276101 | Přesun hmot pro trubní vedení hloubené z trub z plastických hmot nebo sklolaminátových pro vodovody, kanalizace, teplovody, produktovody v otevřeném výkopu dopravní vzdálenost do 15 m | t | 17.3291 | 0 | 0 | CS ÚRS 2023 02 | [12 empty] | 4 | K | 2 |  |  |  | ROZPOCET | 0 | 0 | 0 | 0 | 0 | 1 | 0 | 4 | 548817869
| Online PSC |  | https://podminky.urs.cz/item/CS_URS_2023_02/998276101 | [18 empty] | Online PSC | 2
118 | K | 998276124 | Přesun hmot pro trubní vedení hloubené z trub z plastických hmot nebo sklolaminátových Příplatek k cenám za zvětšený přesun přes vymezenou největší dopravní vzdálenost do 500 m | t | 17.3291 | 0 | 0 | CS ÚRS 2023 02 | [12 empty] | 4 | K | 2 |  |  |  | ROZPOCET | 0 | 0 | 0 | 0 | 0 | 1 | 0 | 4 | 1659089696
| Online PSC |  | https://podminky.urs.cz/item/CS_URS_2023_02/998276124 | [18 empty] | Online PSC | 2
| D | PSV | Práce a dodávky PSV |  |  |  | 0 | [13 empty] | 2 | D | 0 |  |  |  | ROZPOCET | [6 empty] | 0
| D | 711 | Izolace proti vodě, vlhkosti a plynům |  |  |  | 0 | [13 empty] | 2 | D | 1 |  |  |  | ROZPOCET | [6 empty] | 0
119 | K | 711786166 | Provedení detailů pryskyřicemi těsnění trubních prostupů HIZOT tmelem z epoxidové pryskyřice a tkaninou, průměru přes 200 do 500 mm | kus | 3 | 0 | 0 | CS ÚRS 2023 02 | [9 empty] | 1 | 3 |  | 16 | K | 2 |  |  |  | ROZPOCET | 0 | 0 | 0 | 0 | 0 | 1 | 0 | 16 | -645980743
| Online PSC |  | https://podminky.urs.cz/item/CS_URS_2023_02/711786166 | [18 empty] | Online PSC | 2
120 | M | 23521230 | pryskyřice epoxidová polymerní nízko viskózní | kg | 3.28 | 0 | 0 | CS ÚRS 2023 02 | [12 empty] | 32 | M | 2 |  |  |  | ROZPOCET | 0 | 0 | 0 | 0 | 0 | 1 | 0 | 16 | -1676726422
| D | 715 | Izolace proti chemickým vlivům |  |  |  | 0 | [13 empty] | 2 | D | 1 |  |  |  | ROZPOCET | [6 empty] | 0
121 | K | 715174012 | Provedení izolace stavebních konstrukcí speciální obklady nádrží, kanálů nebo šachet do tmelů, s úpravou spár čedičovými tl. 25 až 40 mm | m2 | 2.0746 | 0 | 0 | CS ÚRS 2023 02 | [12 empty] | 16 | K | 2 |  |  |  | ROZPOCET | 0 | 0 | 0 | 0 | 0 | 1 | 0 | 16 | 692508828
| Online PSC |  | https://podminky.urs.cz/item/CS_URS_2023_02/715174012 | [18 empty] | Online PSC | 2
122 | M | 63231030S | žlaby z taveného čediče poloviční dl 500mm tl 20mm D 254mm | m | 0.82 | 0 | 0 | CS ÚRS 2023 02 | [12 empty] | 32 | M | 2 |  |  |  | ROZPOCET | 0 | 0 | 0 | 0 | 0 | 1 | 0 | 16 | 131062241
123 | M | 63232810 | dlaždice z taveného čediče průmyslové jemný rastr 200x200x22mm | m2 | 2.0746 | 0 | 0 | CS ÚRS 2023 02 | [12 empty] | 32 | M | 2 |  |  |  | ROZPOCET | 0 | 0 | 0 | 0 | 0 | 1 | 0 | 16 | 1175010119
| VV |  | 2,34259259259259*1,08 'Přepočtené koeficientem množství *0,koef 82 |  | 2.0746 | [16 empty] | VV | 2 | 2 | False | 1 | ROZPOCET
124 | K | 998715101 | Přesun hmot pro izolace proti chemickým vlivům stanovený z hmotnosti přesunovaného materiálu vodorovná dopravní vzdálenost do 50 m v objektech výšky do 6 m | t | 0.19598 | 0 | 0 | CS ÚRS 2023 02 | [12 empty] | 16 | K | 2 |  |  |  | ROZPOCET | 0 | 0 | 0 | 0 | 0 | 1 | 0 | 16 | 434347949
| Online PSC |  | https://podminky.urs.cz/item/CS_URS_2023_02/998715101 | [18 empty] | Online PSC | 2
125 | K | 998715193 | Přesun hmot pro izolace proti chemickým vlivům stanovený z hmotnosti přesunovaného materiálu Příplatek k cenám za zvětšený přesun přes vymezenou největší dopravní vzdálenost do 500 m | t | 0.19598 | 0 | 0 | CS ÚRS 2023 02 | [12 empty] | 16 | K | 2 |  |  |  | ROZPOCET | 0 | 0 | 0 | 0 | 0 | 1 | 0 | 16 | 1897406816
| Online PSC |  | https://podminky.urs.cz/item/CS_URS_2023_02/998715193 | [18 empty] | Online PSC | 2

## SO 330 - Odvodnění – 0-0,098
[9 empty] | >> skryté sloupce << | [9 empty] | {ea7112fb-e99d-4f57-888b-0dec58e35702}
2
| KRYCÍ LIST SOUPISU PRACÍ | [8 empty] | v --- níže se nacházejí doplnkové a pomocné údaje k sestavám --- v | [8 empty] | False
Stavba:
Propojení Okružní x Na hroudách
Objekt:
SO 330 - Odvodnění
| KSO: |  |  |  |  | CC-CZ:
| Místo: |  | Nymburk |  |  | Datum: | 29. 11. 2023
| Zadavatel: |  |  |  |  | IČ:
DIČ:
| Zhotovitel: |  |  |  |  | IČ: | 0
[6 empty] | DIČ: | 0
| Projektant: |  |  |  |  | IČ: | 02232651
|  | SOLICITE s.r.o. |  |  |  | DIČ: | CZ02232651
| Zpracovatel: |  |  |  |  | IČ: | 02232651
|  | SOLICITE s.r.o. |  |  |  | DIČ: | CZ02232651
Poznámka:
| Cena bez DPH | [5 empty] | 0
|  |  | Základ daně |  |  | Sazba daně | Výše daně
| DPH | základní | 0 |  |  | 21% | 0
|  | snížená | 0 |  |  | 15% | 0
|  | zákl. přenesená | 0 |  |  | 21% | 0
|  | sníž. přenesená | 0 |  |  | 15% | 0
|  | nulová | 0 |  |  | 0% | 0
| Cena s DPH |  |  | v | CZK |  | 0
REKAPITULACE ČLENĚNÍ SOUPISU PRACÍ
Stavba:
Propojení Okružní x Na hroudách
Objekt:
SO 330 - Odvodnění
Místo: |  |  | Nymburk |  |  | Datum: | 29. 11. 2023
Zadavatel: | [5 empty] | Projektant: | SOLICITE s.r.o.
Zhotovitel: | [5 empty] | Zpracovatel: | SOLICITE s.r.o.
Kód dílu - Popis | [6 empty] | Cena celkem [CZK]
Náklady stavby celkem | [6 empty] | 0 | [12 empty] | -1
| HSV - Práce a dodávky HSV | [5 empty] | 0
| 1 - Zemní práce | [5 empty] | 0
| 3 - Svislé a kompletní konstrukce | [5 empty] | 0
| 4 - Vodorovné konstrukce | [5 empty] | 0
| 8 - Trubní vedení | [5 empty] | 0
| 9 - Ostatní konstrukce a práce, bourání | [5 empty] | 0
| 998 - Přesun hmot | [5 empty] | 0
| PSV - Práce a dodávky PSV | [5 empty] | 0
| 711 - Izolace proti vodě, vlhkosti a plynům | [5 empty] | 0
| VÚ - Vegetační úpravy | [5 empty] | 0
SOUPIS PRACÍ
Stavba:
Propojení Okružní x Na hroudách
Objekt:
SO 330 - Odvodnění
Místo: |  |  | Nymburk |  |  | Datum: | 29. 11. 2023
Zadavatel: | [5 empty] | Projektant: | SOLICITE s.r.o.
Zhotovitel: | [5 empty] | Zpracovatel: | SOLICITE s.r.o.
PČ | Typ | Kód | Popis | MJ | Množství | J.cena [CZK] | Cena celkem [CZK] | Cenová soustava |  |  | DPH | J. Nh [h] | Nh celkem [h] | J. hmotnost [t] | Hmotnost celkem [t] | J. suť [t] | Suť Celkem [t]
Náklady soupisu celkem | [6 empty] | 0 | [5 empty] | 325.5061 |  | 7.4884 |  | 0.0405 |  | D | -1 | [10 empty] | 0
| D | HSV | Práce a dodávky HSV |  |  |  | 0 | [5 empty] | 322.5561 |  | 7.4878 |  | 0.0405 | 1 | D | 0 |  |  |  | ROZPOCET | [6 empty] | 0
| D | 1 | Zemní práce |  |  |  | 0 | [5 empty] | 252.3592 |  | 0.094406 |  | 0 | 1 | D | 1 |  |  |  | ROZPOCET | [6 empty] | 0
1 | K | 116951201 | Úprava zemin za účelem zlepšení vlastností a zpracovatelnosti, bez dodávky materiálu u hrubých terénních úprav, násypů a zásypů, Míchání zemin strojně v homogenizačním zařízení, v množství přes 100 m3 | m3 | 103.2007 | 0 | 0 | CS ÚRS 2023 02 |  |  | základní | 0.092 | 9.4945 | 0 | 0 | 0 | 0 | 4 | K | 2 |  |  |  | ROZPOCET | 0 | 0 | 0 | 0 | 0 | 1 | 0 | 4 | -118385919
| Online PSC |  | https://podminky.urs.cz/item/CS_URS_2023_02/116951201 | [15 empty] | Online PSC | 2
| VV |  | "Vsakovací objekty - podkladní filtrační vrstva" | [15 empty] | VV | 2 | 1 | True | 0 | ROZPOCET
| VV |  | "celková délka * průměrná šířka * mocnost vrstvy" | [15 empty] | VV | 2 | 1 | True | 0 | ROZPOCET
| VV |  | "PR-1" 22.1*3.0*0.2 |  | 13.26 | [13 empty] | VV | 2 | 2 | True | 0 | ROZPOCET
| VV |  | "PR-2" 106.3*2.5*0.2 |  | 53.15 | [13 empty] | VV | 2 | 2 | True | 0 | ROZPOCET
| VV |  | "PR-3" 14.0*1.91*0.2 |  | 5.348 | [13 empty] | VV | 2 | 2 | True | 0 | ROZPOCET
| VV |  | "PR-4" 35.3*2.30*0.2 |  | 16.238 | [13 empty] | VV | 2 | 2 | True | 0 | ROZPOCET
| VV |  | "PR-5" 26.4*5*0.2 |  | 26.4 | [13 empty] | VV | 2 | 2 | True | 0 | ROZPOCET
| VV |  | "PR-6" 78.0*2.16*0.2 |  | 33.696 | [13 empty] | VV | 2 | 2 | True | 0 | ROZPOCET
| VV |  | "PR-7" 63.1*2.42*0.2 |  | 30.54 | [13 empty] | VV | 2 | 2 | True | 0 | ROZPOCET
| VV |  | "PR-8" 20.6*2.12*0.2 |  | 8.734 | [13 empty] | VV | 2 | 2 | True | 0 | ROZPOCET
| VV |  | "PR-9" 86*2.44*0.2 |  | 41.968 | [13 empty] | VV | 2 | 2 | True | 0 | ROZPOCET
| VV |  | Mezisoučet |  | 229.334 | [13 empty] | VV | 2 | 3 | True | 0 | ROZPOCET
| VV |  | "Vsakovací objekty - humusová vrstva" | [15 empty] | VV | 2 | 1 | True | 0 | ROZPOCET
| VV |  | "celková délka * průměrná šířka * mocnost vrstvy" | [15 empty] | VV | 2 | 1 | True | 0 | ROZPOCET
| VV |  | "PR-1" 22.1*3.0*0.3 |  | 19.89 | [13 empty] | VV | 2 | 2 | True | 0 | ROZPOCET
| VV |  | "PR-2" 106.3*2.5*0.3 |  | 79.725 | [13 empty] | VV | 2 | 2 | True | 0 | ROZPOCET
| VV |  | "PR-3" 14.0*1.91*0.3 |  | 8.022 | [13 empty] | VV | 2 | 2 | True | 0 | ROZPOCET
| VV |  | "PR-4" 35.3*2.30*0.3 |  | 24.357 | [13 empty] | VV | 2 | 2 | True | 0 | ROZPOCET
| VV |  | "PR-5" 26.4*5*0.3 |  | 39.6 | [13 empty] | VV | 2 | 2 | True | 0 | ROZPOCET
| VV |  | "PR-6" 78.0*2.16*0.3 |  | 50.544 | [13 empty] | VV | 2 | 2 | True | 0 | ROZPOCET
| VV |  | "PR-7" 63.1*2.42*0.3 |  | 45.811 | [13 empty] | VV | 2 | 2 | True | 0 | ROZPOCET
| VV |  | "PR-8" 20.6*2.12*0.3 |  | 13.102 | [13 empty] | VV | 2 | 2 | True | 0 | ROZPOCET
| VV |  | "PR-9" 86*2.44*0.3 |  | 62.952 | [13 empty] | VV | 2 | 2 | True | 0 | ROZPOCET
| VV |  | Mezisoučet |  | 344.003 | [13 empty] | VV | 2 | 3 | True | 0 | ROZPOCET
| VV |  | Součet |  | 573.337 | [13 empty] | VV | 2 | 4 | True | 1 | ROZPOCET
|  |  | *koef. 0,18 |  | 103.2007
2 | M | 58337310 | štěrkopísek frakce 0/4 | t | 92.8811 | 0 | 0 | CS ÚRS 2023 02 |  |  | základní | 0 | 0 | 0 | 0 | 0 | 0 | 8 | M | 2 |  |  |  | ROZPOCET | 0 | 0 | 0 | 0 | 0 | 1 | 0 | 4 | -1776618599
| VV |  | 183,47 "vylepšení filtrační vrstvy 80% písku" |  | 183.47 | [13 empty] | VV | 2 | 2 | True | 0 | ROZPOCET
| VV |  | 103,2"vylepšení horní humusové vrstvy/ornice 30% písku" |  | 103.2 | [13 empty] | VV | 2 | 2 | True | 0 | ROZPOCET
| VV |  | Součet |  | 286.67 | [13 empty] | VV | 2 | 4 | True | 1 | ROZPOCET
| VV |  | 286,67*1,8 'Přepočtené koeficientem množství |  | 516.006 | [13 empty] | VV | 2 | 2 | False | 1 | ROZPOCET
|  |  | * koef 0,18 |  | 92.8811
3 | K | 119001405 | Dočasné zajištění podzemního potrubí nebo vedení ve výkopišti ve stavu i poloze, ve kterých byla na začátku zemních prací a to s podepřením, vzepřením nebo vyvěšením, případně s ochranným bedněním, se zřízením a odstraněním zajišťovací konstrukce, s opotřebením hmot potrubí plastového, jmenovité světlosti DN do 200 mm | m | 0.54 | 0 | 0 | CS ÚRS 2023 02 |  |  | základní | 0.581 | 0.31374 | 0.0369 | 0.019926 | 0 | 0 | 4 | K | 2 |  |  |  | ROZPOCET | 0 | 0 | 0 | 0 | 0 | 1 | 0 | 4 | 589796689
| Online PSC |  | https://podminky.urs.cz/item/CS_URS_2023_02/119001405 | [15 empty] | Online PSC | 2
| VV |  | "šířka výkopu * počet křížení" | [15 empty] | VV | 2 | 1 | True | 0 | ROZPOCET
| VV |  | "vodovod" 1*1 |  | 1 | [13 empty] | VV | 2 | 2 | True | 0 | ROZPOCET
| VV |  | "GASNET" 1*1 |  | 1 | [13 empty] | VV | 2 | 2 | True | 0 | ROZPOCET
| VV |  | "tlaková kanalizace" 1*1 |  | 1 | [13 empty] | VV | 2 | 2 | True | 0 | ROZPOCET
| VV |  | Součet |  | 3 | [13 empty] | VV | 2 | 4 | True | 1 | ROZPOCET
|  |  | *koef 0,18 |  | 0.54
4 | K | 119001421 | Dočasné zajištění podzemního potrubí nebo vedení ve výkopišti ve stavu i poloze, ve kterých byla na začátku zemních prací a to s podepřením, vzepřením nebo vyvěšením, případně s ochranným bedněním, se zřízením a odstraněním zajišťovací konstrukce, s opotřebením hmot kabelů a kabelových tratí z volně ložených kabelů a to do 3 kabelů | m | 1 | 0 | 0 | CS ÚRS 2023 02 |  |  | základní | 0.547 | 0.547 | 0.0369 | 0.0369 | 0 | 0 | 4 | K | 2 |  |  |  | ROZPOCET | 0 | 0 | 0 | 0 | 0 | 1 | 0 | 4 | 746277735
| Online PSC |  | https://podminky.urs.cz/item/CS_URS_2023_02/119001421 | [15 empty] | Online PSC | 2
| VV |  | "šířka výkopu * počet křížení" | [15 empty] | VV | 2 | 1 | True | 0 | ROZPOCET
| VV |  | "NN ČEZ" 1*1 |  | 1 | [13 empty] | VV | 2 | 2 | True | 1 | ROZPOCET
5 | K | 131151106 | Hloubení nezapažených jam a zářezů strojně s urovnáním dna do předepsaného profilu a spádu v hornině třídy těžitelnosti I skupiny 1 a 2 přes 1 000 do 5 000 m3 | m3 | 54.8687 | 0 | 0 | CS ÚRS 2023 02 |  |  | základní | 0.066 | 3.6213 | 0 | 0 | 0 | 0 | 4 | K | 2 |  |  |  | ROZPOCET | 0 | 0 | 0 | 0 | 0 | 1 | 0 | 4 | 97180238
| Online PSC |  | https://podminky.urs.cz/item/CS_URS_2023_02/131151106 | [15 empty] | Online PSC | 2
| VV |  | "(hloubka výkopu * délka úseku * průměrná šířka výkopu v úseku) * zastoupení třídy těžitelnosti" | [15 empty] | VV | 2 | 1 | True | 0 | ROZPOCET
| VV |  | "PR-2" (1.05*133.33*2.5)*0.2 |  | 69.998 | [13 empty] | VV | 2 | 2 | True | 0 | ROZPOCET
| VV |  | "PR-4" ((1.1*7.5*1.25)+(1.1*39.83*2.5))*0.2 |  | 23.969 | [13 empty] | VV | 2 | 2 | True | 0 | ROZPOCET
| VV |  | "PR-5" (1.25*32.42*5)*0.2 |  | 40.525 | [13 empty] | VV | 2 | 2 | True | 0 | ROZPOCET
| VV |  | "PR-6" ((1.05*48.06*2.5)+(1.05*38.96*1.75))*0.2 |  | 39.549 | [13 empty] | VV | 2 | 2 | True | 0 | ROZPOCET
| VV |  | "PR-7" ((1.10*70.24*2.5)+(1.10*13.85*2.0))*0.2 |  | 44.726 | [13 empty] | VV | 2 | 2 | True | 0 | ROZPOCET
| VV |  | "PR-8" ((1.35*4.83*3.0)+(1.35*18.79*1.9))*0.2 |  | 13.552 | [13 empty] | VV | 2 | 2 | True | 0 | ROZPOCET
| VV |  | "PR-9" ((1.35*6.1*1.45)+(1.35*103.88*2.5))*0.2 |  | 72.507 | [13 empty] | VV | 2 | 2 | True | 0 | ROZPOCET
| VV |  | Součet |  | 304.826 | [13 empty] | VV | 2 | 4 | True | 1 | ROZPOCET
|  |  | *koef 0,18 |  | 54.8687
6 | K | 131151206 | Hloubení zapažených jam a zářezů strojně s urovnáním dna do předepsaného profilu a spádu v hornině třídy těžitelnosti I skupiny 1 a 2 přes 1 000 do 5 000 m3 | m3 | 7.3208 | 0 | 0 | CS ÚRS 2023 02 |  |  | základní | 0.124 | 0.90778 | 0 | 0 | 0 | 0 | 4 | K | 2 |  |  |  | ROZPOCET | 0 | 0 | 0 | 0 | 0 | 1 | 0 | 4 | -1258384559
| Online PSC |  | https://podminky.urs.cz/item/CS_URS_2023_02/131151206 | [15 empty] | Online PSC | 2
| VV |  | "(hloubka výkopu * délka úseku * průměrná šířka výkopu v úseku) * zastoupení třídy těžitelnosti" | [15 empty] | VV | 2 | 1 | True | 0 | ROZPOCET
| VV |  | "PR-1" (1.55*28.1*3)*0.2 |  | 26.133 | [13 empty] | VV | 2 | 2 | True | 0 | ROZPOCET
| VV |  | "PR-3" ((1.55*3.5*3)+(1.55*21.1*1.725))*0.2 |  | 14.538 | [13 empty] | VV | 2 | 2 | True | 0 | ROZPOCET
| VV |  | Součet |  | 40.671 | [13 empty] | VV | 2 | 4 | True | 1 | ROZPOCET
|  |  | *koef 0,18 |  | 7.3208
7 | K | 131251106 | Hloubení nezapažených jam a zářezů strojně s urovnáním dna do předepsaného profilu a spádu v hornině třídy těžitelnosti I skupiny 3 přes 1 000 do 5 000 m3 | m3 | 118.0089 | 0 | 0 | CS ÚRS 2023 02 |  |  | základní | 0.119 | 14.0431 | 0 | 0 | 0 | 0 | 4 | K | 2 |  |  |  | ROZPOCET | 0 | 0 | 0 | 0 | 0 | 1 | 0 | 4 | 1475966464
| Online PSC |  | https://podminky.urs.cz/item/CS_URS_2023_02/131251106 | [15 empty] | Online PSC | 2
| VV |  | "(hloubka výkopu * délka úseku * průměrná šířka výkopu v úseku) * zastoupení třídy těžitelnosti" | [15 empty] | VV | 2 | 1 | True | 0 | ROZPOCET
| VV |  | "PR-2" (1.05*133.33*2.5)*0.43 |  | 150.496 | [13 empty] | VV | 2 | 2 | True | 0 | ROZPOCET
| VV |  | "PR-4" ((1.1*7.5*1.25)+(1.1*39.83*2.5))*0.43 |  | 51.533 | [13 empty] | VV | 2 | 2 | True | 0 | ROZPOCET
| VV |  | "PR-5" (1.25*32.42*5)*0.43 |  | 87.129 | [13 empty] | VV | 2 | 2 | True | 0 | ROZPOCET
| VV |  | "PR-6" ((1.05*48.06*2.5)+(1.05*38.96*1.75))*0.43 |  | 85.031 | [13 empty] | VV | 2 | 2 | True | 0 | ROZPOCET
| VV |  | "PR-7" ((1.10*70.434*2.5)+(1.10*13.85*2.0))*0.43 |  | 96.39 | [13 empty] | VV | 2 | 2 | True | 0 | ROZPOCET
| VV |  | "PR-8" ((1.35*4.83*3.0)+(1.35*18.79*1.9))*0.43 |  | 29.136 | [13 empty] | VV | 2 | 2 | True | 0 | ROZPOCET
| VV |  | "PR-9" ((1.35*6.1*1.45)+(1.35*103.88*2.5))*0.43 |  | 155.89 | [13 empty] | VV | 2 | 2 | True | 0 | ROZPOCET
| VV |  | Součet |  | 655.605 | [13 empty] | VV | 2 | 4 | True | 1 | ROZPOCET
|  |  | *koef 0,18 |  | 118.0089
8 | K | 131251206 | Hloubení zapažených jam a zářezů strojně s urovnáním dna do předepsaného profilu a spádu v hornině třídy těžitelnosti I skupiny 3 přes 1 000 do 5 000 m3 | m3 | 15.7397 | 0 | 0 | CS ÚRS 2023 02 |  |  | základní | 0.23 | 3.6201 | 0 | 0 | 0 | 0 | 4 | K | 2 |  |  |  | ROZPOCET | 0 | 0 | 0 | 0 | 0 | 1 | 0 | 4 | -1501299407
| Online PSC |  | https://podminky.urs.cz/item/CS_URS_2023_02/131251206 | [15 empty] | Online PSC | 2
| VV |  | "(hloubka výkopu * délka úseku * průměrná šířka výkopu v úseku) * zastoupení třídy těžitelnosti" | [15 empty] | VV | 2 | 1 | True | 0 | ROZPOCET
| VV |  | "PR-1" (1.55*28.1*3)*0.43 |  | 56.186 | [13 empty] | VV | 2 | 2 | True | 0 | ROZPOCET
| VV |  | "PR-3" ((1.55*3.5*3)+(1.55*21.1*1.725))*0.43 |  | 31.257 | [13 empty] | VV | 2 | 2 | True | 0 | ROZPOCET
| VV |  | Součet |  | 87.443 | [13 empty] | VV | 2 | 4 | True | 1 | ROZPOCET
|  |  | *koef 0,18 |  | 15.7397
9 | K | 131351106 | Hloubení nezapažených jam a zářezů strojně s urovnáním dna do předepsaného profilu a spádu v hornině třídy těžitelnosti II skupiny 4 přes 1 000 do 5 000 m3 | m3 | 101.5315 | 0 | 0 | CS ÚRS 2023 02 |  |  | základní | 0.191 | 19.3925 | 0 | 0 | 0 | 0 | 4 | K | 2 |  |  |  | ROZPOCET | 0 | 0 | 0 | 0 | 0 | 1 | 0 | 4 | 670169619
| Online PSC |  | https://podminky.urs.cz/item/CS_URS_2023_02/131351106 | [15 empty] | Online PSC | 2
| VV |  | "(hloubka výkopu * délka úseku * průměrná šířka výkopu v úseku) * zastoupení třídy těžitelnosti" | [15 empty] | VV | 2 | 1 | True | 0 | ROZPOCET
| VV |  | "PR-2" (1.05*133.33*2.5)*0.37 |  | 129.497 | [13 empty] | VV | 2 | 2 | True | 0 | ROZPOCET
| VV |  | "PR-4" ((1.1*7.5*1.25)+(1.1*39.83*2.5))*0.37 |  | 44.343 | [13 empty] | VV | 2 | 2 | True | 0 | ROZPOCET
| VV |  | "PR-5" (1.25*32.42*5)*0.37 |  | 74.971 | [13 empty] | VV | 2 | 2 | True | 0 | ROZPOCET
| VV |  | "PR-6" ((1.05*48.06*2.5)+(1.05*38.96*1.75))*0.37 |  | 73.166 | [13 empty] | VV | 2 | 2 | True | 0 | ROZPOCET
| VV |  | "PR-7" ((1.10*70.374*2.5)+(1.10*13.85*2.0))*0.37 |  | 82.879 | [13 empty] | VV | 2 | 2 | True | 0 | ROZPOCET
| VV |  | "PR-8" ((1.35*4.83*3.0)+(1.35*18.79*1.9))*0.37 |  | 25.07 | [13 empty] | VV | 2 | 2 | True | 0 | ROZPOCET
| VV |  | "PR-9" ((1.35*6.1*1.45)+(1.35*103.88*2.5))*0.37 |  | 134.138 | [13 empty] | VV | 2 | 2 | True | 0 | ROZPOCET
| VV |  | Součet |  | 564.064 | [13 empty] | VV | 2 | 4 | True | 1 | ROZPOCET
|  |  | *koef 0,18 |  | 101.5315
10 | K | 131351206 | Hloubení zapažených jam a zářezů strojně s urovnáním dna do předepsaného profilu a spádu v hornině třídy těžitelnosti II skupiny 4 přes 1 000 do 5 000 m3 | m3 | 13.5436 | 0 | 0 | CS ÚRS 2023 02 |  |  | základní | 0.318 | 4.3069 | 0 | 0 | 0 | 0 | 4 | K | 2 |  |  |  | ROZPOCET | 0 | 0 | 0 | 0 | 0 | 1 | 0 | 4 | -1358085203
| Online PSC |  | https://podminky.urs.cz/item/CS_URS_2023_02/131351206 | [15 empty] | Online PSC | 2
| VV |  | "(hloubka výkopu * délka úseku * průměrná šířka výkopu v úseku) * zastoupení třídy těžitelnosti" | [15 empty] | VV | 2 | 1 | True | 0 | ROZPOCET
| VV |  | "PR-1" (1.55*28.1*3)*0.37 |  | 48.346 | [13 empty] | VV | 2 | 2 | True | 0 | ROZPOCET
| VV |  | "PR-3" ((1.55*3.5*3)+(1.55*21.1*1.725))*0.37 |  | 26.896 | [13 empty] | VV | 2 | 2 | True | 0 | ROZPOCET
| VV |  | Součet |  | 75.242 | [13 empty] | VV | 2 | 4 | True | 1 | ROZPOCET
|  |  | *koef 0,18 |  | 13.5436
11 | K | 132154206 | Hloubení zapažených rýh šířky přes 800 do 2 000 mm strojně s urovnáním dna do předepsaného profilu a spádu v hornině třídy těžitelnosti I skupiny 1 a 2 přes 1 000 do 5 000 m3 | m3 | 1.224 | 0 | 0 | CS ÚRS 2023 02 |  |  | základní | 0.234 | 0.28642 | 0 | 0 | 0 | 0 | 4 | K | 2 |  |  |  | ROZPOCET | 0 | 0 | 0 | 0 | 0 | 1 | 0 | 4 | -1406639503
| Online PSC |  | https://podminky.urs.cz/item/CS_URS_2023_02/132154206 | [15 empty] | Online PSC | 2
| VV |  | "Stoka" | [15 empty] | VV | 2 | 1 | True | 0 | ROZPOCET
| VV |  | "(průměrná hloubka výkopu * délka stoky * šířka výkopu) * zastoupení třídy těžitelnosti" | [15 empty] | VV | 2 | 1 | True | 0 | ROZPOCET
| VV |  | "D" (1.82*23.4*1)*0.13 |  | 5.536 | [13 empty] | VV | 2 | 2 | True | 0 | ROZPOCET
| VV |  | "Gravitace šachty" | [15 empty] | VV | 2 | 1 | True | 0 | ROZPOCET
| VV |  | "(rozšíření výkopu v místě šachty * průměrná hloubka šachty + zahloubení výkopu v místě šachty) * počet šachet* zastoupení třídy těžitelnosti" | [15 empty] | VV | 2 | 1 | True | 0 | ROZPOCET
| VV |  | "D" ((2*(2-1))*1.73+2*2*0.35)*2*0.13 |  | 1.264 | [13 empty] | VV | 2 | 2 | True | 0 | ROZPOCET
| VV |  | Součet |  | 6.8 | [13 empty] | VV | 2 | 4 | True | 1 | ROZPOCET
|  |  | *koef 0,18 |  | 1.224
12 | K | 132254206 | Hloubení zapažených rýh šířky přes 800 do 2 000 mm strojně s urovnáním dna do předepsaného profilu a spádu v hornině třídy těžitelnosti I skupiny 3 přes 1 000 do 5 000 m3 | m3 | 2.5421 | 0 | 0 | CS ÚRS 2023 02 |  |  | základní | 0.362 | 0.92025 | 0 | 0 | 0 | 0 | 4 | K | 2 |  |  |  | ROZPOCET | 0 | 0 | 0 | 0 | 0 | 1 | 0 | 4 | 581883343
| Online PSC |  | https://podminky.urs.cz/item/CS_URS_2023_02/132254206 | [15 empty] | Online PSC | 2
| VV |  | "Stoka" | [15 empty] | VV | 2 | 1 | True | 0 | ROZPOCET
| VV |  | "(průměrná hloubka výkopu * délka stoky * šířka výkopu) * zastoupení třídy těžitelnosti" | [15 empty] | VV | 2 | 1 | True | 0 | ROZPOCET
| VV |  | "D" (1.82*23.4*1)*0.27 |  | 11.499 | [13 empty] | VV | 2 | 2 | True | 0 | ROZPOCET
| VV |  | "Gravitace šachty" | [15 empty] | VV | 2 | 1 | True | 0 | ROZPOCET
| VV |  | "(rozšíření výkopu v místě šachty * průměrná hloubka šachty + zahloubení výkopu v místě šachty) * počet šachet* zastoupení třídy těžitelnosti" | [15 empty] | VV | 2 | 1 | True | 0 | ROZPOCET
| VV |  | "D" ((2*(2-1))*1.73+2*2*0.35)*2*0.27 |  | 2.624 | [13 empty] | VV | 2 | 2 | True | 0 | ROZPOCET
| VV |  | Součet |  | 14.123 | [13 empty] | VV | 2 | 4 | True | 1 | ROZPOCET
|  |  | *koef 0,18 |  | 2.5421
13 | K | 132354206 | Hloubení zapažených rýh šířky přes 800 do 2 000 mm strojně s urovnáním dna do předepsaného profilu a spádu v hornině třídy těžitelnosti II skupiny 4 přes 1 000 do 5 000 m3 | m3 | 5.6493 | 0 | 0 | CS ÚRS 2023 02 |  |  | základní | 0.505 | 2.8529 | 0 | 0 | 0 | 0 | 4 | K | 2 |  |  |  | ROZPOCET | 0 | 0 | 0 | 0 | 0 | 1 | 0 | 4 | -1504008206
| Online PSC |  | https://podminky.urs.cz/item/CS_URS_2023_02/132354206 | [15 empty] | Online PSC | 2
| VV |  | "Stoka" | [15 empty] | VV | 2 | 1 | True | 0 | ROZPOCET
| VV |  | "(průměrná hloubka výkopu * délka stoky * šířka výkopu) * zastoupení třídy těžitelnosti" | [15 empty] | VV | 2 | 1 | True | 0 | ROZPOCET
| VV |  | "D" (1.82*23.4*1)*0.6 |  | 25.553 | [13 empty] | VV | 2 | 2 | True | 0 | ROZPOCET
| VV |  | "Gravitace šachty" | [15 empty] | VV | 2 | 1 | True | 0 | ROZPOCET
| VV |  | "(rozšíření výkopu v místě šachty * průměrná hloubka šachty + zahloubení výkopu v místě šachty) * počet šachet* zastoupení třídy těžitelnosti" | [15 empty] | VV | 2 | 1 | True | 0 | ROZPOCET
| VV |  | "D" ((2*(2-1))*1.73+2*2*0.35)*2*0.6 |  | 5.832 | [13 empty] | VV | 2 | 2 | True | 0 | ROZPOCET
| VV |  | Součet |  | 31.385 | [13 empty] | VV | 2 | 4 | True | 1 | ROZPOCET
|  |  | *koef 0,18 |  | 5.6493
14 | K | 139001101 | Příplatek k cenám hloubených vykopávek za ztížení vykopávky v blízkosti podzemního vedení nebo výbušnin pro jakoukoliv třídu horniny | m3 | 0.72 | 0 | 0 | CS ÚRS 2023 02 |  |  | základní | 1.763 | 1.2694 | 0 | 0 | 0 | 0 | 4 | K | 2 |  |  |  | ROZPOCET | 0 | 0 | 0 | 0 | 0 | 1 | 0 | 4 | 831772856
| Online PSC |  | https://podminky.urs.cz/item/CS_URS_2023_02/139001101 | [15 empty] | Online PSC | 2
| VV |  | "průměrný objem ručně prováděných zemních prací v místě křížení * počet křížení" | [15 empty] | VV | 2 | 1 | True | 0 | ROZPOCET
| VV |  | 1*1*1*4 *koef 0,18 |  | 0.72 | [13 empty] | VV | 2 | 2 | True | 1 | ROZPOCET
15 | K | 151101101 | Zřízení pažení a rozepření stěn rýh pro podzemní vedení příložné pro jakoukoliv mezerovitost, hloubky do 2 m | m2 | 44.7383 | 0 | 0 | CS ÚRS 2023 02 |  |  | základní | 0.236 | 10.5582 | 0.00084 | 0.03758 | 0 | 0 | 4 | K | 2 |  |  |  | ROZPOCET | 0 | 0 | 0 | 0 | 0 | 1 | 0 | 4 | 59434238
| Online PSC |  | https://podminky.urs.cz/item/CS_URS_2023_02/151101101 | [15 empty] | Online PSC | 2
| VV |  | "(průměrná hloubka výkopu * délka pažených úseků) * 2 | [15 empty] | VV | 2 | 1 | True | 0 | ROZPOCET
| VV |  | "D" (1.82*23.4)*2 |  | 85.176 | [13 empty] | VV | 2 | 2 | True | 0 | ROZPOCET
| VV |  | "PR-1" (1.55*28.1)*2 |  | 87.11 | [13 empty] | VV | 2 | 2 | True | 0 | ROZPOCET
| VV |  | "PR-3" (1.55*24.6)*2 |  | 76.26 | [13 empty] | VV | 2 | 2 | True | 0 | ROZPOCET
| VV |  | Součet |  | 248.546 | [13 empty] | VV | 2 | 4 | True | 1 | ROZPOCET
|  |  | *koef 0,18 |  | 44.7383
16 | K | 151101111 | Odstranění pažení a rozepření stěn rýh pro podzemní vedení s uložením materiálu na vzdálenost do 3 m od kraje výkopu příložné, hloubky do 2 m | m2 | 44.7383 | 0 | 0 | CS ÚRS 2023 02 |  |  | základní | 0.216 | 9.6635 | 0 | 0 | 0 | 0 | 4 | K | 2 |  |  |  | ROZPOCET | 0 | 0 | 0 | 0 | 0 | 1 | 0 | 4 | -2035642224
| Online PSC |  | https://podminky.urs.cz/item/CS_URS_2023_02/151101111 | [15 empty] | Online PSC | 2
17 | K | 162351104 | Vodorovné přemístění výkopku nebo sypaniny po suchu na obvyklém dopravním prostředku, bez naložení výkopku, avšak se složením bez rozhrnutí z horniny třídy těžitelnosti I skupiny 1 až 3 na vzdálenost přes 500 do 1 000 m | m3 | 512.3075 | 0 | 0 | CS ÚRS 2023 02 |  |  | základní | 0.046 | 23.5661 | 0 | 0 | 0 | 0 | 4 | K | 2 |  |  |  | ROZPOCET | 0 | 0 | 0 | 0 | 0 | 1 | 0 | 4 | 1473120617
| Online PSC |  | https://podminky.urs.cz/item/CS_URS_2023_02/162351104 | [15 empty] | Online PSC | 2
| VV |  | 1780,159-670,691 "výkopek na mezidepo tř.1-3 - tř.4" |  | 1109.468 | [13 empty] | VV | 2 | 2 | True | 0 | ROZPOCET
| VV |  | 101,26 "hrázky |  | 101.26 | [13 empty] | VV | 2 | 2 | True | 0 | ROZPOCET
| VV |  | 229,33 "podkladní filtrační vrstva |  | 229.33 | [13 empty] | VV | 2 | 2 | True | 0 | ROZPOCET
| VV |  | 516,006/1,8 "štěrkopísek na zlepšení zeminy do průlehů |  | 286.67 | [13 empty] | VV | 2 | 2 | True | 0 | ROZPOCET
| VV |  | 52,258/1,8 "zásyp sypaninou štěrkodrť 0/63 |  | 29.032 | [13 empty] | VV | 2 | 2 | True | 0 | ROZPOCET
| VV |  | 1321,211/1,8 "zásyp do průlehů štěrkodrť 16/32 |  | 734.006 | [13 empty] | VV | 2 | 2 | True | 0 | ROZPOCET
| VV |  | 12,387 "obsyp potrubí štěrkopísek 0/32 |  | 12.387 | [13 empty] | VV | 2 | 2 | True | 0 | ROZPOCET
| VV |  | 344 " ornice |  | 344 | [13 empty] | VV | 2 | 2 | True | 0 | ROZPOCET
| VV |  | Součet |  | 2846.153 | [13 empty] | VV | 2 | 4 | True | 1 | ROZPOCET
|  |  | *koef 0,18 |  | 512.3075
18 | K | 162351124 | Vodorovné přemístění výkopku nebo sypaniny po suchu na obvyklém dopravním prostředku, bez naložení výkopku, avšak se složením bez rozhrnutí z horniny třídy těžitelnosti II skupiny 4 a 5 na vzdálenost přes 500 do 1 000 m | m3 | 120.7244 | 0 | 0 | CS ÚRS 2023 02 |  |  | základní | 0.051 | 6.1569 | 0 | 0 | 0 | 0 | 4 | K | 2 |  |  |  | ROZPOCET | 0 | 0 | 0 | 0 | 0 | 1 | 0 | 4 | -1682893697
| Online PSC |  | https://podminky.urs.cz/item/CS_URS_2023_02/162351124 | [15 empty] | Online PSC | 2
19 | K | 162751117 | Vodorovné přemístění výkopku nebo sypaniny po suchu na obvyklém dopravním prostředku, bez naložení výkopku, avšak se složením bez rozhrnutí z horniny třídy těžitelnosti I skupiny 1 až 3 na vzdálenost přes 9 000 do 10 000 m | m3 | 98.917 | 0 | 0 | CS ÚRS 2023 02 |  |  | základní | 0.087 | 8.6058 | 0 | 0 | 0 | 0 | 4 | K | 2 |  |  |  | ROZPOCET | 0 | 0 | 0 | 0 | 0 | 1 | 0 | 4 | -513109609
| Online PSC |  | https://podminky.urs.cz/item/CS_URS_2023_02/162751117 | [15 empty] | Online PSC | 2
| VV |  | 1220,23-670,691*koef 0,18 |  | 98.917 | [13 empty] | VV | 2 | 2 | True | 1 | ROZPOCET
20 | K | 162751119 | Vodorovné přemístění výkopku nebo sypaniny po suchu na obvyklém dopravním prostředku, bez naložení výkopku, avšak se složením bez rozhrnutí z horniny třídy těžitelnosti I skupiny 1 až 3 na vzdálenost Příplatek k ceně za každých dalších i započatých 1 000 m | m3 | 296.7511 | 0 | 0 | CS ÚRS 2023 02 |  |  | základní | 0.005 | 1.4838 | 0 | 0 | 0 | 0 | 4 | K | 2 |  |  |  | ROZPOCET | 0 | 0 | 0 | 0 | 0 | 1 | 0 | 4 | -487953103
| Online PSC |  | https://podminky.urs.cz/item/CS_URS_2023_02/162751119 | [15 empty] | Online PSC | 2
| VV |  | 549,539*3*koef 0,18 |  | 296.7511 | [13 empty] | VV | 2 | 2 | True | 1 | ROZPOCET
21 | K | 162751137 | Vodorovné přemístění výkopku nebo sypaniny po suchu na obvyklém dopravním prostředku, bez naložení výkopku, avšak se složením bez rozhrnutí z horniny třídy těžitelnosti II skupiny 4 a 5 na vzdálenost přes 9 000 do 10 000 m | m3 | 120.7244 | 0 | 0 | CS ÚRS 2023 02 |  |  | základní | 0.099 | 11.9517 | 0 | 0 | 0 | 0 | 4 | K | 2 |  |  |  | ROZPOCET | 0 | 0 | 0 | 0 | 0 | 1 | 0 | 4 | -2122423825
| Online PSC |  | https://podminky.urs.cz/item/CS_URS_2023_02/162751137 | [15 empty] | Online PSC | 2
22 | K | 162751139 | Vodorovné přemístění výkopku nebo sypaniny po suchu na obvyklém dopravním prostředku, bez naložení výkopku, avšak se složením bez rozhrnutí z horniny třídy těžitelnosti II skupiny 4 a 5 na vzdálenost Příplatek k ceně za každých dalších i započatých 1 000 m | m3 | 362.1731 | 0 | 0 | CS ÚRS 2023 02 |  |  | základní | 0.006 | 2.173 | 0 | 0 | 0 | 0 | 4 | K | 2 |  |  |  | ROZPOCET | 0 | 0 | 0 | 0 | 0 | 1 | 0 | 4 | -2104498456
| Online PSC |  | https://podminky.urs.cz/item/CS_URS_2023_02/162751139 | [15 empty] | Online PSC | 2
| VV |  | 670,691*3*koef 0,18 |  | 362.1731 | [13 empty] | VV | 2 | 2 | True | 1 | ROZPOCET
23 | K | 167151111 | Nakládání, skládání a překládání neulehlého výkopku nebo sypaniny strojně nakládání, množství přes 100 m3, z hornin třídy těžitelnosti I, skupiny 1 až 3 | m3 | 452.8013 | 0 | 0 | CS ÚRS 2023 02 |  |  | základní | 0.072 | 32.6017 | 0 | 0 | 0 | 0 | 4 | K | 2 |  |  |  | ROZPOCET | 0 | 0 | 0 | 0 | 0 | 1 | 0 | 4 | 1278328967
| Online PSC |  | https://podminky.urs.cz/item/CS_URS_2023_02/167151111 | [15 empty] | Online PSC | 2
| VV |  | 1780,159-670,691 "výkopek tř.1-3 - tř.4" |  | 1109.468 | [13 empty] | VV | 2 | 2 | True | 0 | ROZPOCET
| VV |  | 516,006/1,8 "štěrkopísek na zlepšení zeminy do průlehů |  | 286.67 | [13 empty] | VV | 2 | 2 | True | 0 | ROZPOCET
| VV |  | 52,258/1,8 "zásyp sypaninou štěrkodrť 0/63 |  | 29.032 | [13 empty] | VV | 2 | 2 | True | 0 | ROZPOCET
| VV |  | 1321,211/1,8 "zásyp do průlehů štěrkodrť 16/32 |  | 734.006 | [13 empty] | VV | 2 | 2 | True | 0 | ROZPOCET
| VV |  | 12,387 "obsyp potrubí štěrkopísek 0/32 |  | 12.387 | [13 empty] | VV | 2 | 2 | True | 0 | ROZPOCET
| VV |  | 344 " ornice |  | 344 | [13 empty] | VV | 2 | 2 | True | 0 | ROZPOCET
| VV |  | Součet |  | 2515.563 | [13 empty] | VV | 2 | 4 | True | 1 | ROZPOCET
|  |  | *koef 0,18 |  | 452.8013
24 | K | 167151112 | Nakládání, skládání a překládání neulehlého výkopku nebo sypaniny strojně nakládání, množství přes 100 m3, z hornin třídy těžitelnosti II, skupiny 4 a 5 | m3 | 120.7244 | 0 | 0 | CS ÚRS 2023 02 |  |  | základní | 0.096 | 11.5895 | 0 | 0 | 0 | 0 | 4 | K | 2 |  |  |  | ROZPOCET | 0 | 0 | 0 | 0 | 0 | 1 | 0 | 4 | 1449186551
| Online PSC |  | https://podminky.urs.cz/item/CS_URS_2023_02/167151112 | [15 empty] | Online PSC | 2
25 | K | 171153101 | Zemní hrázky přívodních a odpadních melioračních kanálů zhutňované po vrstvách tloušťky 200 mm s přemístěním sypaniny do 20 m nebo s jejím přehozením do 3 m z hornin třídy těžitelnosti I a II, skupiny 1 až 4 | m3 | 18.2272 | 0 | 0 | CS ÚRS 2023 02 |  |  | základní | 0.394 | 7.1815 | 0 | 0 | 0 | 0 | 4 | K | 2 |  |  |  | ROZPOCET | 0 | 0 | 0 | 0 | 0 | 1 | 0 | 4 | -1166273560
| Online PSC |  | https://podminky.urs.cz/item/CS_URS_2023_02/171153101 | [15 empty] | Online PSC | 2
| VV |  | "spodní dělící hrázky" | [15 empty] | VV | 2 | 1 | True | 0 | ROZPOCET
| VV |  | "(délka * šířka * výška hrázky) * počet hrázek | [15 empty] | VV | 2 | 1 | True | 0 | ROZPOCET
| VV |  | "PR-1" (3.0*3.0*0.5)*2 |  | 9 | [13 empty] | VV | 2 | 2 | True | 0 | ROZPOCET
| VV |  | "PR-2" (3.0*2.5*0.25)*9 |  | 16.875 | [13 empty] | VV | 2 | 2 | True | 0 | ROZPOCET
| VV |  | "PR-3" (3.0*3.0*0.5)*1+(3.0*1.65*0.5)*1 |  | 6.975 | [13 empty] | VV | 2 | 2 | True | 0 | ROZPOCET
| VV |  | "PR-4" (3.0*1.0*0.275)*1+(3.0*2.5*0.275)*3 |  | 7.013 | [13 empty] | VV | 2 | 2 | True | 0 | ROZPOCET
| VV |  | "PR-5" (3.0*5.0*0.35)*2 |  | 10.5 | [13 empty] | VV | 2 | 2 | True | 0 | ROZPOCET
| VV |  | "PR-6" (3.0*2.5*0.25)*3+(3.0*1.75*0.25)*3 |  | 9.563 | [13 empty] | VV | 2 | 2 | True | 0 | ROZPOCET
| VV |  | "PR-7" (2.93*2.5*0.275)*6+(3.0*2.0*0.275)*1 |  | 13.736 | [13 empty] | VV | 2 | 2 | True | 0 | ROZPOCET
| VV |  | "PR-8" (3.0*3.0*0.4)*1 |  | 3.6 | [13 empty] | VV | 2 | 2 | True | 0 | ROZPOCET
| VV |  | "PR-9" (3.0*2.5*0.4)*8 |  | 24 | [13 empty] | VV | 2 | 2 | True | 0 | ROZPOCET
| VV |  | Součet |  | 101.262 | [13 empty] | VV | 2 | 4 | True | 1 | ROZPOCET
|  |  | *koef 0,18 |  | 18.2272
26 | K | 171201231 | Poplatek za uložení stavebního odpadu na recyklační skládce (skládkovné) zeminy a kamení zatříděného do Katalogu odpadů pod kódem 17 05 04 | t | 395.3545 | 0 | 0 | CS ÚRS 2023 02 |  |  | základní | 0 | 0 | 0 | 0 | 0 | 0 | 4 | K | 2 |  |  |  | ROZPOCET | 0 | 0 | 0 | 0 | 0 | 1 | 0 | 4 | 1131307636
| Online PSC |  | https://podminky.urs.cz/item/CS_URS_2023_02/171201231 | [15 empty] | Online PSC | 2
| VV |  | 1220,23*1,8 'Přepočtené koeficientem množství |  | 395.3545 | [13 empty] | VV | 2 | 2 | False | 1 | ROZPOCET
27 | K | 171251201 | Uložení sypaniny na skládky nebo meziskládky bez hutnění s upravením uložené sypaniny do předepsaného tvaru | m3 | 219.6425 | 0 | 0 | CS ÚRS 2023 02 |  |  | základní | 0.009 | 1.9768 | 0 | 0 | 0 | 0 | 4 | K | 2 |  |  |  | ROZPOCET | 0 | 0 | 0 | 0 | 0 | 1 | 0 | 4 | 2049854206
| Online PSC |  | https://podminky.urs.cz/item/CS_URS_2023_02/171251201 | [15 empty] | Online PSC | 2
28 | K | 174151101 | Zásyp sypaninou z jakékoliv horniny strojně s uložením výkopku ve vrstvách se zhutněním jam, šachet, rýh nebo kolem objektů v těchto vykopávkách | m3 | 178.627 | 0 | 0 | CS ÚRS 2023 02 |  |  | základní | 0.328 | 58.5896 | 0 | 0 | 0 | 0 | 4 | K | 2 |  |  |  | ROZPOCET | 0 | 0 | 0 | 0 | 0 | 1 | 0 | 4 | 1339407345
| Online PSC |  | https://podminky.urs.cz/item/CS_URS_2023_02/174151101 | [15 empty] | Online PSC | 2
| VV |  | "Stoka D" | [15 empty] | VV | 2 | 1 | True | 0 | ROZPOCET
| VV |  | "objem výkopku - délka potrubí * výška podsypu a obsypu * šířka výkopu - (objem šachet + podkladní desky + podsyp šachet)" | [15 empty] | VV | 2 | 1 | True | 0 | ROZPOCET
| VV |  | "D" 52.31 - 23.4*0.7*1 - (2*((3,14*1.24^2)/4)*1.83+0.68+1.8) |  | 29.032 | [13 empty] | VV | 2 | 2 | True | 0 | ROZPOCET
| VV |  | Mezisoučet |  | 29.032 | [13 empty] | VV | 2 | 3 | True | 0 | ROZPOCET
| VV |  | "Vsakovací objekty - rýhy" | [15 empty] | VV | 2 | 1 | True | 0 | ROZPOCET
| VV |  | "celková délka * průměrná šířka * výška rýhy - spodní dělící hrázky - stromové lože" | [15 empty] | VV | 2 | 1 | True | 0 | ROZPOCET
| VV |  | "PR-1" 22.1*3.0*1 |  | 66.3 | [13 empty] | VV | 2 | 2 | True | 0 | ROZPOCET
| VV |  | "PR-2" 106.3*2.5*0.5 |  | 132.875 | [13 empty] | VV | 2 | 2 | True | 0 | ROZPOCET
| VV |  | "PR-3" 14.0*1.91*1 |  | 26.74 | [13 empty] | VV | 2 | 2 | True | 0 | ROZPOCET
| VV |  | "PR-4" 35.3*2.30*0.55 |  | 44.655 | [13 empty] | VV | 2 | 2 | True | 0 | ROZPOCET
| VV |  | "PR-5" 26.4*5*0.7 |  | 92.4 | [13 empty] | VV | 2 | 2 | True | 0 | ROZPOCET
| VV |  | "PR-6" 78.0*2.16*0.5 |  | 84.24 | [13 empty] | VV | 2 | 2 | True | 0 | ROZPOCET
| VV |  | "PR-7" 63.1*2.42*0.55 |  | 83.986 | [13 empty] | VV | 2 | 2 | True | 0 | ROZPOCET
| VV |  | "PR-8" 20.6*2.12*0.8 |  | 34.938 | [13 empty] | VV | 2 | 2 | True | 0 | ROZPOCET
| VV |  | "PR-9" 86*2.44*0.8 |  | 167.872 | [13 empty] | VV | 2 | 2 | True | 0 | ROZPOCET
| VV |  | Mezisoučet |  | 734.006 | [13 empty] | VV | 2 | 3 | True | 0 | ROZPOCET
| VV |  | "Vsakovací objekty - podkladní filtrační vrstva" | [15 empty] | VV | 2 | 1 | True | 0 | ROZPOCET
| VV |  | "celková délka * průměrná šířka * mocnost vrstvy" | [15 empty] | VV | 2 | 1 | True | 0 | ROZPOCET
| VV |  | "PR-1" 22.1*3.0*0.2 |  | 13.26 | [13 empty] | VV | 2 | 2 | True | 0 | ROZPOCET
| VV |  | "PR-2" 106.3*2.5*0.2 |  | 53.15 | [13 empty] | VV | 2 | 2 | True | 0 | ROZPOCET
| VV |  | "PR-3" 14.0*1.91*0.2 |  | 5.348 | [13 empty] | VV | 2 | 2 | True | 0 | ROZPOCET
| VV |  | "PR-4" 35.3*2.30*0.2 |  | 16.238 | [13 empty] | VV | 2 | 2 | True | 0 | ROZPOCET
| VV |  | "PR-5" 26.4*5*0.2 |  | 26.4 | [13 empty] | VV | 2 | 2 | True | 0 | ROZPOCET
| VV |  | "PR-6" 78.0*2.16*0.2 |  | 33.696 | [13 empty] | VV | 2 | 2 | True | 0 | ROZPOCET
| VV |  | "PR-7" 63.1*2.42*0.2 |  | 30.54 | [13 empty] | VV | 2 | 2 | True | 0 | ROZPOCET
| VV |  | "PR-8" 20.6*2.12*0.2 |  | 8.734 | [13 empty] | VV | 2 | 2 | True | 0 | ROZPOCET
| VV |  | "PR-9" 86*2.44*0.2 |  | 41.968 | [13 empty] | VV | 2 | 2 | True | 0 | ROZPOCET
| VV |  | Mezisoučet |  | 229.334 | [13 empty] | VV | 2 | 3 | True | 0 | ROZPOCET
| VV |  | Součet |  | 992.372 | [13 empty] | VV | 2 | 4 | True | 1 | ROZPOCET
|  |  | *koef 0,18 |  | 178.627
29 | M | 58344197 | štěrkodrť frakce 0/63 | t | 9.4064 | 0 | 0 | CS ÚRS 2023 02 |  |  | základní | 0 | 0 | 0 | 0 | 0 | 0 | 8 | M | 2 |  |  |  | ROZPOCET | 0 | 0 | 0 | 0 | 0 | 1 | 0 | 4 | -116278968
| VV |  | "Stoka D" | [15 empty] | VV | 2 | 1 | True | 0 | ROZPOCET
| VV |  | "objem výkopku - délka potrubí * výška podsypu a obsypu * šířka výkopu - (objem šachet + podkladní desky + podsyp šachet)" | [15 empty] | VV | 2 | 1 | True | 0 | ROZPOCET
| VV |  | "D" 52.31 - 23.4*0.7*1 - (2*((3,14*1.24^2)/4)*1.83+0.68+1.8) |  | 29.032 | [13 empty] | VV | 2 | 2 | True | 1 | ROZPOCET
| VV |  | 29,032*1,8 'Přepočtené koeficientem množství |  | 52.258 | [13 empty] | VV | 2 | 2 | False | 1 | ROZPOCET
|  |  | *koef 0,18 |  | 9.4064
30 | M | 58343930 | kamenivo drcené hrubé frakce 16/32 | t | 237.818 | 0 | 0 | CS ÚRS 2023 02 |  |  | základní | 0 | 0 | 0 | 0 | 0 | 0 | 8 | M | 2 |  |  |  | ROZPOCET | 0 | 0 | 0 | 0 | 0 | 1 | 0 | 4 | -1156796917
| VV |  | "Vsakovací objekty - rýhy" | [15 empty] | VV | 2 | 1 | True | 0 | ROZPOCET
| VV |  | "celková délka * průměrná šířka * výška rýhy - spodní dělící hrázky - stromové lože" | [15 empty] | VV | 2 | 1 | True | 0 | ROZPOCET
| VV |  | "PR-1" 22.1*3.0*1 |  | 66.3 | [13 empty] | VV | 2 | 2 | True | 0 | ROZPOCET
| VV |  | "PR-2" 106.3*2.5*0.5 |  | 132.875 | [13 empty] | VV | 2 | 2 | True | 0 | ROZPOCET
| VV |  | "PR-3" 14.0*1.91*1 |  | 26.74 | [13 empty] | VV | 2 | 2 | True | 0 | ROZPOCET
| VV |  | "PR-4" 35.3*2.30*0.55 |  | 44.655 | [13 empty] | VV | 2 | 2 | True | 0 | ROZPOCET
| VV |  | "PR-5" 26.4*5*0.7 |  | 92.4 | [13 empty] | VV | 2 | 2 | True | 0 | ROZPOCET
| VV |  | "PR-6" 78.0*2.16*0.5 |  | 84.24 | [13 empty] | VV | 2 | 2 | True | 0 | ROZPOCET
| VV |  | "PR-7" 63.1*2.42*0.55 |  | 83.986 | [13 empty] | VV | 2 | 2 | True | 0 | ROZPOCET
| VV |  | "PR-8" 20.6*2.12*0.8 |  | 34.938 | [13 empty] | VV | 2 | 2 | True | 0 | ROZPOCET
| VV |  | "PR-9" 86*2.44*0.8 |  | 167.872 | [13 empty] | VV | 2 | 2 | True | 0 | ROZPOCET
| VV |  | Součet |  | 734.006 | [13 empty] | VV | 2 | 4 | True | 1 | ROZPOCET
| VV |  | 734,006*1,8 'Přepočtené koeficientem množství |  | 1321.211 | [13 empty] | VV | 2 | 2 | False | 1 | ROZPOCET
|  |  | *koef 0,18 |  | 237.818
31 | K | 175151101 | Obsypání potrubí strojně sypaninou z vhodných třídy těžitelnosti I a II, skupiny 1 až 4 nebo materiálem připraveným podél výkopu ve vzdálenosti do 3 m od jeho kraje, pro jakoukoliv hloubku výkopu a míru zhutnění bez prohození sypaniny | m3 | 2.2297 | 0 | 0 | CS ÚRS 2023 02 |  |  | základní | 0.435 | 0.9699 | 0 | 0 | 0 | 0 | 4 | K | 2 |  |  |  | ROZPOCET | 0 | 0 | 0 | 0 | 0 | 1 | 0 | 4 | -1186604151
| Online PSC |  | https://podminky.urs.cz/item/CS_URS_2023_02/175151101 | [15 empty] | Online PSC | 2
| VV |  | "(délka potrubí * výška obsypu * šířka výkopu) - (objem potrubí) " | [15 empty] | VV | 2 | 1 | True | 0 | ROZPOCET
| VV |  | "D" 23.4*0.6*1 - ((3,14*0.3^2)/4)*23.4 |  | 12.387 | [13 empty] | VV | 2 | 2 | True | 1 | ROZPOCET
|  |  | *koef 0,18 |  | 2.2297
32 | M | 58337344 | štěrkopísek frakce 0/32 | t | 4.0144 | 0 | 0 | CS ÚRS 2023 02 |  |  | základní | 0 | 0 | 0 | 0 | 0 | 0 | 8 | M | 2 |  |  |  | ROZPOCET | 0 | 0 | 0 | 0 | 0 | 1 | 0 | 4 | -258340955
| VV |  | 12,39*1,8 'Přepočtené koeficientem množství |  | 22.302 | [13 empty] | VV | 2 | 2 | False | 1 | ROZPOCET
|  |  | *koef 0,18 |  | 4.0144
33 | K | 181351115 | Rozprostření a urovnání ornice v rovině nebo ve svahu sklonu do 1:5 strojně při souvislé ploše přes 500 m2, tl. vrstvy přes 250 do 300 mm | m2 | 206.4013 | 0 | 0 | CS ÚRS 2023 02 |  |  | základní | 0.018 | 3.7152 | 0 | 0 | 0 | 0 | 4 | K | 2 |  |  |  | ROZPOCET | 0 | 0 | 0 | 0 | 0 | 1 | 0 | 4 | 402429660
| Online PSC |  | https://podminky.urs.cz/item/CS_URS_2023_02/181351115 | [15 empty] | Online PSC | 2
| VV |  | "Vsakovací objekty - humusová vrstva" | [15 empty] | VV | 2 | 1 | True | 0 | ROZPOCET
| VV |  | "celková délka * průměrná šířka" | [15 empty] | VV | 2 | 1 | True | 0 | ROZPOCET
| VV |  | "PR-1" 22.1*3.0 |  | 66.3 | [13 empty] | VV | 2 | 2 | True | 0 | ROZPOCET
| VV |  | "PR-2" 106.3*2.5 |  | 265.75 | [13 empty] | VV | 2 | 2 | True | 0 | ROZPOCET
| VV |  | "PR-3" 14.0*1.91 |  | 26.74 | [13 empty] | VV | 2 | 2 | True | 0 | ROZPOCET
| VV |  | "PR-4" 35.3*2.30 |  | 81.19 | [13 empty] | VV | 2 | 2 | True | 0 | ROZPOCET
| VV |  | "PR-5" 26.4*5 |  | 132 | [13 empty] | VV | 2 | 2 | True | 0 | ROZPOCET
| VV |  | "PR-6" 78.0*2.16 |  | 168.48 | [13 empty] | VV | 2 | 2 | True | 0 | ROZPOCET
| VV |  | "PR-7" 63.1*2.42 |  | 152.702 | [13 empty] | VV | 2 | 2 | True | 0 | ROZPOCET
| VV |  | "PR-8" 20.6*2.12 |  | 43.672 | [13 empty] | VV | 2 | 2 | True | 0 | ROZPOCET
| VV |  | "PR-9" 86*2.44 |  | 209.84 | [13 empty] | VV | 2 | 2 | True | 0 | ROZPOCET
| VV |  | Součet |  | 1146.674 | [13 empty] | VV | 2 | 4 | True | 1 | ROZPOCET
|  |  | *koef 0,18 |  | 206.4013
| D | 3 | Svislé a kompletní konstrukce |  |  |  | 0 | [5 empty] | 0.35802 |  | 0 |  | 0 | 1 | D | 1 |  |  |  | ROZPOCET | [6 empty] | 0
34 | K | 359901211 | Monitoring stok (kamerový systém) jakékoli výšky nová kanalizace | m | 4.212 | 0 | 0 | CS ÚRS 2023 02 |  |  | základní | 0.085 | 0.35802 | 0 | 0 | 0 | 0 | 4 | K | 2 |  |  |  | ROZPOCET | 0 | 0 | 0 | 0 | 0 | 1 | 0 | 4 | 131027022
| Online PSC |  | https://podminky.urs.cz/item/CS_URS_2023_02/359901211 | [15 empty] | Online PSC | 2
| D | 4 | Vodorovné konstrukce |  |  |  | 0 | [5 empty] | 2.8821 |  | 0.020941 |  | 0 | 1 | D | 1 |  |  |  | ROZPOCET | [6 empty] | 0
35 | K | 451541111 | Lože pod potrubí, stoky a drobné objekty v otevřeném výkopu ze štěrkodrtě 0-63 mm | m3 | 0.288 | 0 | 0 | CS ÚRS 2023 02 |  |  | základní | 1.303 | 0.37526 | 0 | 0 | 0 | 0 | 4 | K | 2 |  |  |  | ROZPOCET | 0 | 0 | 0 | 0 | 0 | 1 | 0 | 4 | 675504479
| Online PSC |  | https://podminky.urs.cz/item/CS_URS_2023_02/451541111 | [15 empty] | Online PSC | 2
| VV |  | "podsyp šachet" | [15 empty] | VV | 2 | 1 | True | 0 | ROZPOCET
| VV |  | "(rozměry podsypu)*počet šachet" | [15 empty] | VV | 2 | 1 | True | 0 | ROZPOCET
| VV |  | "D" (2*2*0.2)*2*koef. 0,18 |  | 0.288 | [13 empty] | VV | 2 | 2 | True | 1 | ROZPOCET
36 | K | 451572111 | Lože pod potrubí, stoky a drobné objekty v otevřeném výkopu z kameniva drobného těženého 0 až 4 mm | m3 | 0.4212 | 0 | 0 | CS ÚRS 2023 02 |  |  | základní | 1.695 | 0.71393 | 0 | 0 | 0 | 0 | 4 | K | 2 |  |  |  | ROZPOCET | 0 | 0 | 0 | 0 | 0 | 1 | 0 | 4 | 1450356562
| Online PSC |  | https://podminky.urs.cz/item/CS_URS_2023_02/451572111 | [15 empty] | Online PSC | 2
| VV |  | "(délka potrubí * výška podsypu * šířka výkopu)" | [15 empty] | VV | 2 | 1 | True | 0 | ROZPOCET
| VV |  | "D" 23.4*0.1*1*koef 0,18 |  | 0.4212 | [13 empty] | VV | 2 | 2 | True | 1 | ROZPOCET
37 | K | 452321131 | Podkladní a zajišťovací konstrukce z betonu železového v otevřeném výkopu bez zvýšených nároků na prostředí desky pod potrubí, stoky a drobné objekty z betonu tř. C 12/15 | m3 | 0.1215 | 0 | 0 | CS ÚRS 2023 02 |  |  | základní | 1.465 | 0.178 | 0 | 0 | 0 | 0 | 4 | K | 2 |  |  |  | ROZPOCET | 0 | 0 | 0 | 0 | 0 | 1 | 0 | 4 | -1491744787
| Online PSC |  | https://podminky.urs.cz/item/CS_URS_2023_02/452321131 | [15 empty] | Online PSC | 2
| VV |  | "(rozměry desky)*počet šachet" | [15 empty] | VV | 2 | 1 | True | 0 | ROZPOCET
| VV |  | "D" (1.5*1.5*0.15)*2*koef 0,18 |  | 0.1215 | [13 empty] | VV | 2 | 2 | True | 1 | ROZPOCET
38 | K | 452351101 | Bednění podkladních a zajišťovacích konstrukcí v otevřeném výkopu desek nebo sedlových loží pod potrubí, stoky a drobné objekty | m2 | 1.8 | 0 | 0 | CS ÚRS 2023 02 |  |  | základní | 0.821 | 1.4778 | 0.00632 | 0.011376 | 0 | 0 | 4 | K | 2 |  |  |  | ROZPOCET | 0 | 0 | 0 | 0 | 0 | 1 | 0 | 4 | 511570089
| Online PSC |  | https://podminky.urs.cz/item/CS_URS_2023_02/452351101 | [15 empty] | Online PSC | 2
| VV |  | "(rozměry bednění)*počet šachet" | [15 empty] | VV | 2 | 1 | True | 0 | ROZPOCET
| VV |  | "D" (4*1.5*0.15)*2*koef. 0,18 |  | 1.8 | [13 empty] | VV | 2 | 2 | True | 1 | ROZPOCET
39 | K | 452368211 | Výztuž podkladních desek, bloků nebo pražců v otevřeném výkopu ze svařovaných sítí typu Kari | t | 0.009 | 0 | 0 | CS ÚRS 2023 02 |  |  | základní | 15.231 | 0.13708 | 1.0628 | 0.0095649 | 0 | 0 | 4 | K | 2 |  |  |  | ROZPOCET | 0 | 0 | 0 | 0 | 0 | 1 | 0 | 4 | -391388999
| Online PSC |  | https://podminky.urs.cz/item/CS_URS_2023_02/452368211 | [15 empty] | Online PSC | 2
| VV |  | "počet šachet * rozměr výztuže * tonáž" | [15 empty] | VV | 2 | 1 | True | 0 | ROZPOCET
| VV |  | 2*1.2*1.2*0.00308 |  | 0.009 | [13 empty] | VV | 2 | 2 | True | 1 | ROZPOCET
| D | 8 | Trubní vedení |  |  |  | 0 | [5 empty] | 12.604 |  | 7.0843 |  | 0 | 1 | D | 1 |  |  |  | ROZPOCET | [6 empty] | 0
40 | K | 452112122 | Osazení betonových dílců prstenců nebo rámů pod poklopy a mříže, výšky přes 100 do 200 mm | kus | 1 | 0 | 0 | CS ÚRS 2023 02 |  |  | základní | 1.228 | 1.228 | 0.08742 | 0.08742 | 0 | 0 | 4 | K | 2 |  |  |  | ROZPOCET | 0 | 0 | 0 | 0 | 0 | 1 | 0 | 4 | -194538476
| Online PSC |  | https://podminky.urs.cz/item/CS_URS_2023_02/452112122 | [15 empty] | Online PSC | 2
41 | M | 59224188 | prstenec šachtový vyrovnávací betonový 625x120x120mm | kus | 1 | 0 | 0 | CS ÚRS 2023 02 |  |  | základní | 0 | 0 | 0.081 | 0.081 | 0 | 0 | 8 | M | 2 |  |  |  | ROZPOCET | 0 | 0 | 0 | 0 | 0 | 1 | 0 | 4 | 563197130
42 | K | 452112111 | Osazení betonových dílců prstenců nebo rámů pod poklopy a mříže, výšky do 100 mm | kus | 1 | 0 | 0 | CS ÚRS 2023 02 |  |  | základní | 1.05 | 1.05 | 0.08742 | 0.08742 | 0 | 0 | 4 | K | 2 |  |  |  | ROZPOCET | 0 | 0 | 0 | 0 | 0 | 1 | 0 | 4 | -1973589993
| Online PSC |  | https://podminky.urs.cz/item/CS_URS_2023_02/452112111 | [15 empty] | Online PSC | 2
43 | M | 59224187 | prstenec šachtový vyrovnávací betonový 625x120x100mm | kus | 1 | 0 | 0 | CS ÚRS 2023 02 |  |  | základní | 0 | 0 | 0.068 | 0.068 | 0 | 0 | 8 | M | 2 |  |  |  | ROZPOCET | 0 | 0 | 0 | 0 | 0 | 1 | 0 | 4 | 1382618572
44 | M | 59224185 | prstenec šachtový vyrovnávací betonový 625x120x60mm | kus | 1 | 0 | 0 | CS ÚRS 2023 02 |  |  | základní | 0 | 0 | 0.04 | 0.04 | 0 | 0 | 8 | M | 2 |  |  |  | ROZPOCET | 0 | 0 | 0 | 0 | 0 | 1 | 0 | 4 | 1307011602
45 | K | 871350420 | Montáž kanalizačního potrubí z plastů z polypropylenu PP korugovaného nebo žebrovaného SN 12 DN 200 | m | 1.548 | 0 | 0 | CS ÚRS 2023 02 |  |  | základní | 0.34 | 0.52632 | 1e-05 | 1.548e-05 | 0 | 0 | 4 | K | 2 |  |  |  | ROZPOCET | 0 | 0 | 0 | 0 | 0 | 1 | 0 | 4 | -427947337
| Online PSC |  | https://podminky.urs.cz/item/CS_URS_2023_02/871350420 | [15 empty] | Online PSC | 2
46 | M | 28617267 | trubka kanalizační PP korugovaná DN 200x6000mm SN12 | m | 1.5712 | 0 | 0 | CS ÚRS 2023 02 |  |  | základní | 0 | 0 | 0.0027 | 0.0042423 | 0 | 0 | 8 | M | 2 |  |  |  | ROZPOCET | 0 | 0 | 0 | 0 | 0 | 1 | 0 | 4 | 591701395
| VV |  | 8,6*1,015 'Přepočtené koeficientem množství *koef 0,18 |  | 1.5712 | [13 empty] | VV | 2 | 2 | False | 1 | ROZPOCET
47 | K | 871370420 | Montáž kanalizačního potrubí z plastů z polypropylenu PP korugovaného nebo žebrovaného SN 12 DN 300 | m | 4.212 | 0 | 0 | CS ÚRS 2023 02 |  |  | základní | 0.501 | 2.1102 | 2e-05 | 8.424e-05 | 0 | 0 | 4 | K | 2 |  |  |  | ROZPOCET | 0 | 0 | 0 | 0 | 0 | 1 | 0 | 4 | -1577117853
| Online PSC |  | https://podminky.urs.cz/item/CS_URS_2023_02/871370420 | [15 empty] | Online PSC | 2
48 | M | 28617269 | trubka kanalizační PP korugovaná DN 300x6000mm SN12 | m | 4.2752 | 0 | 0 | CS ÚRS 2023 02 |  |  | základní | 0 | 0 | 0.00484 | 0.020692 | 0 | 0 | 8 | M | 2 |  |  |  | ROZPOCET | 0 | 0 | 0 | 0 | 0 | 1 | 0 | 4 | 901894251
| VV |  | 23,4*1,015 'Přepočtené koeficientem množství*koef 0,18 |  | 4.2752 | [13 empty] | VV | 2 | 2 | False | 1 | ROZPOCET
49 | K | 877350410 | Montáž tvarovek na kanalizačním plastovém potrubí z polypropylenu PP nebo tvrdého PVC korugovaného nebo žebrovaného kolen DN 200 | kus | 1 | 0 | 0 | CS ÚRS 2023 02 |  |  | základní | 0.762 | 0.762 | 0.0001 | 0.0001 | 0 | 0 | 4 | K | 2 |  |  |  | ROZPOCET | 0 | 0 | 0 | 0 | 0 | 1 | 0 | 4 | 538035646
| Online PSC |  | https://podminky.urs.cz/item/CS_URS_2023_02/877350410 | [15 empty] | Online PSC | 2
50 | M | 28617321 | koleno kanalizace PP KG DN 200x15° | kus | 1 | 0 | 0 | CS ÚRS 2023 02 |  |  | základní | 0 | 0 | 0.0016 | 0.0016 | 0 | 0 | 8 | M | 2 |  |  |  | ROZPOCET | 0 | 0 | 0 | 0 | 0 | 1 | 0 | 4 | -647875987
51 | K | 892372121 | Tlakové zkoušky vzduchem těsnícími vaky ucpávkovými DN 300 | úsek | 1 | 0 | 0 | CS ÚRS 2023 02 |  |  | základní | 0.844 | 0.844 | 0.00031 | 0.00031 | 0 | 0 | 4 | K | 2 |  |  |  | ROZPOCET | 0 | 0 | 0 | 0 | 0 | 1 | 0 | 4 | 2135699909
| Online PSC |  | https://podminky.urs.cz/item/CS_URS_2023_02/892372121 | [15 empty] | Online PSC | 2
52 | K | 894411311 | Osazení betonových nebo železobetonových dílců pro šachty skruží rovných | kus | 1 | 0 | 0 | CS ÚRS 2023 02 |  |  | základní | 1.562 | 1.562 | 0.01019 | 0.01019 | 0 | 0 | 4 | K | 2 |  |  |  | ROZPOCET | 0 | 0 | 0 | 0 | 0 | 1 | 0 | 4 | 685851321
| Online PSC |  | https://podminky.urs.cz/item/CS_URS_2023_02/894411311 | [15 empty] | Online PSC | 2
53 | M | 59224050 | skruž pro kanalizační šachty se zabudovanými stupadly 100x25x12cm | kus | 1 | 0 | 0 | CS ÚRS 2021 01 |  |  | základní | 0 | 0 | 0.254 | 0.254 | 0 | 0 | 8 | M | 2 |  |  |  | ROZPOCET | 0 | 0 | 0 | 0 | 0 | 1 | 0 | 4 | 1511495923
54 | M | 59224051 | skruž pro kanalizační šachty se zabudovanými stupadly 100x50x12cm | kus | 1 | 0 | 0 | CS ÚRS 2023 02 |  |  | základní | 0 | 0 | 0.506 | 0.506 | 0 | 0 | 8 | M | 2 |  |  |  | ROZPOCET | 0 | 0 | 0 | 0 | 0 | 1 | 0 | 4 | 1708286971
55 | M | 59224052 | skruž pro kanalizační šachty se zabudovanými stupadly 100x100x12cm | kus | 1 | 0 | 0 | CS ÚRS 2023 02 |  |  | základní | 0 | 0 | 1.013 | 1.013 | 0 | 0 | 8 | M | 2 |  |  |  | ROZPOCET | 0 | 0 | 0 | 0 | 0 | 1 | 0 | 4 | 1859240324
56 | M | 59224348 | těsnění elastomerové pro spojení šachetních dílů DN 1000 | kus | 1 | 0 | 0 | CS ÚRS 2023 02 |  |  | základní | 0 | 0 | 0.002 | 0.002 | 0 | 0 | 8 | M | 2 |  |  |  | ROZPOCET | 0 | 0 | 0 | 0 | 0 | 1 | 0 | 4 | -1475833628
57 | K | 894414111 | Osazení betonových nebo železobetonových dílců pro šachty skruží základových (dno) | kus | 1 | 0 | 0 | CS ÚRS 2023 02 |  |  | základní | 2.08 | 2.08 | 0.02854 | 0.02854 | 0 | 0 | 4 | K | 2 |  |  |  | ROZPOCET | 0 | 0 | 0 | 0 | 0 | 1 | 0 | 4 | -1426570574
| Online PSC |  | https://podminky.urs.cz/item/CS_URS_2023_02/894414111 | [15 empty] | Online PSC | 2
58 | M | 59224339S | dno betonové šachty kanalizační 100x100, spojné, včetně systémových šachtových vložek | kus | 1 | 0 | 0 |  |  |  | základní | 0 | 0 | 2.1 | 2.1 | 0 | 0 | 8 | M | 2 |  |  |  | ROZPOCET | 0 | 0 | 0 | 0 | 0 | 1 | 0 | 4 | -1354883104
59 | M | 59224339R | dno betonové šachty kanalizační 100x100, přímé, včetně systémových šachtových vložek | kus | 1 | 0 | 0 |  |  |  | základní | 0 | 0 | 2.1 | 2.1 | 0 | 0 | 8 | M | 2 |  |  |  | ROZPOCET | 0 | 0 | 0 | 0 | 0 | 1 | 0 | 4 | 907679865
60 | K | 894414211 | Osazení betonových nebo železobetonových dílců pro šachty desek zákrytových | kus | 1 | 0 | 0 | CS ÚRS 2023 02 |  |  | základní | 0.817 | 0.817 | 0.03927 | 0.03927 | 0 | 0 | 4 | K | 2 |  |  |  | ROZPOCET | 0 | 0 | 0 | 0 | 0 | 1 | 0 | 4 | 2110989734
| Online PSC |  | https://podminky.urs.cz/item/CS_URS_2023_02/894414211 | [15 empty] | Online PSC | 2
61 | M | PFB.1121601 | Deska zákrytováTZK-Q.1 100-63/17 | kus | 1 | 0 | 0 |  |  |  | základní | 0 | 0 | 0.449 | 0.449 | 0 | 0 | 8 | M | 2 |  |  |  | ROZPOCET | 0 | 0 | 0 | 0 | 0 | 1 | 0 | 4 | 532280984
62 | K | 899103112 | Osazení poklopů litinových, ocelových nebo železobetonových včetně rámů pro třídu zatížení B125, C250 | kus | 1 | 0 | 0 | CS ÚRS 2023 02 |  |  | základní | 1.492 | 1.492 | 0.09 | 0.09 | 0 | 0 | 4 | K | 2 |  |  |  | ROZPOCET | 0 | 0 | 0 | 0 | 0 | 1 | 0 | 4 | -900176071
| Online PSC |  | https://podminky.urs.cz/item/CS_URS_2023_02/899103112 | [15 empty] | Online PSC | 2
63 | M | 55241406 | poklop šachtový s rámem DN 600 třída D400 s odvětráním | kus | 1 | 0 | 0 | CS ÚRS 2023 02 |  |  | základní | 0 | 0 | 0.101 | 0.101 | 0 | 0 | 8 | M | 2 |  |  |  | ROZPOCET | 0 | 0 | 0 | 0 | 0 | 1 | 0 | 4 | -902441798
64 | K | 899722112 | Krytí potrubí z plastů výstražnou fólií z PVC šířky 25 cm | m | 5.76 | 0 | 0 | CS ÚRS 2023 02 |  |  | základní | 0.023 | 0.13248 | 7e-05 | 0.0004032 | 0 | 0 | 4 | K | 2 |  |  |  | ROZPOCET | 0 | 0 | 0 | 0 | 0 | 1 | 0 | 4 | -810060421
| Online PSC |  | https://podminky.urs.cz/item/CS_URS_2023_02/899722112 | [15 empty] | Online PSC | 2
| D | 9 | Ostatní konstrukce a práce, bourání |  |  |  | 0 | [5 empty] | 49.9029 |  | 0.28821 |  | 0.0405 | 1 | D | 1 |  |  |  | ROZPOCET | [6 empty] | 0
65 | K | 919726122 | Geotextilie netkaná pro ochranu, separaci nebo filtraci měrná hmotnost přes 200 do 300 g/m2 | m2 | 611.7863 | 0 | 0 | CS ÚRS 2023 02 |  |  | základní | 0.08 | 48.9429 | 0.00047 | 0.28754 | 0 | 0 | 4 | K | 2 |  |  |  | ROZPOCET | 0 | 0 | 0 | 0 | 0 | 1 | 0 | 4 | -1220303759
| Online PSC |  | https://podminky.urs.cz/item/CS_URS_2023_02/919726122 | [15 empty] | Online PSC | 2
| VV |  | "Vsakovací objekty - rýhy" | [15 empty] | VV | 2 | 1 | True | 0 | ROZPOCET
| VV |  | "2 * (celková délka * průměrná šířka + celková délka * výška rýhy + počet segmentů * průměrná šířka * výška rýhy) | [15 empty] | VV | 2 | 1 | True | 0 | ROZPOCET
| VV |  | "PR-1" 2* (22.1*3.0+22.1*1+3*3.0*1.0) |  | 194.8 | [13 empty] | VV | 2 | 2 | True | 0 | ROZPOCET
| VV |  | "PR-2" 2*(106.3*2.5+106.3*0.5+10*2.5*0.5) |  | 662.8 | [13 empty] | VV | 2 | 2 | True | 0 | ROZPOCET
| VV |  | "PR-3" 2*(14.0*1.91+14.0*1.0+3*1.91*1.0) |  | 92.94 | [13 empty] | VV | 2 | 2 | True | 0 | ROZPOCET
| VV |  | "PR-4" 2*(35.3*2.30+35.3*0.55+5*2.3*0.55) |  | 213.86 | [13 empty] | VV | 2 | 2 | True | 0 | ROZPOCET
| VV |  | "PR-5" 2*(26.4*5+26.4*0.7+3*5*0.7) |  | 321.96 | [13 empty] | VV | 2 | 2 | True | 0 | ROZPOCET
| VV |  | "PR-6" 2*(78.0*2.16+78.0*0.5+7*2.16*0.5) |  | 430.08 | [13 empty] | VV | 2 | 2 | True | 0 | ROZPOCET
| VV |  | "PR-7" 2*(63.1*2.42+63.1*1.05+6*2.42*0.55) |  | 453.886 | [13 empty] | VV | 2 | 2 | True | 0 | ROZPOCET
| VV |  | "PR-8" 2*(20.6*2.12+20.6*0.8+2*2.12*0.8) |  | 127.088 | [13 empty] | VV | 2 | 2 | True | 0 | ROZPOCET
| VV |  | "PR-9" 2*(86*2.44+86*0.8+9*2.44*0.8) |  | 592.416 | [13 empty] | VV | 2 | 2 | True | 0 | ROZPOCET
| VV |  | Součet |  | 3089.83 | [13 empty] | VV | 2 | 4 | True | 1 | ROZPOCET
| VV |  | 3089,83*1,1 'Přepočtené koeficientem množství |  | 3398.813 | [13 empty] | VV | 2 | 2 | False | 1 | ROZPOCET
|  |  | *koef 0,18 |  | 611.7863
66 | K | 977151131 | Jádrové vrty diamantovými korunkami do stavebních materiálů (železobetonu, betonu, cihel, obkladů, dlažeb, kamene) průměru přes 350 do 400 mm | m | 0.15 | 0 | 0 | CS ÚRS 2023 02 |  |  | základní | 6.4 | 0.96 | 0.0045 | 0.000675 | 0.27 | 0.0405 | 4 | K | 2 |  |  |  | ROZPOCET | 0 | 0 | 0 | 0 | 0 | 1 | 0 | 4 | -1886401948
| Online PSC |  | https://podminky.urs.cz/item/CS_URS_2023_02/977151131 | [15 empty] | Online PSC | 2
| D | 998 | Přesun hmot |  |  |  | 0 | [5 empty] | 4.45 |  | 0 |  | 0 | 1 | D | 1 |  |  |  | ROZPOCET | [6 empty] | 0
67 | K | 998276101 | Přesun hmot pro trubní vedení hloubené z trub z plastických hmot nebo sklolaminátových pro vodovody, kanalizace, teplovody, produktovody v otevřeném výkopu dopravní vzdálenost do 15 m | t | 1.8031 | 0 | 0 | CS ÚRS 2023 02 |  |  | základní | 1.48 | 2.6685 | 0 | 0 | 0 | 0 | 4 | K | 2 |  |  |  | ROZPOCET | 0 | 0 | 0 | 0 | 0 | 1 | 0 | 4 | -1089344592
| Online PSC |  | https://podminky.urs.cz/item/CS_URS_2023_02/998276101 | [15 empty] | Online PSC | 2
68 | K | 998276124 | Přesun hmot pro trubní vedení hloubené z trub z plastických hmot nebo sklolaminátových Příplatek k cenám za zvětšený přesun přes vymezenou největší dopravní vzdálenost do 500 m | t | 1.8031 | 0 | 0 | CS ÚRS 2023 02 |  |  | základní | 0.988 | 1.7814 | 0 | 0 | 0 | 0 | 4 | K | 2 |  |  |  | ROZPOCET | 0 | 0 | 0 | 0 | 0 | 1 | 0 | 4 | 1098275762
| Online PSC |  | https://podminky.urs.cz/item/CS_URS_2023_02/998276124 | [15 empty] | Online PSC | 2
| D | PSV | Práce a dodávky PSV |  |  |  | 0 | [5 empty] | 2.95 |  | 0.00059 |  | 0 | 2 | D | 0 |  |  |  | ROZPOCET | [6 empty] | 0
| D | 711 | Izolace proti vodě, vlhkosti a plynům |  |  |  | 0 | [5 empty] | 2.95 |  | 0.00059 |  | 0 | 2 | D | 1 |  |  |  | ROZPOCET | [6 empty] | 0
69 | K | 711786166 | Provedení detailů pryskyřicemi těsnění trubních prostupů HIZOT tmelem z epoxidové pryskyřice a tkaninou, průměru přes 200 do 500 mm | kus | 1 | 0 | 0 | CS ÚRS 2023 02 |  |  | základní | 2.95 | 2.95 | 0.00041 | 0.00041 | 0 | 0 | 16 | K | 2 |  |  |  | ROZPOCET | 0 | 0 | 0 | 0 | 0 | 1 | 0 | 16 | 1431382057
| Online PSC |  | https://podminky.urs.cz/item/CS_URS_2023_02/711786166 | [15 empty] | Online PSC | 2
70 | M | 23521230 | pryskyřice epoxidová polymerní nízko viskózní | kg | 0.18 | 0 | 0 | CS ÚRS 2023 02 |  |  | základní | 0 | 0 | 0.001 | 0.00018 | 0 | 0 | 32 | M | 2 |  |  |  | ROZPOCET | 0 | 0 | 0 | 0 | 0 | 1 | 0 | 16 | 2082211514
| D | VÚ | Vegetační úpravy |  |  |  | 0 | [23 empty] | 0
71 | K |  | POKLÁDKA STRUKTURÁLNÍHO SUBSTRÁTU S VYNECHÁNÍM VÝSADBOVÝCH MÍS PRO STROMY | m3 | 75.888 | 0 | 0 | CS ÚRS 2023 02 | [16 empty] | 0 | 0 | 0 | 0 | 0 | 1 | 0
položka zahrnuje: odkop pro výměnu strukturálního substrátu, strukturální substrát je umístěn v okolí navrhovaných stromů v hloubce 0,2 - 1m; strukturální substrát (Štěrkodrť fr. 32/63 84% , organický kompost fr. 0/10 8 %, biouhel fr. 0/10 mm 8 % )
72 | K |  | Výsadba stromu, vysokokmen, obvod kmene 14-16 | ks | 8 | 0 | 0 | CS ÚRS 2023 02 | [16 empty] | 0 | 0 | 0 | 0 | 0 | 1 | 0
Položka zahrnuje: materiál (výsadbový substrát, výpěstek stromu, kotvení; ochranný nátěr na kmen; voda na samotná výsadba; vyplnění výsadbové mísy výsadbovým substrátem - štěrkodrť fr. 4/8 65 %, organický kompost fr. 0/10 25 %, biouhel fr. 0/10 mm 10 %; kotvení; zálivka)
73 | K |  | Luční trávník | m2 | 532.44 | 0 | 0 | CS ÚRS 2023 02 | [16 empty] | 0 | 0 | 0 | 0 | 0 | 1 | 0
Položka zahrnuje: úprava terénu, případné odplevelení, výsev lučního trávníku vč. materiálu, hnojení, zálivka
74 | K |  | Realizace smíšených trvalkových záhonů | m2 | 38.7 | 0 | 0 | CS ÚRS 2023 02 | [16 empty] | 0 | 0 | 0 | 0 | 0 | 1 | 0
Položka zahrnuje: přípravu půdy, výsadbu vč.materiálů, zamulčování štěrkem frakce 18/32 vč. materiálu, zálivku

## SO 330 - Odvodnění – 0,098-KÚ
[9 empty] | >> skryté sloupce << | [9 empty] | {ea7112fb-e99d-4f57-888b-0dec58e35702}
2
| KRYCÍ LIST SOUPISU PRACÍ | [8 empty] | v --- níže se nacházejí doplnkové a pomocné údaje k sestavám --- v | [8 empty] | False
Stavba:
Propojení Okružní x Na hroudách
Objekt:
SO 330 - Odvodnění
| KSO: |  |  |  |  | CC-CZ:
| Místo: |  | Nymburk |  |  | Datum: | 29. 11. 2023
| Zadavatel: |  |  |  |  | IČ:
DIČ:
| Zhotovitel: |  |  |  |  | IČ: | 0
[6 empty] | DIČ: | 0
| Projektant: |  |  |  |  | IČ: | 02232651
|  | SOLICITE s.r.o. |  |  |  | DIČ: | CZ02232651
| Zpracovatel: |  |  |  |  | IČ: | 02232651
|  | SOLICITE s.r.o. |  |  |  | DIČ: | CZ02232651
Poznámka:
| Cena bez DPH | [5 empty] | 0
|  |  | Základ daně |  |  | Sazba daně | Výše daně
| DPH | základní | 0 |  |  | 21% | 0
|  | snížená | 0 |  |  | 15% | 0
|  | zákl. přenesená | 0 |  |  | 21% | 0
|  | sníž. přenesená | 0 |  |  | 15% | 0
|  | nulová | 0 |  |  | 0% | 0
| Cena s DPH |  |  | v | CZK |  | 0
REKAPITULACE ČLENĚNÍ SOUPISU PRACÍ
Stavba:
Propojení Okružní x Na hroudách
Objekt:
SO 330 - Odvodnění
Místo: |  |  | Nymburk |  |  | Datum: | 29. 11. 2023
Zadavatel: | [5 empty] | Projektant: | SOLICITE s.r.o.
Zhotovitel: | [5 empty] | Zpracovatel: | SOLICITE s.r.o.
Kód dílu - Popis | [6 empty] | Cena celkem [CZK]
Náklady stavby celkem | [6 empty] | 0 | [12 empty] | -1
| HSV - Práce a dodávky HSV | [5 empty] | 0
| 1 - Zemní práce | [5 empty] | 0
| 3 - Svislé a kompletní konstrukce | [5 empty] | 0
| 4 - Vodorovné konstrukce | [5 empty] | 0
| 8 - Trubní vedení | [5 empty] | 0
| 9 - Ostatní konstrukce a práce, bourání | [5 empty] | 0
| 998 - Přesun hmot | [5 empty] | 0
| PSV - Práce a dodávky PSV | [5 empty] | 0
| 711 - Izolace proti vodě, vlhkosti a plynům | [5 empty] | 0
| VÚ - Vegetační úpravy | [5 empty] | 0
SOUPIS PRACÍ
Stavba:
Propojení Okružní x Na hroudách
Objekt:
SO 330 - Odvodnění
Místo: |  |  | Nymburk |  |  | Datum: | 29. 11. 2023
Zadavatel: | [5 empty] | Projektant: | SOLICITE s.r.o.
Zhotovitel: | [5 empty] | Zpracovatel: | SOLICITE s.r.o.
PČ | Typ | Kód | Popis | MJ | Množství | J.cena [CZK] | Cena celkem [CZK] | Cenová soustava |  |  | DPH | J. Nh [h] | Nh celkem [h] | J. hmotnost [t] | Hmotnost celkem [t] | J. suť [t] | Suť Celkem [t]
Náklady soupisu celkem | [6 empty] | 0 | [5 empty] | 1427.9337 |  | 2.5296 |  | 0 |  | D | -1 | [10 empty] | 0
| D | HSV | Práce a dodávky HSV |  |  |  | 0 | [5 empty] | 1427.9337 |  | 2.5287 |  | 0 | 1 | D | 0 |  |  |  | ROZPOCET | [6 empty] | 0
| D | 1 | Zemní práce |  |  |  | 0 | [5 empty] | 1147.1444 |  | 0.26197 |  | 0 | 1 | D | 1 |  |  |  | ROZPOCET | [6 empty] | 0
1 | K | 116951201 | Úprava zemin za účelem zlepšení vlastností a zpracovatelnosti, bez dodávky materiálu u hrubých terénních úprav, násypů a zásypů, Míchání zemin strojně v homogenizačním zařízení, v množství přes 100 m3 | m3 | 470.1363 | 0 | 0 | CS ÚRS 2023 02 |  |  | základní | 0.092 | 43.2525 | 0 | 0 | 0 | 0 | 4 | K | 2 |  |  |  | ROZPOCET | 0 | 0 | 0 | 0 | 0 | 1 | 0 | 4 | -118385919
| Online PSC |  | https://podminky.urs.cz/item/CS_URS_2023_02/116951201 | [15 empty] | Online PSC | 2
| VV |  | "Vsakovací objekty - podkladní filtrační vrstva" | [15 empty] | VV | 2 | 1 | True | 0 | ROZPOCET
| VV |  | "celková délka * průměrná šířka * mocnost vrstvy" | [15 empty] | VV | 2 | 1 | True | 0 | ROZPOCET
| VV |  | "PR-1" 22.1*3.0*0.2 |  | 13.26 | [13 empty] | VV | 2 | 2 | True | 0 | ROZPOCET
| VV |  | "PR-2" 106.3*2.5*0.2 |  | 53.15 | [13 empty] | VV | 2 | 2 | True | 0 | ROZPOCET
| VV |  | "PR-3" 14.0*1.91*0.2 |  | 5.348 | [13 empty] | VV | 2 | 2 | True | 0 | ROZPOCET
| VV |  | "PR-4" 35.3*2.30*0.2 |  | 16.238 | [13 empty] | VV | 2 | 2 | True | 0 | ROZPOCET
| VV |  | "PR-5" 26.4*5*0.2 |  | 26.4 | [13 empty] | VV | 2 | 2 | True | 0 | ROZPOCET
| VV |  | "PR-6" 78.0*2.16*0.2 |  | 33.696 | [13 empty] | VV | 2 | 2 | True | 0 | ROZPOCET
| VV |  | "PR-7" 63.1*2.42*0.2 |  | 30.54 | [13 empty] | VV | 2 | 2 | True | 0 | ROZPOCET
| VV |  | "PR-8" 20.6*2.12*0.2 |  | 8.734 | [13 empty] | VV | 2 | 2 | True | 0 | ROZPOCET
| VV |  | "PR-9" 86*2.44*0.2 |  | 41.968 | [13 empty] | VV | 2 | 2 | True | 0 | ROZPOCET
| VV |  | Mezisoučet |  | 229.334 | [13 empty] | VV | 2 | 3 | True | 0 | ROZPOCET
| VV |  | "Vsakovací objekty - humusová vrstva" | [15 empty] | VV | 2 | 1 | True | 0 | ROZPOCET
| VV |  | "celková délka * průměrná šířka * mocnost vrstvy" | [15 empty] | VV | 2 | 1 | True | 0 | ROZPOCET
| VV |  | "PR-1" 22.1*3.0*0.3 |  | 19.89 | [13 empty] | VV | 2 | 2 | True | 0 | ROZPOCET
| VV |  | "PR-2" 106.3*2.5*0.3 |  | 79.725 | [13 empty] | VV | 2 | 2 | True | 0 | ROZPOCET
| VV |  | "PR-3" 14.0*1.91*0.3 |  | 8.022 | [13 empty] | VV | 2 | 2 | True | 0 | ROZPOCET
| VV |  | "PR-4" 35.3*2.30*0.3 |  | 24.357 | [13 empty] | VV | 2 | 2 | True | 0 | ROZPOCET
| VV |  | "PR-5" 26.4*5*0.3 |  | 39.6 | [13 empty] | VV | 2 | 2 | True | 0 | ROZPOCET
| VV |  | "PR-6" 78.0*2.16*0.3 |  | 50.544 | [13 empty] | VV | 2 | 2 | True | 0 | ROZPOCET
| VV |  | "PR-7" 63.1*2.42*0.3 |  | 45.811 | [13 empty] | VV | 2 | 2 | True | 0 | ROZPOCET
| VV |  | "PR-8" 20.6*2.12*0.3 |  | 13.102 | [13 empty] | VV | 2 | 2 | True | 0 | ROZPOCET
| VV |  | "PR-9" 86*2.44*0.3 |  | 62.952 | [13 empty] | VV | 2 | 2 | True | 0 | ROZPOCET
| VV |  | Mezisoučet |  | 344.003 | [13 empty] | VV | 2 | 3 | True | 0 | ROZPOCET
| VV |  | Součet |  | 573.337 | [13 empty] | VV | 2 | 4 | True | 1 | ROZPOCET
|  |  | *koef 0,82 |  | 470.1363
2 | M | 58337310 | štěrkopísek frakce 0/4 | t | 423.1249 | 0 | 0 | CS ÚRS 2023 02 |  |  | základní | 0 | 0 | 0 | 0 | 0 | 0 | 8 | M | 2 |  |  |  | ROZPOCET | 0 | 0 | 0 | 0 | 0 | 1 | 0 | 4 | -1776618599
| VV |  | 183,47 "vylepšení filtrační vrstvy 80% písku" |  | 183.47 | [13 empty] | VV | 2 | 2 | True | 0 | ROZPOCET
| VV |  | 103,2"vylepšení horní humusové vrstvy/ornice 30% písku" |  | 103.2 | [13 empty] | VV | 2 | 2 | True | 0 | ROZPOCET
| VV |  | Součet |  | 286.67 | [13 empty] | VV | 2 | 4 | True | 1 | ROZPOCET
| VV |  | 286,67*1,8 'Přepočtené koeficientem množství |  | 516.006 | [13 empty] | VV | 2 | 2 | False | 1 | ROZPOCET
|  |  | *koef 0,82 |  | 423.1249
3 | K | 119001405 | Dočasné zajištění podzemního potrubí nebo vedení ve výkopišti ve stavu i poloze, ve kterých byla na začátku zemních prací a to s podepřením, vzepřením nebo vyvěšením, případně s ochranným bedněním, se zřízením a odstraněním zajišťovací konstrukce, s opotřebením hmot potrubí plastového, jmenovité světlosti DN do 200 mm | m | 2.46 | 0 | 0 | CS ÚRS 2023 02 |  |  | základní | 0.581 | 1.4293 | 0.0369 | 0.090774 | 0 | 0 | 4 | K | 2 |  |  |  | ROZPOCET | 0 | 0 | 0 | 0 | 0 | 1 | 0 | 4 | 589796689
| Online PSC |  | https://podminky.urs.cz/item/CS_URS_2023_02/119001405 | [15 empty] | Online PSC | 2
| VV |  | "šířka výkopu * počet křížení" | [15 empty] | VV | 2 | 1 | True | 0 | ROZPOCET
| VV |  | "vodovod" 1*1 |  | 1 | [13 empty] | VV | 2 | 2 | True | 0 | ROZPOCET
| VV |  | "GASNET" 1*1 |  | 1 | [13 empty] | VV | 2 | 2 | True | 0 | ROZPOCET
| VV |  | "tlaková kanalizace" 1*1 |  | 1 | [13 empty] | VV | 2 | 2 | True | 0 | ROZPOCET
| VV |  | Součet |  | 3 | [13 empty] | VV | 2 | 4 | True | 1 | ROZPOCET
|  |  | *koef 0,82 |  | 2.46
5 | K | 131151106 | Hloubení nezapažených jam a zářezů strojně s urovnáním dna do předepsaného profilu a spádu v hornině třídy těžitelnosti I skupiny 1 a 2 přes 1 000 do 5 000 m3 | m3 | 249.9573 | 0 | 0 | CS ÚRS 2023 02 |  |  | základní | 0.066 | 16.4972 | 0 | 0 | 0 | 0 | 4 | K | 2 |  |  |  | ROZPOCET | 0 | 0 | 0 | 0 | 0 | 1 | 0 | 4 | 97180238
| Online PSC |  | https://podminky.urs.cz/item/CS_URS_2023_02/131151106 | [15 empty] | Online PSC | 2
| VV |  | "(hloubka výkopu * délka úseku * průměrná šířka výkopu v úseku) * zastoupení třídy těžitelnosti" | [15 empty] | VV | 2 | 1 | True | 0 | ROZPOCET
| VV |  | "PR-2" (1.05*133.33*2.5)*0.2 |  | 69.998 | [13 empty] | VV | 2 | 2 | True | 0 | ROZPOCET
| VV |  | "PR-4" ((1.1*7.5*1.25)+(1.1*39.83*2.5))*0.2 |  | 23.969 | [13 empty] | VV | 2 | 2 | True | 0 | ROZPOCET
| VV |  | "PR-5" (1.25*32.42*5)*0.2 |  | 40.525 | [13 empty] | VV | 2 | 2 | True | 0 | ROZPOCET
| VV |  | "PR-6" ((1.05*48.06*2.5)+(1.05*38.96*1.75))*0.2 |  | 39.549 | [13 empty] | VV | 2 | 2 | True | 0 | ROZPOCET
| VV |  | "PR-7" ((1.10*70.24*2.5)+(1.10*13.85*2.0))*0.2 |  | 44.726 | [13 empty] | VV | 2 | 2 | True | 0 | ROZPOCET
| VV |  | "PR-8" ((1.35*4.83*3.0)+(1.35*18.79*1.9))*0.2 |  | 13.552 | [13 empty] | VV | 2 | 2 | True | 0 | ROZPOCET
| VV |  | "PR-9" ((1.35*6.1*1.45)+(1.35*103.88*2.5))*0.2 |  | 72.507 | [13 empty] | VV | 2 | 2 | True | 0 | ROZPOCET
| VV |  | Součet |  | 304.826 | [13 empty] | VV | 2 | 4 | True | 1 | ROZPOCET
|  |  | *koef 0,82 |  | 249.9573
6 | K | 131151206 | Hloubení zapažených jam a zářezů strojně s urovnáním dna do předepsaného profilu a spádu v hornině třídy těžitelnosti I skupiny 1 a 2 přes 1 000 do 5 000 m3 | m3 | 33.3502 | 0 | 0 | CS ÚRS 2023 02 |  |  | základní | 0.124 | 4.1354 | 0 | 0 | 0 | 0 | 4 | K | 2 |  |  |  | ROZPOCET | 0 | 0 | 0 | 0 | 0 | 1 | 0 | 4 | -1258384559
| Online PSC |  | https://podminky.urs.cz/item/CS_URS_2023_02/131151206 | [15 empty] | Online PSC | 2
| VV |  | "(hloubka výkopu * délka úseku * průměrná šířka výkopu v úseku) * zastoupení třídy těžitelnosti" | [15 empty] | VV | 2 | 1 | True | 0 | ROZPOCET
| VV |  | "PR-1" (1.55*28.1*3)*0.2 |  | 26.133 | [13 empty] | VV | 2 | 2 | True | 0 | ROZPOCET
| VV |  | "PR-3" ((1.55*3.5*3)+(1.55*21.1*1.725))*0.2 |  | 14.538 | [13 empty] | VV | 2 | 2 | True | 0 | ROZPOCET
| VV |  | Součet |  | 40.671 | [13 empty] | VV | 2 | 4 | True | 1 | ROZPOCET
|  |  | *koef 0,82 |  | 33.3502
7 | K | 131251106 | Hloubení nezapažených jam a zářezů strojně s urovnáním dna do předepsaného profilu a spádu v hornině třídy těžitelnosti I skupiny 3 přes 1 000 do 5 000 m3 | m3 | 537.5961 | 0 | 0 | CS ÚRS 2023 02 |  |  | základní | 0.119 | 63.9739 | 0 | 0 | 0 | 0 | 4 | K | 2 |  |  |  | ROZPOCET | 0 | 0 | 0 | 0 | 0 | 1 | 0 | 4 | 1475966464
| Online PSC |  | https://podminky.urs.cz/item/CS_URS_2023_02/131251106 | [15 empty] | Online PSC | 2
| VV |  | "(hloubka výkopu * délka úseku * průměrná šířka výkopu v úseku) * zastoupení třídy těžitelnosti" | [15 empty] | VV | 2 | 1 | True | 0 | ROZPOCET
| VV |  | "PR-2" (1.05*133.33*2.5)*0.43 |  | 150.496 | [13 empty] | VV | 2 | 2 | True | 0 | ROZPOCET
| VV |  | "PR-4" ((1.1*7.5*1.25)+(1.1*39.83*2.5))*0.43 |  | 51.533 | [13 empty] | VV | 2 | 2 | True | 0 | ROZPOCET
| VV |  | "PR-5" (1.25*32.42*5)*0.43 |  | 87.129 | [13 empty] | VV | 2 | 2 | True | 0 | ROZPOCET
| VV |  | "PR-6" ((1.05*48.06*2.5)+(1.05*38.96*1.75))*0.43 |  | 85.031 | [13 empty] | VV | 2 | 2 | True | 0 | ROZPOCET
| VV |  | "PR-7" ((1.10*70.434*2.5)+(1.10*13.85*2.0))*0.43 |  | 96.39 | [13 empty] | VV | 2 | 2 | True | 0 | ROZPOCET
| VV |  | "PR-8" ((1.35*4.83*3.0)+(1.35*18.79*1.9))*0.43 |  | 29.136 | [13 empty] | VV | 2 | 2 | True | 0 | ROZPOCET
| VV |  | "PR-9" ((1.35*6.1*1.45)+(1.35*103.88*2.5))*0.43 |  | 155.89 | [13 empty] | VV | 2 | 2 | True | 0 | ROZPOCET
| VV |  | Součet |  | 655.605 | [13 empty] | VV | 2 | 4 | True | 1 | ROZPOCET
|  |  | *koef 0,82 |  | 537.5961
8 | K | 131251206 | Hloubení zapažených jam a zářezů strojně s urovnáním dna do předepsaného profilu a spádu v hornině třídy těžitelnosti I skupiny 3 přes 1 000 do 5 000 m3 | m3 | 71.7033 | 0 | 0 | CS ÚRS 2023 02 |  |  | základní | 0.23 | 16.4917 | 0 | 0 | 0 | 0 | 4 | K | 2 |  |  |  | ROZPOCET | 0 | 0 | 0 | 0 | 0 | 1 | 0 | 4 | -1501299407
| Online PSC |  | https://podminky.urs.cz/item/CS_URS_2023_02/131251206 | [15 empty] | Online PSC | 2
| VV |  | "(hloubka výkopu * délka úseku * průměrná šířka výkopu v úseku) * zastoupení třídy těžitelnosti" | [15 empty] | VV | 2 | 1 | True | 0 | ROZPOCET
| VV |  | "PR-1" (1.55*28.1*3)*0.43 |  | 56.186 | [13 empty] | VV | 2 | 2 | True | 0 | ROZPOCET
| VV |  | "PR-3" ((1.55*3.5*3)+(1.55*21.1*1.725))*0.43 |  | 31.257 | [13 empty] | VV | 2 | 2 | True | 0 | ROZPOCET
| VV |  | Součet |  | 87.443 | [13 empty] | VV | 2 | 4 | True | 1 | ROZPOCET
|  |  | *koef 0,82 |  | 71.7033
9 | K | 131351106 | Hloubení nezapažených jam a zářezů strojně s urovnáním dna do předepsaného profilu a spádu v hornině třídy těžitelnosti II skupiny 4 přes 1 000 do 5 000 m3 | m3 | 462.5325 | 0 | 0 | CS ÚRS 2023 02 |  |  | základní | 0.191 | 88.3437 | 0 | 0 | 0 | 0 | 4 | K | 2 |  |  |  | ROZPOCET | 0 | 0 | 0 | 0 | 0 | 1 | 0 | 4 | 670169619
| Online PSC |  | https://podminky.urs.cz/item/CS_URS_2023_02/131351106 | [15 empty] | Online PSC | 2
| VV |  | "(hloubka výkopu * délka úseku * průměrná šířka výkopu v úseku) * zastoupení třídy těžitelnosti" | [15 empty] | VV | 2 | 1 | True | 0 | ROZPOCET
| VV |  | "PR-2" (1.05*133.33*2.5)*0.37 |  | 129.497 | [13 empty] | VV | 2 | 2 | True | 0 | ROZPOCET
| VV |  | "PR-4" ((1.1*7.5*1.25)+(1.1*39.83*2.5))*0.37 |  | 44.343 | [13 empty] | VV | 2 | 2 | True | 0 | ROZPOCET
| VV |  | "PR-5" (1.25*32.42*5)*0.37 |  | 74.971 | [13 empty] | VV | 2 | 2 | True | 0 | ROZPOCET
| VV |  | "PR-6" ((1.05*48.06*2.5)+(1.05*38.96*1.75))*0.37 |  | 73.166 | [13 empty] | VV | 2 | 2 | True | 0 | ROZPOCET
| VV |  | "PR-7" ((1.10*70.374*2.5)+(1.10*13.85*2.0))*0.37 |  | 82.879 | [13 empty] | VV | 2 | 2 | True | 0 | ROZPOCET
| VV |  | "PR-8" ((1.35*4.83*3.0)+(1.35*18.79*1.9))*0.37 |  | 25.07 | [13 empty] | VV | 2 | 2 | True | 0 | ROZPOCET
| VV |  | "PR-9" ((1.35*6.1*1.45)+(1.35*103.88*2.5))*0.37 |  | 134.138 | [13 empty] | VV | 2 | 2 | True | 0 | ROZPOCET
| VV |  | Součet |  | 564.064 | [13 empty] | VV | 2 | 4 | True | 1 | ROZPOCET
|  |  | *koef 0,82 |  | 462.5325
10 | K | 131351206 | Hloubení zapažených jam a zářezů strojně s urovnáním dna do předepsaného profilu a spádu v hornině třídy těžitelnosti II skupiny 4 přes 1 000 do 5 000 m3 | m3 | 61.6984 | 0 | 0 | CS ÚRS 2023 02 |  |  | základní | 0.318 | 19.6201 | 0 | 0 | 0 | 0 | 4 | K | 2 |  |  |  | ROZPOCET | 0 | 0 | 0 | 0 | 0 | 1 | 0 | 4 | -1358085203
| Online PSC |  | https://podminky.urs.cz/item/CS_URS_2023_02/131351206 | [15 empty] | Online PSC | 2
| VV |  | "(hloubka výkopu * délka úseku * průměrná šířka výkopu v úseku) * zastoupení třídy těžitelnosti" | [15 empty] | VV | 2 | 1 | True | 0 | ROZPOCET
| VV |  | "PR-1" (1.55*28.1*3)*0.37 |  | 48.346 | [13 empty] | VV | 2 | 2 | True | 0 | ROZPOCET
| VV |  | "PR-3" ((1.55*3.5*3)+(1.55*21.1*1.725))*0.37 |  | 26.896 | [13 empty] | VV | 2 | 2 | True | 0 | ROZPOCET
| VV |  | Součet |  | 75.242 | [13 empty] | VV | 2 | 4 | True | 1 | ROZPOCET
|  |  | *koef 0,82 |  | 61.6984
11 | K | 132154206 | Hloubení zapažených rýh šířky přes 800 do 2 000 mm strojně s urovnáním dna do předepsaného profilu a spádu v hornině třídy těžitelnosti I skupiny 1 a 2 přes 1 000 do 5 000 m3 | m3 | 5.576 | 0 | 0 | CS ÚRS 2023 02 |  |  | základní | 0.234 | 1.3048 | 0 | 0 | 0 | 0 | 4 | K | 2 |  |  |  | ROZPOCET | 0 | 0 | 0 | 0 | 0 | 1 | 0 | 4 | -1406639503
| Online PSC |  | https://podminky.urs.cz/item/CS_URS_2023_02/132154206 | [15 empty] | Online PSC | 2
| VV |  | "Stoka" | [15 empty] | VV | 2 | 1 | True | 0 | ROZPOCET
| VV |  | "(průměrná hloubka výkopu * délka stoky * šířka výkopu) * zastoupení třídy těžitelnosti" | [15 empty] | VV | 2 | 1 | True | 0 | ROZPOCET
| VV |  | "D" (1.82*23.4*1)*0.13 |  | 5.536 | [13 empty] | VV | 2 | 2 | True | 0 | ROZPOCET
| VV |  | "Gravitace šachty" | [15 empty] | VV | 2 | 1 | True | 0 | ROZPOCET
| VV |  | "(rozšíření výkopu v místě šachty * průměrná hloubka šachty + zahloubení výkopu v místě šachty) * počet šachet* zastoupení třídy těžitelnosti" | [15 empty] | VV | 2 | 1 | True | 0 | ROZPOCET
| VV |  | "D" ((2*(2-1))*1.73+2*2*0.35)*2*0.13 |  | 1.264 | [13 empty] | VV | 2 | 2 | True | 0 | ROZPOCET
| VV |  | Součet |  | 6.8 | [13 empty] | VV | 2 | 4 | True | 1 | ROZPOCET
|  |  | *koef 0,82 |  | 5.576
12 | K | 132254206 | Hloubení zapažených rýh šířky přes 800 do 2 000 mm strojně s urovnáním dna do předepsaného profilu a spádu v hornině třídy těžitelnosti I skupiny 3 přes 1 000 do 5 000 m3 | m3 | 11.5809 | 0 | 0 | CS ÚRS 2023 02 |  |  | základní | 0.362 | 4.1923 | 0 | 0 | 0 | 0 | 4 | K | 2 |  |  |  | ROZPOCET | 0 | 0 | 0 | 0 | 0 | 1 | 0 | 4 | 581883343
| Online PSC |  | https://podminky.urs.cz/item/CS_URS_2023_02/132254206 | [15 empty] | Online PSC | 2
| VV |  | "Stoka" | [15 empty] | VV | 2 | 1 | True | 0 | ROZPOCET
| VV |  | "(průměrná hloubka výkopu * délka stoky * šířka výkopu) * zastoupení třídy těžitelnosti" | [15 empty] | VV | 2 | 1 | True | 0 | ROZPOCET
| VV |  | "D" (1.82*23.4*1)*0.27 |  | 11.499 | [13 empty] | VV | 2 | 2 | True | 0 | ROZPOCET
| VV |  | "Gravitace šachty" | [15 empty] | VV | 2 | 1 | True | 0 | ROZPOCET
| VV |  | "(rozšíření výkopu v místě šachty * průměrná hloubka šachty + zahloubení výkopu v místě šachty) * počet šachet* zastoupení třídy těžitelnosti" | [15 empty] | VV | 2 | 1 | True | 0 | ROZPOCET
| VV |  | "D" ((2*(2-1))*1.73+2*2*0.35)*2*0.27 |  | 2.624 | [13 empty] | VV | 2 | 2 | True | 0 | ROZPOCET
| VV |  | Součet |  | 14.123 | [13 empty] | VV | 2 | 4 | True | 1 | ROZPOCET
|  |  | *koef 0,82 |  | 11.5809
13 | K | 132354206 | Hloubení zapažených rýh šířky přes 800 do 2 000 mm strojně s urovnáním dna do předepsaného profilu a spádu v hornině třídy těžitelnosti II skupiny 4 přes 1 000 do 5 000 m3 | m3 | 25.7357 | 0 | 0 | CS ÚRS 2023 02 |  |  | základní | 0.505 | 12.9965 | 0 | 0 | 0 | 0 | 4 | K | 2 |  |  |  | ROZPOCET | 0 | 0 | 0 | 0 | 0 | 1 | 0 | 4 | -1504008206
| Online PSC |  | https://podminky.urs.cz/item/CS_URS_2023_02/132354206 | [15 empty] | Online PSC | 2
| VV |  | "Stoka" | [15 empty] | VV | 2 | 1 | True | 0 | ROZPOCET
| VV |  | "(průměrná hloubka výkopu * délka stoky * šířka výkopu) * zastoupení třídy těžitelnosti" | [15 empty] | VV | 2 | 1 | True | 0 | ROZPOCET
| VV |  | "D" (1.82*23.4*1)*0.6 |  | 25.553 | [13 empty] | VV | 2 | 2 | True | 0 | ROZPOCET
| VV |  | "Gravitace šachty" | [15 empty] | VV | 2 | 1 | True | 0 | ROZPOCET
| VV |  | "(rozšíření výkopu v místě šachty * průměrná hloubka šachty + zahloubení výkopu v místě šachty) * počet šachet* zastoupení třídy těžitelnosti" | [15 empty] | VV | 2 | 1 | True | 0 | ROZPOCET
| VV |  | "D" ((2*(2-1))*1.73+2*2*0.35)*2*0.6 |  | 5.832 | [13 empty] | VV | 2 | 2 | True | 0 | ROZPOCET
| VV |  | Součet |  | 31.385 | [13 empty] | VV | 2 | 4 | True | 1 | ROZPOCET
|  |  | *koef 0,82 |  | 25.7357
14 | K | 139001101 | Příplatek k cenám hloubených vykopávek za ztížení vykopávky v blízkosti podzemního vedení nebo výbušnin pro jakoukoliv třídu horniny | m3 | 3.28 | 0 | 0 | CS ÚRS 2023 02 |  |  | základní | 1.763 | 5.7826 | 0 | 0 | 0 | 0 | 4 | K | 2 |  |  |  | ROZPOCET | 0 | 0 | 0 | 0 | 0 | 1 | 0 | 4 | 831772856
| Online PSC |  | https://podminky.urs.cz/item/CS_URS_2023_02/139001101 | [15 empty] | Online PSC | 2
| VV |  | "průměrný objem ručně prováděných zemních prací v místě křížení * počet křížení" | [15 empty] | VV | 2 | 1 | True | 0 | ROZPOCET
| VV |  | 1*1*1*4*koef 0,82 |  | 3.28 | [13 empty] | VV | 2 | 2 | True | 1 | ROZPOCET
15 | K | 151101101 | Zřízení pažení a rozepření stěn rýh pro podzemní vedení příložné pro jakoukoliv mezerovitost, hloubky do 2 m | m2 | 203.8077 | 0 | 0 | CS ÚRS 2023 02 |  |  | základní | 0.236 | 48.0986 | 0.00084 | 0.1712 | 0 | 0 | 4 | K | 2 |  |  |  | ROZPOCET | 0 | 0 | 0 | 0 | 0 | 1 | 0 | 4 | 59434238
| Online PSC |  | https://podminky.urs.cz/item/CS_URS_2023_02/151101101 | [15 empty] | Online PSC | 2
| VV |  | "(průměrná hloubka výkopu * délka pažených úseků) * 2 | [15 empty] | VV | 2 | 1 | True | 0 | ROZPOCET
| VV |  | "D" (1.82*23.4)*2 |  | 85.176 | [13 empty] | VV | 2 | 2 | True | 0 | ROZPOCET
| VV |  | "PR-1" (1.55*28.1)*2 |  | 87.11 | [13 empty] | VV | 2 | 2 | True | 0 | ROZPOCET
| VV |  | "PR-3" (1.55*24.6)*2 |  | 76.26 | [13 empty] | VV | 2 | 2 | True | 0 | ROZPOCET
| VV |  | Součet |  | 248.546 | [13 empty] | VV | 2 | 4 | True | 1 | ROZPOCET
|  |  | *koef 0,82 |  | 203.8077
16 | K | 151101111 | Odstranění pažení a rozepření stěn rýh pro podzemní vedení s uložením materiálu na vzdálenost do 3 m od kraje výkopu příložné, hloubky do 2 m | m2 | 203.8077 | 0 | 0 | CS ÚRS 2023 02 |  |  | základní | 0.216 | 44.0225 | 0 | 0 | 0 | 0 | 4 | K | 2 |  |  |  | ROZPOCET | 0 | 0 | 0 | 0 | 0 | 1 | 0 | 4 | -2035642224
| Online PSC |  | https://podminky.urs.cz/item/CS_URS_2023_02/151101111 | [15 empty] | Online PSC | 2
17 | K | 162351104 | Vodorovné přemístění výkopku nebo sypaniny po suchu na obvyklém dopravním prostředku, bez naložení výkopku, avšak se složením bez rozhrnutí z horniny třídy těžitelnosti I skupiny 1 až 3 na vzdálenost přes 500 do 1 000 m | m3 | 2333.8455 | 0 | 0 | CS ÚRS 2023 02 |  |  | základní | 0.046 | 107.3569 | 0 | 0 | 0 | 0 | 4 | K | 2 |  |  |  | ROZPOCET | 0 | 0 | 0 | 0 | 0 | 1 | 0 | 4 | 1473120617
| Online PSC |  | https://podminky.urs.cz/item/CS_URS_2023_02/162351104 | [15 empty] | Online PSC | 2
| VV |  | 1780,159-670,691 "výkopek na mezidepo tř.1-3 - tř.4" |  | 1109.468 | [13 empty] | VV | 2 | 2 | True | 0 | ROZPOCET
| VV |  | 101,26 "hrázky |  | 101.26 | [13 empty] | VV | 2 | 2 | True | 0 | ROZPOCET
| VV |  | 229,33 "podkladní filtrační vrstva |  | 229.33 | [13 empty] | VV | 2 | 2 | True | 0 | ROZPOCET
| VV |  | 516,006/1,8 "štěrkopísek na zlepšení zeminy do průlehů |  | 286.67 | [13 empty] | VV | 2 | 2 | True | 0 | ROZPOCET
| VV |  | 52,258/1,8 "zásyp sypaninou štěrkodrť 0/63 |  | 29.032 | [13 empty] | VV | 2 | 2 | True | 0 | ROZPOCET
| VV |  | 1321,211/1,8 "zásyp do průlehů štěrkodrť 16/32 |  | 734.006 | [13 empty] | VV | 2 | 2 | True | 0 | ROZPOCET
| VV |  | 12,387 "obsyp potrubí štěrkopísek 0/32 |  | 12.387 | [13 empty] | VV | 2 | 2 | True | 0 | ROZPOCET
| VV |  | 344 " ornice |  | 344 | [13 empty] | VV | 2 | 2 | True | 0 | ROZPOCET
| VV |  | Součet |  | 2846.153 | [13 empty] | VV | 2 | 4 | True | 1 | ROZPOCET
|  |  | *koef 0,82 |  | 2333.8455
18 | K | 162351124 | Vodorovné přemístění výkopku nebo sypaniny po suchu na obvyklém dopravním prostředku, bez naložení výkopku, avšak se složením bez rozhrnutí z horniny třídy těžitelnosti II skupiny 4 a 5 na vzdálenost přes 500 do 1 000 m | m3 | 549.9666 | 0 | 0 | CS ÚRS 2023 02 |  |  | základní | 0.051 | 28.0483 | 0 | 0 | 0 | 0 | 4 | K | 2 |  |  |  | ROZPOCET | 0 | 0 | 0 | 0 | 0 | 1 | 0 | 4 | -1682893697
| Online PSC |  | https://podminky.urs.cz/item/CS_URS_2023_02/162351124 | [15 empty] | Online PSC | 2
19 | K | 162751117 | Vodorovné přemístění výkopku nebo sypaniny po suchu na obvyklém dopravním prostředku, bez naložení výkopku, avšak se složením bez rozhrnutí z horniny třídy těžitelnosti I skupiny 1 až 3 na vzdálenost přes 9 000 do 10 000 m | m3 | 450.622 | 0 | 0 | CS ÚRS 2023 02 |  |  | základní | 0.087 | 39.2041 | 0 | 0 | 0 | 0 | 4 | K | 2 |  |  |  | ROZPOCET | 0 | 0 | 0 | 0 | 0 | 1 | 0 | 4 | -513109609
| Online PSC |  | https://podminky.urs.cz/item/CS_URS_2023_02/162751117 | [15 empty] | Online PSC | 2
| VV |  | 1220,23-670,691*koef 0,82 |  | 450.622 | [13 empty] | VV | 2 | 2 | True | 1 | ROZPOCET
20 | K | 162751119 | Vodorovné přemístění výkopku nebo sypaniny po suchu na obvyklém dopravním prostředku, bez naložení výkopku, avšak se složením bez rozhrnutí z horniny třídy těžitelnosti I skupiny 1 až 3 na vzdálenost Příplatek k ceně za každých dalších i započatých 1 000 m | m3 | 1351.8659 | 0 | 0 | CS ÚRS 2023 02 |  |  | základní | 0.005 | 6.7593 | 0 | 0 | 0 | 0 | 4 | K | 2 |  |  |  | ROZPOCET | 0 | 0 | 0 | 0 | 0 | 1 | 0 | 4 | -487953103
| Online PSC |  | https://podminky.urs.cz/item/CS_URS_2023_02/162751119 | [15 empty] | Online PSC | 2
| VV |  | 549,539*3*koef 0,82 |  | 1351.8659 | [13 empty] | VV | 2 | 2 | True | 1 | ROZPOCET
21 | K | 162751137 | Vodorovné přemístění výkopku nebo sypaniny po suchu na obvyklém dopravním prostředku, bez naložení výkopku, avšak se složením bez rozhrnutí z horniny třídy těžitelnosti II skupiny 4 a 5 na vzdálenost přes 9 000 do 10 000 m | m3 | 549.9666 | 0 | 0 | CS ÚRS 2023 02 |  |  | základní | 0.099 | 54.4467 | 0 | 0 | 0 | 0 | 4 | K | 2 |  |  |  | ROZPOCET | 0 | 0 | 0 | 0 | 0 | 1 | 0 | 4 | -2122423825
| Online PSC |  | https://podminky.urs.cz/item/CS_URS_2023_02/162751137 | [15 empty] | Online PSC | 2
22 | K | 162751139 | Vodorovné přemístění výkopku nebo sypaniny po suchu na obvyklém dopravním prostředku, bez naložení výkopku, avšak se složením bez rozhrnutí z horniny třídy těžitelnosti II skupiny 4 a 5 na vzdálenost Příplatek k ceně za každých dalších i započatých 1 000 m | m3 | 1649.8999 | 0 | 0 | CS ÚRS 2023 02 |  |  | základní | 0.006 | 9.8994 | 0 | 0 | 0 | 0 | 4 | K | 2 |  |  |  | ROZPOCET | 0 | 0 | 0 | 0 | 0 | 1 | 0 | 4 | -2104498456
| Online PSC |  | https://podminky.urs.cz/item/CS_URS_2023_02/162751139 | [15 empty] | Online PSC | 2
| VV |  | 670,691*3*koef 0,82 |  | 1649.8999 | [13 empty] | VV | 2 | 2 | True | 1 | ROZPOCET
23 | K | 167151111 | Nakládání, skládání a překládání neulehlého výkopku nebo sypaniny strojně nakládání, množství přes 100 m3, z hornin třídy těžitelnosti I, skupiny 1 až 3 | m3 | 2062.7617 | 0 | 0 | CS ÚRS 2023 02 |  |  | základní | 0.072 | 148.5188 | 0 | 0 | 0 | 0 | 4 | K | 2 |  |  |  | ROZPOCET | 0 | 0 | 0 | 0 | 0 | 1 | 0 | 4 | 1278328967
| Online PSC |  | https://podminky.urs.cz/item/CS_URS_2023_02/167151111 | [15 empty] | Online PSC | 2
| VV |  | 1780,159-670,691 "výkopek tř.1-3 - tř.4" |  | 1109.468 | [13 empty] | VV | 2 | 2 | True | 0 | ROZPOCET
| VV |  | 516,006/1,8 "štěrkopísek na zlepšení zeminy do průlehů |  | 286.67 | [13 empty] | VV | 2 | 2 | True | 0 | ROZPOCET
| VV |  | 52,258/1,8 "zásyp sypaninou štěrkodrť 0/63 |  | 29.032 | [13 empty] | VV | 2 | 2 | True | 0 | ROZPOCET
| VV |  | 1321,211/1,8 "zásyp do průlehů štěrkodrť 16/32 |  | 734.006 | [13 empty] | VV | 2 | 2 | True | 0 | ROZPOCET
| VV |  | 12,387 "obsyp potrubí štěrkopísek 0/32 |  | 12.387 | [13 empty] | VV | 2 | 2 | True | 0 | ROZPOCET
| VV |  | 344 " ornice |  | 344 | [13 empty] | VV | 2 | 2 | True | 0 | ROZPOCET
| VV |  | Součet |  | 2515.563 | [13 empty] | VV | 2 | 4 | True | 1 | ROZPOCET
|  |  | *koef 0,82 |  | 2062.7617
24 | K | 167151112 | Nakládání, skládání a překládání neulehlého výkopku nebo sypaniny strojně nakládání, množství přes 100 m3, z hornin třídy těžitelnosti II, skupiny 4 a 5 | m3 | 549.9666 | 0 | 0 | CS ÚRS 2023 02 |  |  | základní | 0.096 | 52.7968 | 0 | 0 | 0 | 0 | 4 | K | 2 |  |  |  | ROZPOCET | 0 | 0 | 0 | 0 | 0 | 1 | 0 | 4 | 1449186551
| Online PSC |  | https://podminky.urs.cz/item/CS_URS_2023_02/167151112 | [15 empty] | Online PSC | 2
25 | K | 171153101 | Zemní hrázky přívodních a odpadních melioračních kanálů zhutňované po vrstvách tloušťky 200 mm s přemístěním sypaniny do 20 m nebo s jejím přehozením do 3 m z hornin třídy těžitelnosti I a II, skupiny 1 až 4 | m3 | 83.0348 | 0 | 0 | CS ÚRS 2023 02 |  |  | základní | 0.394 | 32.7157 | 0 | 0 | 0 | 0 | 4 | K | 2 |  |  |  | ROZPOCET | 0 | 0 | 0 | 0 | 0 | 1 | 0 | 4 | -1166273560
| Online PSC |  | https://podminky.urs.cz/item/CS_URS_2023_02/171153101 | [15 empty] | Online PSC | 2
| VV |  | "spodní dělící hrázky" | [15 empty] | VV | 2 | 1 | True | 0 | ROZPOCET
| VV |  | "(délka * šířka * výška hrázky) * počet hrázek | [15 empty] | VV | 2 | 1 | True | 0 | ROZPOCET
| VV |  | "PR-1" (3.0*3.0*0.5)*2 |  | 9 | [13 empty] | VV | 2 | 2 | True | 0 | ROZPOCET
| VV |  | "PR-2" (3.0*2.5*0.25)*9 |  | 16.875 | [13 empty] | VV | 2 | 2 | True | 0 | ROZPOCET
| VV |  | "PR-3" (3.0*3.0*0.5)*1+(3.0*1.65*0.5)*1 |  | 6.975 | [13 empty] | VV | 2 | 2 | True | 0 | ROZPOCET
| VV |  | "PR-4" (3.0*1.0*0.275)*1+(3.0*2.5*0.275)*3 |  | 7.013 | [13 empty] | VV | 2 | 2 | True | 0 | ROZPOCET
| VV |  | "PR-5" (3.0*5.0*0.35)*2 |  | 10.5 | [13 empty] | VV | 2 | 2 | True | 0 | ROZPOCET
| VV |  | "PR-6" (3.0*2.5*0.25)*3+(3.0*1.75*0.25)*3 |  | 9.563 | [13 empty] | VV | 2 | 2 | True | 0 | ROZPOCET
| VV |  | "PR-7" (2.93*2.5*0.275)*6+(3.0*2.0*0.275)*1 |  | 13.736 | [13 empty] | VV | 2 | 2 | True | 0 | ROZPOCET
| VV |  | "PR-8" (3.0*3.0*0.4)*1 |  | 3.6 | [13 empty] | VV | 2 | 2 | True | 0 | ROZPOCET
| VV |  | "PR-9" (3.0*2.5*0.4)*8 |  | 24 | [13 empty] | VV | 2 | 2 | True | 0 | ROZPOCET
| VV |  | Součet |  | 101.262 | [13 empty] | VV | 2 | 4 | True | 1 | ROZPOCET
|  |  | *koef 0,82 |  | 83.0348
26 | K | 171201231 | Poplatek za uložení stavebního odpadu na recyklační skládce (skládkovné) zeminy a kamení zatříděného do Katalogu odpadů pod kódem 17 05 04 | t | 1801.0595 | 0 | 0 | CS ÚRS 2023 02 |  |  | základní | 0 | 0 | 0 | 0 | 0 | 0 | 4 | K | 2 |  |  |  | ROZPOCET | 0 | 0 | 0 | 0 | 0 | 1 | 0 | 4 | 1131307636
| Online PSC |  | https://podminky.urs.cz/item/CS_URS_2023_02/171201231 | [15 empty] | Online PSC | 2
| VV |  | 1220,23*1,8 'Přepočtené koeficientem množství*koef 0,82 |  | 1801.0595 | [13 empty] | VV | 2 | 2 | False | 1 | ROZPOCET
27 | K | 171251201 | Uložení sypaniny na skládky nebo meziskládky bez hutnění s upravením uložené sypaniny do předepsaného tvaru | m3 | 1000.5935 | 0 | 0 | CS ÚRS 2023 02 |  |  | základní | 0.009 | 9.0053 | 0 | 0 | 0 | 0 | 4 | K | 2 |  |  |  | ROZPOCET | 0 | 0 | 0 | 0 | 0 | 1 | 0 | 4 | 2049854206
| Online PSC |  | https://podminky.urs.cz/item/CS_URS_2023_02/171251201 | [15 empty] | Online PSC | 2
28 | K | 174151101 | Zásyp sypaninou z jakékoliv horniny strojně s uložením výkopku ve vrstvách se zhutněním jam, šachet, rýh nebo kolem objektů v těchto vykopávkách | m3 | 813.745 | 0 | 0 | CS ÚRS 2023 02 |  |  | základní | 0.328 | 266.9084 | 0 | 0 | 0 | 0 | 4 | K | 2 |  |  |  | ROZPOCET | 0 | 0 | 0 | 0 | 0 | 1 | 0 | 4 | 1339407345
| Online PSC |  | https://podminky.urs.cz/item/CS_URS_2023_02/174151101 | [15 empty] | Online PSC | 2
| VV |  | "Stoka D" | [15 empty] | VV | 2 | 1 | True | 0 | ROZPOCET
| VV |  | "objem výkopku - délka potrubí * výška podsypu a obsypu * šířka výkopu - (objem šachet + podkladní desky + podsyp šachet)" | [15 empty] | VV | 2 | 1 | True | 0 | ROZPOCET
| VV |  | "D" 52.31 - 23.4*0.7*1 - (2*((3,14*1.24^2)/4)*1.83+0.68+1.8) |  | 29.032 | [13 empty] | VV | 2 | 2 | True | 0 | ROZPOCET
| VV |  | Mezisoučet |  | 29.032 | [13 empty] | VV | 2 | 3 | True | 0 | ROZPOCET
| VV |  | "Vsakovací objekty - rýhy" | [15 empty] | VV | 2 | 1 | True | 0 | ROZPOCET
| VV |  | "celková délka * průměrná šířka * výška rýhy - spodní dělící hrázky - stromové lože" | [15 empty] | VV | 2 | 1 | True | 0 | ROZPOCET
| VV |  | "PR-1" 22.1*3.0*1 |  | 66.3 | [13 empty] | VV | 2 | 2 | True | 0 | ROZPOCET
| VV |  | "PR-2" 106.3*2.5*0.5 |  | 132.875 | [13 empty] | VV | 2 | 2 | True | 0 | ROZPOCET
| VV |  | "PR-3" 14.0*1.91*1 |  | 26.74 | [13 empty] | VV | 2 | 2 | True | 0 | ROZPOCET
| VV |  | "PR-4" 35.3*2.30*0.55 |  | 44.655 | [13 empty] | VV | 2 | 2 | True | 0 | ROZPOCET
| VV |  | "PR-5" 26.4*5*0.7 |  | 92.4 | [13 empty] | VV | 2 | 2 | True | 0 | ROZPOCET
| VV |  | "PR-6" 78.0*2.16*0.5 |  | 84.24 | [13 empty] | VV | 2 | 2 | True | 0 | ROZPOCET
| VV |  | "PR-7" 63.1*2.42*0.55 |  | 83.986 | [13 empty] | VV | 2 | 2 | True | 0 | ROZPOCET
| VV |  | "PR-8" 20.6*2.12*0.8 |  | 34.938 | [13 empty] | VV | 2 | 2 | True | 0 | ROZPOCET
| VV |  | "PR-9" 86*2.44*0.8 |  | 167.872 | [13 empty] | VV | 2 | 2 | True | 0 | ROZPOCET
| VV |  | Mezisoučet |  | 734.006 | [13 empty] | VV | 2 | 3 | True | 0 | ROZPOCET
| VV |  | "Vsakovací objekty - podkladní filtrační vrstva" | [15 empty] | VV | 2 | 1 | True | 0 | ROZPOCET
| VV |  | "celková délka * průměrná šířka * mocnost vrstvy" | [15 empty] | VV | 2 | 1 | True | 0 | ROZPOCET
| VV |  | "PR-1" 22.1*3.0*0.2 |  | 13.26 | [13 empty] | VV | 2 | 2 | True | 0 | ROZPOCET
| VV |  | "PR-2" 106.3*2.5*0.2 |  | 53.15 | [13 empty] | VV | 2 | 2 | True | 0 | ROZPOCET
| VV |  | "PR-3" 14.0*1.91*0.2 |  | 5.348 | [13 empty] | VV | 2 | 2 | True | 0 | ROZPOCET
| VV |  | "PR-4" 35.3*2.30*0.2 |  | 16.238 | [13 empty] | VV | 2 | 2 | True | 0 | ROZPOCET
| VV |  | "PR-5" 26.4*5*0.2 |  | 26.4 | [13 empty] | VV | 2 | 2 | True | 0 | ROZPOCET
| VV |  | "PR-6" 78.0*2.16*0.2 |  | 33.696 | [13 empty] | VV | 2 | 2 | True | 0 | ROZPOCET
| VV |  | "PR-7" 63.1*2.42*0.2 |  | 30.54 | [13 empty] | VV | 2 | 2 | True | 0 | ROZPOCET
| VV |  | "PR-8" 20.6*2.12*0.2 |  | 8.734 | [13 empty] | VV | 2 | 2 | True | 0 | ROZPOCET
| VV |  | "PR-9" 86*2.44*0.2 |  | 41.968 | [13 empty] | VV | 2 | 2 | True | 0 | ROZPOCET
| VV |  | Mezisoučet |  | 229.334 | [13 empty] | VV | 2 | 3 | True | 0 | ROZPOCET
| VV |  | Součet |  | 992.372 | [13 empty] | VV | 2 | 4 | True | 1 | ROZPOCET
|  |  | *koef 0,82 |  | 813.745
29 | M | 58344197 | štěrkodrť frakce 0/63 | t | 42.8516 | 0 | 0 | CS ÚRS 2023 02 |  |  | základní | 0 | 0 | 0 | 0 | 0 | 0 | 8 | M | 2 |  |  |  | ROZPOCET | 0 | 0 | 0 | 0 | 0 | 1 | 0 | 4 | -116278968
| VV |  | "Stoka D" | [15 empty] | VV | 2 | 1 | True | 0 | ROZPOCET
| VV |  | "objem výkopku - délka potrubí * výška podsypu a obsypu * šířka výkopu - (objem šachet + podkladní desky + podsyp šachet)" | [15 empty] | VV | 2 | 1 | True | 0 | ROZPOCET
| VV |  | "D" 52.31 - 23.4*0.7*1 - (2*((3,14*1.24^2)/4)*1.83+0.68+1.8) |  | 29.032 | [13 empty] | VV | 2 | 2 | True | 1 | ROZPOCET
| VV |  | 29,032*1,8 'Přepočtené koeficientem množství |  | 52.258 | [13 empty] | VV | 2 | 2 | False | 1 | ROZPOCET
|  |  | *koef 0,82 |  | 42.8516
30 | M | 58343930 | kamenivo drcené hrubé frakce 16/32 | t | 1083.393 | 0 | 0 | CS ÚRS 2023 02 |  |  | základní | 0 | 0 | 0 | 0 | 0 | 0 | 8 | M | 2 |  |  |  | ROZPOCET | 0 | 0 | 0 | 0 | 0 | 1 | 0 | 4 | -1156796917
| VV |  | "Vsakovací objekty - rýhy" | [15 empty] | VV | 2 | 1 | True | 0 | ROZPOCET
| VV |  | "celková délka * průměrná šířka * výška rýhy - spodní dělící hrázky - stromové lože" | [15 empty] | VV | 2 | 1 | True | 0 | ROZPOCET
| VV |  | "PR-1" 22.1*3.0*1 |  | 66.3 | [13 empty] | VV | 2 | 2 | True | 0 | ROZPOCET
| VV |  | "PR-2" 106.3*2.5*0.5 |  | 132.875 | [13 empty] | VV | 2 | 2 | True | 0 | ROZPOCET
| VV |  | "PR-3" 14.0*1.91*1 |  | 26.74 | [13 empty] | VV | 2 | 2 | True | 0 | ROZPOCET
| VV |  | "PR-4" 35.3*2.30*0.55 |  | 44.655 | [13 empty] | VV | 2 | 2 | True | 0 | ROZPOCET
| VV |  | "PR-5" 26.4*5*0.7 |  | 92.4 | [13 empty] | VV | 2 | 2 | True | 0 | ROZPOCET
| VV |  | "PR-6" 78.0*2.16*0.5 |  | 84.24 | [13 empty] | VV | 2 | 2 | True | 0 | ROZPOCET
| VV |  | "PR-7" 63.1*2.42*0.55 |  | 83.986 | [13 empty] | VV | 2 | 2 | True | 0 | ROZPOCET
| VV |  | "PR-8" 20.6*2.12*0.8 |  | 34.938 | [13 empty] | VV | 2 | 2 | True | 0 | ROZPOCET
| VV |  | "PR-9" 86*2.44*0.8 |  | 167.872 | [13 empty] | VV | 2 | 2 | True | 0 | ROZPOCET
| VV |  | Součet |  | 734.006 | [13 empty] | VV | 2 | 4 | True | 1 | ROZPOCET
| VV |  | 734,006*1,8 'Přepočtené koeficientem množství |  | 1321.211 | [13 empty] | VV | 2 | 2 | False | 1 | ROZPOCET
|  |  | *koef 0,82 |  | 1083.393
31 | K | 175151101 | Obsypání potrubí strojně sypaninou z vhodných třídy těžitelnosti I a II, skupiny 1 až 4 nebo materiálem připraveným podél výkopu ve vzdálenosti do 3 m od jeho kraje, pro jakoukoliv hloubku výkopu a míru zhutnění bez prohození sypaniny | m3 | 10.1573 | 0 | 0 | CS ÚRS 2023 02 |  |  | základní | 0.435 | 4.4184 | 0 | 0 | 0 | 0 | 4 | K | 2 |  |  |  | ROZPOCET | 0 | 0 | 0 | 0 | 0 | 1 | 0 | 4 | -1186604151
| Online PSC |  | https://podminky.urs.cz/item/CS_URS_2023_02/175151101 | [15 empty] | Online PSC | 2
| VV |  | "(délka potrubí * výška obsypu * šířka výkopu) - (objem potrubí) " | [15 empty] | VV | 2 | 1 | True | 0 | ROZPOCET
| VV |  | "D" 23.4*0.6*1 - ((3,14*0.3^2)/4)*23.4*koef 0,82 |  | 10.1573 | [13 empty] | VV | 2 | 2 | True | 1 | ROZPOCET
32 | M | 58337344 | štěrkopísek frakce 0/32 | t | 18.2876 | 0 | 0 | CS ÚRS 2023 02 |  |  | základní | 0 | 0 | 0 | 0 | 0 | 0 | 8 | M | 2 |  |  |  | ROZPOCET | 0 | 0 | 0 | 0 | 0 | 1 | 0 | 4 | -258340955
| VV |  | 12,39*1,8 'Přepočtené koeficientem množství*koef 0,82 |  | 18.2876 | [13 empty] | VV | 2 | 2 | False | 1 | ROZPOCET
33 | K | 181351115 | Rozprostření a urovnání ornice v rovině nebo ve svahu sklonu do 1:5 strojně při souvislé ploše přes 500 m2, tl. vrstvy přes 250 do 300 mm | m2 | 940.2727 | 0 | 0 | CS ÚRS 2023 02 |  |  | základní | 0.018 | 16.9249 | 0 | 0 | 0 | 0 | 4 | K | 2 |  |  |  | ROZPOCET | 0 | 0 | 0 | 0 | 0 | 1 | 0 | 4 | 402429660
| Online PSC |  | https://podminky.urs.cz/item/CS_URS_2023_02/181351115 | [15 empty] | Online PSC | 2
| VV |  | "Vsakovací objekty - humusová vrstva" | [15 empty] | VV | 2 | 1 | True | 0 | ROZPOCET
| VV |  | "celková délka * průměrná šířka" | [15 empty] | VV | 2 | 1 | True | 0 | ROZPOCET
| VV |  | "PR-1" 22.1*3.0 |  | 66.3 | [13 empty] | VV | 2 | 2 | True | 0 | ROZPOCET
| VV |  | "PR-2" 106.3*2.5 |  | 265.75 | [13 empty] | VV | 2 | 2 | True | 0 | ROZPOCET
| VV |  | "PR-3" 14.0*1.91 |  | 26.74 | [13 empty] | VV | 2 | 2 | True | 0 | ROZPOCET
| VV |  | "PR-4" 35.3*2.30 |  | 81.19 | [13 empty] | VV | 2 | 2 | True | 0 | ROZPOCET
| VV |  | "PR-5" 26.4*5 |  | 132 | [13 empty] | VV | 2 | 2 | True | 0 | ROZPOCET
| VV |  | "PR-6" 78.0*2.16 |  | 168.48 | [13 empty] | VV | 2 | 2 | True | 0 | ROZPOCET
| VV |  | "PR-7" 63.1*2.42 |  | 152.702 | [13 empty] | VV | 2 | 2 | True | 0 | ROZPOCET
| VV |  | "PR-8" 20.6*2.12 |  | 43.672 | [13 empty] | VV | 2 | 2 | True | 0 | ROZPOCET
| VV |  | "PR-9" 86*2.44 |  | 209.84 | [13 empty] | VV | 2 | 2 | True | 0 | ROZPOCET
| VV |  | Součet |  | 1146.674 | [13 empty] | VV | 2 | 4 | True | 1 | ROZPOCET
|  |  | *koef 0,82 |  | 940.2727
| D | 3 | Svislé a kompletní konstrukce |  |  |  | 0 | [5 empty] | 1.631 |  | 0 |  | 0 | 1 | D | 1 |  |  |  | ROZPOCET | [6 empty] | 0
34 | K | 359901211 | Monitoring stok (kamerový systém) jakékoli výšky nová kanalizace | m | 19.188 | 0 | 0 | CS ÚRS 2023 02 |  |  | základní | 0.085 | 1.631 | 0 | 0 | 0 | 0 | 4 | K | 2 |  |  |  | ROZPOCET | 0 | 0 | 0 | 0 | 0 | 1 | 0 | 4 | 131027022
| Online PSC |  | https://podminky.urs.cz/item/CS_URS_2023_02/359901211 | [15 empty] | Online PSC | 2
| D | 4 | Vodorovné konstrukce |  |  |  | 0 | [5 empty] | 5.7728 |  | 0 |  | 0 | 1 | D | 1 |  |  |  | ROZPOCET | [6 empty] | 0
35 | K | 451541111 | Lože pod potrubí, stoky a drobné objekty v otevřeném výkopu ze štěrkodrtě 0-63 mm | m3 | 1.312 | 0 | 0 | CS ÚRS 2023 02 |  |  | základní | 1.303 | 1.7095 | 0 | 0 | 0 | 0 | 4 | K | 2 |  |  |  | ROZPOCET | 0 | 0 | 0 | 0 | 0 | 1 | 0 | 4 | 675504479
| Online PSC |  | https://podminky.urs.cz/item/CS_URS_2023_02/451541111 | [15 empty] | Online PSC | 2
| VV |  | "podsyp šachet" | [15 empty] | VV | 2 | 1 | True | 0 | ROZPOCET
| VV |  | "(rozměry podsypu)*počet šachet" | [15 empty] | VV | 2 | 1 | True | 0 | ROZPOCET
| VV |  | "D" (2*2*0.2)*2* koef 0,82 |  | 1.312 | [13 empty] | VV | 2 | 2 | True | 1 | ROZPOCET
36 | K | 451572111 | Lože pod potrubí, stoky a drobné objekty v otevřeném výkopu z kameniva drobného těženého 0 až 4 mm | m3 | 1.9188 | 0 | 0 | CS ÚRS 2023 02 |  |  | základní | 1.695 | 3.2524 | 0 | 0 | 0 | 0 | 4 | K | 2 |  |  |  | ROZPOCET | 0 | 0 | 0 | 0 | 0 | 1 | 0 | 4 | 1450356562
| Online PSC |  | https://podminky.urs.cz/item/CS_URS_2023_02/451572111 | [15 empty] | Online PSC | 2
| VV |  | "(délka potrubí * výška podsypu * šířka výkopu)" | [15 empty] | VV | 2 | 1 | True | 0 | ROZPOCET
| VV |  | "D" 23.4*0.1*1 |  | 1.9188 | [13 empty] | VV | 2 | 2 | True | 1 | ROZPOCET
37 | K | 452321131 | Podkladní a zajišťovací konstrukce z betonu železového v otevřeném výkopu bez zvýšených nároků na prostředí desky pod potrubí, stoky a drobné objekty z betonu tř. C 12/15 | m3 | 0.5535 | 0 | 0 | CS ÚRS 2023 02 |  |  | základní | 1.465 | 0.81088 | 0 | 0 | 0 | 0 | 4 | K | 2 |  |  |  | ROZPOCET | 0 | 0 | 0 | 0 | 0 | 1 | 0 | 4 | -1491744787
| Online PSC |  | https://podminky.urs.cz/item/CS_URS_2023_02/452321131 | [15 empty] | Online PSC | 2
| VV |  | "(rozměry desky)*počet šachet" | [15 empty] | VV | 2 | 1 | True | 0 | ROZPOCET
| VV |  | "D" (1.5*1.5*0.15)*2 |  | 0.5535 | [13 empty] | VV | 2 | 2 | True | 1 | ROZPOCET
| D | 8 | Trubní vedení |  |  |  | 0 | [5 empty] | 30.1514 |  | 0.95687 |  | 0 | 1 | D | 1 |  |  |  | ROZPOCET | [6 empty] | 0
42 | K | 452112111 | Osazení betonových dílců prstenců nebo rámů pod poklopy a mříže, výšky do 100 mm | kus | 2 | 0 | 0 | CS ÚRS 2023 02 |  |  | základní | 1.05 | 2.1 | 0.08742 | 0.17484 | 0 | 0 | 4 | K | 2 |  |  |  | ROZPOCET | 0 | 0 | 0 | 0 | 0 | 1 | 0 | 4 | -1973589993
| Online PSC |  | https://podminky.urs.cz/item/CS_URS_2023_02/452112111 | [15 empty] | Online PSC | 2
43 | M | 59224187 | prstenec šachtový vyrovnávací betonový 625x120x100mm | kus | 1 | 0 | 0 | CS ÚRS 2023 02 |  |  | základní | 0 | 0 | 0.068 | 0.068 | 0 | 0 | 8 | M | 2 |  |  |  | ROZPOCET | 0 | 0 | 0 | 0 | 0 | 1 | 0 | 4 | 1382618572
45 | K | 871350420 | Montáž kanalizačního potrubí z plastů z polypropylenu PP korugovaného nebo žebrovaného SN 12 DN 200 | m | 7.052 | 0 | 0 | CS ÚRS 2023 02 |  |  | základní | 0.34 | 2.3977 | 1e-05 | 7.052e-05 | 0 | 0 | 4 | K | 2 |  |  |  | ROZPOCET | 0 | 0 | 0 | 0 | 0 | 1 | 0 | 4 | -427947337
| Online PSC |  | https://podminky.urs.cz/item/CS_URS_2023_02/871350420 | [15 empty] | Online PSC | 2
46 | M | 28617267 | trubka kanalizační PP korugovaná DN 200x6000mm SN12 | m | 7.1578 | 0 | 0 | CS ÚRS 2023 02 |  |  | základní | 0 | 0 | 0.0027 | 0.019326 | 0 | 0 | 8 | M | 2 |  |  |  | ROZPOCET | 0 | 0 | 0 | 0 | 0 | 1 | 0 | 4 | 591701395
| VV |  | 8,6*1,015 'Přepočtené koeficientem množství |  | 7.1578 | [13 empty] | VV | 2 | 2 | False | 1 | ROZPOCET
47 | K | 871370420 | Montáž kanalizačního potrubí z plastů z polypropylenu PP korugovaného nebo žebrovaného SN 12 DN 300 | m | 19.188 | 0 | 0 | CS ÚRS 2023 02 |  |  | základní | 0.501 | 9.6132 | 2e-05 | 0.00038376 | 0 | 0 | 4 | K | 2 |  |  |  | ROZPOCET | 0 | 0 | 0 | 0 | 0 | 1 | 0 | 4 | -1577117853
| Online PSC |  | https://podminky.urs.cz/item/CS_URS_2023_02/871370420 | [15 empty] | Online PSC | 2
48 | M | 28617269 | trubka kanalizační PP korugovaná DN 300x6000mm SN12 | m | 19.4758 | 0 | 0 | CS ÚRS 2023 02 |  |  | základní | 0 | 0 | 0.00484 | 0.094263 | 0 | 0 | 8 | M | 2 |  |  |  | ROZPOCET | 0 | 0 | 0 | 0 | 0 | 1 | 0 | 4 | 901894251
| VV |  | 23,4*1,015 'Přepočtené koeficientem množství*koef 0,82 |  | 19.4758 | [13 empty] | VV | 2 | 2 | False | 1 | ROZPOCET
49 | K | 877350410 | Montáž tvarovek na kanalizačním plastovém potrubí z polypropylenu PP nebo tvrdého PVC korugovaného nebo žebrovaného kolen DN 200 | kus | 1 | 0 | 0 | CS ÚRS 2023 02 |  |  | základní | 0.762 | 0.762 | 0.0001 | 0.0001 | 0 | 0 | 4 | K | 2 |  |  |  | ROZPOCET | 0 | 0 | 0 | 0 | 0 | 1 | 0 | 4 | 538035646
| Online PSC |  | https://podminky.urs.cz/item/CS_URS_2023_02/877350410 | [15 empty] | Online PSC | 2
50 | M | 28617321 | koleno kanalizace PP KG DN 200x15° | kus | 1 | 0 | 0 | CS ÚRS 2023 02 |  |  | základní | 0 | 0 | 0.0016 | 0.0016 | 0 | 0 | 8 | M | 2 |  |  |  | ROZPOCET | 0 | 0 | 0 | 0 | 0 | 1 | 0 | 4 | -647875987
51 | K | 892372121 | Tlakové zkoušky vzduchem těsnícími vaky ucpávkovými DN 300 | úsek | 1 | 0 | 0 | CS ÚRS 2023 02 |  |  | základní | 0.844 | 0.844 | 0.00031 | 0.00031 | 0 | 0 | 4 | K | 2 |  |  |  | ROZPOCET | 0 | 0 | 0 | 0 | 0 | 1 | 0 | 4 | 2135699909
| Online PSC |  | https://podminky.urs.cz/item/CS_URS_2023_02/892372121 | [15 empty] | Online PSC | 2
52 | K | 894411311 | Osazení betonových nebo železobetonových dílců pro šachty skruží rovných | kus | 7 | 0 | 0 | CS ÚRS 2023 02 |  |  | základní | 1.562 | 10.934 | 0.01019 | 0.07133 | 0 | 0 | 4 | K | 2 |  |  |  | ROZPOCET | 0 | 0 | 0 | 0 | 0 | 1 | 0 | 4 | 685851321
| Online PSC |  | https://podminky.urs.cz/item/CS_URS_2023_02/894411311 | [15 empty] | Online PSC | 2
56 | M | 59224348 | těsnění elastomerové pro spojení šachetních dílů DN 1000 | kus | 4 | 0 | 0 | CS ÚRS 2023 02 |  |  | základní | 0 | 0 | 0.002 | 0.008 | 0 | 0 | 8 | M | 2 |  |  |  | ROZPOCET | 0 | 0 | 0 | 0 | 0 | 1 | 0 | 4 | -1475833628
57 | K | 894414111 | Osazení betonových nebo železobetonových dílců pro šachty skruží základových (dno) | kus | 1 | 0 | 0 | CS ÚRS 2023 02 |  |  | základní | 2.08 | 2.08 | 0.02854 | 0.02854 | 0 | 0 | 4 | K | 2 |  |  |  | ROZPOCET | 0 | 0 | 0 | 0 | 0 | 1 | 0 | 4 | -1426570574
| Online PSC |  | https://podminky.urs.cz/item/CS_URS_2023_02/894414111 | [15 empty] | Online PSC | 2
60 | K | 894414211 | Osazení betonových nebo železobetonových dílců pro šachty desek zákrytových | kus | 1 | 0 | 0 | CS ÚRS 2023 02 |  |  | základní | 0.817 | 0.817 | 0.03927 | 0.03927 | 0 | 0 | 4 | K | 2 |  |  |  | ROZPOCET | 0 | 0 | 0 | 0 | 0 | 1 | 0 | 4 | 2110989734
| Online PSC |  | https://podminky.urs.cz/item/CS_URS_2023_02/894414211 | [15 empty] | Online PSC | 2
61 | M | PFB.1121601 | Deska zákrytováTZK-Q.1 100-63/17 | kus | 1 | 0 | 0 |  |  |  | základní | 0 | 0 | 0.449 | 0.449 | 0 | 0 | 8 | M | 2 |  |  |  | ROZPOCET | 0 | 0 | 0 | 0 | 0 | 1 | 0 | 4 | 532280984
64 | K | 899722112 | Krytí potrubí z plastů výstražnou fólií z PVC šířky 25 cm | m | 26.24 | 0 | 0 | CS ÚRS 2023 02 |  |  | základní | 0.023 | 0.60352 | 7e-05 | 0.0018368 | 0 | 0 | 4 | K | 2 |  |  |  | ROZPOCET | 0 | 0 | 0 | 0 | 0 | 1 | 0 | 4 | -810060421
| Online PSC |  | https://podminky.urs.cz/item/CS_URS_2023_02/899722112 | [15 empty] | Online PSC | 2
| D | 9 | Ostatní konstrukce a práce, bourání |  |  |  | 0 | [5 empty] | 222.9621 |  | 1.3099 |  | 0 | 1 | D | 1 |  |  |  | ROZPOCET | [6 empty] | 0
65 | K | 919726122 | Geotextilie netkaná pro ochranu, separaci nebo filtraci měrná hmotnost přes 200 do 300 g/m2 | m2 | 2787.0267 | 0 | 0 | CS ÚRS 2023 02 |  |  | základní | 0.08 | 222.9621 | 0.00047 | 1.3099 | 0 | 0 | 4 | K | 2 |  |  |  | ROZPOCET | 0 | 0 | 0 | 0 | 0 | 1 | 0 | 4 | -1220303759
| Online PSC |  | https://podminky.urs.cz/item/CS_URS_2023_02/919726122 | [15 empty] | Online PSC | 2
| VV |  | "Vsakovací objekty - rýhy" | [15 empty] | VV | 2 | 1 | True | 0 | ROZPOCET
| VV |  | "2 * (celková délka * průměrná šířka + celková délka * výška rýhy + počet segmentů * průměrná šířka * výška rýhy) | [15 empty] | VV | 2 | 1 | True | 0 | ROZPOCET
| VV |  | "PR-1" 2* (22.1*3.0+22.1*1+3*3.0*1.0) |  | 194.8 | [13 empty] | VV | 2 | 2 | True | 0 | ROZPOCET
| VV |  | "PR-2" 2*(106.3*2.5+106.3*0.5+10*2.5*0.5) |  | 662.8 | [13 empty] | VV | 2 | 2 | True | 0 | ROZPOCET
| VV |  | "PR-3" 2*(14.0*1.91+14.0*1.0+3*1.91*1.0) |  | 92.94 | [13 empty] | VV | 2 | 2 | True | 0 | ROZPOCET
| VV |  | "PR-4" 2*(35.3*2.30+35.3*0.55+5*2.3*0.55) |  | 213.86 | [13 empty] | VV | 2 | 2 | True | 0 | ROZPOCET
| VV |  | "PR-5" 2*(26.4*5+26.4*0.7+3*5*0.7) |  | 321.96 | [13 empty] | VV | 2 | 2 | True | 0 | ROZPOCET
| VV |  | "PR-6" 2*(78.0*2.16+78.0*0.5+7*2.16*0.5) |  | 430.08 | [13 empty] | VV | 2 | 2 | True | 0 | ROZPOCET
| VV |  | "PR-7" 2*(63.1*2.42+63.1*1.05+6*2.42*0.55) |  | 453.886 | [13 empty] | VV | 2 | 2 | True | 0 | ROZPOCET
| VV |  | "PR-8" 2*(20.6*2.12+20.6*0.8+2*2.12*0.8) |  | 127.088 | [13 empty] | VV | 2 | 2 | True | 0 | ROZPOCET
| VV |  | "PR-9" 2*(86*2.44+86*0.8+9*2.44*0.8) |  | 592.416 | [13 empty] | VV | 2 | 2 | True | 0 | ROZPOCET
| VV |  | Součet |  | 3089.83 | [13 empty] | VV | 2 | 4 | True | 1 | ROZPOCET
| VV |  | 3089,83*1,1 'Přepočtené koeficientem množství |  | 3398.813 | [13 empty] | VV | 2 | 2 | False | 1 | ROZPOCET
|  |  | *koef 0,82 |  | 2787.0267
| D | 998 | Přesun hmot |  |  |  | 0 | [5 empty] | 20.272 |  | 0 |  | 0 | 1 | D | 1 |  |  |  | ROZPOCET | [6 empty] | 0
67 | K | 998276101 | Přesun hmot pro trubní vedení hloubené z trub z plastických hmot nebo sklolaminátových pro vodovody, kanalizace, teplovody, produktovody v otevřeném výkopu dopravní vzdálenost do 15 m | t | 8.2139 | 0 | 0 | CS ÚRS 2023 02 |  |  | základní | 1.48 | 12.1566 | 0 | 0 | 0 | 0 | 4 | K | 2 |  |  |  | ROZPOCET | 0 | 0 | 0 | 0 | 0 | 1 | 0 | 4 | -1089344592
| Online PSC |  | https://podminky.urs.cz/item/CS_URS_2023_02/998276101 | [15 empty] | Online PSC | 2
68 | K | 998276124 | Přesun hmot pro trubní vedení hloubené z trub z plastických hmot nebo sklolaminátových Příplatek k cenám za zvětšený přesun přes vymezenou největší dopravní vzdálenost do 500 m | t | 8.2139 | 0 | 0 | CS ÚRS 2023 02 |  |  | základní | 0.988 | 8.1154 | 0 | 0 | 0 | 0 | 4 | K | 2 |  |  |  | ROZPOCET | 0 | 0 | 0 | 0 | 0 | 1 | 0 | 4 | 1098275762
| Online PSC |  | https://podminky.urs.cz/item/CS_URS_2023_02/998276124 | [15 empty] | Online PSC | 2
| D | PSV | Práce a dodávky PSV |  |  |  | 0 | [5 empty] | 0 |  | 0.00082 |  | 0 | 2 | D | 0 |  |  |  | ROZPOCET | [6 empty] | 0
| D | 711 | Izolace proti vodě, vlhkosti a plynům |  |  |  | 0 | [5 empty] | 0 |  | 0.00082 |  | 0 | 2 | D | 1 |  |  |  | ROZPOCET | [6 empty] | 0
70 | M | 23521230 | pryskyřice epoxidová polymerní nízko viskózní | kg | 0.82 | 0 | 0 | CS ÚRS 2023 02 |  |  | základní | 0 | 0 | 0.001 | 0.00082 | 0 | 0 | 32 | M | 2 |  |  |  | ROZPOCET | 0 | 0 | 0 | 0 | 0 | 1 | 0 | 16 | 2082211514
| D | VÚ | Vegetační úpravy |  |  |  | 0 | [23 empty] | 0
71 | K |  | POKLÁDKA STRUKTURÁLNÍHO SUBSTRÁTU S VYNECHÁNÍM VÝSADBOVÝCH MÍS PRO STROMY | m3 | 345.712 | 0 | 0 | CS ÚRS 2023 02 | [16 empty] | 0 | 0 | 0 | 0 | 0 | 1 | 0
položka zahrnuje: odkop pro výměnu strukturálního substrátu, strukturální substrát je umístěn v okolí navrhovaných stromů v hloubce 0,2 - 1m; strukturální substrát (Štěrkodrť fr. 32/63 84% , organický kompost fr. 0/10 8 %, biouhel fr. 0/10 mm 8 % )
72 | K |  | Výsadba stromu, vysokokmen, obvod kmene 14-16 | ks | 36 | 0 | 0 | CS ÚRS 2023 02 | [16 empty] | 0 | 0 | 0 | 0 | 0 | 1 | 0
Položka zahrnuje: materiál (výsadbový substrát, výpěstek stromu, kotvení; ochranný nátěr na kmen; voda na samotná výsadba; vyplnění výsadbové mísy výsadbovým substrátem - štěrkodrť fr. 4/8 65 %, organický kompost fr. 0/10 25 %, biouhel fr. 0/10 mm 10 %; kotvení; zálivka)
73 | K |  | Luční trávník | m2 | 2425.56 | 0 | 0 | CS ÚRS 2023 02 | [16 empty] | 0 | 0 | 0 | 0 | 0 | 1 | 0
Položka zahrnuje: úprava terénu, případné odplevelení, výsev lučního trávníku vč. materiálu, hnojení, zálivka
74 | K |  | Realizace smíšených trvalkových záhonů | m2 | 176.3 | 0 | 0 | CS ÚRS 2023 02 | [16 empty] | 0 | 0 | 0 | 0 | 0 | 1 | 0
Položka zahrnuje: přípravu půdy, výsadbu vč.materiálů, zamulčování štěrkem frakce 18/32 vč. materiálu, zálivku

## SO 401 - VO rekapitulace
REKAPITULACE ROZPOČTU
akce: | Stavba komunikace propojení ulice Okružní a Na hroudách
objekt: | SO 401 veřejné osvětlení
část: | D.1.4 Veřejné osvětlení
Vypracoval: | Ing Ivan Kobza
Datum: | 2023-12-03
Kód položky | Popis | Dodávka celkem bez DPH | Montáž celkem bez DPH | Cena celkem bez DPH
|  | celkem | celkem | celkem
PSV 800-741+46-M+HZS | elektroinstalace nn – 0-0,098 | 0 | 0 | 0
| elektroinstalace nn – 0,098-KÚ | 0 | 0
| doprava materiálu 3% z dodávky | 0 | 0 | 0
| zařízení staveniště 3,5% z ceny | 0 | 0 | 0
| Celkem | 0 | 0 | 0
| DPH 21% | 0 | 0 | 0
| celkem včetně DPH | 0 | 0 | 0
cenová úroveň - montáž ÚRS 2023 - 2
cenová úroveň - materiál - listopad 2023 - základní cena velkoobchodu
P o z n á m k a:
bez konečných povrchových úprav a přípaných demontáží stávající elektroinstlace
Výkaz výměr, dodávek a prací není ani úplný, ani vyčerpávající. Je souhrnný, tzn. že poskytuje
objednateli ucelený přehled o rozsahu a ceně dodávek a prací. Pokud zhotovitel shledá nezbytně
nutným doplnit další položky do souhrnného výkazu, pak lze tak učinit pouze se souhlasem
zástupce objednatele a na tuto skutečnost pak zhotovitel upozorní.
Nabídku lze odpovědně zpracovat pouze na základě kompletní dokumentace, tzn. ¨průvodní
a souhrnné části dokumentace a příslušné textové, výkresové části a výkazů výměru.

## VO materiál – 0-0,098
akce: | Stavba komunikace propojení ulice Okružní a Na hroudách
objekt: | SO 401 veřejné osvětlení
část: | D.1.4 Veřejné osvětlení
materiál
pozice | č.ceníku | popis | MJ | množství | J.cena | cena celkem | Cenová soustava
1. | 341110372 | Kabel silový Cu, PVC izolace 450V/2,5kV, -40ºC - +70ºC, CYKYJ 4x10 mm2 odolnost proti šíření plamene dle ČSN EN 60332-1 | m | 352.8 | 0 | 0 | materiál
2. | 341110367 | Kabel silový Cu, PVC izolace 450V/2,5kV, -40ºC - +70ºC, CYKYJ 3x1,5 mm2 odolnost proti šíření plamene dle ČSN EN 60332-1 | m | 70.56 | 0 | 0 | materiál
ukončení celoplastových kabelů
3. | 321026108 | Kabelové oko Cu 16mm2 | kus | 25 | 0 | 0 | materiál
4. | 321026103 | Kabelové oko Cu 2,5 mm2 | kus | 53 | 0 | 0 | materiál
uzemnění
5. | 354411100 | Vodič FeZn o 10 mm | m | 352.8 | 0 | 0 | materiál
6. | 354613112 | Svorka zemnící | kus | 17 | 0 | 0 | materiál
stožáry a jejich příslušenství
7. | 348531314 | Pozinkovaný stožár venkovního osvětlení výšky 7 m | kus | 3 | 0 | 0 | materiál
8. | 348531313 | Pozinkovaný stožár venkovního osvětlení výšky 6 m | kus | 2 | 0 | 0 | materiál
9. | 348531311 | Pozinkovaný stožár venkovního osvětlení výšky 4 m | kus | 1 | 0 | 0 | materiál
10. | 348531326 | Ochranná manžeta | kus | 5 | 0 | 0 | materiál
11. | 348531325 | Pouzdrový základ stožáru pro stožár výšky 6 až 7 m | kus | 5 | 0 | 0 | materiál
12. | 348531323 | Pouzdrový základ stožáru pro stožár výšky 4 m | kus | 1 | 0 | 0 | materiál
výložníky
13. | 348531422 | Výložník dvouramenný 2x2 m žárový zinek na vrchol 180 st. | kus | 3 | 0 | 0 | materiál
14. | 348531403 | Výložník jednoramenný 1x1,5 m žárový zinek na vrchol | kus | 2 | 0 | 0 | materiál
15. | 348531405 | Výložník jednoramenný 1x3,5 m žárový zinek na vrchol | kus | 1 | 0 | 0 | materiál
stožárová svorkovnice
16. | 358218321 | Stožárová výstroj 1 pojistka do stožáru | kus | 3 | 0 | 0 | materiál
17. | 358218321 | Stožárová výstroj 2 pojistky do stožáru | kus | 3 | 0 | 0 | materiál
18. | 358218004 | Tavná pojistka 6A až 10A | kus | 8 | 0 | 0 | materiál
svítidla
19. | 10182828 | Venkovní lampa (sloupek) černý, světelný zdroj 160/740LED,1650lm,12,5W,stmívání 8,9W,2700K, | kus | 1 | 0 | 0 | materiál
20. | 10182826 | Venkovní lampa 5400lm, 35W | kus | 1 | 0 | 0 | materiál
21. | 10182826 | Venkovní lampa 1850lm, 14,2W | kus | 3 | 0 | 0 | materiál
22. | 10182826 | Venkovní lampa 8600lm 54W | kus | 3 | 0 | 0 | materiál
23. | 10182826 | Venkovní lampa 11000lm, 72W | kus | 2 | 0 | 0 | materiál
24. | 10182826 | Venkovní lampa 1100 lm 8,9W | kus | 1 | 0 | 0 | materiál
25. | R0001 | Recyklační poplatek - za svítidla a světelné zdroje | kus | 9 | 0 | 0 | materiál
materiál pro zemní práce
26. | 283128217 | Bezhalogenová ohebná dvouplášťová korugovaná chránička určená pro mechanickou ochranu všech druhů energetických a telekomunikačních vedení D 110 mm | m | 10.8 | 0 | 0 | materiál
27. | 283128220 | Bezhalogenová ohebná dvouplášťová korugovaná chránička určená pro mechanickou ochranu všech druhů energetických a telekomunikačních vedení D40 mm | m | 352.8 | 0 | 0 | materiál
28. | 283164112 | Krací destička PVC na kabely | kus | 343 | 0 | 0 | materiál
29. | 201128106 | Montážní pěna pro zapěnění konců chrániček | kus | 1 | 0 | 0 | materiál
30. | 235111000 | Betonová směs C8/10 0,5*0,25*60 | m3 | 1.35 | 0 | 0 | materiál
31. | 348444171 | Gumoasfaltový nátěr | kg | 0.882 | 0 | 0 | materiál
32. | 812121021 | Písek kopaný včetně dopravy | m3 | 34.38 | 0 | 0 | materiál
ostatní
33. | 341000000 | Drobný jednicový materiál, jehož podíl na celkových materiálových nákladech je malý, a proto se nespecifikuje, jako: vývodky spojky vodičové do průžezu 16 mm2. sponky, příchytky, drát vázací a svařovací, spojovací materiál,nýty, elektrody… 5% z celkového nosného materiálu * koef. 0,18 | kus | 1 | 0 | 0 | materiál
| materiál celkem bez DPH |  |  |  |  | 0

## VO materiál – 0,098-KÚ
akce: | Stavba komunikace propojení ulice Okružní a Na hroudách
objekt: | SO 401 veřejné osvětlení
část: | D.1.4 Veřejné osvětlení
materiál
pozice | č.ceníku | popis | MJ | množství | J.cena | cena celkem | Cenová soustava
1. | 341110372 | Kabel silový Cu, PVC izolace 450V/2,5kV, -40ºC - +70ºC, CYKYJ 4x10 mm2 odolnost proti šíření plamene dle ČSN EN 60332-1 | m | 1607.2 | 0 | 0 | materiál
2. | 341110367 | Kabel silový Cu, PVC izolace 450V/2,5kV, -40ºC - +70ºC, CYKYJ 3x1,5 mm2 odolnost proti šíření plamene dle ČSN EN 60332-1 | m | 321.44 | 0 | 0 | materiál
ukončení celoplastových kabelů
3. | 321026108 | Kabelové oko Cu 16mm2 | kus | 115 | 0 | 0 | materiál
4. | 321026103 | Kabelové oko Cu 2,5 mm2 | kus | 241 | 0 | 0 | materiál
uzemnění
5. | 354411100 | Vodič FeZn o 10 mm | m | 1607.2 | 0 | 0 | materiál
6. | 354613112 | Svorka zemnící | kus | 81 | 0 | 0 | materiál
stožáry a jejich příslušenství
7. | 348531314 | Pozinkovaný stožár venkovního osvětlení výšky 7 m | kus | 14 | 0 | 0 | materiál
8. | 348531313 | Pozinkovaný stožár venkovního osvětlení výšky 6 m | kus | 8 | 0 | 0 | materiál
9. | 348531311 | Pozinkovaný stožár venkovního osvětlení výšky 4 m | kus | 2 | 0 | 0 | materiál
10. | 348531326 | Ochranná manžeta | kus | 25 | 0 | 0 | materiál
11. | 348531325 | Pouzdrový základ stožáru pro stožár výšky 6 až 7 m | kus | 22 | 0 | 0 | materiál
12. | 348531323 | Pouzdrový základ stožáru pro stožár výšky 4 m | kus | 2 | 0 | 0 | materiál
výložníky
13. | 348531422 | Výložník dvouramenný 2x2 m žárový zinek na vrchol 180 st. | kus | 11 | 0 | 0 | materiál
14. | 348531403 | Výložník jednoramenný 1x1,5 m žárový zinek na vrchol | kus | 7 | 0 | 0 | materiál
stožárová svorkovnice
16. | 358218321 | Stožárová výstroj 1 pojistka do stožáru | kus | 12 | 0 | 0 | materiál
17. | 358218321 | Stožárová výstroj 2 pojistky do stožáru | kus | 11 | 0 | 0 | materiál
18. | 358218004 | Tavná pojistka 6A až 10A | kus | 36 | 0 | 0 | materiál
svítidla
19. | 10182828 | Venkovní lampa (sloupek) černý, světelný zdroj 160/740LED,1650lm,12,5W,stmívání 8,9W,2700K, | kus | 4 | 0 | 0 | materiál
20. | 10182826 | Venkovní lampa 5400lm, 35W | kus | 2 | 0 | 0 | materiál
21. | 10182826 | Venkovní lampa 1850lm, 14,2W | kus | 11 | 0 | 0 | materiál
22. | 10182826 | Venkovní lampa 8600lm 54W | kus | 11 | 0 | 0 | materiál
23. | 10182826 | Venkovní lampa 11000lm, 72W | kus | 8 | 0 | 0 | materiál
24. | 10182826 | Venkovní lampa 1100 lm 8,9W | kus | 2 | 0 | 0 | materiál
25. | R0001 | Recyklační poplatek - za svítidla a světelné zdroje | kus | 40 | 0 | 0 | materiál
materiál pro zemní práce
26. | 283128217 | Bezhalogenová ohebná dvouplášťová korugovaná chránička určená pro mechanickou ochranu všech druhů energetických a telekomunikačních vedení D 110 mm | m | 49.2 | 0 | 0 | materiál
27. | 283128220 | Bezhalogenová ohebná dvouplášťová korugovaná chránička určená pro mechanickou ochranu všech druhů energetických a telekomunikačních vedení D40 mm | m | 1607.2 | 0 | 0 | materiál
28. | 283164112 | Krací destička PVC na kabely | kus | 1567 | 0 | 0 | materiál
30. | 235111000 | Betonová směs C8/10 0,5*0,25*60 | m3 | 6.15 | 0 | 0 | materiál
31. | 348444171 | Gumoasfaltový nátěr | kg | 4.018 | 0 | 0 | materiál
32. | 812121021 | Písek kopaný včetně dopravy | m3 | 156.62 | 0 | 0 | materiál
ostatní
33. | 341000000 | Drobný jednicový materiál, jehož podíl na celkových materiálových nákladech je malý, a proto se nespecifikuje, jako: vývodky spojky vodičové do průžezu 16 mm2. sponky, příchytky, drát vázací a svařovací, spojovací materiál,nýty, elektrody… 5% z celkového nosného materiálu * koef. 0,82 | kus | 1 | 0 | 0 | materiál
| materiál celkem bez DPH |  |  |  |  | 0

## VO montáž – 0-0,098
akce: | Stavba komunikace propojení ulice Okružní a Na hroudách
objekt: | SO 401 veřejné osvětlení
část: | D.1.4 Veřejné osvětlení
montáž
pozice | č.ceníku | popis | MJ | množství | J.cena | cena celkem | Cenová soustava
kabely a vodiče
34. | 741122623 | Montáž kabelů měděných bez ukončení uložených pevně plných kulatých nebo bezhalogenových (např.CYKY) počtu a průřezu žil 4x10 mm2 | m | 352.8 | 0 | 0 | CS ÚRS 2023 02
35. | 741122611 | Montáž kabelů měděných bez ukončení uložených pevně plných kulatých nebo bezhalogenových (např.CYKY) počtu a průřezu žil 3x1,5 až 6 mm2 | m | 70.56 | 0 | 0 | CS ÚRS 2023 02
ukončení celoplastových kabelů
36. | 741132132 | Ukončení kabelů smršťovací záklopkou nebo páskou se zapojením bez letování, počtu a průřezu žil 4x10 mm2 | kus | 13 | 0 | 0 | CS ÚRS 2023 02
37. | 741132103 | Ukončení kabelů smršťovací záklopkou nebo páskou se zapojením bez letování, počtu a průřezu žil 3x1,5 až 4 mm2 | kus | 18 | 0 | 0 | CS ÚRS 2023 02
uzemnění
38. | 741420022 | Montáž hromosvodného vedení svorek se 3 a více šrouby | kus | 353 | 0 | 0 | CS ÚRS 2023 02
39. | 741410041 | Montáž uzemňovacího vedení s upevněním, propojením a připojením pomocí svorek v zemi s izolací spojů drátu nebo lana Ø do 10 mm v městské zástavbě | m | 12.6 | 0 | 0 | CS ÚRS 2023 02
stožáry a jejich příslušenství
40. | 210204011 | Montáž stožárů osvětlení ocelových samostatně stojících, délky do 12 m | kus | 5 | 0 | 0 | CS ÚRS 2023 02
41. | HZS.001 | Montáž ochranné manžety 30ks | hod | 2.7 | 0 | 0 | HZS
42. | HZS.002 | Montáž pouzdrového základu stožáru pro stožár do výšky 7 m 30ks | hod | 5.94 | 0 | 0 | HZS
43. | HZS.003 | Montáž základu pro osvětlovací sloupek a montáž sloupku včetně zemních prací 5 ks | hod | 1.8 | 0 | 0 | HZS
výložníky
44. | 210204105 | Montáž výložníků osvětlení dvouramenných sloupových, hmotnosti do 70 kg | kus | 3 | 0 | 0 | CS ÚRS 2023 02
45. | 210204104 | Montáž výložníků osvětlení jednoramenných sloupových, hmotnosti do 35 kg | kus | 2 | 0 | 0 | CS ÚRS 2023 02
stožárová svorkovnice
46. | 210204201 | Montáž elektrovýzbroje stožárů osvětlení 1 okruh | kus | 3 | 0 | 0 | CS ÚRS 2023 02
47. | 210204201 | Montáž elektrovýzbroje stožárů osvětlení 2 okruhy | kus | 3 | 0 | 0 | CS ÚRS 2023 02
48. | 741320041 | Montáž pojistek se zapojením vodičů pojistkových částí patron do 60 A se styčným kroužkem | kus | 8 | 0 | 0 | CS ÚRS 2023 02
svítidla
49. | 210202013 | Montáž svítidel výbojkových se zapojením vodičů průmyslových nebo venkovních na výložník | kus | 8 | 0 | 0 | CS ÚRS 2023 02
zemní práce
50. | 460010024 | Vytýčení trasy vedení kabelového (podzemního) v zastavěném prostoru | km | 0.3438 | 0 | 0 | CS ÚRS 2023 02
51. | 460010025 | Vytýčení trasy inženýrských sítí v zastavěném prostoru | km | 0.3438 | 0 | 0 | CS ÚRS 2023 02
52. | HZS.004 | Výkop a zához jámy pro stožár vo 24 ks | hod | 8.64 | 0 | 0 | HZS
53. | 460171271 | Hloubení nezapažených kabelových rýh strojně včetně urovnání dna s přemístěním výkopku do vzdálenosti 3 m od okraje jámy nebo s naložením na dopravní prostředek šířky 50 cm hloubky 80 cm v hornině třídy těžitelnosti I skupiny 1 a 2 | m | 333 | 0 | 0 | CS ÚRS 2023 02
54. | 460431271 | Zásyp kabelové rýhy ručně se zhutněním šířky 50 cm , hloubky 70 cm v hornině tř. I skupiny 1 a 2 | m | 333 | 0 | 0 | CS ÚRS 2023 02
55. | 460171331 | Hloubení nezapažených kabelových rýh strojně šířky 50 cm, hloubky 130 cm v hornině tř. I skupiny 1 a 2 | m | 10.8 | 0 | 0 | CS ÚRS 2023 02
56. | 460431321 | Zásyp kabelové rýhy ručně se zhutněním šířky 50 cm , hloubky 110 cm v hornině tř. I skupiny 1 a 2 | m | 10.8 | 0 | 0 | CS ÚRS 2023 02
57. | 460791212 | Montáž trubek ochranných plastových ohebných do 50mm uložených do rýhy | m | 352.8 | 0 | 0 | CS ÚRS 2023 02
58. | 460791214 | Montáž trubek ochranných plastových ohebných do 110 mm uložených do rýhy | m | 10.8 | 0 | 0 | CS ÚRS 2023 02
59. | 460641112 | Základové konstrukce z monolitického betonu C 12/15 bez bednění | m3 | 1.35 | 0 | 0 | CS ÚRS 2023 02
60. | 460661112 | Kabelové lože z písku včetně podsypu, zhutnění a urovnání povrchu pro kabely nn bez zakrytí, šířky přes 35 do 50 cm | m | 333 | 0 | 0 | CS ÚRS 2022 02
61. | 468041122 | Řezání spár v podkladu nebo krytu živičném, tloušťky přes 5 do 10 cm | m | 10.8 | 0 | 0 | CS ÚRS 2023 02
62. | 460341113 | Vodorovné přemístění (odvoz) horniny dopravními prostředky včetně složení, bez naložení a rozprostření jakékoliv třídy, na vzdálenost přes 500 do 1000 m 1910*0,5*0,2 | m3 | 34.38 | 0 | 0 | CS ÚRS 2023 02
63. | 460341121 | Vodorovné přemístění (odvoz) horniny dopravními prostředky včetně složení, bez naložení a rozprostření jakékoliv třídy, na vzdálenost Příplatek k ceně -1113 za každých dalších i započatých 1000 m | m3 | 653.22 | 0 | 0 | CS ÚRS 2023 02
64. | 460361111 | Poplatek (skládkovné) za uložení zeminy na skládce zatříděné do Katalogu odpadů pod kódem 17 05 04 | t | 33.876 | 0 | 0 | CS ÚRS 2023 02
65. | R0001 | Odstranění povrchů a krytů výkopů bez odvozu a uložení na skládce - předběžná cena | hod | 10.8 | 0 | 0 | HZS
66. | HZS.005 | Provizorní úprava terénu | hod | 3.06 | 0 | 0 | HZS
67. | HZS.006 | Zapěnění konců chrániček | hod | 1.44 | 0 | 0 | HZS
68. | HZS.007 | Zřízení polohopisného plánu | hod | 4.32 | 0 | 0 | HZS
ostatní
69. | HZS.008 | Autorský dozor | hod | 1.44 | 0 | 0 | HZS
70. | R0002 | Zapůjčení pojízdné plošiny ( pracovní výška do 7m) pro montáž a demontáž stožárů vo | den | 3.24 | 0 | 0 | R
71. | HZS.009 | Dokumentace skutečného provedení | hod | 1.44 | 0 | 0 | HZS
72. | HZS.010 | Práce nezahrnuté v cenících 21_M, 46 -M, PSV 800-741, PSV 800-742 a zapsané v montážním deníku a potvrzené investorem | hod | 4.32 | 0 | 0 | HZS
73. | HZS.011 | Koordinace profesí - manipulace ve stávající síti vo | hod | 1.44 | 0 | 0 | HZS
74. | HZS.012 | Podíl prací jiných profesí než elektro ( zednické, zámečnické…práce) | hod | 3.06 | 0 | 0 | HZS
75. | 741810003 | Zkoušky a prohlídky elektrických rozvodů a zařízení celková prohlídka a vyhotovení revizní zprávy pro objem montážních prací přes 500 do 1000 tis.Kč * koef. 0,18 | kus | 1 | 0 | 0 | CS ÚRS 2023 02
76. | 741820014 | Měření zemních odporů zemní sítě délky pásku do 100m * koef. 0,18 | kus | 1 | 0 | 0 | CS ÚRS 2023 02
77. | 741820102 | Měření osvětlovacího zařízení intenzity osvětlení na pracovišti do 50 svítidel * koef. 0,18 | kus | 1 | 0 | 0 | CS ÚRS 2023 02
| montáž celkem bez DPH |  |  |  |  | 0

## VO montáž – 0,098-KÚ
akce: | Stavba komunikace propojení ulice Okružní a Na hroudách
objekt: | SO 401 veřejné osvětlení
část: | D.1.4 Veřejné osvětlení
montáž
pozice | č.ceníku | popis | MJ | množství | J.cena | cena celkem | Cenová soustava
kabely a vodiče
34. | 741122623 | Montáž kabelů měděných bez ukončení uložených pevně plných kulatých nebo bezhalogenových (např.CYKY) počtu a průřezu žil 4x10 mm2 | m | 1607.2 | 0 | 0 | CS ÚRS 2023 02
35. | 741122611 | Montáž kabelů měděných bez ukončení uložených pevně plných kulatých nebo bezhalogenových (např.CYKY) počtu a průřezu žil 3x1,5 až 6 mm2 | m | 321.44 | 0 | 0 | CS ÚRS 2023 02
ukončení celoplastových kabelů
36. | 741132132 | Ukončení kabelů smršťovací záklopkou nebo páskou se zapojením bez letování, počtu a průřezu žil 4x10 mm2 | kus | 57 | 0 | 0 | CS ÚRS 2023 02
37. | 741132103 | Ukončení kabelů smršťovací záklopkou nebo páskou se zapojením bez letování, počtu a průřezu žil 3x1,5 až 4 mm2 | kus | 80 | 0 | 0 | CS ÚRS 2023 02
uzemnění
38. | 741420022 | Montáž hromosvodného vedení svorek se 3 a více šrouby | kus | 1607 | 0 | 0 | CS ÚRS 2023 02
39. | 741410041 | Montáž uzemňovacího vedení s upevněním, propojením a připojením pomocí svorek v zemi s izolací spojů drátu nebo lana Ø do 10 mm v městské zástavbě | m | 57.4 | 0 | 0 | CS ÚRS 2023 02
stožáry a jejich příslušenství
40. | 210204011 | Montáž stožárů osvětlení ocelových samostatně stojících, délky do 12 m | kus | 25 | 0 | 0 | CS ÚRS 2023 02
41. | HZS.001 | Montáž ochranné manžety 30ks | hod | 12.3 | 0 | 0 | HZS
42. | HZS.002 | Montáž pouzdrového základu stožáru pro stožár do výšky 7 m 30ks | hod | 27.06 | 0 | 0 | HZS
43. | HZS.003 | Montáž základu pro osvětlovací sloupek a montáž sloupku včetně zemních prací 5 ks | hod | 8.2 | 0 | 0 | HZS
výložníky
44. | 210204105 | Montáž výložníků osvětlení dvouramenných sloupových, hmotnosti do 70 kg | kus | 11 | 0 | 0 | CS ÚRS 2023 02
45. | 210204104 | Montáž výložníků osvětlení jednoramenných sloupových, hmotnosti do 35 kg | kus | 8 | 0 | 0 | CS ÚRS 2023 02
stožárová svorkovnice
46. | 210204201 | Montáž elektrovýzbroje stožárů osvětlení 1 okruh | kus | 12 | 0 | 0 | CS ÚRS 2023 02
47. | 210204201 | Montáž elektrovýzbroje stožárů osvětlení 2 okruhy | kus | 11 | 0 | 0 | CS ÚRS 2023 02
48. | 741320041 | Montáž pojistek se zapojením vodičů pojistkových částí patron do 60 A se styčným kroužkem | kus | 36 | 0 | 0 | CS ÚRS 2023 02
svítidla
49. | 210202013 | Montáž svítidel výbojkových se zapojením vodičů průmyslových nebo venkovních na výložník | kus | 44 | 0 | 0 | CS ÚRS 2023 02
zemní práce
50. | 460010024 | Vytýčení trasy vedení kabelového (podzemního) v zastavěném prostoru | km | 1.5662 | 0 | 0 | CS ÚRS 2023 02
51. | 460010025 | Vytýčení trasy inženýrských sítí v zastavěném prostoru | km | 1.5662 | 0 | 0 | CS ÚRS 2023 02
52. | HZS.004 | Výkop a zához jámy pro stožár vo 24 ks | hod | 39.36 | 0 | 0 | HZS
53. | 460171271 | Hloubení nezapažených kabelových rýh strojně včetně urovnání dna s přemístěním výkopku do vzdálenosti 3 m od okraje jámy nebo s naložením na dopravní prostředek šířky 50 cm hloubky 80 cm v hornině třídy těžitelnosti I skupiny 1 a 2 | m | 1517 | 0 | 0 | CS ÚRS 2023 02
54. | 460431271 | Zásyp kabelové rýhy ručně se zhutněním šířky 50 cm , hloubky 70 cm v hornině tř. I skupiny 1 a 2 | m | 1517 | 0 | 0 | CS ÚRS 2023 02
55. | 460171331 | Hloubení nezapažených kabelových rýh strojně šířky 50 cm, hloubky 130 cm v hornině tř. I skupiny 1 a 2 | m | 49.2 | 0 | 0 | CS ÚRS 2023 02
56. | 460431321 | Zásyp kabelové rýhy ručně se zhutněním šířky 50 cm , hloubky 110 cm v hornině tř. I skupiny 1 a 2 | m | 49.2 | 0 | 0 | CS ÚRS 2023 02
57. | 460791212 | Montáž trubek ochranných plastových ohebných do 50mm uložených do rýhy | m | 1607.2 | 0 | 0 | CS ÚRS 2023 02
58. | 460791214 | Montáž trubek ochranných plastových ohebných do 110 mm uložených do rýhy | m | 49.2 | 0 | 0 | CS ÚRS 2023 02
59. | 460641112 | Základové konstrukce z monolitického betonu C 12/15 bez bednění | m3 | 6.15 | 0 | 0 | CS ÚRS 2023 02
60. | 460661112 | Kabelové lože z písku včetně podsypu, zhutnění a urovnání povrchu pro kabely nn bez zakrytí, šířky přes 35 do 50 cm | m | 1517 | 0 | 0 | CS ÚRS 2022 02
61. | 468041122 | Řezání spár v podkladu nebo krytu živičném, tloušťky přes 5 do 10 cm | m | 49.2 | 0 | 0 | CS ÚRS 2023 02
62. | 460341113 | Vodorovné přemístění (odvoz) horniny dopravními prostředky včetně složení, bez naložení a rozprostření jakékoliv třídy, na vzdálenost přes 500 do 1000 m 1910*0,5*0,2 | m3 | 156.62 | 0 | 0 | CS ÚRS 2023 02
63. | 460341121 | Vodorovné přemístění (odvoz) horniny dopravními prostředky včetně složení, bez naložení a rozprostření jakékoliv třídy, na vzdálenost Příplatek k ceně -1113 za každých dalších i započatých 1000 m | m3 | 2975.78 | 0 | 0 | CS ÚRS 2023 02
64. | 460361111 | Poplatek (skládkovné) za uložení zeminy na skládce zatříděné do Katalogu odpadů pod kódem 17 05 04 | t | 154.324 | 0 | 0 | CS ÚRS 2023 02
65. | R0001 | Odstranění povrchů a krytů výkopů bez odvozu a uložení na skládce - předběžná cena | hod | 49.2 | 0 | 0 | HZS
66. | HZS.005 | Provizorní úprava terénu | hod | 13.94 | 0 | 0 | HZS
67. | HZS.006 | Zapěnění konců chrániček | hod | 6.56 | 0 | 0 | HZS
68. | HZS.007 | Zřízení polohopisného plánu | hod | 19.68 | 0 | 0 | HZS
ostatní
69. | HZS.008 | Autorský dozor | hod | 6.56 | 0 | 0 | HZS
70. | R0002 | Zapůjčení pojízdné plošiny ( pracovní výška do 7m) pro montáž a demontáž stožárů vo | den | 14.76 | 0 | 0 | R
71. | HZS.009 | Dokumentace skutečného provedení | hod | 6.56 | 0 | 0 | HZS
72. | HZS.010 | Práce nezahrnuté v cenících 21_M, 46 -M, PSV 800-741, PSV 800-742 a zapsané v montážním deníku a potvrzené investorem | hod | 19.68 | 0 | 0 | HZS
73. | HZS.011 | Koordinace profesí - manipulace ve stávající síti vo | hod | 6.56 | 0 | 0 | HZS
74. | HZS.012 | Podíl prací jiných profesí než elektro ( zednické, zámečnické…práce) | hod | 13.94 | 0 | 0 | HZS
75. | 741810003 | Zkoušky a prohlídky elektrických rozvodů a zařízení celková prohlídka a vyhotovení revizní zprávy pro objem montážních prací přes 500 do 1000 tis.Kč * koef 0,82 | kus | 1 | 0 | 0 | CS ÚRS 2023 02
76. | 741820014 | Měření zemních odporů zemní sítě délky pásku do 100m | kus | 1 | 0 | 0 | CS ÚRS 2023 02
77. | 741820102 | Měření osvětlovacího zařízení intenzity osvětlení na pracovišti do 50 svítidel | kus | 1 | 0 | 0 | CS ÚRS 2023 02
| montáž celkem bez DPH |  |  |  |  | 0

## SO 402 - Kabelovod
[9 empty] | >> skryté sloupce << | [9 empty] | {a55cd52c-03a0-4afb-a7fb-b7c3bfab1879}
2
| KRYCÍ LIST SOUPISU PRACÍ | [8 empty] | v --- níže se nacházejí doplnkové a pomocné údaje k sestavám --- v | [8 empty] | False
Stavba:
Propojení Okružní x Na hroudách
Objekt:
SO 402 - Kabelovod
| KSO: |  |  |  |  | CC-CZ:
| Místo: |  | Nymburk |  |  | Datum: | 29. 11. 2023
| Zadavatel: |  |  |  |  | IČ:
DIČ:
| Uchazeč: |  |  |  |  | IČ: | Vyplň údaj
|  | Vyplň údaj |  |  |  | DIČ: | Vyplň údaj
| Projektant: |  |  |  |  | IČ: | 02232651
|  | SOLICITE s.r.o. |  |  |  | DIČ: | CZ02232651
| Zpracovatel: |  |  |  |  | IČ: | 02232651
|  | SOLICITE s.r.o. |  |  |  | DIČ: | CZ02232651
Poznámka:
| Cena bez DPH | [5 empty] | 0
|  |  | Základ daně |  |  | Sazba daně | Výše daně
| DPH | základní | 0 |  |  | 21% | 0
|  | snížená | 0 |  |  | 15% | 0
|  | zákl. přenesená | 0 |  |  | 21% | 0
|  | sníž. přenesená | 0 |  |  | 15% | 0
|  | nulová | 0 |  |  | 0% | 0
| Cena s DPH |  |  | v | CZK |  | 0
REKAPITULACE ČLENĚNÍ SOUPISU PRACÍ
Stavba:
Propojení Okružní x Na hroudách
Objekt:
SO 402 - Kabelovod
Místo: |  |  | Nymburk |  |  | Datum: | 29. 11. 2023
Zadavatel: | [5 empty] | Projektant: | SOLICITE s.r.o.
Uchazeč: |  |  | Vyplň údaj |  |  | Zpracovatel: | SOLICITE s.r.o.
Kód dílu - Popis | [6 empty] | Cena celkem [CZK]
Náklady stavby celkem | [6 empty] | 0 | [12 empty] | -1
| HSV - Práce a dodávky HSV | [5 empty] | 0
| 1 - Zemní práce | [5 empty] | 0
| 4 - Vodorovné konstrukce | [5 empty] | 0
| 8 - Trubní vedení | [5 empty] | 0
| 998 - Přesun hmot | [5 empty] | 0
| M - Práce a dodávky M | [5 empty] | 0
| 22-M - Montáže technologických zařízení pro dopravní stavby | [5 empty] | 0
| 46-M - Zemní práce při extr.mont.pracích | [5 empty] | 0
SOUPIS PRACÍ
Stavba:
Propojení Okružní x Na hroudách
Objekt:
SO 402 - Kabelovod
Místo: |  |  | Nymburk |  |  | Datum: | 29. 11. 2023
Zadavatel: | [5 empty] | Projektant: | SOLICITE s.r.o.
Uchazeč: |  |  | Vyplň údaj |  |  | Zpracovatel: | SOLICITE s.r.o.
PČ | Typ | Kód | Popis | MJ | Množství | J.cena [CZK] | Cena celkem [CZK] | Cenová soustava |  |  | DPH | J. Nh [h] | Nh celkem [h] | J. hmotnost [t] | Hmotnost celkem [t] | J. suť [t] | Suť Celkem [t]
Náklady soupisu celkem | [6 empty] | 0 | [5 empty] | 0 |  | 15.2671 |  | 0 |  | D | -1 | [10 empty] | 0
| D | HSV | Práce a dodávky HSV |  |  |  | 0 | [5 empty] | 0 |  | 0.64685 |  | 0 | 1 | D | 0 |  |  |  | ROZPOCET | [6 empty] | 0
| D | 1 | Zemní práce |  |  |  | 0 | [5 empty] | 0 |  | 0 |  | 0 | 1 | D | 1 |  |  |  | ROZPOCET | [6 empty] | 0
1 | K | 132154206 | Hloubení zapažených rýh šířky přes 800 do 2 000 mm strojně s urovnáním dna do předepsaného profilu a spádu v hornině třídy těžitelnosti I skupiny 1 a 2 přes 1 000 do 5 000 m3 | m3 | 70.18 |  | 0 | CS ÚRS 2023 02 |  |  | základní |  | 0 | 0 | 0 | 0 | 0 | 4 | K | 2 |  |  |  | ROZPOCET | 0 | 0 | 0 | 0 | 0 | 1 | 0 | 4 | -708021333
| Online PSC |  | https://podminky.urs.cz/item/CS_URS_2023_02/132154206 | [15 empty] | Online PSC | 2
| VV |  | "Multikanál" | [15 empty] | VV | 2 | 1 | True | 0 | ROZPOCET
| VV |  | "(průměrná hloubka výkopu * délka kanálu * šířka výkopu) * zastoupení třídy těžitelnosti" | [15 empty] | VV | 2 | 1 | True | 0 | ROZPOCET
| VV |  | "MK-1" (0.5*510.1*0.7)*0.33 |  | 58.917 | [13 empty] | VV | 2 | 2 | True | 0 | ROZPOCET
| VV |  | "MK-2" (0.5*5.2*0.7)*0.33 |  | 0.601 | [13 empty] | VV | 2 | 2 | True | 0 | ROZPOCET
| VV |  | "MK-3" (0.5*5.1*0.7)*0.33 |  | 0.589 | [13 empty] | VV | 2 | 2 | True | 0 | ROZPOCET
| VV |  | "MK-4" (0.5*16.5*0.7)*0.33 |  | 1.906 | [13 empty] | VV | 2 | 2 | True | 0 | ROZPOCET
| VV |  | "MK-5" (0.5*19.7*0.7)*0.33 |  | 2.275 | [13 empty] | VV | 2 | 2 | True | 0 | ROZPOCET
| VV |  | "MK-6" (0.5*3.7*0.7)*0.33 |  | 0.427 | [13 empty] | VV | 2 | 2 | True | 0 | ROZPOCET
| VV |  | "Kabelové komory" | [15 empty] | VV | 2 | 1 | True | 0 | ROZPOCET
| VV |  | "(rozšíření výkopu v místě komory * průměrná hloubka komory + zahloubení výkopu v místě komory) * počet komor* zastoupení třídy těžitelnosti" | [15 empty] | VV | 2 | 1 | True | 0 | ROZPOCET
| VV |  | "Typ D" ((1.95*(1.65-0.7))*0.7+1.95*1.65*0.1)*6*0.33 |  | 3.205 | [13 empty] | VV | 2 | 2 | True | 0 | ROZPOCET
| VV |  | "Typ E" ((1.65*(1.65-0.7))*0.7+1.65*1.65*0.1)*5*0.33 |  | 2.26 | [13 empty] | VV | 2 | 2 | True | 0 | ROZPOCET
| VV |  | Součet |  | 70.18 | [13 empty] | VV | 2 | 4 | True | 1 | ROZPOCET
2 | K | 132254206 | Hloubení zapažených rýh šířky přes 800 do 2 000 mm strojně s urovnáním dna do předepsaného profilu a spádu v hornině třídy těžitelnosti I skupiny 3 přes 1 000 do 5 000 m3 | m3 | 106.335 |  | 0 | CS ÚRS 2023 02 |  |  | základní |  | 0 | 0 | 0 | 0 | 0 | 4 | K | 2 |  |  |  | ROZPOCET | 0 | 0 | 0 | 0 | 0 | 1 | 0 | 4 | -671885631
| Online PSC |  | https://podminky.urs.cz/item/CS_URS_2023_02/132254206 | [15 empty] | Online PSC | 2
| VV |  | "Multikanál" | [15 empty] | VV | 2 | 1 | True | 0 | ROZPOCET
| VV |  | "(průměrná hloubka výkopu * délka kanálu * šířka výkopu) * zastoupení třídy těžitelnosti" | [15 empty] | VV | 2 | 1 | True | 0 | ROZPOCET
| VV |  | "MK-1" (0.5*510.1*0.7)*0.5 |  | 89.268 | [13 empty] | VV | 2 | 2 | True | 0 | ROZPOCET
| VV |  | "MK-2" (0.5*5.2*0.7)*0.5 |  | 0.91 | [13 empty] | VV | 2 | 2 | True | 0 | ROZPOCET
| VV |  | "MK-3" (0.5*5.1*0.7)*0.5 |  | 0.893 | [13 empty] | VV | 2 | 2 | True | 0 | ROZPOCET
| VV |  | "MK-4" (0.5*16.5*0.7)*0.5 |  | 2.888 | [13 empty] | VV | 2 | 2 | True | 0 | ROZPOCET
| VV |  | "MK-5" (0.5*19.7*0.7)*0.5 |  | 3.448 | [13 empty] | VV | 2 | 2 | True | 0 | ROZPOCET
| VV |  | "MK-6" (0.5*3.7*0.7)*0.5 |  | 0.648 | [13 empty] | VV | 2 | 2 | True | 0 | ROZPOCET
| VV |  | "Kabelové komory" | [15 empty] | VV | 2 | 1 | True | 0 | ROZPOCET
| VV |  | "(rozšíření výkopu v místě komory * průměrná hloubka komory + zahloubení výkopu v místě komory) * počet komor* zastoupení třídy těžitelnosti" | [15 empty] | VV | 2 | 1 | True | 0 | ROZPOCET
| VV |  | "Typ D" ((1.95*(1.65-0.7))*0.7+1.95*1.65*0.1)*6*0.5 |  | 4.856 | [13 empty] | VV | 2 | 2 | True | 0 | ROZPOCET
| VV |  | "Typ E" ((1.65*(1.65-0.7))*0.7+1.65*1.65*0.1)*5*0.5 |  | 3.424 | [13 empty] | VV | 2 | 2 | True | 0 | ROZPOCET
| VV |  | Součet |  | 106.335 | [13 empty] | VV | 2 | 4 | True | 1 | ROZPOCET
3 | K | 132354206 | Hloubení zapažených rýh šířky přes 800 do 2 000 mm strojně s urovnáním dna do předepsaného profilu a spádu v hornině třídy těžitelnosti II skupiny 4 přes 1 000 do 5 000 m3 | m3 | 36.152 |  | 0 | CS ÚRS 2023 02 |  |  | základní |  | 0 | 0 | 0 | 0 | 0 | 4 | K | 2 |  |  |  | ROZPOCET | 0 | 0 | 0 | 0 | 0 | 1 | 0 | 4 | 473328812
| Online PSC |  | https://podminky.urs.cz/item/CS_URS_2023_02/132354206 | [15 empty] | Online PSC | 2
| VV |  | "Multikanál" | [15 empty] | VV | 2 | 1 | True | 0 | ROZPOCET
| VV |  | "(průměrná hloubka výkopu * délka kanálu * šířka výkopu) * zastoupení třídy těžitelnosti" | [15 empty] | VV | 2 | 1 | True | 0 | ROZPOCET
| VV |  | "MK-1" (0.5*510.1*0.7)*0.17 |  | 30.351 | [13 empty] | VV | 2 | 2 | True | 0 | ROZPOCET
| VV |  | "MK-2" (0.5*5.2*0.7)*0.17 |  | 0.309 | [13 empty] | VV | 2 | 2 | True | 0 | ROZPOCET
| VV |  | "MK-3" (0.5*5.1*0.7)*0.17 |  | 0.303 | [13 empty] | VV | 2 | 2 | True | 0 | ROZPOCET
| VV |  | "MK-4" (0.5*16.5*0.7)*0.17 |  | 0.982 | [13 empty] | VV | 2 | 2 | True | 0 | ROZPOCET
| VV |  | "MK-5" (0.5*19.7*0.7)*0.17 |  | 1.172 | [13 empty] | VV | 2 | 2 | True | 0 | ROZPOCET
| VV |  | "MK-6" (0.5*3.7*0.7)*0.17 |  | 0.22 | [13 empty] | VV | 2 | 2 | True | 0 | ROZPOCET
| VV |  | "Kabelové komory" | [15 empty] | VV | 2 | 1 | True | 0 | ROZPOCET
| VV |  | "(rozšíření výkopu v místě komory * průměrná hloubka komory + zahloubení výkopu v místě komory) * počet komor* zastoupení třídy těžitelnosti" | [15 empty] | VV | 2 | 1 | True | 0 | ROZPOCET
| VV |  | "Typ D" ((1.95*(1.65-0.7))*0.7+1.95*1.65*0.1)*6*0.17 |  | 1.651 | [13 empty] | VV | 2 | 2 | True | 0 | ROZPOCET
| VV |  | "Typ E" ((1.65*(1.65-0.7))*0.7+1.65*1.65*0.1)*5*0.17 |  | 1.164 | [13 empty] | VV | 2 | 2 | True | 0 | ROZPOCET
| VV |  | Součet |  | 36.152 | [13 empty] | VV | 2 | 4 | True | 1 | ROZPOCET
4 | K | 162351104 | Vodorovné přemístění výkopku nebo sypaniny po suchu na obvyklém dopravním prostředku, bez naložení výkopku, avšak se složením bez rozhrnutí z horniny třídy těžitelnosti I skupiny 1 až 3 na vzdálenost přes 500 do 1 000 m | m3 | 322.179 |  | 0 | CS ÚRS 2023 02 |  |  | základní |  | 0 | 0 | 0 | 0 | 0 | 4 | K | 2 |  |  |  | ROZPOCET | 0 | 0 | 0 | 0 | 0 | 1 | 0 | 4 | -1095951717
| Online PSC |  | https://podminky.urs.cz/item/CS_URS_2023_02/162351104 | [15 empty] | Online PSC | 2
| VV |  | 70,18+106,335 "výkopek na mezidepo 1-3 |  | 176.515 | [13 empty] | VV | 2 | 2 | True | 0 | ROZPOCET
| VV |  | 113,741 "štěrkopísek obsyp |  | 113.741 | [13 empty] | VV | 2 | 2 | True | 0 | ROZPOCET
| VV |  | 57,462/1,8 "lože |  | 31.923 | [13 empty] | VV | 2 | 2 | True | 0 | ROZPOCET
| VV |  | Součet |  | 322.179 | [13 empty] | VV | 2 | 4 | True | 1 | ROZPOCET
5 | K | 162351124 | Vodorovné přemístění výkopku nebo sypaniny po suchu na obvyklém dopravním prostředku, bez naložení výkopku, avšak se složením bez rozhrnutí z horniny třídy těžitelnosti II skupiny 4 a 5 na vzdálenost přes 500 do 1 000 m | m3 | 36.152 |  | 0 | CS ÚRS 2023 02 |  |  | základní |  | 0 | 0 | 0 | 0 | 0 | 4 | K | 2 |  |  |  | ROZPOCET | 0 | 0 | 0 | 0 | 0 | 1 | 0 | 4 | 2068689515
| Online PSC |  | https://podminky.urs.cz/item/CS_URS_2023_02/162351124 | [15 empty] | Online PSC | 2
6 | K | 162751117 | Vodorovné přemístění výkopku nebo sypaniny po suchu na obvyklém dopravním prostředku, bez naložení výkopku, avšak se složením bez rozhrnutí z horniny třídy těžitelnosti I skupiny 1 až 3 na vzdálenost přes 9 000 do 10 000 m | m3 | 176.515 |  | 0 | CS ÚRS 2023 02 |  |  | základní |  | 0 | 0 | 0 | 0 | 0 | 4 | K | 2 |  |  |  | ROZPOCET | 0 | 0 | 0 | 0 | 0 | 1 | 0 | 4 | 2029439471
| Online PSC |  | https://podminky.urs.cz/item/CS_URS_2023_02/162751117 | [15 empty] | Online PSC | 2
7 | K | 162751119 | Vodorovné přemístění výkopku nebo sypaniny po suchu na obvyklém dopravním prostředku, bez naložení výkopku, avšak se složením bez rozhrnutí z horniny třídy těžitelnosti I skupiny 1 až 3 na vzdálenost Příplatek k ceně za každých dalších i započatých 1 000 m | m3 | 529.545 |  | 0 | CS ÚRS 2023 02 |  |  | základní |  | 0 | 0 | 0 | 0 | 0 | 4 | K | 2 |  |  |  | ROZPOCET | 0 | 0 | 0 | 0 | 0 | 1 | 0 | 4 | -1216474733
| Online PSC |  | https://podminky.urs.cz/item/CS_URS_2023_02/162751119 | [15 empty] | Online PSC | 2
| VV |  | 3*176,515 |  | 529.545 | [13 empty] | VV | 2 | 2 | True | 1 | ROZPOCET
8 | K | 162751137 | Vodorovné přemístění výkopku nebo sypaniny po suchu na obvyklém dopravním prostředku, bez naložení výkopku, avšak se složením bez rozhrnutí z horniny třídy těžitelnosti II skupiny 4 a 5 na vzdálenost přes 9 000 do 10 000 m | m3 | 36.152 |  | 0 | CS ÚRS 2023 02 |  |  | základní |  | 0 | 0 | 0 | 0 | 0 | 4 | K | 2 |  |  |  | ROZPOCET | 0 | 0 | 0 | 0 | 0 | 1 | 0 | 4 | -1740202330
| Online PSC |  | https://podminky.urs.cz/item/CS_URS_2023_02/162751137 | [15 empty] | Online PSC | 2
9 | K | 162751139 | Vodorovné přemístění výkopku nebo sypaniny po suchu na obvyklém dopravním prostředku, bez naložení výkopku, avšak se složením bez rozhrnutí z horniny třídy těžitelnosti II skupiny 4 a 5 na vzdálenost Příplatek k ceně za každých dalších i započatých 1 000 m | m3 | 108.456 |  | 0 | CS ÚRS 2023 02 |  |  | základní |  | 0 | 0 | 0 | 0 | 0 | 4 | K | 2 |  |  |  | ROZPOCET | 0 | 0 | 0 | 0 | 0 | 1 | 0 | 4 | -1572032951
| Online PSC |  | https://podminky.urs.cz/item/CS_URS_2023_02/162751139 | [15 empty] | Online PSC | 2
| VV |  | 3*36,152 |  | 108.456 | [13 empty] | VV | 2 | 2 | True | 1 | ROZPOCET
10 | K | 167151111 | Nakládání, skládání a překládání neulehlého výkopku nebo sypaniny strojně nakládání, množství přes 100 m3, z hornin třídy těžitelnosti I, skupiny 1 až 3 | m3 | 322.179 |  | 0 | CS ÚRS 2023 02 |  |  | základní |  | 0 | 0 | 0 | 0 | 0 | 4 | K | 2 |  |  |  | ROZPOCET | 0 | 0 | 0 | 0 | 0 | 1 | 0 | 4 | -180970853
| Online PSC |  | https://podminky.urs.cz/item/CS_URS_2023_02/167151111 | [15 empty] | Online PSC | 2
| VV |  | 70,18+106,335 "výkopek na mezidepo 1-3 |  | 176.515 | [13 empty] | VV | 2 | 2 | True | 0 | ROZPOCET
| VV |  | 113,741 "štěrkopísek obsyp |  | 113.741 | [13 empty] | VV | 2 | 2 | True | 0 | ROZPOCET
| VV |  | 57,462/1,8 "lože |  | 31.923 | [13 empty] | VV | 2 | 2 | True | 0 | ROZPOCET
| VV |  | Součet |  | 322.179 | [13 empty] | VV | 2 | 4 | True | 1 | ROZPOCET
11 | K | 167151112 | Nakládání, skládání a překládání neulehlého výkopku nebo sypaniny strojně nakládání, množství přes 100 m3, z hornin třídy těžitelnosti II, skupiny 4 a 5 | m3 | 36.152 |  | 0 | CS ÚRS 2023 02 |  |  | základní |  | 0 | 0 | 0 | 0 | 0 | 4 | K | 2 |  |  |  | ROZPOCET | 0 | 0 | 0 | 0 | 0 | 1 | 0 | 4 | 223097379
| Online PSC |  | https://podminky.urs.cz/item/CS_URS_2023_02/167151112 | [15 empty] | Online PSC | 2
12 | K | 171201231 | Poplatek za uložení stavebního odpadu na recyklační skládce (skládkovné) zeminy a kamení zatříděného do Katalogu odpadů pod kódem 17 05 04 | t | 212.66 |  | 0 | CS ÚRS 2023 02 |  |  | základní |  | 0 | 0 | 0 | 0 | 0 | 4 | K | 2 |  |  |  | ROZPOCET | 0 | 0 | 0 | 0 | 0 | 1 | 0 | 4 | 796159927
| Online PSC |  | https://podminky.urs.cz/item/CS_URS_2023_02/171201231 | [15 empty] | Online PSC | 2
| VV |  | 118,144444444444*1,8 'Přepočtené koeficientem množství |  | 212.66 | [13 empty] | VV | 2 | 2 | False | 1 | ROZPOCET
13 | K | 171251201 | Uložení sypaniny na skládky nebo meziskládky bez hutnění s upravením uložené sypaniny do předepsaného tvaru | m3 | 212.66 |  | 0 | CS ÚRS 2023 02 |  |  | základní |  | 0 | 0 | 0 | 0 | 0 | 4 | K | 2 |  |  |  | ROZPOCET | 0 | 0 | 0 | 0 | 0 | 1 | 0 | 4 | 2070812005
| Online PSC |  | https://podminky.urs.cz/item/CS_URS_2023_02/171251201 | [15 empty] | Online PSC | 2
14 | K | 175151101 | Obsypání potrubí strojně sypaninou z vhodných třídy těžitelnosti I a II, skupiny 1 až 4 nebo materiálem připraveným podél výkopu ve vzdálenosti do 3 m od jeho kraje, pro jakoukoliv hloubku výkopu a míru zhutnění bez prohození sypaniny | m3 | 113.741 |  | 0 | CS ÚRS 2023 02 |  |  | základní |  | 0 | 0 | 0 | 0 | 0 | 4 | K | 2 |  |  |  | ROZPOCET | 0 | 0 | 0 | 0 | 0 | 1 | 0 | 4 | 2142678765
| Online PSC |  | https://podminky.urs.cz/item/CS_URS_2023_02/175151101 | [15 empty] | Online PSC | 2
| VV |  | "(délka kabelovodu * výška obsypu * šířka výkopu) - (objem kabelovodu) " | [15 empty] | VV | 2 | 1 | True | 0 | ROZPOCET
| VV |  | 563.7*0.5*0.7-0.385*0.385*563.7 |  | 113.741 | [13 empty] | VV | 2 | 2 | True | 1 | ROZPOCET
15 | M | 58337302 | štěrkopísek frakce 0/16 | t | 204.734 |  | 0 | CS ÚRS 2023 02 |  |  | základní |  | 0 | 0 | 0 | 0 | 0 | 8 | M | 2 |  |  |  | ROZPOCET | 0 | 0 | 0 | 0 | 0 | 1 | 0 | 4 | 599477651
| VV |  | 113,741*1,8 'Přepočtené koeficientem množství |  | 204.734 | [13 empty] | VV | 2 | 2 | False | 1 | ROZPOCET
| D | 4 | Vodorovné konstrukce |  |  |  | 0 | [5 empty] | 0 |  | 0.61303 |  | 0 | 1 | D | 1 |  |  |  | ROZPOCET | [6 empty] | 0
16 | K | 451572111 | Lože pod potrubí, stoky a drobné objekty v otevřeném výkopu z kameniva drobného těženého 0 až 4 mm | m3 | 30.391 |  | 0 | CS ÚRS 2023 02 |  |  | základní |  | 0 | 0 | 0 | 0 | 0 | 4 | K | 2 |  |  |  | ROZPOCET | 0 | 0 | 0 | 0 | 0 | 1 | 0 | 4 | -1459047471
| Online PSC |  | https://podminky.urs.cz/item/CS_URS_2023_02/451572111 | [15 empty] | Online PSC | 2
| VV |  | "(délka kabelovodu * výška podsypu * šířka výkopu)" | [15 empty] | VV | 2 | 1 | True | 0 | ROZPOCET
| VV |  | (563.7-21)*0.08*0.7 |  | 30.391 | [13 empty] | VV | 2 | 2 | True | 1 | ROZPOCET
17 | K | 452312131 | Podkladní a zajišťovací konstrukce z betonu prostého v otevřeném výkopu bez zvýšených nároků na prostředí sedlové lože pod potrubí z betonu tř. C 12/15 | m3 | 1.61 |  | 0 | CS ÚRS 2023 02 |  |  | základní |  | 0 | 0 | 0 | 0 | 0 | 4 | K | 2 |  |  |  | ROZPOCET | 0 | 0 | 0 | 0 | 0 | 1 | 0 | 4 | -1470520862
| Online PSC |  | https://podminky.urs.cz/item/CS_URS_2023_02/452312131 | [15 empty] | Online PSC | 2
| VV |  | "(délka potrubí * výška lože * šířka výkopu)" | [15 empty] | VV | 2 | 1 | True | 0 | ROZPOCET
| VV |  | 23*0.1*0.7 |  | 1.61 | [13 empty] | VV | 2 | 2 | True | 1 | ROZPOCET
18 | K | 452321131 | Podkladní a zajišťovací konstrukce z betonu železového v otevřeném výkopu bez zvýšených nároků na prostředí desky pod potrubí, stoky a drobné objekty z betonu tř. C 12/15 | m3 | 3.292 |  | 0 | CS ÚRS 2023 02 |  |  | základní |  | 0 | 0 | 0 | 0 | 0 | 4 | K | 2 |  |  |  | ROZPOCET | 0 | 0 | 0 | 0 | 0 | 1 | 0 | 4 | -2090339795
| Online PSC |  | https://podminky.urs.cz/item/CS_URS_2023_02/452321131 | [15 empty] | Online PSC | 2
| VV |  | "(rozměry desky)*počet šachet" | [15 empty] | VV | 2 | 1 | True | 0 | ROZPOCET
| VV |  | "Typ D" (1.95*1.65*0.1)*6 |  | 1.931 | [13 empty] | VV | 2 | 2 | True | 0 | ROZPOCET
| VV |  | "Typ E" (1.65*1.65*0.1)*5 |  | 1.361 | [13 empty] | VV | 2 | 2 | True | 0 | ROZPOCET
| VV |  | Součet |  | 3.292 | [13 empty] | VV | 2 | 4 | True | 1 | ROZPOCET
19 | K | 452351101 | Bednění podkladních a zajišťovacích konstrukcí v otevřeném výkopu desek nebo sedlových loží pod potrubí, stoky a drobné objekty | m2 | 86.832 |  | 0 | CS ÚRS 2023 02 |  |  | základní |  | 0 | 0.00632 | 0.54878 | 0 | 0 | 4 | K | 2 |  |  |  | ROZPOCET | 0 | 0 | 0 | 0 | 0 | 1 | 0 | 4 | 801069262
| Online PSC |  | https://podminky.urs.cz/item/CS_URS_2023_02/452351101 | [15 empty] | Online PSC | 2
| VV |  | (563.7-21)*0.08*2 |  | 86.832 | [13 empty] | VV | 2 | 2 | True | 1 | ROZPOCET
20 | K | 452353101 | Bednění podkladních a zajišťovacích konstrukcí v otevřeném výkopu bloků pro potrubí | m2 | 7.56 |  | 0 | CS ÚRS 2023 02 |  |  | základní |  | 0 | 0.00639 | 0.048308 | 0 | 0 | 4 | K | 2 |  |  |  | ROZPOCET | 0 | 0 | 0 | 0 | 0 | 1 | 0 | 4 | -1434477992
| Online PSC |  | https://podminky.urs.cz/item/CS_URS_2023_02/452353101 | [15 empty] | Online PSC | 2
| VV |  | "(rozměry desky)*počet šachet" | [15 empty] | VV | 2 | 1 | True | 0 | ROZPOCET
| VV |  | "Typ D" (((1.95+1.6)*2)*0.1)*6 |  | 4.26 | [13 empty] | VV | 2 | 2 | True | 0 | ROZPOCET
| VV |  | "Typ E" (((1.65+1.65)*2)*0.1)*5 |  | 3.3 | [13 empty] | VV | 2 | 2 | True | 0 | ROZPOCET
| VV |  | Součet |  | 7.56 | [13 empty] | VV | 2 | 4 | True | 1 | ROZPOCET
21 | K | 452368211 | Výztuž podkladních desek, bloků nebo pražců v otevřeném výkopu ze svařovaných sítí typu Kari | t | 0.015 |  | 0 | CS ÚRS 2023 02 |  |  | základní |  | 0 | 1.0628 | 0.015942 | 0 | 0 | 4 | K | 2 |  |  |  | ROZPOCET | 0 | 0 | 0 | 0 | 0 | 1 | 0 | 4 | -511035570
| Online PSC |  | https://podminky.urs.cz/item/CS_URS_2023_02/452368211 | [15 empty] | Online PSC | 2
| VV |  | "objem podkladních desek * tonáž" | [15 empty] | VV | 2 | 1 | True | 0 | ROZPOCET
| VV |  | "komory" 3.29*0.00308 |  | 0.01 | [13 empty] | VV | 2 | 2 | True | 0 | ROZPOCET
| VV |  | "kabelovod" 1.61*0.00308 |  | 0.005 | [13 empty] | VV | 2 | 2 | True | 0 | ROZPOCET
| VV |  | Součet |  | 0.015 | [13 empty] | VV | 2 | 4 | True | 1 | ROZPOCET
| D | 8 | Trubní vedení |  |  |  | 0 | [5 empty] | 0 |  | 0.033822 |  | 0 | 1 | D | 1 |  |  |  | ROZPOCET | [6 empty] | 0
22 | K | 899722111 | Krytí potrubí z plastů výstražnou fólií z PVC šířky 20 cm | m | 563.7 |  | 0 | CS ÚRS 2023 02 |  |  | základní |  | 0 | 6e-05 | 0.033822 | 0 | 0 | 4 | K | 2 |  |  |  | ROZPOCET | 0 | 0 | 0 | 0 | 0 | 1 | 0 | 4 | -795698532
| Online PSC |  | https://podminky.urs.cz/item/CS_URS_2023_02/899722111 | [15 empty] | Online PSC | 2
| D | 998 | Přesun hmot |  |  |  | 0 | [5 empty] | 0 |  | 0 |  | 0 | 1 | D | 1 |  |  |  | ROZPOCET | [6 empty] | 0
23 | K | 998276101 | Přesun hmot pro trubní vedení hloubené z trub z plastických hmot nebo sklolaminátových pro vodovody, kanalizace, teplovody, produktovody v otevřeném výkopu dopravní vzdálenost do 15 m | t | 0.647 |  | 0 | CS ÚRS 2023 02 |  |  | základní |  | 0 | 0 | 0 | 0 | 0 | 4 | K | 2 |  |  |  | ROZPOCET | 0 | 0 | 0 | 0 | 0 | 1 | 0 | 4 | -898806385
| Online PSC |  | https://podminky.urs.cz/item/CS_URS_2023_02/998276101 | [15 empty] | Online PSC | 2
24 | K | 998276124 | Přesun hmot pro trubní vedení hloubené z trub z plastických hmot nebo sklolaminátových Příplatek k cenám za zvětšený přesun přes vymezenou největší dopravní vzdálenost do 500 m | t | 0.647 |  | 0 | CS ÚRS 2023 02 |  |  | základní |  | 0 | 0 | 0 | 0 | 0 | 4 | K | 2 |  |  |  | ROZPOCET | 0 | 0 | 0 | 0 | 0 | 1 | 0 | 4 | -847902936
| Online PSC |  | https://podminky.urs.cz/item/CS_URS_2023_02/998276124 | [15 empty] | Online PSC | 2
| D | M | Práce a dodávky M |  |  |  | 0 | [5 empty] | 0 |  | 14.6202 |  | 0 | 3 | D | 0 |  |  |  | ROZPOCET | [6 empty] | 0
| D | 22-M | Montáže technologických zařízení pro dopravní stavby |  |  |  | 0 | [5 empty] | 0 |  | 0 |  | 0 | 3 | D | 1 |  |  |  | ROZPOCET | [6 empty] | 0
25 | K | 220060401 | Montáž těsnění neobsazených otvorů kabelovodu beztlakového zátkou těsněnou lepidlem | kus | 1 |  | 0 | CS ÚRS 2023 02 |  |  | základní |  | 0 | 0 | 0 | 0 | 0 | 64 | K | 2 |  |  |  | ROZPOCET | 0 | 0 | 0 | 0 | 0 | 1 | 0 | 64 | -1764422122
| Online PSC |  | https://podminky.urs.cz/item/CS_URS_2023_02/220060401 | [15 empty] | Online PSC | 2
26 | M | RMAT0002 | těsnění kabelovodu - Univerzální koncovka pro 9-ti otvorové Multikanály 368x368x124 mm | kus | 1 |  | 0 |  |  |  | základní |  | 0 | 0 | 0 | 0 | 0 | 128 | M | 2 |  |  |  | ROZPOCET | 0 | 0 | 0 | 0 | 0 | 1 | 0 | 128 | -1996662302
| D | 46-M | Zemní práce při extr.mont.pracích |  |  |  | 0 | [5 empty] | 0 |  | 14.6202 |  | 0 | 3 | D | 1 |  |  |  | ROZPOCET | [6 empty] | 0
27 | K | 460771113 | Osazení kabelových multikanálů plastových včetně osazení, utěsnění a spojování do rýhy, bez výkopových prací bez obsypu 9-cestných | m | 563.7 |  | 0 | CS ÚRS 2023 02 |  |  | základní |  | 0 | 4e-05 | 0.022548 | 0 | 0 | 64 | K | 2 |  |  |  | ROZPOCET | 0 | 0 | 0 | 0 | 0 | 1 | 0 | 64 | -251215452
| Online PSC |  | https://podminky.urs.cz/item/CS_URS_2023_02/460771113 | [15 empty] | Online PSC | 2
28 | M | RMAT0001 | multikanál plastový | ks | 532 |  | 0 |  |  |  | základní |  | 0 | 0.0197 | 10.4804 | 0 | 0 | 128 | M | 2 |  |  |  | ROZPOCET | 0 | 0 | 0 | 0 | 0 | 1 | 0 | 128 | -1830000383
| VV |  | 518 "Základní 9-ti otvorový díl 385x385x1118 mm |  | 518 | [13 empty] | VV | 2 | 2 | True | 0 | ROZPOCET
| VV |  | 14 "9-ti ohybový díl 3°/300 mm |  | 14 | [13 empty] | VV | 2 | 2 | True | 0 | ROZPOCET
| VV |  | Součet |  | 532 | [13 empty] | VV | 2 | 4 | True | 1 | ROZPOCET
29 | K | 460841113 | Osazení kabelové komory z plastů pro běžné zatížení komorového dílu z polyetylénu HDPE půdorysné plochy do 1,0 m2, světlé hloubky přes 0,7 do 1,0 m | kus | 5 |  | 0 | CS ÚRS 2023 02 |  |  | základní |  | 0 | 0.3743 | 1.8715 | 0 | 0 | 64 | K | 2 |  |  |  | ROZPOCET | 0 | 0 | 0 | 0 | 0 | 1 | 0 | 64 | -592618221
| Online PSC |  | https://podminky.urs.cz/item/CS_URS_2023_02/460841113 | [15 empty] | Online PSC | 2
30 | M | RMAT0003 | komora kabelová plastová |  | 5 |  | 0 |  |  |  | základní |  | 0 | 0 | 0 | 0 | 0 | 128 | M | 2 |  |  |  | ROZPOCET | 0 | 0 | 0 | 0 | 0 | 1 | 0 | 128 | 1250782088
31 | K | 460841114 | Osazení kabelové komory z plastů pro běžné zatížení komorového dílu z polyetylénu HDPE půdorysné plochy do 1,0 m2, světlé hloubky přes 1,0 do 1,3 m | kus | 6 |  | 0 | CS ÚRS 2023 02 |  |  | základní |  | 0 | 0.3743 | 2.2458 | 0 | 0 | 64 | K | 2 |  |  |  | ROZPOCET | 0 | 0 | 0 | 0 | 0 | 1 | 0 | 64 | -74200420
| Online PSC |  | https://podminky.urs.cz/item/CS_URS_2023_02/460841114 | [15 empty] | Online PSC | 2
32 | M | RMAT0008 | komora kabelová plastová |  | 6 |  | 0 |  |  |  | základní |  | 0 | 0 | 0 | 0 | 0 | 128 | M | 2 |  |  |  | ROZPOCET | 0 | 0 | 0 | 0 | 0 | 1 | 0 | 128 | -129556485
33 | K | 460841141 | Osazení kabelové komory z plastů pro běžné zatížení víka z polyetylénu HDPE půdorysné plochy do 1,0 m2 | kus | 4 |  | 0 | CS ÚRS 2023 02 |  |  | základní |  | 0 | 0 | 0 | 0 | 0 | 64 | K | 2 |  |  |  | ROZPOCET | 0 | 0 | 0 | 0 | 0 | 1 | 0 | 64 | 1210570649
| Online PSC |  | https://podminky.urs.cz/item/CS_URS_2023_02/460841141 | [15 empty] | Online PSC | 2
34 | M | RMAT0004 | víko kabelové komory plastové |  | 4 |  | 0 |  |  |  | základní |  | 0 | 0 | 0 | 0 | 0 | 128 | M | 2 |  |  |  | ROZPOCET | 0 | 0 | 0 | 0 | 0 | 1 | 0 | 128 | -718568329
35 | K | 460841142 | Osazení kabelové komory z plastů pro běžné zatížení víka z polyetylénu HDPE půdorysné plochy přes 1,0 do 1,5 m2 | kus | 4 |  | 0 | CS ÚRS 2023 02 |  |  | základní |  | 0 | 0 | 0 | 0 | 0 | 64 | K | 2 |  |  |  | ROZPOCET | 0 | 0 | 0 | 0 | 0 | 1 | 0 | 64 | -592609225
| Online PSC |  | https://podminky.urs.cz/item/CS_URS_2023_02/460841142 | [15 empty] | Online PSC | 2
36 | M | RMAT0005 | víko kabelové komory plastové |  | 4 |  | 0 |  |  |  | základní |  | 0 | 0 | 0 | 0 | 0 | 128 | M | 2 |  |  |  | ROZPOCET | 0 | 0 | 0 | 0 | 0 | 1 | 0 | 128 | -1366524359
37 | K | 460841151 | Osazení kabelové komory z plastů pro běžné zatížení víka z oceli, litiny nebo betonu půdorysné plochy do 1,0 m2 | kus | 1 |  | 0 | CS ÚRS 2023 02 |  |  | základní |  | 0 | 0 | 0 | 0 | 0 | 64 | K | 2 |  |  |  | ROZPOCET | 0 | 0 | 0 | 0 | 0 | 1 | 0 | 64 | -658809619
| Online PSC |  | https://podminky.urs.cz/item/CS_URS_2023_02/460841151 | [15 empty] | Online PSC | 2
38 | M | RMAT0006 | víko kabelové komory ocelové |  | 1 |  | 0 |  |  |  | základní |  | 0 | 0 | 0 | 0 | 0 | 128 | M | 2 |  |  |  | ROZPOCET | 0 | 0 | 0 | 0 | 0 | 1 | 0 | 128 | 465093820
39 | K | 460841152 | Osazení kabelové komory z plastů pro běžné zatížení víka z oceli, litiny nebo betonu půdorysné plochy přes 1,0 do 1,5 m2 | kus | 2 |  | 0 | CS ÚRS 2023 02 |  |  | základní |  | 0 | 0 | 0 | 0 | 0 | 64 | K | 2 |  |  |  | ROZPOCET | 0 | 0 | 0 | 0 | 0 | 1 | 0 | 64 | -438764604
| Online PSC |  | https://podminky.urs.cz/item/CS_URS_2023_02/460841152 | [15 empty] | Online PSC | 2
40 | M | RMAT0007 | víko kabelové komory ocelové |  | 2 |  | 0 |  |  |  | základní |  | 0 | 0 | 0 | 0 | 0 | 128 | M | 2 |  |  |  | ROZPOCET | 0 | 0 | 0 | 0 | 0 | 1 | 0 | 128 | -1289342998
41 | K | 460841811 | Osazení kabelové komory z plastů vyříznutí otvoru ve stěně kabelové komory HDPE | kus | 21 |  | 0 | CS ÚRS 2023 02 |  |  | základní |  | 0 | 0 | 0 | 0 | 0 | 64 | K | 2 |  |  |  | ROZPOCET | 0 | 0 | 0 | 0 | 0 | 1 | 0 | 64 | -525114151
| Online PSC |  | https://podminky.urs.cz/item/CS_URS_2023_02/460841811 | [15 empty] | Online PSC | 2
42 | K | 460841811S | Řezání kabelovodu 385*385mm | kus | 21 |  | 0 |  |  |  | základní |  | 0 | 0 | 0 | 0 | 0 | 64 | K | 2 |  |  |  | ROZPOCET | 0 | 0 | 0 | 0 | 0 | 1 | 0 | 64 | -1137893148
43 | K | 469981111 | Přesun hmot pro pomocné stavební práce při elektromontážích dopravní vzdálenost do 1 000 m | t | 14.62 |  | 0 | CS ÚRS 2023 02 |  |  | základní |  | 0 | 0 | 0 | 0 | 0 | 64 | K | 2 |  |  |  | ROZPOCET | 0 | 0 | 0 | 0 | 0 | 1 | 0 | 64 | 1121928277
| Online PSC |  | https://podminky.urs.cz/item/CS_URS_2023_02/469981111 | [15 empty] | Online PSC | 2

## Rekapitulace - 101 - Komunikace
EstiCon | Firma:
Rekapitulace ceny
Stavba: 21077 - Stavba komunikace propojení ulice Okružní a Na hroudách
| Celková cena bez DPH: | 0
| Celková cena s DPH: | 0
Objekt | Popis | Cena bez DPH | DPH | Cena s DPH
001N | VRN - neuznatelné náklady | 0 | 0 | 0
001U | VRN - Uznatelné náklady | 0 | 0 | 0
101.1 | Dělená stezka pro chodce a cyklisty - uznatelné náklady | 0 | 0 | 0
101.2 | Samostatný chodník od km 0,460 | 0 | 0 | 0
101.3 | Chodník - neuznatelné náklady | 0 | 0 | 0
101.4 | Komunikace km 0,000 - 0,098 | 0 | 0 | 0
101.5 | Komunikace km 0,098 - KÚ | 0 | 0 | 0

## 101001N
EstiCon |  |  |  | Firma: | [6 empty] | 3
Soupis prací objektu
S | Stavba: | 21077 |  | Stavba komunikace propojení ulice Okružní a Na hroudách |  |  | 001N | 0 |  | 0 | 2
O | Objekt: | 101 |  | Dopravní infrastruktura | [5 empty] | 0.15 | 2
O1 | Rozpočet: | 001N |  | VRN - neuznatelné náklady | [5 empty] | 0.21
Typ | Poř. číslo | Kód položky | Varianta | Název Položky | MJ | Množství | Cena |  | Cenová soustava
[7 empty] | Jednotková | Celkem
0 | 1 | 2 | 3 | 4 | 5 | 6 | 7 | 8 | 9
SD |  | 0 |  | Všeobecné konstrukce a práce |  |  |  | 0
P | 1 | 02811 |  | PRŮZKUMNÉ PRÁCE GEOTECHNICKÉ NA POVRCHU | KPL | 1 | 0 | 0 | OTSKP ~ 2023 | 0 | 3
PP |  |  |  | Zkoušky na zemní pláni 1 x na 100 bm stezky dle ČSN 736133
TS |  |  |  | zahrnuje veškeré náklady spojené s objednatelem požadovanými pracemi
P | 2 | 029113 |  | OSTATNÍ POŽADAVKY - GEODETICKÉ ZAMĚŘENÍ - CELKY | KUS | 1 | 0 | 0 | OTSKP ~ 2023 | 0 | 3
PP |  |  |  | Geodetické vytýčení stavby Zahrnuje i vytýčení inženýrských sítí
TS |  |  |  | zahrnuje veškeré náklady spojené s objednatelem požadovanými pracemi
P | 3 | 02944 |  | OSTAT POŽADAVKY - DOKUMENTACE SKUTEČ PROVEDENÍ V DIGIT FORMĚ | KPL | 1 | 0 | 0 | OTSKP ~ 2023 | 0 | 3
PP
TS |  |  |  | zahrnuje veškeré náklady spojené s objednatelem požadovanými pracemi
P | 4 | 03730 |  | POMOC PRÁCE ZAJIŠŤ NEBO ZŘÍZ OCHRANU INŽENÝRSKÝCH SÍTÍ | KPL | 1 | 0 | 0 | OTSKP ~ 2023 | 0 | 3
PP
TS |  |  |  | zahrnuje objednatelem povolené náklady na požadovaná zařízení zhotovitele

## 101001U
EstiCon |  |  |  | Firma: | [6 empty] | 3
Soupis prací objektu
S | Stavba: | 21077 |  | Stavba komunikace propojení ulice Okružní a Na hroudách |  |  | 001U | 0 |  | 0 | 2
O | Objekt: | 101 |  | Dopravní infrastruktura | [5 empty] | 0.15 | 2
O1 | Rozpočet: | 001U |  | VRN - Uznatelné náklady | [5 empty] | 0.21
Typ | Poř. číslo | Kód položky | Varianta | Název Položky | MJ | Množství | Cena |  | Cenová soustava
[7 empty] | Jednotková | Celkem
0 | 1 | 2 | 3 | 4 | 5 | 6 | 7 | 8 | 9
SD |  | 0 |  | Všeobecné konstrukce a práce |  |  |  | 0
P | 1 | 029113 |  | OSTATNÍ POŽADAVKY - GEODETICKÉ ZAMĚŘENÍ - CELKY | KUS | 1 | 0 | 0 | OTSKP ~ 2023 | 0 | 3
PP
TS |  |  |  | zahrnuje veškeré náklady spojené s objednatelem požadovanými pracemi
P | 2 | 03720 |  | POMOC PRÁCE ZAJIŠŤ NEBO ZŘÍZ REGULACI A OCHRANU DOPRAVY | KPL | 1 | 0 | 0 | OTSKP ~ 2023 | 0 | 3
PP |  |  |  | Zajištění dopravně inženýrských opatření během výstavby, včetně zpracování DIO a získání DIR. Zahrnuje pronájem, montáž a demontáž potřebných značek na potřebnou dobu dle realizace stavby.
TS |  |  |  | zahrnuje objednatelem povolené náklady na požadovaná zařízení zhotovitele

## 101101.1
EstiCon |  |  |  | Firma: | [6 empty] | 3
Soupis prací objektu
S | Stavba: | 21077 |  | Stavba komunikace propojení ulice Okružní a Na hroudách |  |  | 101.1 | 0 |  | 0 | 2
O | Objekt: | 101 |  | Dopravní infrastruktura | [5 empty] | 0.15 | 2
O1 | Rozpočet: | 101.1 |  | Dělená stezka pro chodce a cyklisty - uznatelné náklady | [5 empty] | 0.21
Typ | Poř. číslo | Kód položky | Varianta | Název Položky | MJ | Množství | Cena |  | Cenová soustava
[7 empty] | Jednotková | Celkem
0 | 1 | 2 | 3 | 4 | 5 | 6 | 7 | 8 | 9
SD |  | 0 |  | Všeobecné konstrukce a práce |  |  |  | 0
P | 1 | 015112 |  | POPLATKY ZA LIKVIDACŮ ODPADŮ NEKONTAMINOVANÝCH - 17 05 04 VYTĚŽENÉ ZEMINY A HORNINY - II. TŘÍDA TĚŽITELNOSTI | T | 282.625 | 0 | 0 | OTSKP ~ 2023 | 0 | 3
PP
VV |  |  |  | (243,75-95)*1,9 = 282,625 [A]
TS |  |  |  | 1. Položka obsahuje: – veškeré poplatky provozovateli skládky, recyklační linky nebo jiného zařízení na zpracování nebo likvidaci odpadů související s převzetím, uložením, zpracováním nebo likvidací odpadu 2. Položka neobsahuje: – náklady spojené s dopravou odpadu z místa stavby na místo převzetí provozovatelem skládky, recyklační linky nebo jiného zařízení na zpracování nebo likvidaci odpadů 3. Způsob měření: Tunou se rozumí hmotnost odpadu vytříděného v souladu se zákonem č. 185/2001 Sb., o nakládání s odpady, v platném znění.
SD |  | 1 |  | Zemní práce |  |  |  | 0
P | 2 | 121103 |  | SEJMUTÍ ORNICE NEBO LESNÍ PŮDY S ODVOZEM DO 3KM | M3 | 1337.2 | 0 | 0 | OTSKP ~ 2023 | 0 | 3
PP
VV |  |  |  | 3343*0,4 = 1337,200 [A]
TS |  |  |  | položka zahrnuje sejmutí ornice bez ohledu na tloušťku vrstvy a její vodorovnou dopravu nezahrnuje uložení na trvalou skládku
P | 3 | 123834 |  | ODKOP PRO SPOD STAVBU SILNIC A ŽELEZNIC TŘ. II, ODVOZ DO 5KM | M3 | 243.75 | 0 | 0 | OTSKP ~ 2023 | 0 | 3
PP
VV |  |  |  | 2*150*0,25*3,25 = 243,750 [A]
TS |  |  |  | položka zahrnuje: - vodorovná a svislá doprava, přemístění, přeložení, manipulace s výkopkem - kompletní provedení vykopávky nezapažené i zapažené - ošetření výkopiště po celou dobu práce v něm vč. klimatických opatření - ztížení vykopávek v blízkosti podzemního vedení, konstrukcí a objektů vč. jejich dočasného zajištění - ztížení pod vodou, v okolí výbušnin, ve stísněných prostorech a pod. - těžení po vrstvách, pásech a po jiných nutných částech (figurách) - čerpání vody vč. čerpacích jímek, potrubí a pohotovostní čerpací soupravy (viz ustanovení k pol. 1151,2) - potřebné snížení hladiny podzemní vody - těžení a rozpojování jednotlivých balvanů - vytahování a nošení výkopku - svahování a přesvah. svahů do konečného tvaru, výměna hornin v podloží a v pláni znehodnocené klimatickými vlivy - eventuelně nutné druhotné rozpojení odstřelené horniny - ruční vykopávky, odstranění kořenů a napadávek - pažení, vzepření a rozepření vč. přepažování (vyjma štětových stěn) - úpravu, ochranu a očištění dna, základové spáry, stěn a svahů - zhutnění podloží, případně i svahů vč. svahování - zřízení stupňů v podloží a lavic na svazích, není-li pro tyto práce zřízena samostatná položka - udržování výkopiště a jeho ochrana proti vodě - odvedení nebo obvedení vody v okolí výkopiště a ve výkopišti - třídění výkopku - veškeré pomocné konstrukce umožňující provedení vykopávky (příjezdy, sjezdy, nájezdy, lešení, podpěr. konstr., přemostění, zpevněné plochy, zakrytí a pod.) - nezahrnuje uložení zeminy (na skládku, do násypu) ani poplatky za skládku, vykazují se v položce č.0141**
P | 4 | 171103 |  | ULOŽENÍ SYPANINY DO NÁSYPŮ SE ZHUTNĚNÍM DO 100% PS | M3 | 95 | 0 | 0 | OTSKP ~ 2023 | 0 | 3
PP
VV |  |  |  | 95 = 95,000 [A]
TS |  |  |  | položka zahrnuje: - kompletní provedení zemní konstrukce vč. výběru vhodného materiálu - úprava ukládaného materiálu vlhčením, tříděním, promícháním nebo vysoušením, příp. jiné úpravy za účelem zlepšení jeho mech. vlastností - hutnění i různé míry hutnění - ošetření úložiště po celou dobu práce v něm vč. klimatických opatření - ztížení v okolí vedení, konstrukcí a objektů a jejich dočasné zajištění - ztížení provádění vč. hutnění ve ztížených podmínkách a stísněných prostorech - ztížené ukládání sypaniny pod vodu - ukládání po vrstvách a po jiných nutných částech (figurách) vč. dosypávek - spouštění a nošení materiálu - výměna částí zemní konstrukce znehodnocené klimatickými vlivy - ruční hutnění a výplň jam a prohlubní v podloží - úprava, očištění, ochrana a zhutnění podloží - svahování, hutnění a uzavírání povrchů svahů - zřízení lavic na svazích - udržování úložiště a jeho ochrana proti vodě - odvedení nebo obvedení vody v okolí úložiště a v úložišti - veškeré pomocné konstrukce umožňující provedení zemní konstrukce (příjezdy, sjezdy, nájezdy, lešení, podpěrné konstrukce, přemostění, zpevněné plochy, zakrytí a pod.)
P | 5 | 18120 |  | ÚPRAVA PLÁNĚ SE ZHUTNĚNÍM V HORNINĚ TŘ. II | M2 | 3343 | 0 | 0 | OTSKP ~ 2023 | 0 | 3
PP
VV |  |  |  | cyklostezka 514+335+351+18+166 = 1384,000 [A] Přidružený chodník 228+580+395+380 = 1583,000 [B] přidružená nástupiště 40+41 = 81,000 [C] Smíšená stezka 295 = 295,000 [D] Celkové množství = 3343,000
TS |  |  |  | položka zahrnuje úpravu pláně včetně vyrovnání výškových rozdílů. Míru zhutnění určuje projekt.
SD |  | 3 |  | Svislé konstrukce |  |  |  | 0
P | 6 | 348173 |  | ZÁBRADLÍ Z DÍLCŮ KOVOVÝCH ŽÁROVĚ ZINK PONOREM S NÁTĚREM | KG | 215.76 | 0 | 0 | OTSKP ~ 2023 | 0 | 3
PP
VV |  |  |  | (2*16*2*2,9+4*1,6*2,9+16/2,5/1,6*2,9) = 215,760 [A]
TS |  |  |  | - dílenská dokumentace, včetně technologického předpisu spojování, - dodání materiálu v požadované kvalitě a výroba konstrukce (včetně pomůcek, přípravků a prostředků pro výrobu) bez ohledu na náročnost a její hmotnost, - dodání spojovacího materiálu, - zřízení montážních a dilatačních spojů, spar, včetně potřebných úprav, vložek, opracování, očištění a ošetření, - podpěr. konstr. a lešení všech druhů pro montáž konstrukcí i doplňkových, včetně požadovaných otvorů, ochranných a bezpečnostních opatření a základů pro tyto konstrukce a lešení, - montáž konstrukce na staveništi, včetně montážních prostředků a pomůcek a zednických výpomocí, - výplň, těsnění a tmelení spar a spojů, - všechny druhy ocelového kotvení, - dílenskou přejímku a montážní prohlídku, včetně požadovaných dokladů, - zřízení kotevních otvorů nebo jam, nejsou-li částí jiné konstrukce, - osazení kotvení nebo přímo částí konstrukce do podpůrné konstrukce nebo do zeminy, - výplň kotevních otvorů (příp. podlití patních desek) maltou, betonem nebo jinou speciální hmotou, vyplnění jam zeminou, - veškeré druhy protikorozní ochrany a nátěry konstrukcí, - zvláštní spojovací prostředky, rozebíratelnost konstrukce, - ochranná opatření před účinky bludných proudů - ochranu před přepětím.
SD |  | 5 |  | Komunikace |  |  |  | 0
P | 7 | 56333 |  | VOZOVKOVÉ VRSTVY ZE ŠTĚRKODRTI TL. DO 150MM | M2 | 3363 | 0 | 0 | OTSKP ~ 2023 | 0 | 3
PP
VV |  |  |  | cyklostezka 514+335+351+18+166 = 1384,000 [A] Přidružený chodník 228+580+395+380 = 1583,000 [B] přidružená nástupiště 40+41 = 81,000 [C] Smíšená stezka 295 = 295,000 [D] Podklad pod přejezdem cyklostezky a chodníku 9+11 = 20,000 [E] Celkové množství = 3363,000
TS |  |  |  | - dodání kameniva předepsané kvality a zrnitosti - rozprostření a zhutnění vrstvy v předepsané tloušťce - zřízení vrstvy bez rozlišení šířky, pokládání vrstvy po etapách - nezahrnuje postřiky, nátěry
P | 8 | 56362 |  | VOZOVKOVÉ VRSTVY Z RECYKLOVANÉHO MATERIÁLU TL DO 100MM | M2 | 1384 | 0 | 0 | OTSKP ~ 2023 | 0 | 3
PP
VV |  |  |  | cyklostezka 514+335+351+18+166 = 1384,000 [A]
TS |  |  |  | - dodání recyklátu v požadované kvalitě - očištění podkladu - uložení recyklátu dle předepsaného technologického předpisu, zhutnění vrstvy v předepsané tloušťce - zřízení vrstvy bez rozlišení šířky, pokládání vrstvy po etapách, včetně pracovních spar a spojů - úpravu napojení, ukončení - nezahrnuje postřiky, nátěry
P | 9 | 572223 |  | SPOJOVACÍ POSTŘIK Z EMULZE DO 1,0KG/M2 | M2 | 1384 | 0 | 0 | OTSKP ~ 2023 | 0 | 3
PP
VV |  |  |  | Cyklostezka 514+335+351+18+166 = 1384,000 [A]
TS |  |  |  | - dodání všech předepsaných materiálů pro postřiky v předepsaném množství - provedení dle předepsaného technologického předpisu - zřízení vrstvy bez rozlišení šířky, pokládání vrstvy po etapách - úpravu napojení, ukončení
P | 10 | 574A41 |  | ASFALTOVÝ BETON PRO OBRUSNÉ VRSTVY ACO 8 TL. 50MM | M2 | 1384 | 0 | 0 | OTSKP ~ 2023 | 0 | 3
PP
VV |  |  |  | Cyklostezka 514+335+351+18+166 = 1384,000 [A]
TS |  |  |  | - dodání směsi v požadované kvalitě - očištění podkladu - uložení směsi dle předepsaného technologického předpisu, zhutnění vrstvy v předepsané tloušťce - zřízení vrstvy bez rozlišení šířky, pokládání vrstvy po etapách, včetně pracovních spar a spojů - úpravu napojení, ukončení podél obrubníků, dilatačních zařízení, odvodňovacích proužků, odvodňovačů, vpustí, šachet a pod. - nezahrnuje postřiky, nátěry - nezahrnuje těsnění podél obrubníků, dilatačních zařízení, odvodňovacích proužků, odvodňovačů, vpustí, šachet a pod.
P | 11 | 582614 |  | KRYTY Z BETON DLAŽDIC SE ZÁMKEM BAREV TL 60MM DO LOŽE Z KAM | M2 | 1612.3 | 0 | 0 | OTSKP ~ 2023 | 0 | 3
PP
VV |  |  |  | Přidružený chodník 228+580+395+380-360 = 1223,000 [A] Přidružená nástupiště 40+41 = 81,000 [B] Smíšená stezka 295 = 295,000 [C] Bezpečnostní odstup na nástupištích 2*19*0,35 = 13,300 [D] Celkové množství = 1612,300
TS |  |  |  | - dodání dlažebního materiálu v požadované kvalitě, dodání materiálu pro předepsané lože v tloušťce předepsané dokumentací a pro předepsanou výplň spar - očištění podkladu - uložení dlažby dle předepsaného technologického předpisu včetně předepsané podkladní vrstvy a předepsané výplně spar - zřízení vrstvy bez rozlišení šířky, pokládání vrstvy po etapách - úpravu napojení, ukončení podél obrubníků, dilatačních zařízení, odvodňovacích proužků, odvodňovačů, vpustí, šachet a pod., nestanoví-li zadávací dokumentace jinak - nezahrnuje postřiky, nátěry - nezahrnuje těsnění podél obrubníků, dilatačních zařízení, odvodňovacích proužků, odvodňovačů, vpustí, šachet a pod.
P | 12 | 582615 |  | KRYTY Z BETON DLAŽDIC SE ZÁMKEM BAREV TL 80MM DO LOŽE Z KAM | M2 | 11 | 0 | 0 | OTSKP ~ 2023 | 0 | 3
PP
VV |  |  |  | 11 = 11,000 [A]
TS |  |  |  | - dodání dlažebního materiálu v požadované kvalitě, dodání materiálu pro předepsané lože v tloušťce předepsané dokumentací a pro předepsanou výplň spar - očištění podkladu - uložení dlažby dle předepsaného technologického předpisu včetně předepsané podkladní vrstvy a předepsané výplně spar - zřízení vrstvy bez rozlišení šířky, pokládání vrstvy po etapách - úpravu napojení, ukončení podél obrubníků, dilatačních zařízení, odvodňovacích proužků, odvodňovačů, vpustí, šachet a pod., nestanoví-li zadávací dokumentace jinak - nezahrnuje postřiky, nátěry - nezahrnuje těsnění podél obrubníků, dilatačních zařízení, odvodňovacích proužků, odvodňovačů, vpustí, šachet a pod.
P | 13 | 58261A |  | KRYTY Z BETON DLAŽDIC SE ZÁMKEM BAREV RELIÉF TL 60MM DO LOŽE Z KAM | M2 | 360 | 0 | 0 | OTSKP ~ 2023 | 0 | 3
PP
VV |  |  |  | 360 = 360,000 [A]
TS |  |  |  | - dodání dlažebního materiálu v požadované kvalitě, dodání materiálu pro předepsané lože v tloušťce předepsané dokumentací a pro předepsanou výplň spar - očištění podkladu - uložení dlažby dle předepsaného technologického předpisu včetně předepsané podkladní vrstvy a předepsané výplně spar - zřízení vrstvy bez rozlišení šířky, pokládání vrstvy po etapách - úpravu napojení, ukončení podél obrubníků, dilatačních zařízení, odvodňovacích proužků, odvodňovačů, vpustí, šachet a pod., nestanoví-li zadávací dokumentace jinak - nezahrnuje postřiky, nátěry - nezahrnuje těsnění podél obrubníků, dilatačních zařízení, odvodňovacích proužků, odvodňovačů, vpustí, šachet a pod.
SD |  | 9 |  | Ostatní konstrukce a práce |  |  |  | 0
P | 14 | 914161 |  | DOPRAVNÍ ZNAČKY ZÁKLADNÍ VELIKOSTI HLINÍKOVÉ FÓLIE TŘ 1 - DODÁVKA A MONTÁŽ | KUS | 12 | 0 | 0 | OTSKP ~ 2023 | 0 | 3
PP
VV |  |  |  | C10a 4 = 4,000 [A] C10b 4 = 4,000 [B] C9a 2 = 2,000 [C] C9b 2 = 2,000 [D] Celkové množství = 12,000
TS |  |  |  | položka zahrnuje: - dodávku a montáž značek v požadovaném provedení
P | 15 | 914911 |  | SLOUPKY A STOJKY DOPRAVNÍCH ZNAČEK Z OCEL TRUBEK SE ZABETONOVÁNÍM - DODÁVKA A MONTÁŽ | KUS | 12 | 0 | 0 | OTSKP ~ 2023 | 0 | 3
PP
VV |  |  |  | 12 = 12,000 [A]
TS |  |  |  | položka zahrnuje: - sloupky a upevňovací zařízení včetně jejich osazení (betonová patka, zemní práce)
P | 16 | 91710 |  | OBRUBY Z BETONOVÝCH PALISÁD | M3 | 4.125 | 0 | 0 | OTSKP ~ 2023 | 0 | 3
PP
VV |  |  |  | 33*0,25*0,5 = 4,125 [A]
TS |  |  |  | Položka zahrnuje: dodání a pokládku betonových palisád o rozměrech předepsaných zadávací dokumentací betonové lože i boční betonovou opěrku.
P | 17 | 917212 |  | ZÁHONOVÉ OBRUBY Z BETONOVÝCH OBRUBNÍKŮ ŠÍŘ 80MM | M | 1875.8 | 0 | 0 | OTSKP ~ 2023 | 0 | 3
PP
VV |  |  |  | 175+233+79+114+102+9+94+190+9+9+176+11+117+72+15+14+226+214+7,8+9 = 1875,800 [A]
TS |  |  |  | Položka zahrnuje: dodání a pokládku betonových obrubníků o rozměrech předepsaných zadávací dokumentací betonové lože i boční betonovou opěrku.

## 101101.2
EstiCon |  |  |  | Firma: | [6 empty] | 3
Soupis prací objektu
S | Stavba: | 21077 |  | Stavba komunikace propojení ulice Okružní a Na hroudách |  |  | 101.2 | 0 |  | 0 | 2
O | Objekt: | 101 |  | Dopravní infrastruktura | [5 empty] | 0.15 | 2
O1 | Rozpočet: | 101.2 |  | Samostatný chodník od km 0,460 | [5 empty] | 0.21
Typ | Poř. číslo | Kód položky | Varianta | Název Položky | MJ | Množství | Cena |  | Cenová soustava
[7 empty] | Jednotková | Celkem
0 | 1 | 2 | 3 | 4 | 5 | 6 | 7 | 8 | 9
SD |  | 0 |  | Všeobecné konstrukce a práce |  |  |  | 0
P | 1 | 015112 |  | POPLATKY ZA LIKVIDACŮ ODPADŮ NEKONTAMINOVANÝCH - 17 05 04 VYTĚŽENÉ ZEMINY A HORNINY - II. TŘÍDA TĚŽITELNOSTI | T | 19 | 0 | 0 | OTSKP ~ 2023 | 0 | 3
PP
VV |  |  |  | 10*1,9 = 19,000 [A]
TS |  |  |  | 1. Položka obsahuje: – veškeré poplatky provozovateli skládky, recyklační linky nebo jiného zařízení na zpracování nebo likvidaci odpadů související s převzetím, uložením, zpracováním nebo likvidací odpadu 2. Položka neobsahuje: – náklady spojené s dopravou odpadu z místa stavby na místo převzetí provozovatelem skládky, recyklační linky nebo jiného zařízení na zpracování nebo likvidaci odpadů 3. Způsob měření: Tunou se rozumí hmotnost odpadu vytříděného v souladu se zákonem č. 185/2001 Sb., o nakládání s odpady, v platném znění.
SD |  | 1 |  | Zemní práce |  |  |  | 0
P | 2 | 121103 |  | SEJMUTÍ ORNICE NEBO LESNÍ PŮDY S ODVOZEM DO 3KM | M3 | 150 | 0 | 0 | OTSKP ~ 2023 | 0 | 3
PP
VV |  |  |  | (203+172)*0,4 = 150,000 [A]
TS |  |  |  | položka zahrnuje sejmutí ornice bez ohledu na tloušťku vrstvy a její vodorovnou dopravu nezahrnuje uložení na trvalou skládku
P | 3 | 123834 |  | ODKOP PRO SPOD STAVBU SILNIC A ŽELEZNIC TŘ. II, ODVOZ DO 5KM | M3 | 15 | 0 | 0 | OTSKP ~ 2023 | 0 | 3
PP
TS |  |  |  | položka zahrnuje: - vodorovná a svislá doprava, přemístění, přeložení, manipulace s výkopkem - kompletní provedení vykopávky nezapažené i zapažené - ošetření výkopiště po celou dobu práce v něm vč. klimatických opatření - ztížení vykopávek v blízkosti podzemního vedení, konstrukcí a objektů vč. jejich dočasného zajištění - ztížení pod vodou, v okolí výbušnin, ve stísněných prostorech a pod. - těžení po vrstvách, pásech a po jiných nutných částech (figurách) - čerpání vody vč. čerpacích jímek, potrubí a pohotovostní čerpací soupravy (viz ustanovení k pol. 1151,2) - potřebné snížení hladiny podzemní vody - těžení a rozpojování jednotlivých balvanů - vytahování a nošení výkopku - svahování a přesvah. svahů do konečného tvaru, výměna hornin v podloží a v pláni znehodnocené klimatickými vlivy - eventuelně nutné druhotné rozpojení odstřelené horniny - ruční vykopávky, odstranění kořenů a napadávek - pažení, vzepření a rozepření vč. přepažování (vyjma štětových stěn) - úpravu, ochranu a očištění dna, základové spáry, stěn a svahů - zhutnění podloží, případně i svahů vč. svahování - zřízení stupňů v podloží a lavic na svazích, není-li pro tyto práce zřízena samostatná položka - udržování výkopiště a jeho ochrana proti vodě - odvedení nebo obvedení vody v okolí výkopiště a ve výkopišti - třídění výkopku - veškeré pomocné konstrukce umožňující provedení vykopávky (příjezdy, sjezdy, nájezdy, lešení, podpěr. konstr., přemostění, zpevněné plochy, zakrytí a pod.) - nezahrnuje uložení zeminy (na skládku, do násypu) ani poplatky za skládku, vykazují se v položce č.0141**
P | 4 | 171103 |  | ULOŽENÍ SYPANINY DO NÁSYPŮ SE ZHUTNĚNÍM DO 100% PS | M3 | 141.1 | 0 | 0 | OTSKP ~ 2023 | 0 | 3
PP
VV |  |  |  | 2*0,83*85 = 141,100 [A]
TS |  |  |  | položka zahrnuje: - kompletní provedení zemní konstrukce vč. výběru vhodného materiálu - úprava ukládaného materiálu vlhčením, tříděním, promícháním nebo vysoušením, příp. jiné úpravy za účelem zlepšení jeho mech. vlastností - hutnění i různé míry hutnění - ošetření úložiště po celou dobu práce v něm vč. klimatických opatření - ztížení v okolí vedení, konstrukcí a objektů a jejich dočasné zajištění - ztížení provádění vč. hutnění ve ztížených podmínkách a stísněných prostorech - ztížené ukládání sypaniny pod vodu - ukládání po vrstvách a po jiných nutných částech (figurách) vč. dosypávek - spouštění a nošení materiálu - výměna částí zemní konstrukce znehodnocené klimatickými vlivy - ruční hutnění a výplň jam a prohlubní v podloží - úprava, očištění, ochrana a zhutnění podloží - svahování, hutnění a uzavírání povrchů svahů - zřízení lavic na svazích - udržování úložiště a jeho ochrana proti vodě - odvedení nebo obvedení vody v okolí úložiště a v úložišti - veškeré pomocné konstrukce umožňující provedení zemní konstrukce (příjezdy, sjezdy, nájezdy, lešení, podpěrné konstrukce, přemostění, zpevněné plochy, zakrytí a pod.)
P | 5 | 18120 |  | ÚPRAVA PLÁNĚ SE ZHUTNĚNÍM V HORNINĚ TŘ. II | M2 | 375 | 0 | 0 | OTSKP ~ 2023 | 0 | 3
PP
VV |  |  |  | 203+172 = 375,000 [A]
TS |  |  |  | položka zahrnuje úpravu pláně včetně vyrovnání výškových rozdílů. Míru zhutnění určuje projekt.
SD |  | 5 |  | Komunikace |  |  |  | 0
P | 6 | 56333 |  | VOZOVKOVÉ VRSTVY ZE ŠTĚRKODRTI TL. DO 150MM | M2 | 375 | 0 | 0 | OTSKP ~ 2023 | 0 | 3
PP
VV |  |  |  | 203+172 = 375,000 [A]
TS |  |  |  | - dodání kameniva předepsané kvality a zrnitosti - rozprostření a zhutnění vrstvy v předepsané tloušťce - zřízení vrstvy bez rozlišení šířky, pokládání vrstvy po etapách - nezahrnuje postřiky, nátěry
P | 7 | 582614 |  | KRYTY Z BETON DLAŽDIC SE ZÁMKEM BAREV TL 60MM DO LOŽE Z KAM | M2 | 346 | 0 | 0 | OTSKP ~ 2023 | 0 | 3
PP
VV |  |  |  | 203+172-29 = 346,000 [A]
TS |  |  |  | - dodání dlažebního materiálu v požadované kvalitě, dodání materiálu pro předepsané lože v tloušťce předepsané dokumentací a pro předepsanou výplň spar - očištění podkladu - uložení dlažby dle předepsaného technologického předpisu včetně předepsané podkladní vrstvy a předepsané výplně spar - zřízení vrstvy bez rozlišení šířky, pokládání vrstvy po etapách - úpravu napojení, ukončení podél obrubníků, dilatačních zařízení, odvodňovacích proužků, odvodňovačů, vpustí, šachet a pod., nestanoví-li zadávací dokumentace jinak - nezahrnuje postřiky, nátěry - nezahrnuje těsnění podél obrubníků, dilatačních zařízení, odvodňovacích proužků, odvodňovačů, vpustí, šachet a pod.
P | 8 | 58261A |  | KRYTY Z BETON DLAŽDIC SE ZÁMKEM BAREV RELIÉF TL 60MM DO LOŽE Z KAM | M2 | 29 | 0 | 0 | OTSKP ~ 2023 | 0 | 3
PP
VV |  |  |  | 29 = 29,000 [A]
TS |  |  |  | - dodání dlažebního materiálu v požadované kvalitě, dodání materiálu pro předepsané lože v tloušťce předepsané dokumentací a pro předepsanou výplň spar - očištění podkladu - uložení dlažby dle předepsaného technologického předpisu včetně předepsané podkladní vrstvy a předepsané výplně spar - zřízení vrstvy bez rozlišení šířky, pokládání vrstvy po etapách - úpravu napojení, ukončení podél obrubníků, dilatačních zařízení, odvodňovacích proužků, odvodňovačů, vpustí, šachet a pod., nestanoví-li zadávací dokumentace jinak - nezahrnuje postřiky, nátěry - nezahrnuje těsnění podél obrubníků, dilatačních zařízení, odvodňovacích proužků, odvodňovačů, vpustí, šachet a pod.
SD |  | 9 |  | Ostatní konstrukce a práce |  |  |  | 0
P | 9 | 917212 |  | ZÁHONOVÉ OBRUBY Z BETONOVÝCH OBRUBNÍKŮ ŠÍŘ 80MM | M | 161 | 0 | 0 | OTSKP ~ 2023 | 0 | 3
PP
VV |  |  |  | 85+76 = 161,000 [A]
TS |  |  |  | Položka zahrnuje: dodání a pokládku betonových obrubníků o rozměrech předepsaných zadávací dokumentací betonové lože i boční betonovou opěrku.
P | 10 | 917224 |  | SILNIČNÍ A CHODNÍKOVÉ OBRUBY Z BETONOVÝCH OBRUBNÍKŮ ŠÍŘ 150MM | M | 162 | 0 | 0 | OTSKP ~ 2023 | 0 | 3
PP
VV |  |  |  | 72+90 = 162,000 [A]
TS |  |  |  | Položka zahrnuje: dodání a pokládku betonových obrubníků o rozměrech předepsaných zadávací dokumentací betonové lože i boční betonovou opěrku.

## 101101.3
EstiCon |  |  |  | Firma: | [6 empty] | 3
Soupis prací objektu
S | Stavba: | 21077 |  | Stavba komunikace propojení ulice Okružní a Na hroudách |  |  | 101.3 | 0 |  | 0 | 2
O | Objekt: | 101 |  | Dopravní infrastruktura | [5 empty] | 0.15 | 2
O1 | Rozpočet: | 101.3 |  | Chodník - neuznatelné náklady | [5 empty] | 0.21
Typ | Poř. číslo | Kód položky | Varianta | Název Položky | MJ | Množství | Cena |  | Cenová soustava
[7 empty] | Jednotková | Celkem
0 | 1 | 2 | 3 | 4 | 5 | 6 | 7 | 8 | 9
SD |  | 0 |  | Všeobecné konstrukce a práce |  |  |  | 0
P | 1 | 015112 |  | POPLATKY ZA LIKVIDACŮ ODPADŮ NEKONTAMINOVANÝCH - 17 05 04 VYTĚŽENÉ ZEMINY A HORNINY - II. TŘÍDA TĚŽITELNOSTI | T | 115.52 | 0 | 0 | OTSKP ~ 2023 | 0 | 3
PP
VV |  |  |  | 60,8*1,9 = 115,520 [A]
TS |  |  |  | 1. Položka obsahuje: – veškeré poplatky provozovateli skládky, recyklační linky nebo jiného zařízení na zpracování nebo likvidaci odpadů související s převzetím, uložením, zpracováním nebo likvidací odpadu 2. Položka neobsahuje: – náklady spojené s dopravou odpadu z místa stavby na místo převzetí provozovatelem skládky, recyklační linky nebo jiného zařízení na zpracování nebo likvidaci odpadů 3. Způsob měření: Tunou se rozumí hmotnost odpadu vytříděného v souladu se zákonem č. 185/2001 Sb., o nakládání s odpady, v platném znění.
SD |  | 1 |  | Zemní práce |  |  |  | 0
P | 2 | 121103 |  | SEJMUTÍ ORNICE NEBO LESNÍ PŮDY S ODVOZEM DO 3KM | M3 | 91.2 | 0 | 0 | OTSKP ~ 2023 | 0 | 3
PP
VV |  |  |  | (105+199)*0,3 = 91,200 [A]
TS |  |  |  | položka zahrnuje sejmutí ornice bez ohledu na tloušťku vrstvy a její vodorovnou dopravu nezahrnuje uložení na trvalou skládku
P | 3 | 123834 |  | ODKOP PRO SPOD STAVBU SILNIC A ŽELEZNIC TŘ. II, ODVOZ DO 5KM | M3 | 60.8 | 0 | 0 | OTSKP ~ 2023 | 0 | 3
PP
VV |  |  |  | (105+199)*0,2 = 60,800 [A]
TS |  |  |  | položka zahrnuje: - vodorovná a svislá doprava, přemístění, přeložení, manipulace s výkopkem - kompletní provedení vykopávky nezapažené i zapažené - ošetření výkopiště po celou dobu práce v něm vč. klimatických opatření - ztížení vykopávek v blízkosti podzemního vedení, konstrukcí a objektů vč. jejich dočasného zajištění - ztížení pod vodou, v okolí výbušnin, ve stísněných prostorech a pod. - těžení po vrstvách, pásech a po jiných nutných částech (figurách) - čerpání vody vč. čerpacích jímek, potrubí a pohotovostní čerpací soupravy (viz ustanovení k pol. 1151,2) - potřebné snížení hladiny podzemní vody - těžení a rozpojování jednotlivých balvanů - vytahování a nošení výkopku - svahování a přesvah. svahů do konečného tvaru, výměna hornin v podloží a v pláni znehodnocené klimatickými vlivy - eventuelně nutné druhotné rozpojení odstřelené horniny - ruční vykopávky, odstranění kořenů a napadávek - pažení, vzepření a rozepření vč. přepažování (vyjma štětových stěn) - úpravu, ochranu a očištění dna, základové spáry, stěn a svahů - zhutnění podloží, případně i svahů vč. svahování - zřízení stupňů v podloží a lavic na svazích, není-li pro tyto práce zřízena samostatná položka - udržování výkopiště a jeho ochrana proti vodě - odvedení nebo obvedení vody v okolí výkopiště a ve výkopišti - třídění výkopku - veškeré pomocné konstrukce umožňující provedení vykopávky (příjezdy, sjezdy, nájezdy, lešení, podpěr. konstr., přemostění, zpevněné plochy, zakrytí a pod.) - nezahrnuje uložení zeminy (na skládku, do násypu) ani poplatky za skládku, vykazují se v položce č.0141**
P | 4 | 171103 |  | ULOŽENÍ SYPANINY DO NÁSYPŮ SE ZHUTNĚNÍM DO 100% PS | M3 | 10 | 0 | 0 | OTSKP ~ 2023 | 0 | 3
PP
VV |  |  |  | 10 = 10,000 [A]
TS |  |  |  | položka zahrnuje: - kompletní provedení zemní konstrukce vč. výběru vhodného materiálu - úprava ukládaného materiálu vlhčením, tříděním, promícháním nebo vysoušením, příp. jiné úpravy za účelem zlepšení jeho mech. vlastností - hutnění i různé míry hutnění - ošetření úložiště po celou dobu práce v něm vč. klimatických opatření - ztížení v okolí vedení, konstrukcí a objektů a jejich dočasné zajištění - ztížení provádění vč. hutnění ve ztížených podmínkách a stísněných prostorech - ztížené ukládání sypaniny pod vodu - ukládání po vrstvách a po jiných nutných částech (figurách) vč. dosypávek - spouštění a nošení materiálu - výměna částí zemní konstrukce znehodnocené klimatickými vlivy - ruční hutnění a výplň jam a prohlubní v podloží - úprava, očištění, ochrana a zhutnění podloží - svahování, hutnění a uzavírání povrchů svahů - zřízení lavic na svazích - udržování úložiště a jeho ochrana proti vodě - odvedení nebo obvedení vody v okolí úložiště a v úložišti - veškeré pomocné konstrukce umožňující provedení zemní konstrukce (příjezdy, sjezdy, nájezdy, lešení, podpěrné konstrukce, přemostění, zpevněné plochy, zakrytí a pod.)
P | 5 | 18120 |  | ÚPRAVA PLÁNĚ SE ZHUTNĚNÍM V HORNINĚ TŘ. II | M2 | 366 | 0 | 0 | OTSKP ~ 2023 | 0 | 3
PP
VV |  |  |  | 62+105+199 = 366,000 [A]
TS |  |  |  | položka zahrnuje úpravu pláně včetně vyrovnání výškových rozdílů. Míru zhutnění určuje projekt.
SD |  | 5 |  | Komunikace |  |  |  | 0
P | 6 | 56333 |  | VOZOVKOVÉ VRSTVY ZE ŠTĚRKODRTI TL. DO 150MM | M2 | 366 | 0 | 0 | OTSKP ~ 2023 | 0 | 3
PP
VV |  |  |  | chodníky u přechodu 62+105 = 167,000 [A] chodníky u parkovacího stání 99+100 = 199,000 [B] Celkové množství = 366,000
TS |  |  |  | - dodání kameniva předepsané kvality a zrnitosti - rozprostření a zhutnění vrstvy v předepsané tloušťce - zřízení vrstvy bez rozlišení šířky, pokládání vrstvy po etapách - nezahrnuje postřiky, nátěry
P | 7 | 582614 |  | KRYTY Z BETON DLAŽDIC SE ZÁMKEM BAREV TL 60MM DO LOŽE Z KAM | M2 | 349.3 | 0 | 0 | OTSKP ~ 2023 | 0 | 3
PP
VV |  |  |  | chodníky u přechodu 62+105-16,7 = 150,300 [A] chodníky u parkovacího stání 100+99 = 199,000 [B] Celkové množství = 349,300
TS |  |  |  | - dodání dlažebního materiálu v požadované kvalitě, dodání materiálu pro předepsané lože v tloušťce předepsané dokumentací a pro předepsanou výplň spar - očištění podkladu - uložení dlažby dle předepsaného technologického předpisu včetně předepsané podkladní vrstvy a předepsané výplně spar - zřízení vrstvy bez rozlišení šířky, pokládání vrstvy po etapách - úpravu napojení, ukončení podél obrubníků, dilatačních zařízení, odvodňovacích proužků, odvodňovačů, vpustí, šachet a pod., nestanoví-li zadávací dokumentace jinak - nezahrnuje postřiky, nátěry - nezahrnuje těsnění podél obrubníků, dilatačních zařízení, odvodňovacích proužků, odvodňovačů, vpustí, šachet a pod.
P | 8 | 58261A |  | KRYTY Z BETON DLAŽDIC SE ZÁMKEM BAREV RELIÉF TL 60MM DO LOŽE Z KAM | M2 | 16.7 | 0 | 0 | OTSKP ~ 2023 | 0 | 3
PP
VV |  |  |  | 16,7 = 16,700 [A]
TS |  |  |  | - dodání dlažebního materiálu v požadované kvalitě, dodání materiálu pro předepsané lože v tloušťce předepsané dokumentací a pro předepsanou výplň spar - očištění podkladu - uložení dlažby dle předepsaného technologického předpisu včetně předepsané podkladní vrstvy a předepsané výplně spar - zřízení vrstvy bez rozlišení šířky, pokládání vrstvy po etapách - úpravu napojení, ukončení podél obrubníků, dilatačních zařízení, odvodňovacích proužků, odvodňovačů, vpustí, šachet a pod., nestanoví-li zadávací dokumentace jinak - nezahrnuje postřiky, nátěry - nezahrnuje těsnění podél obrubníků, dilatačních zařízení, odvodňovacích proužků, odvodňovačů, vpustí, šachet a pod.
SD |  | 9 |  | Ostatní konstrukce a práce |  |  |  | 0
P | 9 | 917212 |  | ZÁHONOVÉ OBRUBY Z BETONOVÝCH OBRUBNÍKŮ ŠÍŘ 80MM | M | 44.2 | 0 | 0 | OTSKP ~ 2023 | 0 | 3
PP
VV |  |  |  | 11+8+12,7+12,5 = 44,200 [A]
TS |  |  |  | Položka zahrnuje: dodání a pokládku betonových obrubníků o rozměrech předepsaných zadávací dokumentací betonové lože i boční betonovou opěrku.
P | 10 | 917224 |  | SILNIČNÍ A CHODNÍKOVÉ OBRUBY Z BETONOVÝCH OBRUBNÍKŮ ŠÍŘ 150MM | M | 90 | 0 | 0 | OTSKP ~ 2023 | 0 | 3
PP
VV |  |  |  | 2*45 = 90,000 [A]
TS |  |  |  | Položka zahrnuje: dodání a pokládku betonových obrubníků o rozměrech předepsaných zadávací dokumentací betonové lože i boční betonovou opěrku.

## 101101.4
EstiCon |  |  |  | Firma: | [6 empty] | 3
Soupis prací objektu
S | Stavba: | 21077 |  | Stavba komunikace propojení ulice Okružní a Na hroudách |  |  | 101.4 | 0 |  | 0 | 2
O | Objekt: | 101 |  | Dopravní infrastruktura | [5 empty] | 0.15 | 2
O1 | Rozpočet: | 101.4 |  | Komunikace km 0,000 - 0,098 | [5 empty] | 0.21
Typ | Poř. číslo | Kód položky | Varianta | Název Položky | MJ | Množství | Cena |  | Cenová soustava
[7 empty] | Jednotková | Celkem
0 | 1 | 2 | 3 | 4 | 5 | 6 | 7 | 8 | 9
SD |  | 0 |  | Všeobecné konstrukce a práce |  |  |  | 0
P | 1 | 015112 |  | POPLATKY ZA LIKVIDACŮ ODPADŮ NEKONTAMINOVANÝCH - 17 05 04 VYTĚŽENÉ ZEMINY A HORNINY - II. TŘÍDA TĚŽITELNOSTI | T | 817 | 0 | 0 | OTSKP ~ 2023 | 0 | 3
PP
VV |  |  |  | (430)*1,9 = 817,000 [A]
TS |  |  |  | 1. Položka obsahuje: – veškeré poplatky provozovateli skládky, recyklační linky nebo jiného zařízení na zpracování nebo likvidaci odpadů související s převzetím, uložením, zpracováním nebo likvidací odpadu 2. Položka neobsahuje: – náklady spojené s dopravou odpadu z místa stavby na místo převzetí provozovatelem skládky, recyklační linky nebo jiného zařízení na zpracování nebo likvidaci odpadů 3. Způsob měření: Tunou se rozumí hmotnost odpadu vytříděného v souladu se zákonem č. 185/2001 Sb., o nakládání s odpady, v platném znění.
P | 2 | 015140 |  | POPLATKY ZA LIKVIDACŮ ODPADŮ NEKONTAMINOVANÝCH - 17 01 01 BETON Z DEMOLIC OBJEKTŮ, ZÁKLADŮ TV | T | 34.734 | 0 | 0 | OTSKP ~ 2023 | 0 | 3
PP
VV |  |  |  | dlažba ze stávajícího parkovacího pruhu (70*0,08)*2,1 = 11,760 [A] dlažba ze stávajícího chodníku 85*0,06*2,1 = 10,710 [B] vybourání dlažeb 73*80/1000*2,1 = 12,264 [C] Celkové množství = 34,734
TS |  |  |  | 1. Položka obsahuje: – veškeré poplatky provozovateli skládky, recyklační linky nebo jiného zařízení na zpracování nebo likvidaci odpadů související s převzetím, uložením, zpracováním nebo likvidací odpadu 2. Položka neobsahuje: – náklady spojené s dopravou odpadu z místa stavby na místo převzetí provozovatelem skládky, recyklační linky nebo jiného zařízení na zpracování nebo likvidaci odpadů 3. Způsob měření: Tunou se rozumí hmotnost odpadu vytříděného v souladu se zákonem č. 185/2001 Sb., o nakládání s odpady, v platném znění.
SD |  | 1 |  | Zemní práce |  |  |  | 0
P | 3 | 112015 |  | KÁCENÍ STROMŮ D KMENE DO 0,5M S ODSTRANĚNÍM PAŘEZŮ, ODVOZ DO 8KM | KUS | 2 | 0 | 0 | OTSKP ~ 2023 | 0 | 3
PP
VV |  |  |  | 2 = 2,000 [A]
TS |  |  |  | Kácení stromů se měří v [ks] poražených stromů (průměr stromů se měří ve výšce 1,3m nad terénem) a zahrnuje zejména: - poražení stromu a osekání větví - spálení větví na hromadách nebo štěpkování - dopravu a uložení kmenů, případné další práce s nimi dle pokynů zadávací dokumentace Odstranění pařezů se měří v [ks] vytrhaných nebo vykopaných pařezů a zahrnuje zejména: - vytrhání nebo vykopání pařezů - veškeré zemní práce spojené s odstraněním pařezů - dopravu a uložení pařezů, případně další práce s nimi dle pokynů zadávací dokumentace - zásyp jam po pařezech
P | 4 | 113524 |  | ODSTRANĚNÍ CHODNÍKOVÝCH A SILNIČNÍCH OBRUBNÍKŮ BETONOVÝCH, ODVOZ DO 5KM | M | 73 | 0 | 0 | OTSKP ~ 2023 | 0 | 3
PP
VV |  |  |  | 36+37 = 73,000 [A]
TS |  |  |  | Položka zahrnuje veškerou manipulaci s vybouranou sutí a s vybouranými hmotami vč. uložení na skládku. Nezahrnuje poplatek za skládku, který se vykazuje v položce 0141** (s výjimkou malého množství bouraného materiálu, kde je možné poplatek zahrnout do jednotkové ceny bourání – tento fakt musí být uveden v doplňujícím textu k položce).
P | 5 | 121103 |  | SEJMUTÍ ORNICE NEBO LESNÍ PŮDY S ODVOZEM DO 3KM | M3 | 292.8 | 0 | 0 | OTSKP ~ 2023 | 0 | 3
PP
VV |  |  |  | 1464*0,2 = 298,800 [A]
TS |  |  |  | položka zahrnuje sejmutí ornice bez ohledu na tloušťku vrstvy a její vodorovnou dopravu nezahrnuje uložení na trvalou skládku
P | 6 | 123834 |  | ODKOP PRO SPOD STAVBU SILNIC A ŽELEZNIC TŘ. II, ODVOZ DO 5KM | M3 | 430 | 0 | 0 | OTSKP ~ 2023 | 0 | 3
PP
VV |  |  |  | 430 = 430,000 [A]
TS |  |  |  | položka zahrnuje: - vodorovná a svislá doprava, přemístění, přeložení, manipulace s výkopkem - kompletní provedení vykopávky nezapažené i zapažené - ošetření výkopiště po celou dobu práce v něm vč. klimatických opatření - ztížení vykopávek v blízkosti podzemního vedení, konstrukcí a objektů vč. jejich dočasného zajištění - ztížení pod vodou, v okolí výbušnin, ve stísněných prostorech a pod. - těžení po vrstvách, pásech a po jiných nutných částech (figurách) - čerpání vody vč. čerpacích jímek, potrubí a pohotovostní čerpací soupravy (viz ustanovení k pol. 1151,2) - potřebné snížení hladiny podzemní vody - těžení a rozpojování jednotlivých balvanů - vytahování a nošení výkopku - svahování a přesvah. svahů do konečného tvaru, výměna hornin v podloží a v pláni znehodnocené klimatickými vlivy - eventuelně nutné druhotné rozpojení odstřelené horniny - ruční vykopávky, odstranění kořenů a napadávek - pažení, vzepření a rozepření vč. přepažování (vyjma štětových stěn) - úpravu, ochranu a očištění dna, základové spáry, stěn a svahů - zhutnění podloží, případně i svahů vč. svahování - zřízení stupňů v podloží a lavic na svazích, není-li pro tyto práce zřízena samostatná položka - udržování výkopiště a jeho ochrana proti vodě - odvedení nebo obvedení vody v okolí výkopiště a ve výkopišti - třídění výkopku - veškeré pomocné konstrukce umožňující provedení vykopávky (příjezdy, sjezdy, nájezdy, lešení, podpěr. konstr., přemostění, zpevněné plochy, zakrytí a pod.) - nezahrnuje uložení zeminy (na skládku, do násypu) ani poplatky za skládku, vykazují se v položce č.0141**
P | 7 | 18120 |  | ÚPRAVA PLÁNĚ SE ZHUTNĚNÍM V HORNINĚ TŘ. II | M2 | 891 | 0 | 0 | OTSKP ~ 2023 | 0 | 3
PP
VV |  |  |  | 659+232= 891,000 [A]
TS |  |  |  | položka zahrnuje úpravu pláně včetně vyrovnání výškových rozdílů. Míru zhutnění určuje projekt.
P | 8 | 18130 |  | ÚPRAVA PLÁNĚ BEZ ZHUTNĚNÍ | M2 | 417 | 0 | 0 | OTSKP ~ 2023 | 0 | 3
PP
VV |  |  |  | 72+144+201 = 417,000 [A]
TS |  |  |  | položka zahrnuje úpravu pláně včetně vyrovnání výškových rozdílů
P | 9 | 18222 |  | ROZPROSTŘENÍ ORNICE VE SVAHU V TL DO 0,15M | M2 | 417 | 0 | 0 | OTSKP ~ 2023 | 0 | 3
PP
VV |  |  |  | 417= 417,000 [A]
TS |  |  |  | položka zahrnuje: nutné přemístění ornice z dočasných skládek vzdálených do 50m rozprostření ornice v předepsané tloušťce ve svahu přes 1:5
P | 10 | 18241 |  | ZALOŽENÍ TRÁVNÍKU RUČNÍM VÝSEVEM | M2 | 417 | 0 | 0 | OTSKP ~ 2023 | 0 | 3
PP
VV |  |  |  | 417 = 417,000 [A]
TS |  |  |  | Zahrnuje dodání předepsané travní směsi, její výsev na ornici, zalévání, první pokosení, to vše bez ohledu na sklon terénu
SD |  | 2 |  | Základy |  |  |  | 0
P | 11 | 212636 |  | TRATIVODY KOMPL Z TRUB Z PLAST HM DN DO 150MM, RÝHA TŘ II | M | 120 | 0 | 0 | OTSKP ~ 2023 | 0 | 3
PP
VV |  |  |  | trativody v místech se zvýšenou obrubou 2*60 = 120,000 [A]
TS |  |  |  | Položka platí pro kompletní konstrukce trativodů a zahrnuje zejména: - výkop rýhy předepsaného tvaru v dané třídě těžitelnosti, výplň, zásyp trativodu včetně dopravy, uložení přebytečného materiálu, dodávky předepsaného materiálu pro výplň a zásyp - zřízení spojovací vrstvy - zřízení podkladu a lože trativodu z předepsaného materiálu - dodávka a uložení trativodu předepsaného materiálu a profilu - obsyp trativodu předepsaným materiálem - ukončení trativodu zaústěním do potrubí nebo vodoteče, případně vybudování ukončujícího objektu (kapličky) dle VL - veškerý materiál, výrobky a polotovary, včetně mimostaveništní a vnitrostaveništní dopravy - nezahrnuje opláštění z geotextilie, fólie
P | 12 | 215662 |  | ÚPRAVA PODLOŽÍ HYDRAULICKÝMI POJIVY DO 1,5% HL DO 0,5M | M2 | 659 | 0 | 0 | OTSKP ~ 2023 | 0 | 3
PP
VV |  |  |  | 659 = 659,000 [A]
TS |  |  |  | položka zahrnuje zafrézování předepsaného množství hydraulického pojiva do podloží do hloubky do 0,5m, zhutnění druh hydraulického pojiva stanoví zadávací dokumentace
SD |  | 5 |  | Komunikace |  |  |  | 0
P | 13 | 56314 |  | VOZOVKOVÉ VRSTVY Z MECHANICKY ZPEVNĚNÉHO KAMENIVA TL. DO 200MM | M2 | 659 | 0 | 0 | OTSKP ~ 2023 | 0 | 3
PP
VV |  |  |  | podklad pod asfaltovou vozovkou 659 = 659,000 [A]
TS |  |  |  | - dodání kameniva předepsané kvality a zrnitosti - rozprostření a zhutnění vrstvy v předepsané tloušťce - zřízení vrstvy bez rozlišení šířky, pokládání vrstvy po etapách - nezahrnuje postřiky, nátěry
P | 14 | 56333 |  | VOZOVKOVÉ VRSTVY ZE ŠTĚRKODRTI TL. DO 150MM | M2 | 34 | 0 | 0 | OTSKP ~ 2023 | 0 | 3
PP |  |  |  | Vjezdy z dlažby
VV |  |  |  | 34 = 34,000 [A]
TS |  |  |  | - dodání kameniva předepsané kvality a zrnitosti - rozprostření a zhutnění vrstvy v předepsané tloušťce - zřízení vrstvy bez rozlišení šířky, pokládání vrstvy po etapách - nezahrnuje postřiky, nátěry
P | 15 | 56334 |  | VOZOVKOVÉ VRSTVY ZE ŠTĚRKODRTI TL. DO 200MM | M2 | 659 | 0 | 0 | OTSKP ~ 2023 | 0 | 3
PP
VV |  |  |  | vozovka 659 = 659,000 [A]
TS |  |  |  | - dodání kameniva předepsané kvality a zrnitosti - rozprostření a zhutnění vrstvy v předepsané tloušťce - zřízení vrstvy bez rozlišení šířky, pokládání vrstvy po etapách - nezahrnuje postřiky, nátěry
P | 16 | 56335 |  | VOZOVKOVÉ VRSTVY ZE ŠTĚRKODRTI TL. DO 250MM | M2 | 198 | 0 | 0 | OTSKP ~ 2023 | 0 | 3
PP
VV |  |  |  | parkovací stání 99+99 = 198,000 [A]
TS |  |  |  | - dodání kameniva předepsané kvality a zrnitosti - rozprostření a zhutnění vrstvy v předepsané tloušťce - zřízení vrstvy bez rozlišení šířky, pokládání vrstvy po etapách - nezahrnuje postřiky, nátěry
P | 17 | 572123 |  | INFILTRAČNÍ POSTŘIK Z EMULZE DO 1,0KG/M2 | M2 | 659 | 0 | 0 | OTSKP ~ 2023 | 0 | 3
PP
VV |  |  |  | 659 = 659,000 [A]
TS |  |  |  | - dodání všech předepsaných materiálů pro postřiky v předepsaném množství - provedení dle předepsaného technologického předpisu - zřízení vrstvy bez rozlišení šířky, pokládání vrstvy po etapách - úpravu napojení, ukončení
P | 18 | 572213 |  | SPOJOVACÍ POSTŘIK Z EMULZE DO 0,5KG/M2 | M2 | 1318 | 0 | 0 | OTSKP ~ 2023 | 0 | 3
PP
VV |  |  |  | 2*659 =1318,000 [A]
TS |  |  |  | - dodání všech předepsaných materiálů pro postřiky v předepsaném množství - provedení dle předepsaného technologického předpisu - zřízení vrstvy bez rozlišení šířky, pokládání vrstvy po etapách - úpravu napojení, ukončení
P | 19 | 574A34 |  | ASFALTOVÝ BETON PRO OBRUSNÉ VRSTVY ACO 11+, 11S TL. 40MM | M2 | 659 | 0 | 0 | OTSKP ~ 2023 | 0 | 3
PP
VV |  |  |  | 659 = 659,000 [A]
TS |  |  |  | - dodání směsi v požadované kvalitě - očištění podkladu - uložení směsi dle předepsaného technologického předpisu, zhutnění vrstvy v předepsané tloušťce - zřízení vrstvy bez rozlišení šířky, pokládání vrstvy po etapách, včetně pracovních spar a spojů - úpravu napojení, ukončení podél obrubníků, dilatačních zařízení, odvodňovacích proužků, odvodňovačů, vpustí, šachet a pod. - nezahrnuje postřiky, nátěry - nezahrnuje těsnění podél obrubníků, dilatačních zařízení, odvodňovacích proužků, odvodňovačů, vpustí, šachet a pod.
P | 20 | 574C56 |  | ASFALTOVÝ BETON PRO LOŽNÍ VRSTVY ACL 16+, 16S TL. 60MM | M2 | 659 | 0 | 0 | OTSKP ~ 2023 | 0 | 3
PP
VV |  |  |  | 659 =659,000 [A]
TS |  |  |  | - dodání směsi v požadované kvalitě - očištění podkladu - uložení směsi dle předepsaného technologického předpisu, zhutnění vrstvy v předepsané tloušťce - zřízení vrstvy bez rozlišení šířky, pokládání vrstvy po etapách, včetně pracovních spar a spojů - úpravu napojení, ukončení podél obrubníků, dilatačních zařízení, odvodňovacích proužků, odvodňovačů, vpustí, šachet a pod. - nezahrnuje postřiky, nátěry - nezahrnuje těsnění podél obrubníků, dilatačních zařízení, odvodňovacích proužků, odvodňovačů, vpustí, šachet a pod.
P | 21 | 574E46 |  | ASFALTOVÝ BETON PRO PODKLADNÍ VRSTVY ACP 16+, 16S TL. 50MM | M2 | 659 | 0 | 0 | OTSKP ~ 2023 | 0 | 3
PP
VV |  |  |  | 659 = 659,000 [A]
TS |  |  |  | - dodání směsi v požadované kvalitě - očištění podkladu - uložení směsi dle předepsaného technologického předpisu, zhutnění vrstvy v předepsané tloušťce - zřízení vrstvy bez rozlišení šířky, pokládání vrstvy po etapách, včetně pracovních spar a spojů - úpravu napojení, ukončení podél obrubníků, dilatačních zařízení, odvodňovacích proužků, odvodňovačů, vpustí, šachet a pod. - nezahrnuje postřiky, nátěry - nezahrnuje těsnění podél obrubníků, dilatačních zařízení, odvodňovacích proužků, odvodňovačů, vpustí, šachet a pod.
P | 22 | 582612 |  | KRYTY Z BETON DLAŽDIC SE ZÁMKEM ŠEDÝCH TL 80MM DO LOŽE Z KAM | M2 | 232 | 0 | 0 | OTSKP ~ 2023 | 0 | 3
PP
VV |  |  |  | dlažba ve vjezdech 34 = 34,000 [A] dlažba pod parkovacími stánimi 2*99 = 198,000 [B] Celkové množství = 232,000
TS |  |  |  | - dodání dlažebního materiálu v požadované kvalitě, dodání materiálu pro předepsané lože v tloušťce předepsané dokumentací a pro předepsanou výplň spar - očištění podkladu - uložení dlažby dle předepsaného technologického předpisu včetně předepsané podkladní vrstvy a předepsané výplně spar - zřízení vrstvy bez rozlišení šířky, pokládání vrstvy po etapách - úpravu napojení, ukončení podél obrubníků, dilatačních zařízení, odvodňovacích proužků, odvodňovačů, vpustí, šachet a pod., nestanoví-li zadávací dokumentace jinak - nezahrnuje postřiky, nátěry - nezahrnuje těsnění podél obrubníků, dilatačních zařízení, odvodňovacích proužků, odvodňovačů, vpustí, šachet a pod.
P | 23 | 58920 |  | VÝPLŇ SPAR MODIFIKOVANÝM ASFALTEM | M | 33 | 0 | 0 | OTSKP ~ 2023 | 0 | 3
PP
VV |  |  |  | 33 = 33,000 [A]
TS |  |  |  | položka zahrnuje: - dodávku předepsaného materiálu - vyčištění a výplň spar tímto materiálem
SD |  | 9 |  | Ostatní konstrukce a práce |  |  |  | 0
P | 24 | 914151 |  | DOPRAVNÍ ZNAČKY ZÁKLAD VELIKOSTI HLINÍK NEREFLEX - DODÁVKA A MONTÁŽ | KUS | 6 | 0 | 0 | OTSKP ~ 2023 | 0 | 3
PP
VV |  |  |  | P2 1 = 1,000 [A] P4 1 = 1,000 [B] C10a 1 = 1,000 [C] C10b 1 = 1,000 [D] IP11c 2 = 2,000 [G] Celkové množství 6,000
TS |  |  |  | položka zahrnuje: - dodávku a montáž značek v požadovaném provedení
P | 25 | 914911 |  | SLOUPKY A STOJKY DOPRAVNÍCH ZNAČEK Z OCEL TRUBEK SE ZABETONOVÁNÍM - DODÁVKA A MONTÁŽ | KUS | 6 | 0 | 0 | OTSKP ~ 2023 | 0 | 3
PP
VV |  |  |  | 24 = 24,000 [A]
TS |  |  |  | položka zahrnuje: - sloupky a upevňovací zařízení včetně jejich osazení (betonová patka, zemní práce)
P | 26 | 915111 |  | VODOROVNÉ DOPRAVNÍ ZNAČENÍ BARVOU HLADKÉ - DODÁVKA A POKLÁDKA | M2 | 74.875 | 0 | 0 | OTSKP ~ 2023 | 0 | 3
PP
VV |  |  |  | čáry plné (2*98)*0,25 =49,000 [A] čáry přerušované 95*0,5*0,25 = 11,875 [B] Přechody 4*0,5*7 = 14,000 [C] Celkové množství = 74,875
TS |  |  |  | položka zahrnuje: - dodání a pokládku nátěrového materiálu (měří se pouze natíraná plocha) - předznačení a reflexní úpravu
P | 27 | 91551 |  | VODOROVNÉ DOPRAVNÍ ZNAČENÍ - PŘEDEM PŘIPRAVENÉ SYMBOLY | KUS | 9 | 0 | 0 | OTSKP ~ 2023 | 0 | 3
PP
VV |  |  |  | symbol kola 7 = 7,000 [A] šipka 2 = 2,000 [B] Celkové množství = 9,000
TS |  |  |  | položka zahrnuje: - dodání a pokládku předepsaného symbolu - zahrnuje předznačení a reflexní úpravu
P | 28 | 917223 |  | SILNIČNÍ A CHODNÍKOVÉ OBRUBY Z BETONOVÝCH OBRUBNÍKŮ ŠÍŘ 100MM | M | 109.4 | 0 | 0 | OTSKP ~ 2023 | 0 | 3
PP
VV |  |  |  | 2*42+12+2*6,7=109,400 [A]
TS |  |  |  | Položka zahrnuje: dodání a pokládku betonových obrubníků o rozměrech předepsaných zadávací dokumentací betonové lože i boční betonovou opěrku.
P | 29 | 917224 |  | SILNIČNÍ A CHODNÍKOVÉ OBRUBY Z BETONOVÝCH OBRUBNÍKŮ ŠÍŘ 150MM | M | 149 | 0 | 0 | OTSKP ~ 2023 | 0 | 3
PP
VV |  |  |  | 79+70= 149,000 [A]
TS |  |  |  | Položka zahrnuje: dodání a pokládku betonových obrubníků o rozměrech předepsaných zadávací dokumentací betonové lože i boční betonovou opěrku.
P | 30 | 91772 |  | OBRUBA Z DLAŽEBNÍCH KOSTEK DROBNÝCH | M | 65 | 0 | 0 | OTSKP ~ 2023 | 0 | 3
PP
VV |  |  |  | (26+39) = 65,000 [A]
TS |  |  |  | Položka zahrnuje: dodání a pokládku jedné řady dlažebních kostek o rozměrech předepsaných zadávací dokumentací betonové lože i boční betonovou opěrku.
P | 31 | 919113 |  | ŘEZÁNÍ ASFALTOVÉHO KRYTU VOZOVEK TL DO 150MM | M | 33 | 0 | 0 | OTSKP ~ 2023 | 0 | 3
PP
VV |  |  |  | 33 = 33,000 [A]
TS |  |  |  | položka zahrnuje řezání vozovkové vrstvy v předepsané tloušťce, včetně spotřeby vody

## 101101.5
EstiCon |  |  |  | Firma: | [6 empty] | 3
Soupis prací objektu
S | Stavba: | 21077 |  | Stavba komunikace propojení ulice Okružní a Na hroudách |  |  | 101.4 | 0 |  | 0 | 2
O | Objekt: | 101 |  | Dopravní infrastruktura | [5 empty] | 0.15 | 2
O1 | Rozpočet: | 101.5 |  | Komunikace km 0,098 - KÚ | [5 empty] | 0.21
Typ | Poř. číslo | Kód položky | Varianta | Název Položky | MJ | Množství | Cena |  | Cenová soustava
[7 empty] | Jednotková | Celkem
0 | 1 | 2 | 3 | 4 | 5 | 6 | 7 | 8 | 9
SD |  | 0 |  | Všeobecné konstrukce a práce |  |  |  | 0
P | 1 | 015112 |  | POPLATKY ZA LIKVIDACŮ ODPADŮ NEKONTAMINOVANÝCH - 17 05 04 VYTĚŽENÉ ZEMINY A HORNINY - II. TŘÍDA TĚŽITELNOSTI | T | 2413 | 0 | 0 | OTSKP ~ 2023 | 0 | 3
PP
VV |  |  |  | (2870-1600)*1,9 = 2413,000 [A]
TS |  |  |  | 1. Položka obsahuje: – veškeré poplatky provozovateli skládky, recyklační linky nebo jiného zařízení na zpracování nebo likvidaci odpadů související s převzetím, uložením, zpracováním nebo likvidací odpadu 2. Položka neobsahuje: – náklady spojené s dopravou odpadu z místa stavby na místo převzetí provozovatelem skládky, recyklační linky nebo jiného zařízení na zpracování nebo likvidaci odpadů 3. Způsob měření: Tunou se rozumí hmotnost odpadu vytříděného v souladu se zákonem č. 185/2001 Sb., o nakládání s odpady, v platném znění.
SD |  | 1 |  | Zemní práce |  |  |  | 0
P | 2 | 121103 |  | SEJMUTÍ ORNICE NEBO LESNÍ PŮDY S ODVOZEM DO 3KM | M3 | 1648.2 | 0 | 0 | OTSKP ~ 2023 | 0 | 3
PP
VV |  |  |  | (9705-1464)*0,2= 1648,200 [A]
TS |  |  |  | položka zahrnuje sejmutí ornice bez ohledu na tloušťku vrstvy a její vodorovnou dopravu nezahrnuje uložení na trvalou skládku
P | 3 | 123834 |  | ODKOP PRO SPOD STAVBU SILNIC A ŽELEZNIC TŘ. II, ODVOZ DO 5KM | M3 | 2870 | 0 | 0 | OTSKP ~ 2023 | 0 | 3
PP
VV |  |  |  | 2870 = 2870,000 [A]
TS |  |  |  | položka zahrnuje: - vodorovná a svislá doprava, přemístění, přeložení, manipulace s výkopkem - kompletní provedení vykopávky nezapažené i zapažené - ošetření výkopiště po celou dobu práce v něm vč. klimatických opatření - ztížení vykopávek v blízkosti podzemního vedení, konstrukcí a objektů vč. jejich dočasného zajištění - ztížení pod vodou, v okolí výbušnin, ve stísněných prostorech a pod. - těžení po vrstvách, pásech a po jiných nutných částech (figurách) - čerpání vody vč. čerpacích jímek, potrubí a pohotovostní čerpací soupravy (viz ustanovení k pol. 1151,2) - potřebné snížení hladiny podzemní vody - těžení a rozpojování jednotlivých balvanů - vytahování a nošení výkopku - svahování a přesvah. svahů do konečného tvaru, výměna hornin v podloží a v pláni znehodnocené klimatickými vlivy - eventuelně nutné druhotné rozpojení odstřelené horniny - ruční vykopávky, odstranění kořenů a napadávek - pažení, vzepření a rozepření vč. přepažování (vyjma štětových stěn) - úpravu, ochranu a očištění dna, základové spáry, stěn a svahů - zhutnění podloží, případně i svahů vč. svahování - zřízení stupňů v podloží a lavic na svazích, není-li pro tyto práce zřízena samostatná položka - udržování výkopiště a jeho ochrana proti vodě - odvedení nebo obvedení vody v okolí výkopiště a ve výkopišti - třídění výkopku - veškeré pomocné konstrukce umožňující provedení vykopávky (příjezdy, sjezdy, nájezdy, lešení, podpěr. konstr., přemostění, zpevněné plochy, zakrytí a pod.) - nezahrnuje uložení zeminy (na skládku, do násypu) ani poplatky za skládku, vykazují se v položce č.0141**
P | 4 | 171103 |  | ULOŽENÍ SYPANINY DO NÁSYPŮ SE ZHUTNĚNÍM DO 100% PS | M3 | 1600 | 0 | 0 | OTSKP ~ 2023 | 0 | 3
PP
VV |  |  |  | 1600 = 1600,000 [A]
TS |  |  |  | položka zahrnuje: - kompletní provedení zemní konstrukce vč. výběru vhodného materiálu - úprava ukládaného materiálu vlhčením, tříděním, promícháním nebo vysoušením, příp. jiné úpravy za účelem zlepšení jeho mech. vlastností - hutnění i různé míry hutnění - ošetření úložiště po celou dobu práce v něm vč. klimatických opatření - ztížení v okolí vedení, konstrukcí a objektů a jejich dočasné zajištění - ztížení provádění vč. hutnění ve ztížených podmínkách a stísněných prostorech - ztížené ukládání sypaniny pod vodu - ukládání po vrstvách a po jiných nutných částech (figurách) vč. dosypávek - spouštění a nošení materiálu - výměna částí zemní konstrukce znehodnocené klimatickými vlivy - ruční hutnění a výplň jam a prohlubní v podloží - úprava, očištění, ochrana a zhutnění podloží - svahování, hutnění a uzavírání povrchů svahů - zřízení lavic na svazích - udržování úložiště a jeho ochrana proti vodě - odvedení nebo obvedení vody v okolí úložiště a v úložišti - veškeré pomocné konstrukce umožňující provedení zemní konstrukce (příjezdy, sjezdy, nájezdy, lešení, podpěrné konstrukce, přemostění, zpevněné plochy, zakrytí a pod.)
P | 5 | 18120 |  | ÚPRAVA PLÁNĚ SE ZHUTNĚNÍM V HORNINĚ TŘ. II | M2 | 3561 | 0 | 0 | OTSKP ~ 2023 | 0 | 3
PP
VV |  |  |  | 3886+566-891 = 3561,000 [A]
TS |  |  |  | položka zahrnuje úpravu pláně včetně vyrovnání výškových rozdílů. Míru zhutnění určuje projekt.
P | 6 | 18130 |  | ÚPRAVA PLÁNĚ BEZ ZHUTNĚNÍ | M2 | 2668 | 0 | 0 | OTSKP ~ 2023 | 0 | 3
PP
VV |  |  |  | 3085-417 = 2668,000 [A]
TS |  |  |  | položka zahrnuje úpravu pláně včetně vyrovnání výškových rozdílů
P | 7 | 18222 |  | ROZPROSTŘENÍ ORNICE VE SVAHU V TL DO 0,15M | M2 | 2668 | 0 | 0 | OTSKP ~ 2023 | 0 | 3
PP
VV |  |  |  | 3085-417 = 2668,000 [A]
TS |  |  |  | položka zahrnuje: nutné přemístění ornice z dočasných skládek vzdálených do 50m rozprostření ornice v předepsané tloušťce ve svahu přes 1:5
P | 8 | 18241 |  | ZALOŽENÍ TRÁVNÍKU RUČNÍM VÝSEVEM | M2 | 2668 | 0 | 0 | OTSKP ~ 2023 | 0 | 3
PP
VV |  |  |  | 3085-417 = 2668,000 [A]
TS |  |  |  | Zahrnuje dodání předepsané travní směsi, její výsev na ornici, zalévání, první pokosení, to vše bez ohledu na sklon terénu
SD |  | 2 |  | Základy |  |  |  | 0
P | 9 | 212636 |  | TRATIVODY KOMPL Z TRUB Z PLAST HM DN DO 150MM, RÝHA TŘ II | M | 104 | 0 | 0 | OTSKP ~ 2023 | 0 | 3
PP
VV |  |  |  | trativody v místech se zvýšenou obrubou 2*51 = 104,000 [A]
TS |  |  |  | Položka platí pro kompletní konstrukce trativodů a zahrnuje zejména: - výkop rýhy předepsaného tvaru v dané třídě těžitelnosti, výplň, zásyp trativodu včetně dopravy, uložení přebytečného materiálu, dodávky předepsaného materiálu pro výplň a zásyp - zřízení spojovací vrstvy - zřízení podkladu a lože trativodu z předepsaného materiálu - dodávka a uložení trativodu předepsaného materiálu a profilu - obsyp trativodu předepsaným materiálem - ukončení trativodu zaústěním do potrubí nebo vodoteče, případně vybudování ukončujícího objektu (kapličky) dle VL - veškerý materiál, výrobky a polotovary, včetně mimostaveništní a vnitrostaveništní dopravy - nezahrnuje opláštění z geotextilie, fólie
P | 10 | 215662 |  | ÚPRAVA PODLOŽÍ HYDRAULICKÝMI POJIVY DO 1,5% HL DO 0,5M | M2 | 3793 | 0 | 0 | OTSKP ~ 2023 | 0 | 3
PP | [5 empty] | 5645
VV |  |  |  | 3886+368+198 -654= 3798,000 [A]
TS |  |  |  | položka zahrnuje zafrézování předepsaného množství hydraulického pojiva do podloží do hloubky do 0,5m, zhutnění druh hydraulického pojiva stanoví zadávací dokumentace
SD |  | 5 |  | Komunikace |  |  |  | 0
P | 11 | 56314 |  | VOZOVKOVÉ VRSTVY Z MECHANICKY ZPEVNĚNÉHO KAMENIVA TL. DO 200MM | M2 | 3595 | 0 | 0 | OTSKP ~ 2023 | 0 | 3
PP
VV |  |  |  | podklad pod asfaltovou vozovkou 3886-659 = 3227,000 [A] podklad pod křižovatkou z dlažby 368 = 368,000 [B] Celkové množství = 3595,000
TS |  |  |  | - dodání kameniva předepsané kvality a zrnitosti - rozprostření a zhutnění vrstvy v předepsané tloušťce - zřízení vrstvy bez rozlišení šířky, pokládání vrstvy po etapách - nezahrnuje postřiky, nátěry
P | 12 | 56333 |  | VOZOVKOVÉ VRSTVY ZE ŠTĚRKODRTI TL. DO 150MM | M2 | 34 | 0 | 0 | OTSKP ~ 2023 | 0 | 3
PP |  |  |  | Vjezdy z dlažby
VV |  |  |  | 34 =34,000 [A]
TS |  |  |  | - dodání kameniva předepsané kvality a zrnitosti - rozprostření a zhutnění vrstvy v předepsané tloušťce - zřízení vrstvy bez rozlišení šířky, pokládání vrstvy po etapách - nezahrnuje postřiky, nátěry
P | 13 | 56334 |  | VOZOVKOVÉ VRSTVY ZE ŠTĚRKODRTI TL. DO 200MM | M2 | 3227 | 0 | 0 | OTSKP ~ 2023 | 0 | 3
PP
VV |  |  |  | vozovka 3650-659 = 2991,000 [A] bus záliv 236 = 236,000 [B] Celkové množství = 3227,000
TS |  |  |  | - dodání kameniva předepsané kvality a zrnitosti - rozprostření a zhutnění vrstvy v předepsané tloušťce - zřízení vrstvy bez rozlišení šířky, pokládání vrstvy po etapách - nezahrnuje postřiky, nátěry
P | 14 | 56335 |  | VOZOVKOVÉ VRSTVY ZE ŠTĚRKODRTI TL. DO 250MM | M2 | 368 | 0 | 0 | OTSKP ~ 2023 | 0 | 3
PP
VV |  |  |  | podklad pod křižovatkou z dlažby 368 = 368,000 [A]
TS |  |  |  | - dodání kameniva předepsané kvality a zrnitosti - rozprostření a zhutnění vrstvy v předepsané tloušťce - zřízení vrstvy bez rozlišení šířky, pokládání vrstvy po etapách - nezahrnuje postřiky, nátěry
P | 15 | 572123 |  | INFILTRAČNÍ POSTŘIK Z EMULZE DO 1,0KG/M2 | M2 | 3227 | 0 | 0 | OTSKP ~ 2023 | 0 | 3
PP
VV |  |  |  | 3886-659 = 3227,000 [A]
TS |  |  |  | - dodání všech předepsaných materiálů pro postřiky v předepsaném množství - provedení dle předepsaného technologického předpisu - zřízení vrstvy bez rozlišení šířky, pokládání vrstvy po etapách - úpravu napojení, ukončení
P | 16 | 572213 |  | SPOJOVACÍ POSTŘIK Z EMULZE DO 0,5KG/M2 | M2 | 6454 | 0 | 0 | OTSKP ~ 2023 | 0 | 3
PP
VV |  |  |  | 2*(3886-659) = 6454,000 [A]
TS |  |  |  | - dodání všech předepsaných materiálů pro postřiky v předepsaném množství - provedení dle předepsaného technologického předpisu - zřízení vrstvy bez rozlišení šířky, pokládání vrstvy po etapách - úpravu napojení, ukončení
P | 17 | 574A34 |  | ASFALTOVÝ BETON PRO OBRUSNÉ VRSTVY ACO 11+, 11S TL. 40MM | M2 | 3227 | 0 | 0 | OTSKP ~ 2023 | 0 | 3
PP
VV |  |  |  | 3886-659 = 3227,000 [A]
TS |  |  |  | - dodání směsi v požadované kvalitě - očištění podkladu - uložení směsi dle předepsaného technologického předpisu, zhutnění vrstvy v předepsané tloušťce - zřízení vrstvy bez rozlišení šířky, pokládání vrstvy po etapách, včetně pracovních spar a spojů - úpravu napojení, ukončení podél obrubníků, dilatačních zařízení, odvodňovacích proužků, odvodňovačů, vpustí, šachet a pod. - nezahrnuje postřiky, nátěry - nezahrnuje těsnění podél obrubníků, dilatačních zařízení, odvodňovacích proužků, odvodňovačů, vpustí, šachet a pod.
P | 18 | 574C56 |  | ASFALTOVÝ BETON PRO LOŽNÍ VRSTVY ACL 16+, 16S TL. 60MM | M2 | 3227 | 0 | 0 | OTSKP ~ 2023 | 0 | 3
PP
VV |  |  |  | 3886-659 = 3227,000 [A]
TS |  |  |  | - dodání směsi v požadované kvalitě - očištění podkladu - uložení směsi dle předepsaného technologického předpisu, zhutnění vrstvy v předepsané tloušťce - zřízení vrstvy bez rozlišení šířky, pokládání vrstvy po etapách, včetně pracovních spar a spojů - úpravu napojení, ukončení podél obrubníků, dilatačních zařízení, odvodňovacích proužků, odvodňovačů, vpustí, šachet a pod. - nezahrnuje postřiky, nátěry - nezahrnuje těsnění podél obrubníků, dilatačních zařízení, odvodňovacích proužků, odvodňovačů, vpustí, šachet a pod.
P | 19 | 574E46 |  | ASFALTOVÝ BETON PRO PODKLADNÍ VRSTVY ACP 16+, 16S TL. 50MM | M2 | 3227 | 0 | 0 | OTSKP ~ 2023 | 0 | 3
PP
VV |  |  |  | 3886-659 = 3227,000 [A]
TS |  |  |  | - dodání směsi v požadované kvalitě - očištění podkladu - uložení směsi dle předepsaného technologického předpisu, zhutnění vrstvy v předepsané tloušťce - zřízení vrstvy bez rozlišení šířky, pokládání vrstvy po etapách, včetně pracovních spar a spojů - úpravu napojení, ukončení podél obrubníků, dilatačních zařízení, odvodňovacích proužků, odvodňovačů, vpustí, šachet a pod. - nezahrnuje postřiky, nátěry - nezahrnuje těsnění podél obrubníků, dilatačních zařízení, odvodňovacích proužků, odvodňovačů, vpustí, šachet a pod.
P | 20 | 582613 |  | KRYTY Z BETON DLAŽDIC SE ZÁMKEM ŠEDÝCH TL 100MM DO LOŽE Z KAM | M2 | 368 | 0 | 0 | OTSKP ~ 2023 | 0 | 3
PP
VV |  |  |  | 368 = 368,000 [A]
TS |  |  |  | - dodání dlažebního materiálu v požadované kvalitě, dodání materiálu pro předepsané lože v tloušťce předepsané dokumentací a pro předepsanou výplň spar - očištění podkladu - uložení dlažby dle předepsaného technologického předpisu včetně předepsané podkladní vrstvy a předepsané výplně spar - zřízení vrstvy bez rozlišení šířky, pokládání vrstvy po etapách - úpravu napojení, ukončení podél obrubníků, dilatačních zařízení, odvodňovacích proužků, odvodňovačů, vpustí, šachet a pod., nestanoví-li zadávací dokumentace jinak - nezahrnuje postřiky, nátěry - nezahrnuje těsnění podél obrubníků, dilatačních zařízení, odvodňovacích proužků, odvodňovačů, vpustí, šachet a pod.
P | 21 | 58920 |  | VÝPLŇ SPAR MODIFIKOVANÝM ASFALTEM | M | 12.1 | 0 | 0 | OTSKP ~ 2023 | 0 | 3
PP
VV |  |  |  | 2*6,05 = 12,100 [A]
TS |  |  |  | položka zahrnuje: - dodávku předepsaného materiálu - vyčištění a výplň spar tímto materiálem
SD |  | 8 |  | Potrubí |  |  |  | 0
P | 22 | 89712 |  | VPUSŤ KANALIZAČNÍ ULIČNÍ KOMPLETNÍ Z BETONOVÝCH DÍLCŮ | KUS | 2 | 0 | 0 | OTSKP ~ 2023 | 0 | 3
PP
VV |  |  |  | 2 = 2,000 [A]
TS |  |  |  | položka zahrnuje: - dodávku a osazení předepsaných dílů včetně mříže - výplň, těsnění a tmelení spar a spojů, - opatření povrchů betonu izolací proti zemní vlhkosti v částech, kde přijdou do styku se zeminou nebo kamenivem, - předepsané podkladní konstrukce
SD |  | 9 |  | Ostatní konstrukce a práce |  |  |  | 0
P | 23 | 914151 |  | DOPRAVNÍ ZNAČKY ZÁKLAD VELIKOSTI HLINÍK NEREFLEX - DODÁVKA A MONTÁŽ | KUS | 25 | 0 | 0 | OTSKP ~ 2023 | 0 | 3
PP
VV |  |  |  | P2 2 = 2,000 [A] P4 2 = 2,000 [B] C10a 3 = 3,000 [C] C10b 2 = 2,000 [D] C9a 2 = 2,000 [E] C9b 1 = 1,000 [F] IJ4a 2 = 2,000 [I] IP2 2 = 2,000 [H] IP6 2 = 2,000 [J] IP7 2 = 2,000 [K] P3 1 = 1,000 [L] IZ8a 1 = 1,000 [M] IZ8b 1 = 1,000 [N] Celkové množství = 25,000
TS |  |  |  | položka zahrnuje: - dodávku a montáž značek v požadovaném provedení
P | 24 | 914911 |  | SLOUPKY A STOJKY DOPRAVNÍCH ZNAČEK Z OCEL TRUBEK SE ZABETONOVÁNÍM - DODÁVKA A MONTÁŽ | KUS | 21 | 0 | 0 | OTSKP ~ 2023 | 0 | 3
PP
VV |  |  |  | 21= 21,000 [A]
TS |  |  |  | položka zahrnuje: - sloupky a upevňovací zařízení včetně jejich osazení (betonová patka, zemní práce)
P | 25 | 915111 |  | VODOROVNÉ DOPRAVNÍ ZNAČENÍ BARVOU HLADKÉ - DODÁVKA A POKLÁDKA | M2 | 300 | 0 | 0 | OTSKP ~ 2023 | 0 | 3
PP
VV |  |  |  | čáry plné (212+324+177+279-2*98)*0,25 = 199,000 [A] čáry přerušované 400*0,5*0,25 = 50,000 [B] Přechody 3*0,5*2*8+((3*0,5)+(0,5*0,5))*6*2 = 45,000 [C] BUS zastávky (22+26)*0,125 = 6,000 [D] Celkové množství = 300,00
TS |  |  |  | položka zahrnuje: - dodání a pokládku nátěrového materiálu (měří se pouze natíraná plocha) - předznačení a reflexní úpravu
P | 26 | 91551 |  | VODOROVNÉ DOPRAVNÍ ZNAČENÍ - PŘEDEM PŘIPRAVENÉ SYMBOLY | KUS | 34 | 0 | 0 | OTSKP ~ 2023 | 0 | 3
PP
VV |  |  |  | symbol kola 20 = 20,000 [A] šipka 14 = 14,000 [B] Celkové množství = 34,000
TS |  |  |  | položka zahrnuje: - dodání a pokládku předepsaného symbolu - zahrnuje předznačení a reflexní úpravu
P | 27 | 91552 |  | VODOR DOPRAV ZNAČ - PÍSMENA | KUS | 12 | 0 | 0 | OTSKP ~ 2023 | 0 | 3
PP
VV |  |  |  | BUS 3*2*2 = 12,000 [A]
TS |  |  |  | položka zahrnuje: - dodání a pokládku nátěrového materiálu - předznačení a reflexní úpravu
P | 28 | 917223 |  | SILNIČNÍ A CHODNÍKOVÉ OBRUBY Z BETONOVÝCH OBRUBNÍKŮ ŠÍŘ 100MM | M | 156.6 | 0 | 0 | OTSKP ~ 2023 | 0 | 3
PP
VV |  |  |  | 61+43+65+46+2*7+4*6+2*6,5-109,4 = 156,600 [A]
TS |  |  |  | Položka zahrnuje: dodání a pokládku betonových obrubníků o rozměrech předepsaných zadávací dokumentací betonové lože i boční betonovou opěrku.
P | 29 | 917224 |  | SILNIČNÍ A CHODNÍKOVÉ OBRUBY Z BETONOVÝCH OBRUBNÍKŮ ŠÍŘ 150MM | M | 113 | 0 | 0 | OTSKP ~ 2023 | 0 | 3
PP
VV |  |  |  | 14,5+47+18+16+55,5+12+15,5+35+28,5+20-149 = 113,000 [A]
TS |  |  |  | Položka zahrnuje: dodání a pokládku betonových obrubníků o rozměrech předepsaných zadávací dokumentací betonové lože i boční betonovou opěrku.
P | 30 | 91725 |  | NÁSTUPIŠTNÍ OBRUBNÍKY BETONOVÉ | M | 42 | 0 | 0 | OTSKP ~ 2023 | 0 | 3
PP
VV |  |  |  | 2*(19+1+1) = 42,000 [A]
TS |  |  |  | Položka zahrnuje: dodání a pokládku betonových obrubníků o rozměrech předepsaných zadávací dokumentací betonové lože i boční betonovou opěrku.
P | 31 | 91772 |  | OBRUBA Z DLAŽEBNÍCH KOSTEK DROBNÝCH | M | 489 | 0 | 0 | OTSKP ~ 2023 | 0 | 3
PP
VV |  |  |  | (102+163+87+107+95-65) = 489,000 [A]
TS |  |  |  | Položka zahrnuje: dodání a pokládku jedné řady dlažebních kostek o rozměrech předepsaných zadávací dokumentací betonové lože i boční betonovou opěrku.
P | 32 | 919113 |  | ŘEZÁNÍ ASFALTOVÉHO KRYTU VOZOVEK TL DO 150MM | M | 12.1 | 0 | 0 | OTSKP ~ 2023 | 0 | 3
PP
VV |  |  |  | 2*6,05 = 12,100 [A]
TS |  |  |  | položka zahrnuje řezání vozovkové vrstvy v předepsané tloušťce, včetně spotřeby vody