## Výkaz_výměr_VZT
D.1.4.c.02 - Příloha 1 - Výpis základního materiálu vzduchotechniky včetně montáží
!BAREVNÉ PROVEDENÍ JEDNOTLIVÝCH VZT KOMPONENT DLE INVESTORA ČI ARCHITEKTA!
pozice | název položky | MJ | mn. | poznámka | cena za j.n. | cena celkem
Poznámka:
Veškeré tvarovky na kruhovém potrubí budou s pozinkovaného plechu v těsném provedení (2 - břité těsnění připevněné nerezovou páskou) pokud nebude uvedeno v poznámce nebo na výkrese jinak.
1 | Porubní diagonální ventilátor s nastavitelným doběhem, Ø 125 mm, vzduchové množství 150 m3/h při 80 Pa | ks | 9 |  |  | 0
2 | Porubní diagonální ventilátor s nastavitelným doběhem, Ø 100 mm, vzduchové množství 80 m3/h při 55 Pa | ks | 2 |  |  | 0
3 | Zpětná klapka do potrubí Ø 100 | ks | 1 |  |  | 0
4 | Zpětná klapka do potrubí Ø 125 | ks | 10 |  |  | 0
5 | Protidešťová žaluzie Al, 200 x 200 mm s kruhovým připojením Ø 125 mm, volná plocha 0,018 m2, barevné provedení dle investora | ks | 2 | KL-OD1 (m.č. 1.12) |  | 0
6 | Protidešťová žaluzie Al, 250 x 250 mm s kruhovým připojením Ø 200 mm, volná plocha 0,031 m2, barevné provedení dle investora | ks | 4 | KL-P2 (m.č. 1.39) |  | 0
8 | Talířový ventil pro odvod vzduchu, kovový, Ø 100, instalační rámeček | ks | 2 |  |  | 0
9 | Talířový ventil pro odvod vzduchu, kovový, Ø 125, instalační rámeček | ks | 2 |  |  | 0
10 | Talířový ventil pro odvod vzduchu, kovový, Ø 200, instalační rámeček | ks | 9 | KL-OD4 (m.č. 1.11) |  | 0
| Spojka vnitřní Ø 100 | ks | 5 |  | Cena zahrnuta v montážích
| Spojka vnitřní Ø 125 | ks | 16
| Spojka vnitřní Ø 160 | ks | 3
16 | Spojka vnější Ø 100 | ks | 2 | KL-OD3 (m.č. 1.14)
17 | Spojka vnější Ø 125 | ks | 14
18 | Spojka vnější Ø 160 | ks | 2 | CAV 02 (m.č. 1.12)
19 | Spojka vnější Ø 200 | ks | 9 | CAV 01 (m.č. 1.12)
20 | Přechod, osový, Ø 100/125 | ks | 4
21 | Přechod, osový, Ø 125/200 | ks | 9 | (m.č. 1.11)
22 | Přechod, osový, Ø 160/200 | ks | 1 | (m.č. 1.11, 1.13)
(m.č. 1.01)
24 | Záslepka na tvarovku Ø 160 | ks | 1 | (m.č. 1.40)
26 | Koleno 90°, Ø 100 | ks | 4
27 | Koleno 45°, Ø 125 | ks | 5
28 | Koleno 90°, Ø 125 | ks | 17
30 | Kalhotový kus 45°, Ø 200/125-125 | ks | 3
32 | Odbočka 90°, Ø 100/100 | ks | 2
33 | Odbočka 90°, Ø 125/125 | ks | 1
34 | Odbočka 90°, Ø 160/125 | ks | 2
| Kruhové potrubí Spiro Ø 100 | m | 14.26
| Kruhové potrubí Spiro Ø 125 | m | 44.39
| Kruhové potrubí Spiro Ø 160 | m | 5.29
| Kruhové potrubí Spiro Ø 200 | m | 4.6
| Kruhové flexibilní potrubí Ø 100 s tepl. iz. 25 mm a AL folií | m | 3 |  |  | 0
| Kruhové flexibilní potrubí Ø 125 s tepl. iz. 25 mm a AL folií | m | 10.35 |  |  | 0
| Kruhové flexibilní potrubí Ø 200 s tepl. iz. 25 mm a AL folií | m | 18 |  |  | 0
| Ostatní spojovací materiál, závěsy, hmoždinky, šrouby, vruty, tepelná izolace na dodatečné izolování tvarovek, svorky, těsnící páska, tmely, atd | kpl | 1 |  |  | 0
MONTÁŽE
| Montáž ventilátoru diagonálního nízkotlakého potrubního nevýbušného D do 100 mm | ks | 2 |  |  | 0
| Montáž ventilátoru diagonálního nízkotlakého potrubního nevýbušného D přes 100 do 200 mm | ks | 9 |  |  | 0
| Montáž škrtící klapky nebo zpětné klapky do plechového potrubí kruhové s přírubou D do 100 mm | ks | 2 |  |  | 0
| Montáž škrtící klapky nebo zpětné klapky do plechového potrubí kruhové s přírubou D přes 100 do 200 mm | ks | 9 |  |  | 0
| Montáž protidešťové žaluzie čtyřhranné do 0,150 m2 | ks | 6 |  |  | 0
| Montáž talířového ventilu D do 100 mm | ks | 2 |  |  | 0
| Montáž talířového ventilu D přes 100 do 200 mm | ks | 12 |  |  | 0
| Zaregulování systému vzduchotechnického zařízení - 1 koncový (distribuční) prvek | ks | 14 |  |  | 0
| Montáž vzduchotechnického potrubí z pozinkovaného plechu kruhové spirálně vinutá trouba bez příruby D do 100 mm, včetně tvarovek | m | 14 |  |  | 0
| Montáž vzduchotechnického potrubí z pozinkovaného plechu kruhové spirálně vinutá trouba bez příruby D přes 100 do 200 mm, včetně tvarovek | m | 54 |  |  | 0
| Montáž potrubí kruhového ohebného tepelně a zvukově izolovaného Al hadice D do 100 mm | m | 3 |  |  | 0
| Montáž potrubí kruhového ohebného tepelně a zvukově izolovaného Al hadice D přes 100 do 200 mm | m | 28 |  |  | 0
| Uchycení potrubí kruhového pomocí závěsu kotveného do betonu, včetně kotvícího materiálu | m | 99 |  |  | 0
OSTATNÍ
| Uvedení VZT zažízení do provozu, zaregulování, proškolení obsluhy a předávací protokol | soubor | 1 |  |  | 0
| Doprava a přesun hmot | soubor | 1 |  |  | 0
| Dokumentace DoSP | ks | 1 |  |  | 0
Poznámka: Dveřní mřížky nejsou součástí dodávky VZT
| Celkem (bez DPH) |  |  |  | 0

## R_4 (hidden)
| Atrea s.r.o, ul. ČS armády 32 |  |  | Tel.: 483 368 133
| 466 05 Jablonec nad Nisou |  |  | Fax.: 483 368 112
| Česká republika |  |  | E- mail: rd@atrea.cz
www.atrea.cz
| Věc: | Orientační cena za dodávku a mon. teplovzd. vytápění RD
| zakázka: | #REF!
| odběratel: | #REF!
| stavba: | #REF!
| č. zakázky: | #REF!
|  |  | Jablonec nad Nisou |  |  | 2026-07-29
číslo položky | název položky |  | MJ | množství | cena | cena celkem
Jednotka Duplex + příslušenství - dodávka včetně montáže
A170420 | #REF! |  | #REF! | 1 | #REF! | #REF!
A170282 | #REF! |  | #REF! | 1 | #REF! | #REF!
A170022 | #REF! |  | #REF! | 1 | #REF! | #REF!
900000028 | potrubí rozvody, tvarovky, podlahové rozvody, tlumiče, výustky, mřížky |  | kus | 1 | #REF! | #REF!
801000010 | Montáž vzduchotechnického zařízení |  | kus | 1 | #REF! | #REF! | 26%
| Mezisoučet |  |  |  |  | #REF!
Součást dodávky VZT
801000004 | Projektová dokumentace |  | kpl | 1 | 13200 | 13200
801000009 | Zaregulování VZT systému |  | kpl | 1 | 4500 | 4500
801000003 | Doprava VZT zařízení |  | km | 0 | 13 | 0
| Celkem dodávka a montáž VZT |  |  |  |  | #REF!
| 15% |  |  |  |  | #REF!
| Celkem cena s DPH |  |  |  |  | #REF!
Volitelné příslušenství
A142319 | #REF! |  | kus | 0 | #REF! | #REF!
dodávka a montáž zemního výměníku tepla, dodávka a montáž solárních panelů, dodávka a montáž
elektroinstalace, doprava materiálu na stavbu. (pokud není v položce doprava zadáno jinak)

## R_4_CHF_CHW (hidden)
| Atrea s.r.o, ul. ČS armády 32 |  |  | Tel.: 483 368 133
| 466 01 Jablonec nad Nisou |  |  | Fax.: 483 368 112
| Česká republika |  |  | E- mail: rd@atrea.cz
www.atrea.cz
| Věc: | Orien. cena za dodávku a mon. teplovzd. vyt. RD vč. chlazení
| zakázka: | #REF!
| odběratel: | #REF!
| stavba: | #REF!
| č. zakázky: | #REF!
|  |  | Jablonec nad Nisou |  |  | 2026-07-29
číslo položky | název položky |  | MJ | množství | cena | cena celkem
Jednotka Duplex + příslušenství - dodávka včetně montáže
A170420 | #REF! |  | #REF! | 1 | #REF! | #REF!
A170282 | #REF! |  | #REF! | 1 | #REF! | #REF!
900000028 | potrubí rozvody, tvarovky, podlahové rozvody, tlumiče, výustky, mřížky |  | kus | 1 | #REF! | #REF!
801000010 | Montáž vzduchotechnického zařízení |  | kus | 1 | #REF! | #REF! | 26%
| Mezisoučet |  |  |  |  | #REF!
Součást dodávky VZT
801000004 | Projektová dokumentace |  | kpl | 1 | 13700 | 13700
801000009 | Zaregulování VZT systému |  | kpl | 1 | 4500 | 4500
801000003 | Doprava VZT zařízení |  | km | 0 | 13 | 0
| Celkem dodávka a montáž VZT |  |  |  |  | #REF!
| 15% |  |  |  |  | #REF!
| Celkem cena s DPH |  |  |  |  | #REF!
Strojní chlazení - dodávka včetně montáže
R400015 | #REF! |  | #REF! | 1 | #REF! | #REF!
A170248 | #REF! |  | #REF! | 1 | #REF! | #REF!
A170512 | #REF! |  | #REF! | 1 | #REF! | #REF!
R700101 | #REF! |  | #REF! | 8 | #REF! | #REF!
R316111 | #REF! |  | #REF! | 1 | #REF! | #REF!
| Montáž chlazení |  | ks | 1 | 9800 | 9800
| Celkem dodávka a montáž TČ vzduch / vzduch k jednotce DUPLEX |  |  |  |  | #REF!
| 14% |  |  |  |  | #REF!
| Celkem cena s DPH |  |  |  |  | #REF!
Volitelné příslušenství
A142319 | #REF! |  | kus | 0 | #REF! | #REF!
V ceně není zahrnuto: dodávka a montáž případné teplovodní otopné soustavy a propojení na jednotku,
dodávka a montáž zemního výměníku tepla, dodávka a montáž solárních panelů, dodávka a montáž
elektroinstalace, doprava materiálu na stavbu. (pokud není v položce doprava zadáno jinak)

## IZT_U_ (hidden)
| Atrea s.r.o, ul. ČS armády 32 |  |  | Tel.: 483 368 133
| 466 05 Jablonec nad Nisou |  |  | Fax.: 483 368 112
| Česká republika |  |  | E- mail: rd@atrea.cz
www.atrea.cz
| Věc: | Orientační cena za dodávku a montáž zdroje tepla IZT_U
| zakázka: | #REF!
| odběratel: | #REF!
| stavba: | #REF!
| č. zakázky: | #REF!
|  |  | Jablonec nad Nisou |  |  | 2026-07-29
číslo položky | název položky |  | MJ | množství | cena | cena celkem
Zdroj tepla IZT_U (Integrovaný Zásobník Tepla_Univerzální) + příslušenství
A600041P0 | #REF! |  | #REF! | 1 | #REF! | #REF!
R600540 | #REF! |  | #REF! | 1 | #REF! | #REF!
A60004500 | #REF! |  | #REF! | 1 | #REF! | #REF!
R603113 | #REF! |  | #REF! | 1 | #REF! | #REF!
| Mezisoučet (za dodávku IZT - bez DPH) |  |  |  |  | #REF!
R602103 | #REF! |  | #REF! | 0 | #REF! | #REF!
R701050 | #REF! |  | #REF! | 1 | #REF! | #REF!
R700065 | #REF! |  | #REF! | 1 | #REF! | #REF!
R700085 | #REF! |  | #REF! | 1 | #REF! | #REF!
M 135 001 51 | Průměrná cena otopného tělesa s hlavicí a připojením |  | kus | 2 | 4400 | 8800
R700089 | Sada TV (ESBE, KK, ZK, šroubení, přechodky měď) |  | #REF! | 0 | #REF! | #REF!
| pr. cena Cu potrubí za bm do DN22 ( vč.tvarovek,izol.,cínu,páj. pasty) |  | bm | 10 | 278 | 2780
801000010 | Montáž zařízení |  | kus | 1 | #REF! | #REF! | 16%
801000003 | Doprava současně s VZT zařízením |  | km | 0 | 13 | 0
| Celkem dodávka zdroje tepla IZT včetně UT okruhu a montáže |  |  |  |  | #REF!
| 15% |  |  |  |  | #REF!
| Celkem cena s DPH |  |  |  |  | #REF!

## IZT_U_TCV_T2 (hidden)
| Atrea s.r.o, ul. ČS armády 32 |  |  | Tel.: 483 368 133
| 466 05 Jablonec nad Nisou |  |  | Fax.: 483 368 112
| Česká republika |  |  | E- mail: rd@atrea.cz
www.atrea.cz
| Věc: | Orientační cena za dod. a mont zdroje tepla IZT a TČ ATREA vzduch / voda
| zakázka: | #REF!
| odběratel: | #REF!
| stavba: | #REF!
| č. zakázky: | #REF!
|  |  | Jablonec nad Nisou |  |  | 2026-07-29
číslo položky | název položky |  | MJ | množství | cena | cena celkem
Zdroj tepla IZT_U (Integrovaný Zásobník Tepla_Univerzální) + příslušenství
A600041P0 | #REF! |  | #REF! | 1 | #REF! | #REF!
R600540 | #REF! |  | #REF! | 1 | #REF! | #REF!
A60004500 | #REF! |  | #REF! | 1 | #REF! | #REF!
(regulace - rozvodnice typu RG - součást tepelného čerpadla; řídí TČ, solární systém, IZT)
| Mezisoučet (za dodávku IZT - bez DPH) |  |  |  |  | #REF!
R602103 | #REF! |  | #REF! | 0 | #REF! | #REF!
R701050 | #REF! |  | #REF! | 1 | #REF! | #REF!
R700065 | #REF! |  | #REF! | 1 | #REF! | #REF!
R700085 | #REF! |  | #REF! | 1 | #REF! | #REF!
M 135 001 51 | Průměrná cena otopného tělesa s hlavicí a připojením |  | kus | 2 | 4400 | 8800
R700089 | #REF! |  | #REF! | 0 | #REF! | #REF!
| pr. cena Cu potrubí za bm do DN22 ( vč.tvarovek,izol.,cínu,páj. pasty) |  | bm | 10 | 278 | 2780
801000010 | Montáž zařízení |  | kus | 1 | #REF! | #REF! | 16%
801000003 | Doprava současně s VZT zařízením |  | km | 0 | 13 | 0
| Celkem dodávka zdroje tepla IZT včetně UT okruhu a montáže |  |  |  |  | #REF!
| 15% |  |  |  |  | #REF!
| Celkem cena s DPH |  |  |  |  | #REF!
Orientační cena TČ vzduch / voda vč. regulace ( 2x výstup nabíjecí vody)
A510482 | #REF! |  | #REF! | 1 | #REF! | #REF!
R316111 | #REF! |  | #REF! | 1 | #REF! | #REF!
R700101 | #REF! |  | #REF! | 8 | #REF! | #REF!
801000010 | Montáž zařízení |  | kus | 1 | 11850 | 11850
801000003 | Doprava současně s VZT zařízením |  | km | 0 | 12 | 0
| Celkem dodávka tepelné čerpadlo ATREA včetně montáže |  |  |  |  | #REF!
| 15% |  |  |  |  | #REF!
| Celkem cena s DPH |  |  |  |  | #REF!

## IZT_U_TCV_TC (hidden)
| Atrea s.r.o, ul. ČS armády 32 |  |  | Tel.: 483 368 133
| 466 05 Jablonec nad Nisou |  |  | Fax.: 483 368 112
| Česká republika |  |  | E- mail: rd@atrea.cz
www.atrea.cz
| Věc: | Orientační cena za dod. a mont zdroje tepla IZT a TČ ATREA vzduch / voda vč. chlazení
| zakázka: | #REF!
| odběratel: | #REF!
| stavba: | #REF!
| č. zakázky: | #REF!
|  |  | Jablonec nad Nisou |  |  | 2026-07-29
číslo položky | název položky |  | MJ | množství | cena | cena celkem
Zdroj tepla IZT_U (Integrovaný Zásobník Tepla_Univerzální) + příslušenství
A600041P0 | #REF! |  | #REF! | 1 | #REF! | #REF!
R600540 | #REF! |  | #REF! | 1 | #REF! | #REF!
A60004500 | #REF! |  | #REF! | 1 | #REF! | #REF!
(regulace - rozvodnice typu RG - součást tepelného čerpadla; řídí TČ, solární systém, IZT)
| Mezisoučet (za dodávku IZT - bez DPH) |  |  |  |  | #REF!
R602103 | #REF! |  | #REF! | 0 | #REF! | #REF!
R701050 | #REF! |  | #REF! | 1 | #REF! | #REF!
R700065 | #REF! |  | #REF! | 1 | #REF! | #REF!
R700085 | #REF! |  | #REF! | 1 | #REF! | #REF!
M 135 001 51 | Průměrná cena otopného tělesa s hlavicí a připojením |  | #REF! | 2 | 4400 | 8800
R700089 | #REF! |  | #REF! | 0 | #REF! | #REF!
| pr. cena Cu potrubí za bm do DN22 ( vč.tvarovek,izol.,cínu,páj. pasty) |  | bm | 10 | 278 | 2780
801000010 | Montáž zařízení |  | kus | 1 | #REF! | #REF! | 16%
801000003 | Doprava současně s VZT zařízením |  | km | 0 | 13 | 0
| Celkem dodávka zdroje tepla IZT včetně UT okruhu a montáže |  |  |  |  | #REF!
| 15% |  |  |  |  | #REF!
| Celkem cena s DPH |  |  |  |  | #REF!
Orientační cena TČ vzduch/voda vč. regulace a srovnávacího zásobníku chladu ( výstup nabíjecí vody pro topení a chlazení)
A510483 | #REF! |  | #REF! | 1 | #REF! | #REF!
R316111 | #REF! |  | #REF! | 1 | #REF! | #REF!
R700101 | #REF! |  | #REF! | 8 | #REF! | #REF!
801000010 | Montáž zařízení |  | kus | 1 | 11850 | 11850
801000003 | Doprava současně s VZT zařízením |  | km | 0 | 13 | 0
| Celkem dodávka tepelné čerpadlo ATREA včetně montáže |  |  |  |  | #REF!
| 15% |  |  |  |  | #REF!
| Celkem cena s DPH |  |  |  |  | #REF!

## IZT_U_TCA_3,1 (hidden)
| Atrea s.r.o, ul. ČS armády 32 |  |  | Tel.: 483 368 133
| 466 05 Jablonec nad Nisou |  |  | Fax.: 483 368 112
| Česká republika |  |  | E- mail: rd@atrea.cz
www.atrea.cz
| Věc: | Orientační cena za dod. a mont zdroje tepla IZT a TČ ATREA zem / voda vč. chlazení
| zakázka: | #REF!
| odběratel: | #REF!
| stavba: | #REF!
| č. zakázky: | #REF!
|  |  | Jablonec nad Nisou |  |  | 2026-07-29
číslo položky | název položky |  | MJ | množství | cena | cena celkem
Zdroj tepla IZT_U (Integrovaný Zásobník Tepla_Univerzální) + příslušenství
A600041P0 | #REF! |  | #REF! | 1 | #REF! | #REF!
R600540 | #REF! |  | #REF! | 1 | #REF! | #REF!
A60004500 | #REF! |  | #REF! | 1 | #REF! | #REF!
R603116 | #REF! |  | #REF! | 1 | #REF! | #REF!
| Mezisoučet (za dodávku IZT - bez DPH) |  |  |  |  | #REF!
R602103 | #REF! |  | #REF! | 0 | #REF! | #REF!
R701050 | #REF! |  | #REF! | 1 | #REF! | #REF!
R700065 | #REF! |  | #REF! | 1 | #REF! | #REF!
R700085 | #REF! |  | #REF! | 1 | #REF! | #REF!
M 135 001 51 | Průměrná cena otopného tělesa s hlavicí a připojením |  | #REF! | 2 | 4400 | 8800
R700089 | #REF! |  | #REF! | 0 | #REF! | #REF!
| pr. cena Cu potrubí za bm do DN22 ( vč.tvarovek,izol.,cínu,páj. pasty) |  | bm | 10 | 278 | 2780
801000010 | Montáž zařízení |  | kus | 1 | #REF! | #REF! | 16%
801000003 | Doprava současně s VZT zařízením |  | km | 0 | 13 | 0
| Celkem dodávka zdroje tepla IZT včetně UT okruhu a montáže |  |  |  |  | #REF!
| 15% |  |  |  |  | #REF!
| Celkem cena s DPH |  |  |  |  | #REF!
Orientační cena TČ zem /voda vč. regulace ( výstup nabíjecí vody pro topení, chlazení přímé nebo přes TČ nemrznoucí kapalinou)
A500310 | #REF! |  | #REF! | 1 | #REF! | #REF!
A501015 | #REF! |  | #REF! | 1 | #REF! | #REF!
aaa | potrubí a ventily pro TČ ve strojovně |  | sd | 1 | 8000 | 8000
aaa | zemní práce |  | sd | 1 | 19000 | 19000
aaa | zprovoznění |  | kpl | 1 | 3500 | 3500
801000010 | Montáž zařízení |  | kus | 1 | 6000 | 6000
801000003 | Doprava současně s VZT zařízením |  | km | 0 | 13 | 0
| Celkem dodávka tepelné čerpadlo ATREA včetně montáže |  |  |  |  | #REF!
| 15% |  |  |  |  | #REF!
| Celkem cena s DPH |  |  |  |  | #REF!

## VĚTRAČKY (hidden)
| Atrea s.r.o, ul. ČS armády 32 |  |  | Tel.: 483 368 133
| 466 05 Jablonec nad Nisou |  |  | Fax.: 483 368 112
| Česká republika |  |  | E- mail: rd@atrea.cz
www.atrea.cz
| Věc: | Orientační cena za dodávku a mon. systému větrání s rek. tepla RD
| zakázka: | ŘÍZENÉ VĚTRÁNÍ RODINNÉHO DOMU
| odběratel: | #REF!
| stavba: | #REF!
| č. zakázky: | #REF!
|  |  | Jablonec nad Nisou |  |  | 2026-07-29
číslo položky | název položky |  | MJ | množství | cena | cena celkem
Jednotka Duplex + příslušenství - dodávka včetně montáže
A160411 | #REF! |  | #REF! | 1 | #REF! | #REF!
A170282 | #REF! |  | #REF! | 1 | #REF! | #REF!
900000028 | potrubí rozvody, tvarovky, podlahové rozvody, tlumiče, výustky, mřížky |  | kus | 1 | #REF! | #REF!
801000010 | Montáž vzduchotechnického zařízení |  | kus | 1 | #REF! | #REF! | 26%
| Mezisoučet |  |  |  |  | #REF!
Součást dodávky VZT
801000004 | Projektová dokumentace |  | kpl | 1 | 5100 | 5100
801000009 | Zaregulování VZT systému |  | kpl | 1 | 2500 | 2500
801000003 | Doprava VZT zařízení |  | km | 0 | 12 | 0
| Celkem dodávka a montáž VZT |  |  |  |  | #REF!
| 15% |  |  |  |  | #REF!
| Celkem cena s DPH |  |  |  |  | #REF!
Volitelné příslušenství VZT - teplovodní či elektrické ohřívače
A160213 | #REF! |  | #REF! | 0 | #REF! | #REF!
A150102 | #REF! |  | #REF! | 0 | #REF! | #REF!
A160452 | #REF! |  | #REF! | 0 | #REF! | #REF!
A142203 | #REF! |  | #REF! | 0 | #REF! | #REF!
V ceně není zahrnuto: dodávka a montáž případné teplovodní otopné soustavy a propojení na jednotku,
dodávka a montáž zemního registru, dodávka a montáž elektroinstalace, doprava materiálu na stavbu