## eps
Položka č |  | Název | Jednotka | Množství
STAVEBNÍ ÚPRAVY 1.PP PAVILONU A V areálu Nemocnice Nymburk D.1.4f - EPS, ER - 08/2024
|  |  | mj. | Projektant | Zhotovitel
1 | 2 | 3 | 4 | 5 | 6
Při naceňování je nutné brát v úvahu celkovou projektovou dokumentaci!!! Jedná se o orientační výkazy výměr, které je nutno ověřit dodavatelskou firmou. V případě nesrovnalostí je nutné kontaktovat projektanta.
Výměry jsou vykázány bez prořezů a vzájemných přesahů materiálu.
Součástí nabídkové ceny musí být veškeré náklady, aby cena byla konečná a zahrnovala celou dodávku a montáž. Dodávky a montáže uvedené v nabídce musí být, včetně veškerého souvisejícího doplňkového, podružného a montážního materiálu tak, aby celé zařízení bylo funkční a splňovalo všechny předpisy, které se na ně vztahují.
Každá uchazečem vyplněná položka musí obsahovat veškeré technicky a logicky dovoditélné součásti dodávky a montáže (včetně údajů o podmínkách a úhradě licencí potřebných SW).
Označení výrobků konkrétním výrobcem v projektu stavby vyjadřuje standard požadované kvality. Pokud uchazeč nabídne produkt od jiného výrobce je povinen dodržet standard a zároveň, přejímá odpovědnost za správnost náhrady - splnění všech parametrů a koordinaci se všemi navazujícími profesemi, eventuelní nutnost úpravy projektu pro výběr zhotovitele půjde k tíží uchazeče (vybraného dodavatele).
Položky níže vykázané je nutné nacenit včetně přívozu, odvozu, složení, naložení, zhutnění, skládkovného atp.
1 |  | EPS a ER
| 1 | Ústředna EPS ESSER pro 1500 adresných hlásičů EPS, 10x výstup pro spouštění přednahranné zprávy ER, 10x výstup pro sirény EPS, výstup pro extrní ovládací panel EPS, výstup pro grafickou nadstavbu EPS, funkční komplet včetně záložních baterií | KPL | 1
| 2 | Externí ovládací panel EPS - Esser | kpl | 1
| 3 | PC určený pro 24h provoz (zvýšena odolnost celé sestavy pro minimální provoz 5 let) + 27" LCD monitor + klávesnice + myš pro grafickou nadstavbu EPS | kpl | 1
| 4 | grafická nadstavba EPS | kpl | 1
| 5 | opticko-kouřový hlásič EPS, Esser IQ8Quard, včetně patice | kpl | 59
| 6 | paralelní signalzace EPS k hlaásiči EPS | ks | 29
| 7 | Tlačítkový adresný hlásič EPS Esser | ks | 4
| 8 | siréna EPS s blikačem | ks | 3
| 9 | šítky s označením adresy hlásiče a sirény | ks | 95
| 10 | kabel JE-H(St)H 12x2x0,8 (pro externí panel EPS) | m | 30
| 11 | kabel FTP LSOH cat. 6A (pro PC s grafickou nadstavbu) | m | 30
| 12 | kabel PRAFLaDUR 2x2,5 (pro sirény) | m | 150
| 13 | kabel J-H(St)H 1x2x0,8 (kruhová linka pro hlásiče EPS) | m | 950
| 14 | Ústředna ER - evakučního rozhlasu Honaeywell, pro 750 reprodutorů s možností rozdělení na 10 zón, výstup pro napojení 10 ovládacích panelů, přednahranou evakuační zprávu v ČJ/AJ/NJ, funkční komplet včetně vlastní aku baterií. | kpl | 1
| 15 | Skříň pro ústřednu ER v 19" provedení, oceloplechová s dělenými prosklenými předními dveřmi, v-2000 x š-800 x h-800, zadní a boční stěny oceloplechové, vstupy pro kabeláž horem i spodem, řízení ventilace vlastním termostatem, v horní části 8 větracích ventilátorů | kpl | 1
| 16 | podhledový reproduktor evakuačního rozhlasu 3-6W / 100V | kpl | 9
| 17 | nástěnný reproduktor evakuačního rozhlasu 3-6W / 100V | kpl | 23
| 18 | mikrofonní LCD jednotka - pult pro 10 zón | kpl | 1
| 19 | kabel PRAFLaDUR 2x2,5 (pro reproduktory) | m | 400
| 20 | PVC chránička pr.20mm pro instalaci do betonu | m | 50
| 21 | PVC chránička pr.32mm pro instalaci do betonu | m | 25
| 22 | oceloplechová příchytka s funkční odolností při požáru pro jeden kabel pro.6-9mm, včetně nastřelovacího hřebu a nastřelení | kpl | 2000
| 23 | oceloplechová příchytka s funkční odolností při požáru pro dva kabely pro.6-9mm, včetně nastřelovacího hřebu a nastřelení | kpl | 400
| 24 | požární tmel 50l, pro utěsnění požárních prostupů | ks | 1
| 25 | Drobný nespecifikovaný materiál | ks | 1
| 26 | Dodavatelská dokumentace | ks | 1
| 27 | Dokumentace skutečného provedení stavby | ks | 1
| 28 | Montáž a zapojení | ks | 1
| 29 | Přípomocné práce - sekání, vrtání, začišťování, zednické přípomoce | ks | 1
| 30 | Revize | ks | 1
EPS a ER - celkem Kč