## eps
Položka č |  | Název | Jednotka | Množství
STAVEBNÍ ÚPRAVY 1.PP PAVILONU A V areálu Nemocnice Nymburk D.1.4e - SLA - 08/2024
|  |  | mj. | Projektant | Zhotovitel
1 | 2 | 3 | 4 | 5 | 6
Při naceňování je nutné brát v úvahu celkovou projektovou dokumentaci!!! Jedná se o orientační výkazy výměr, které je nutno ověřit dodavatelskou firmou. V případě nesrovnalostí je nutné kontaktovat projektanta.
Výměry jsou vykázány bez prořezů a vzájemných přesahů materiálu.
Součástí nabídkové ceny musí být veškeré náklady, aby cena byla konečná a zahrnovala celou dodávku a montáž. Dodávky a montáže uvedené v nabídce musí být, včetně veškerého souvisejícího doplňkového, podružného a montážního materiálu tak, aby celé zařízení bylo funkční a splňovalo všechny předpisy, které se na ně vztahují.
Každá uchazečem vyplněná položka musí obsahovat veškeré technicky a logicky dovoditélné součásti dodávky a montáže (včetně údajů o podmínkách a úhradě licencí potřebných SW).
Označení výrobků konkrétním výrobcem v projektu stavby vyjadřuje standard požadované kvality. Pokud uchazeč nabídne produkt od jiného výrobce je povinen dodržet standard a zároveň, přejímá odpovědnost za správnost náhrady - splnění všech parametrů a koordinaci se všemi navazujícími profesemi, eventuelní nutnost úpravy projektu pro výběr zhotovitele půjde k tíží uchazeče (vybraného dodavatele).
Položky níže vykázané je nutné nacenit včetně přívozu, odvozu, složení, naložení, zhutnění, skládkovného atp.
1 |  | Slaboproudé instalace - SSK, STA, SP
datové rozvaděče a aktivní prvky jsou předmětem dodávky uživatele
| 1 | SP - systém sestra pacient, referenční model Visocall IP, systémový mangement server pro 1000 IP zařízení, 19", 1U, včetně SW | kpl | 1
| 2 | SP - systém sestra pacient, referenční model Visocall IP, systémový switch, 2 kruhové linky, 8x LAN port, 1x GB uplink, 24V, multicast, QoS | kpl | 2
| 3 | SP, napájecí zdroj 24V/120W/5A pro switch jednotky | kpl | 1
| 4 | SP, systémový terminál, dotykový TFT 6,5 display | kpl | 1
| 5 | SP, systémová zásuvka pro sesterský terminál | ks | 1
| 6 | SP, pokojové signalizační světlo, 5 barevných stavů dle normy VDE0834 | kpl | 20
| 7 | SP, nouzové tlačítko, membránová klávesnice, orientační a zpětnovazební LED | ks | 17
| 8 | SP, nouzové táhlo do vlhka, orientační a zpětnovazební LED | ks | 43
| 9 | SP, potvrzovací tlačítko, mebránová klávesnice, orientační a zpětnovazební LED | ks | 20
| 10 | SSK - modulární dvojzásuvka RJ-45/2 cat.6A | kpl | 52
| 11 | STA - zesilovač STA pro 11 koncových zásuvek TV-R | kpl | 1
| 12 | STA - rozbočovač STA 1/12, včetně instalační krabice s průchodkami | kpl | 1
| 13 | STA - koncová zásuka STA (TV-R) model dle projektu silnoproudu | kpl | 11
| 14 | kabel FTP LSOH cat. 6A (pro SSK i systém SP) | m | 10500
| 15 | koaxiální kabel KH21D | m | 950
| 16 | PVC chránička pr.20mm pro instalaci do betonu | m | 2500
| 17 | PVC chránička pr.25mm pro instalaci do betonu | m | 2000
| 18 | PVC chránička pr.32mm pro instalaci do betonu | m | 1000
| 19 | oceloplechová příchytka pro jeden kabel pro.6-9mm, včetně nastřelovacího hřebu a nastřelení | kpl | 550
| 20 | oceloplechová příchytka pro dva kabely pro.6-9mm, včetně nastřelovacího hřebu a nastřelení | kpl | 550
| 21 | oceloplechový žlab 300x60, včetně spojek a uchycení žlabu ke stropu pomocí "C" profilu a závitových tyčí, po 80cm, komplet | kpl | 33
| 22 | oceloplechový žlab 200x60, včetně spojek a uchycení žlabu ke stropu pomocí "C" profilu a závitových tyčí, po 80cm, komplet | kpl | 18
| 23 | oceloplechový žlab 100x60, včetně spojek a uchycení žlabu ke stropu pomocí "C" profilu a závitových tyčí, po 80cm, komplet | kpl | 12
| 24 | oceloplechový žlab 60x60, včetně spojek a uchycení žlabu ke stropu pomocí "C" profilu a závitových tyčí, po 80cm, komplet | kpl | 90
| 25 | požární tmel 50l, pro utěsnění požárních prostupů | ks | 1
| 26 | Drobný nespecifikovaný materiál | ks | 1
| 27 | Dodavatelská dokumentace | ks | 1
| 28 | Dokumentace skutečného provedení stavby | ks | 1
| 29 | Montáž a zapojení | ks | 1
| 30 | Přípomocné práce - sekání, vrtání, začišťování, zednické přípomoce | ks | 1
| 31 | Revize | ks | 1
SLA - celkem Kč