## Krycí list rozpočtu
Krycí list slepého rozpočtu
Název stavby: |  | DNS03-03 Stavení úpravy v pavilonu A Nemocnice Nymburk s.r.o. |  | Objednatel: |  |  | IČO/DIČ:
Druh stavby: |  | Rekonstrukce ORL |  | Projektant: | DomusDesign |  | IČO/DIČ:
Lokalita: |  | nemocnice Nymburk |  | Zhotovitel: | 0 |  | IČO/DIČ:
Začátek výstavby: |  |  |  | Konec výstavby: |  |  | Položek: | 130
JKSO: |  |  |  | Zpracoval: |  |  | Datum: | 30.08.2024
Rozpočtové náklady v Kč
A | Základní rozpočtové náklady |  | B | Doplňkové náklady |  | C | Náklady na umístění stavby (NUS)
HSV | Dodávky | 0 | Práce přesčas |  | 0 | Zařízení staveniště |  | 0
| Montáž | 0 | Bez pevné podl. |  | 0 | Mimostav. doprava |  | 0
PSV | Dodávky | 0 | Kulturní památka |  | 0 | Územní vlivy |  | 0
| Montáž | 0 |  |  |  | Provozní vlivy |  | 0
"M" | Dodávky | 0 |  |  |  | Ostatní |  | 0
| Montáž | 0 |  |  |  | NUS z rozpočtu |  | 0
Ostatní materiál |  | 0
Přesun hmot a sutí |  | 0
ZRN celkem |  | 0 | DN celkem |  | 0 | NUS celkem |  | 0
|  |  | DN celkem z obj. |  | 0 | NUS celkem z obj. |  | 0
[6 empty] | VORN celkem |  | 0
[6 empty] | VORN celkem z obj. |  | 0
Základ 0% |  | 0
Základ 12% |  | 0 | DPH 12% |  | 0 | Celkem bez DPH |  | 0
Základ 21% |  | 0 | DPH 21% |  | 0 | Celkem včetně DPH |  | 0
Projektant |  |  | Objednatel |  |  | Zhotovitel
Datum, razítko a podpis |  |  | Datum, razítko a podpis |  |  | Datum, razítko a podpis
Poznámka:

## VORN (hidden)
Vedlejší a ostatní rozpočtové náklady
Název stavby: | DNS03-03 Stavení úpravy v pavilonu A Nemocnice Nymburk s.r.o. | Objednatel: |  |  | IČO/DIČ:
Druh stavby: | Rekonstrukce ORL | Projektant: | DomusDesign |  | IČO/DIČ:
Lokalita: | nemocnice Nymburk | Zhotovitel: | 0 |  | IČO/DIČ:
Začátek výstavby: |  | Konec výstavby: |  |  | Položek: | 130
JKSO: |  | Zpracoval: |  |  | Datum: | 30.08.2024
Vedlejší rozpočtové náklady VRN
Doplňkové náklady DN |  |  | Kč | % | Základna | Kč
Práce přesčas |  |  | 0 |  |  | 0
Bez pevné podl. |  |  | 0 |  |  | 0
Kulturní památka |  |  | 0 |  |  | 0
Celkem DN | [5 empty] | 0
Náklady na umístění stavby (NUS) |  |  | Kč | % | Základna | Kč
Zařízení staveniště |  |  | 0 |  |  | 0
Mimostav. doprava |  |  | 0 |  |  | 0
Územní vlivy |  |  | 0 |  |  | 0
Provozní vlivy |  |  | 0 |  |  | 0
Ostatní |  |  | 0 |  |  | 0
NUS z rozpočtu |  |  | 0 |  |  | 0
Celkem NUS | [5 empty] | 0
Celkem VRN |  |  | 0
Vedlejší a ostatní rozpočtové náklady VORN
Ostatní rozpočtové náklady (VORN) |  |  | Kč | % | Základna | Kč
Průzkumy, geodetické a projektové práce |  |  | 0 |  |  | 0
Příprava staveniště |  |  | 0 |  |  | 0
Zařízení staveniště |  |  | 0 |  |  | 0
Inženýrské činnosti |  |  | 0 |  |  | 0
Finanční náklady |  |  | 0 |  |  | 0
Územní vlivy |  |  | 0 |  |  | 0
Provozní vlivy |  |  | 0 |  |  | 0
Náklady na pracovníky |  |  | 0 |  |  | 0
Ostatní náklady |  |  | 0 |  |  | 0
Vlastní VORN |  |  | 0 |  |  | 0
Celkem VORN | [5 empty] | 0

## Stavební rozpočet
Slepý stavební rozpočet | [28 empty] | 0 | 0 | 0
Název stavby: |  |  | DNS03-03 Stavení úpravy v pavilonu A Nemocnice Nymburk s.r.o. |  | Doba výstavby: |  |  | Objednatel:
Druh stavby: |  |  | Rekonstrukce ORL |  | Začátek výstavby: |  |  | Projektant: | DomusDesign
Lokalita: |  |  | nemocnice Nymburk |  | Konec výstavby: |  |  | Zhotovitel:
JKSO: |  |  |  |  | Zpracováno dne: |  | 30.08.2024 | Zpracoval:
Č | Objekt | Kód | Zkrácený popis |  | MJ | Množství | Cena/MJ | Náklady (Kč) | Hmotnost (t) |  |  | Cenová | [33 empty] | ISWORK | GROUPCODE | [5 empty] | VATTAX
|  |  | Rozměry |  |  |  | (Kč) | Celkem | Demont. | Jednot. | Celkem | soustava | Přesuny | Typ skupiny | HSV mat | HSV prac | PSV mat | PSV prac | Mont mat | Mont prac | Ostatní mat. | [21 empty] | MAT | WORK | CELK
|  |  | Nezařazeno |  |  |  |  | 0 |  |  | 310.3732
|  | 17 | Konstrukce ze zemin |  |  |  |  | 0 |  |  | 48.4147 | [17 empty] | 0 | 0 | 0
1 |  | 174101102R00 | Zásyp ruční se zhutněním |  | m3 | 40.3456 | 0 | 0 | 0 | 0 | 0 | RTS I / 2024 | 0 |  | 0 | 0 | 0 | 0 | 0 | 0 | 0 | 0 | 0 | 0 | 21 | 0 | 0 | 1 |  |  |  | 0 | 0 | 0 | 17_ | _1_ | _ | 100039 | 0 | 0 | 0 | 0 | 0 | 0 | 0 |  | 17 | [5 empty] | 21 | Zásyp ruční se zhutněním
|  |  | 63,04*0,8*0,8 |  |  | 40.3456
|  | RTS komentář: | Položka obsahuje přemístění materiálu pro zásyp ze vzdálenosti do 15 m od hrany zasypávaného prostoru - bez použití strojů. Položka je určena pro sypané konstrukce vyplňující prostor pod úrovní terénu v prostorách, kde není možné použít těžkou mechanizaci | [50 empty] | Položka obsahuje přemístění materiálu pro zásyp ze vzdálenosti do 15 m od hrany zasypávaného prostoru - bez použití strojů. Položka je určena pro sypané konstrukce vyplňující prostor pod úrovní terénu v prostorách, kde není možné použít těžkou mechanizaci
2 |  | 583423631 | Kamenivo drcené 0/63 |  | t | 48.4147 | 0 | 0 | 0 | 1 | 48.4147 | RTS I / 2024 | 0 |  | 0 | 0 | 0 | 0 | 0 | 0 | 0 | 0 | 0 | 0 | 21 | 0 | 0 | 1 |  |  |  | 0 | 0 | 0 | 17_ | _1_ | _ |  | 0 | 0 | 0 | 48.4147 | 0 | 0 | 0 |  | 17 | [5 empty] | 21 | Kamenivo drcené 0/63
|  |  | (63,04*0,6*0,8)*1,6 |  |  | 48.4147
|  | RTS komentář: | kamenivo pro úpravu stavebních plání, pro obsypy, zásypy, zahradní architekturu apod | [50 empty] | kamenivo pro úpravu stavebních plání, pro obsypy, zásypy, zahradní architekturu apod
3 |  | 979095 | Doprava kameniva s naložením a složením |  | kpl | 1 | 0 | 0 | 0 | 0 | 0 | RTS I / 2024 | 0 |  | 0 | 0 | 0 | 0 | 0 | 0 | 0 | 0 | 0 | 0 | 21 | 0 | 0 | 5 |  |  |  | 0 | 0 | 0 | 17_ | _1_ | _ | 100039 | 0 | 0 | 0 | 0 | 0 | 0 | 0 |  | 17 | [5 empty] | 21 | Doprava kameniva s naložením a složením
|  |  | 1 |  |  | 1
|  | 31 | Zdi podpěrné a volné |  |  |  |  | 0 |  |  | 2.2435 | [17 empty] | 0 | 0 | 0
4 |  | 317100011RAX | Dodatečná montáž překladu, otvor šířky do 105 cm |  | kus | 1 | 0 | 0 | 0.064 | 0.1486 | 0.1486 | RTS I / 2024 | 0 |  | 0 | 0 | 0 | 0 | 0 | 0 | 0 | 0 | 0 | 0 | 21 | 0 | 0 | 1 |  |  |  | 0 | 0 | 0 | 31_ | _3_ | _ | 100035 | 0 | 0 | 0 | 0.1486 | 0 | 0 | 0 |  | 31 | [5 empty] | 21 | Dodatečná montáž překladu, otvor šířky do 105 cm
vybourání rýhy, osazení překladu
|  |  | 1 | A.001-A.002 |  | 1
|  | RTS komentář: | V položce není kalkulována dodávka překladu a poplatek za skládku pro vybouranou suť. Tyto náklady se oceňují individuálně podle místních podmínek, Orientační hmotnost vybouraných konstrukcí je 0,064 t/kus konstrukce | [50 empty] | V položce není kalkulována dodávka překladu a poplatek za skládku pro vybouranou suť. Tyto náklady se oceňují individuálně podle místních podmínek, Orientační hmotnost vybouraných konstrukcí je 0,064 t/kus konstrukce
5 |  | 59321898 | Překlad pórobetonový NEP 100-1250 nenosný, 1250 x 100 x 249 mm |  | kus | 1 | 0 | 0 | 0 | 0.026 | 0.026 | RTS I / 2024 | 0 |  | 0 | 0 | 0 | 0 | 0 | 0 | 0 | 0 | 0 | 0 | 21 | 0 | 0 | 1 |  |  |  | 0 | 0 | 0 | 31_ | _3_ | _ |  | 0 | 0 | 0 | 0.026 | 0 | 0 | 0 |  | 31 | [5 empty] | 21 | Překlad pórobetonový NEP 100-1250 nenosný, 1250 x 100 x 249 mm
|  |  | 1 |  |  | 1
|  | RTS komentář: | Pórobetonový prvek P4,4-600 vyztužený konstrukční výztuží pro překlenutí otvorů v nenosných dělicích příčkách a ve výplňových nenosných stěnách. Je zakázané překlady zkracovat a jinak upravovat jejich průřezy. Potřebná menší světlost otvoru se dosáhne větším uložením překladu. Překlady se kladou do maltového lože (Ytong zdicí malta) | [50 empty] | Pórobetonový prvek P4,4-600 vyztužený konstrukční výztuží pro překlenutí otvorů v nenosných dělicích příčkách a ve výplňových nenosných stěnách. Je zakázané překlady zkracovat a jinak upravovat jejich průřezy. Potřebná menší světlost otvoru se dosáhne větším uložením překladu. Překlady se kladou do maltového lože (Ytong zdicí malta)
6 |  | 3112711 | Zazdívka otvorů z tvárnic termoizolačních tl.375 |  | m2 | 12.2776 | 0 | 0 | 0 | 0.14704 | 1.8053 | RTS I / 2024 | 0 |  | 0 | 0 | 0 | 0 | 0 | 0 | 0 | 0 | 0 | 0 | 21 | 0 | 0 | 1 |  |  |  | 0 | 0 | 0 | 31_ | _3_ | _ | 100035 | 0 | 0 | 0 | 1.8053 | 0 | 0 | 0 |  | 31 | [5 empty] | 21 | Zazdívka otvorů z tvárnic termoizolačních tl.375
vč.nerezové výztuže do spár, původní a novodobé zdivo
|  |  | 2,06*1,49*4 | zazdívka okna 4ks |  | 12.2776
|  | RTS komentář: | V položce jsou započteny i náklady na pomocné lešení o výšce podlahy do 1,90 m a pro zatížení do 1,5 kPa. | [50 empty] | V položce jsou započteny i náklady na pomocné lešení o výšce podlahy do 1,90 m a pro zatížení do 1,5 kPa.
7 |  | 317120010RAI | Osazení překladů L-profil, otvor šířky do 125 cm |  | kus | 16 | 0 | 0 | 0 | 0.00713 | 0.11408 | RTS I / 2024 | 0 |  | 0 | 0 | 0 | 0 | 0 | 0 | 0 | 0 | 0 | 0 | 21 | 0 | 0 | 1 |  |  |  | 0 | 0 | 0 | 31_ | _3_ | _ | 100035 | 0 | 0 | 0 | 0.11408 | 0 | 0 | 0 |  | 31 | [5 empty] | 21 | Osazení překladů L-profil, otvor šířky do 125 cm
bez dodávky - překlad ve specifikaci
|  |  | 14 | PŘ.06 |  | 14
|  |  | 2 | PŘ.07 |  | 2
8 |  | 15411695 | Profil L rovnoramenný S235JR 40/40 x 4 mm |  | t | 0.05566 | 0 | 0 | 0 | 1 | 0.05566 | RTS I / 2024 | 0 |  | 0 | 0 | 0 | 0 | 0 | 0 | 0 | 0 | 0 | 0 | 21 | 0 | 0 | 1 |  |  |  | 0 | 0 | 0 | 31_ | _3_ | _ |  | 0 | 0 | 0 | 0.05566 | 0 | 0 | 0 |  | 31 | [5 empty] | 21 | Profil L rovnoramenný S235JR 40/40 x 4 mm
|  |  | 14*1,4*2,42/1000 |  |  | 0.04743
|  |  | 2*1,7*2,42/1000 |  |  | 0.00823
|  | RTS komentář: | Profilová ocel tvářená za studena otevřeného tvaru L dle ČSN 42 6949, ČSN 42 0121, ČSN 41 1373.0 S235JR (1.0038) dle EN 10025-2 Obdobná: 11 375 hmotnost 2,42 kg/m | [50 empty] | Profilová ocel tvářená za studena otevřeného tvaru L dle ČSN 42 6949, ČSN 42 0121, ČSN 41 1373.0 S235JR (1.0038) dle EN 10025-2 Obdobná: 11 375 hmotnost 2,42 kg/m
9 |  | 346481111RT2 | Zaplentování rýh, nosníků rabicovým pletivem |  | m2 | 7.644 | 0 | 0 | 0 | 0.00542 | 0.04143 | RTS I / 2024 | 0 |  | 0 | 0 | 0 | 0 | 0 | 0 | 0 | 0 | 0 | 0 | 21 | 0 | 0 | 1 |  |  |  | 0 | 0 | 0 | 31_ | _3_ | _ | 100035 | 0 | 0 | 0 | 0.04143 | 0 | 0 | 0 |  | 31 | [5 empty] | 21 | Zaplentování rýh, nosníků rabicovým pletivem
s použitím suché maltové směsi
|  |  | (0,12+0,05+0,12+0,05+0,05)*1,4*14 | PŘ.06 |  | 7.644
|  | RTS komentář: | V položce jsou zakalkulovány i náklady na pomocné lešení o výšce do 1,9 m a pro zatížení do 1,5 kPa | [50 empty] | V položce jsou zakalkulovány i náklady na pomocné lešení o výšce do 1,9 m a pro zatížení do 1,5 kPa
10 |  | 317120033RA0 | Překlad nenosný |  | kus | 1 | 0 | 0 | 0 | 0.0204 | 0.0204 | RTS I / 2024 | 0 |  | 0 | 0 | 0 | 0 | 0 | 0 | 0 | 0 | 0 | 0 | 21 | 0 | 0 | 1 |  |  |  | 0 | 0 | 0 | 31_ | _3_ | _ | 100035 | 0 | 0 | 0 | 0.0204 | 0 | 0 | 0 |  | 31 | [5 empty] | 21 | Překlad nenosný
|  |  | 1 |  |  | 1
11 |  | 59321899 | Překlad pórobetonový 125-2500 nenosný, 2500 x 125 x 249 mm |  | kus | 1 | 0 | 0 | 0 | 0.032 | 0.032 | RTS I / 2024 | 0 |  | 0 | 0 | 0 | 0 | 0 | 0 | 0 | 0 | 0 | 0 | 21 | 0 | 0 | 1 |  |  |  | 0 | 0 | 0 | 31_ | _3_ | _ |  | 0 | 0 | 0 | 0.032 | 0 | 0 | 0 |  | 31 | [5 empty] | 21 | Překlad pórobetonový 125-2500 nenosný, 2500 x 125 x 249 mm
|  |  | 1 |  |  | 1
|  | 34 | Stěny a příčky |  |  |  |  | 0 |  |  | 27.5065 | [17 empty] | 0 | 0 | 0
12 |  | 34227004 | Příčka z desek pórobetonových, tloušťka 150 mm |  | m2 | 72.049 | 0 | 0 | 0 | 0.09481 | 6.831 | RTS I / 2024 | 0 |  | 0 | 0 | 0 | 0 | 0 | 0 | 0 | 0 | 0 | 0 | 21 | 0 | 0 | 1 |  |  |  | 0 | 0 | 0 | 34_ | _3_ | _ | 100036 | 0 | 0 | 0 | 6.831 | 0 | 0 | 0 |  | 34 | [5 empty] | 21 | Příčka z desek pórobetonových, tloušťka 150 mm
|  |  | 7,19*2,9-0,7*1,97 | A.001-A.002abc příčka |  | 19.472
|  |  | 8,29*2,9 | A.05a,b příčka 150 |  | 24.041
|  |  | 7,13*2,9 | A.08a,b příčka 150 |  | 20.677
|  |  | 2,71*2,9 | A.014 příčka 150 |  | 7.859
13 |  | 342270043RAA | Příčka z desek pórobeton., tloušťka 125 mm |  | m2 | 65.834 | 0 | 0 | 0 | 0.09481 | 6.2417 | RTS I / 2024 | 0 |  | 0 | 0 | 0 | 0 | 0 | 0 | 0 | 0 | 0 | 0 | 21 | 0 | 0 | 1 |  |  |  | 0 | 0 | 0 | 34_ | _3_ | _ | 100036 | 0 | 0 | 0 | 6.2417 | 0 | 0 | 0 |  | 34 | [5 empty] | 21 | Příčka z desek pórobeton., tloušťka 125 mm
|  |  | 11,25*2,9-1*1,97 | A.010-A.010a,A.011-příčka 125 |  | 30.655
|  |  | 0,85*2,9 | A.012 příčka 125 |  | 2.465
|  |  | 5,03*2,9-1*1,97 | A.014 příčka 125 |  | 12.617
|  |  | 6,93*2,9 | A.028a-A.028b příčka 125 |  | 20.097
14 |  | 342270041RA0 | Příčka z desek pórobetonových, tloušťka 7,5 cm |  | m2 | 2.581 | 0 | 0 | 0 | 0.0571 | 0.14738 | RTS I / 2024 | 0 |  | 0 | 0 | 0 | 0 | 0 | 0 | 0 | 0 | 0 | 0 | 21 | 0 | 0 | 1 |  |  |  | 0 | 0 | 0 | 34_ | _3_ | _ | 100036 | 0 | 0 | 0 | 0.14738 | 0 | 0 | 0 |  | 34 | [5 empty] | 21 | Příčka z desek pórobetonových, tloušťka 7,5 cm
|  |  | 0,89*2,9 | A.02b stoupačka |  | 2.581
15 |  | 342948112R00 | Ukotvení příček |  | m | 65.39 | 0 | 0 | 0 | 0.00102 | 0.066698 | RTS I / 2024 | 0 |  | 0 | 0 | 0 | 0 | 0 | 0 | 0 | 0 | 0 | 0 | 21 | 0 | 0 | 1 |  |  |  | 0 | 0 | 0 | 34_ | _3_ | _ | 100036 | 0 | 0 | 0 | 0.066698 | 0 | 0 | 0 |  | 34 | [5 empty] | 21 | Ukotvení příček
|  |  | 8,02 | A.02a,b,c-ukotvení příček |  | 8.02
|  |  | 5,30 | A.004 akustická příčka 120 |  | 5.3
|  |  | 8,29 | A.05a,b příčka 150 |  | 8.29
|  |  | 7,13 | A.08a,b příčka 150 |  | 7.13
|  |  | 4,98 | A.009 akustická příčka 120 PU.1 |  | 4.98
|  |  | 11,25 | A.010-A.010a,A.011-příčka 125 |  | 11.25
|  |  | 0,85 | A.012 příčka 125 |  | 0.85
|  |  | 5,03 | A.014 příčka 125 |  | 5.03
|  |  | 2,71 | A.014 příčka 150 |  | 2.71
|  |  | 4,90 | A.028 akustická příčka 120 |  | 4.9
|  |  | 6,93 | A.028a-A.028b příčka 125 |  | 6.93
|  | RTS komentář: | V položkách jsou zakalkulovány náklady na kotvu z nerez oceli a osazení kotvy. | [50 empty] | V položkách jsou zakalkulovány náklady na kotvu z nerez oceli a osazení kotvy.
16 |  | 34224817 | Příčky porobeton akustické, tl. 120 mm |  | m2 | 81.819 | 0 | 0 | 0 | 0.125 | 10.2274 | RTS I / 2024 | 0 |  | 0 | 0 | 0 | 0 | 0 | 0 | 0 | 0 | 0 | 0 | 21 | 0 | 0 | 1 |  |  |  | 0 | 0 | 0 | 34_ | _3_ | _ | 100036 | 0 | 0 | 0 | 10.2274 | 0 | 0 | 0 |  | 34 | [5 empty] | 21 | Příčky porobeton akustické, tl. 120 mm
|  |  | 5,56*2,9-1*1,97 | A.002-A.003 akustická příčka 120 - oboustran.om. |  | 14.154
|  |  | 5,30*2,9-1*1,97 | A.004 akustická příčka 120 |  | 13.4
|  |  | 5,57*2,9-1*1,97 | A.006-A.005 příčka akustická PU.1 |  | 14.183
|  |  | 5,30*2,9-1*1,97 | A.007-A.08 akustická příčka PU.1 |  | 13.4
|  |  | 4,98*2,9-1*1,97 | A.009 akustická příčka 120 PU.1 |  | 12.472
|  |  | 4,90*2,9 | A.028 akustická příčka 120 |  | 14.21
|  | RTS komentář: | Položky obsahují náklady na očištění podkladu pro zdivo, navlhčení podkladu a tvárnic vodou, položení zakládací malty pod ložnou plochu s použitím nivelačního přístroje a vyrovnávací soupravy, kladení tvárnic na pero a drážku včetně maltování ložné spáry tenkovrstvou maltou, krácení tvárnic, provážení svisle olovnicí, dotažení příček pod stropní konstrukci. Ztratné cihel je kalkulováno ve výši 2 % | [50 empty] | Položky obsahují náklady na očištění podkladu pro zdivo, navlhčení podkladu a tvárnic vodou, položení zakládací malty pod ložnou plochu s použitím nivelačního přístroje a vyrovnávací soupravy, kladení tvárnic na pero a drážku včetně maltování ložné spáry tenkovrstvou maltou, krácení tvárnic, provážení svisle olovnicí, dotažení příček pod stropní konstrukci. Ztratné cihel je kalkulováno ve výši 2 %
17 |  | 34224116 | Zazdívka cihel plných pálených 290 mm, tl. 65 mm |  | m2 | 18.7362 | 0 | 0 | 0 | 0.1231 | 2.3064 | RTS I / 2024 | 0 |  | 0 | 0 | 0 | 0 | 0 | 0 | 0 | 0 | 0 | 0 | 21 | 0 | 0 | 1 |  |  |  | 0 | 0 | 0 | 34_ | _3_ | _ | 100036 | 0 | 0 | 0 | 2.3064 | 0 | 0 | 0 |  | 34 | [5 empty] | 21 | Zazdívka cihel plných pálených 290 mm, tl. 65 mm
|  |  | 1,79*2,55 | A.02b-zazdívka plná cihla |  | 4.5645
|  |  | 1,10*2,65 | A.004-A.005 do A.026 zazdívka plná cihla |  | 2.915
|  |  | 1,1*2,65 | A.08a zazdívka plná cihla |  | 2.915
|  |  | 2,18*0,89 | A.009-A.010 zazdívka |  | 1.9402
|  |  | 1*2 | A.012 zazdívka |  | 2
|  |  | 0,9*2 | A.014 zazdívka |  | 1.8
|  |  | 1,21*2,15 | A.028b zazdívka |  | 2.6015
|  | RTS komentář: | V položce jsou zakalkulovány náklady na pomocné pracovní lešení o výšce podlahy do 1900 mm a pro zatížení do 1,5 kPa | [50 empty] | V položce jsou zakalkulovány náklady na pomocné pracovní lešení o výšce podlahy do 1900 mm a pro zatížení do 1,5 kPa
18 |  | 342013226R00 | Příčka SDK tl.125 mm,ocel.kce,2x oplášť.,MAI 12,5 mm |  | m2 | 30.653 | 0 | 0 | 0 | 0.055 | 1.6859 | RTS I / 2024 | 0 |  | 0 | 0 | 0 | 0 | 0 | 0 | 0 | 0 | 0 | 0 | 21 | 0 | 0 | 1 |  |  |  | 0 | 0 | 0 | 34_ | _3_ | _ | 100036 | 0 | 0 | 0 | 1.6859 | 0 | 0 | 0 |  | 34 | [5 empty] | 21 | Příčka SDK tl.125 mm,ocel.kce,2x oplášť.,MAI 12,5 mm
|  |  | 5,30*2,9 | A.003 omítka PU.4+SDK-příčka |  | 15.37
|  |  | 5,27*2,9 | A.006-A.007 SDK příčka PU.4 |  | 15.283
|  | RTS komentář: | Příčka sádrokartonová Rigips, systém SK14 (odpovídá W112), jednoduchá ocelová konstrukce, 2x opláštěná, tl. 127 mm, s minerální izolací tl. 80 mm, desky akustické protipožární impregnované MAI (DFH2) tl. 12,5 mm. Požární odolnost EI 90. Vzduchová neprůzvučnost Rw 60 dB. Maximální výška stěny v kategorii A je 5800 mm, v kat. C a D 5200 mm. 3.40.05 M | [50 empty] | Příčka sádrokartonová Rigips, systém SK14 (odpovídá W112), jednoduchá ocelová konstrukce, 2x opláštěná, tl. 127 mm, s minerální izolací tl. 80 mm, desky akustické protipožární impregnované MAI (DFH2) tl. 12,5 mm. Požární odolnost EI 90. Vzduchová neprůzvučnost Rw 60 dB. Maximální výška stěny v kategorii A je 5800 mm, v kat. C a D 5200 mm. 3.40.05 M
|  | 60 | Omítky ze suchých směsí |  |  |  |  | 0 |  |  | 37.8536 | [17 empty] | 0 | 0 | 0
19 |  | 60202110 | Přednástřik stěn cement.100 % krytí, ručně |  | m2 | 680.8955 | 0 | 0 | 0 | 0.00939 | 6.3936 | RTS I / 2024 | 0 |  | 0 | 0 | 0 | 0 | 0 | 0 | 0 | 0 | 0 | 0 | 21 | 0 | 0 | 1 |  |  |  | 0 | 0 | 0 | 60_ | _6_ | _ | 100027 | 0 | 0 | 0 | 6.3936 | 0 | 0 | 0 |  | 60 | [5 empty] | 21 | Přednástřik stěn cement.100 % krytí, ručně
varianta 25mm
|  |  | -2*0,97-0,8*1,97 | A.001-vstup+A.001-A.02a vstup |  | -3.516
|  |  | 17,62*2,65-8,75*2,65-2,4*0,6 | A.001-(-sanační systém) |  | 22.0655
|  |  | 4,00*2,65-1,1*2 | A.003-omítka PU.2 |  | 8.4
|  |  | 3,87-1,1*2 | A.004 PU.2 |  | 1.67
|  |  | 15,79*2,55-1*1,97*2 | A.05a,b PU.3 |  | 36.3245
|  |  | 3,80*2,65-1,1*2 | A.006 PU2 |  | 7.87
|  |  | 4,57*2,65-1,1*2 | A.007 PU.2 |  | 9.9105
|  |  | 9,13*2,65-1,1*2 | A.009 PU.2 |  | 21.9945
|  |  | 8,99*2,65-1,1*2 | A.010 PU.2 |  | 21.6235
|  |  | 6,99*2,65-1*1,97 | A.010a PU.3 |  | 16.5535
|  |  | 5,88*2,65-0,8*2 | A.011 PU.2 |  | 13.982
|  |  | 13,96*2,65-0,8*2 | A.012 PU.3 |  | 35.394
|  |  | (22,04-5,11)*2,65-1,1*1,97*2 | A.013 PU.2 |  | 40.5305
|  |  | 9,42*2,55-1*0,97 | A.014 obvod, plocha |  | 23.051
|  |  | 116,11*2,2-24*1*2 | A.026 obvod, plocha chodba |  | 207.442
|  |  | 8,68*2,55-1*1,97 | A.019 PU3, PU2 |  | 20.164
|  |  | 12,05*2,55-1*1,97 | A.021 obvod, plocha |  | 28.7575
|  |  | 8,91*2,65-1*1,97 | A0.22 PU.2 |  | 21.6415
|  |  | 5,79*2,55-0,8*1,97 | A.032 obvod, plocha PU.3 |  | 13.1885
|  |  | 5,21*2,55-0,8*1,97 | A.025 PU3 |  | 11.7095
|  |  | 8,72*2,65-1,3*2,15 | A.0.28 PU.2 |  | 20.313
|  |  | 8,90*2,55-0,8*1,97 | A.028a obvod, plocha PU.3 |  | 21.119
|  |  | 8,85*2,55-0,8*1,97 | A.028b obvod, plocha PU.3 |  | 20.9915
|  |  | 16,29*2,65-2*0,8*1,97-1,2*2 | A.029 PU.2 |  | 37.6165
|  |  | 15,26*2,65-08*1,97-1,2*2,15 | A.030 PU.2 odečíst obklad |  | 22.099
|  | RTS komentář: | Přednástřik ze suché omítkové směsi. Materiál je vhodný pro vnitřní i vnější použití. Slouží jako podkladní vrstva pod minerální omítky a vyrovnává nasákavost podkladu, na suché i vlhké solemi zatížené minerální podklady. V položce nejsou zakalkulovány náklady na pomocné lešení. V položce nejsou zakalkulovány náklady na použití rohových lišt a armovací skelné tkaniny. | [50 empty] | Přednástřik ze suché omítkové směsi. Materiál je vhodný pro vnitřní i vnější použití. Slouží jako podkladní vrstva pod minerální omítky a vyrovnává nasákavost podkladu, na suché i vlhké solemi zatížené minerální podklady. V položce nejsou zakalkulovány náklady na pomocné lešení. V položce nejsou zakalkulovány náklady na použití rohových lišt a armovací skelné tkaniny.
20 |  | 60202111 | Omítka jádrová, zrno 1-2 mm, vnitřní |  | m2 | 1015.8275 | 0 | 0 | 0 | 0.02083 | 21.1597 | RTS I / 2024 | 0 |  | 0 | 0 | 0 | 0 | 0 | 0 | 0 | 0 | 0 | 0 | 21 | 0 | 0 | 1 |  |  |  | 0 | 0 | 0 | 60_ | _6_ | _ | 100027 | 0 | 0 | 0 | 21.1597 | 0 | 0 | 0 |  | 60 | [5 empty] | 21 | Omítka jádrová, zrno 1-2 mm, vnitřní
tloušťka vrstvy 10 mm
|  |  | -2*0,97-0,8*1,97 | A.001-vstup |  | -3.516
|  |  | 17,62*8,75-2,65*2,65-2,4*0,6 | A.001-(-sanační systém) |  | 145.7125
|  |  | 7,16*2,55-0,7*1,97-0,8*1,97 | A.02a obklad+podhled |  | 15.303
|  |  | 6,08*2,55-0,7*1,97 | A.02b obklad+podhled |  | 14.125
|  |  | 9,43*2,55-1*1,97 | A.02c obklad+podhled |  | 22.0765
|  |  | 5,62*2,65-1*1,97 | A.003 omítka PU.1 |  | 12.923
|  |  | 4,00*2,65-1,1*2 | A.003-omítka PU.2 |  | 8.4
|  |  | 3,87*2,65-1,1*2 | A.004 PU.2 |  | 8.0555
|  |  | 5,30*2,65-1*1,97 | A.004 PU.1 |  | 12.075
|  |  | 15,79*2,55-1*1,97*2 | A.05a,b PU.3 |  | 36.3245
|  |  | 5,57*2,65-1*1,97 | A.006-A.005 příčka akustická PU.1 |  | 12.7905
|  |  | 3,80*2,65-1,1*2 | A.006 PU2 |  | 7.87
|  |  | 5,30*2,65-1*1,97 | A.007-A.08 akustická příčka PU.1 |  | 12.075
|  |  | 4,57*2,65-1,1*2 | A.007 PU.2 |  | 9.9105
|  |  | 16,50*2,55-1*1,97*2 | A.08a,b PU.3 |  | 38.135
|  |  | 4,98*2,65-1*1,97 | A.009 akustická příčka 120 PU.1 |  | 11.227
|  |  | 9,13*2,65-1,1*2 | A.009 PU.2 |  | 21.9945
|  |  | 5,27*2,65-1*1,97 | A.010 PU.1 |  | 11.9955
|  |  | 8,99*2,65-1,1*2 | A.010 PU.2 |  | 21.6235
|  |  | 6,99*2,65-1*1,97 | A.010a PU.3 |  | 16.5535
|  |  | 5,47*2,65 | A.011 PU.1 |  | 14.4955
|  |  | 5,88*2,65-0,8*2 | A.011 PU.2 |  | 13.982
|  |  | 13,96*2,65-0,8*2 | A.012 PU.3 |  | 35.394
|  |  | (22,04-5,11)*2,65-1,1*1,97*2 | A.013 PU.2 |  | 40.5305
|  |  | 5,11*2,65 | A.013 PU.1 1xdveře odečteny v PU.2 |  | 13.5415
|  |  | 9,42*2,55-1*0,97 | A.014 obvod, plocha |  | 23.051
|  |  | 116,11*2,2-24*1*2 | A.026 obvod, plocha chodba |  | 207.442
|  |  | 8,68*2,55-1*1,97 | A.019 PU3, PU2 |  | 20.164
|  |  | 12,05*2,65-1*1,97 | A.021 obvod, plocha |  | 29.9625
|  |  | 8,91*2,65-1*1,97 | A0.22 PU.2 |  | 21.6415
|  |  | 5,79*2,55-0,8*1,97 | A.032 obvod, plocha PU.3 |  | 13.1885
|  |  | 5,21*2,55-0,8*1,97 | A.025 PU3 |  | 11.7095
|  |  | 4,88*2,65 | A.028 PU.1 |  | 12.932
|  |  | 8,72*2,65-1,3*2,15 | A.0.28 PU.2 |  | 20.313
|  |  | 8,90*2,55-0,8*1,97 | A.028a obvod, plocha PU.3 |  | 21.119
|  |  | 8,85*2,55-0,8*1,97 | A.028b obvod, plocha PU.3 |  | 20.9915
|  |  | 16,29*2,65-2*0,8*1,97-1,2*2 | A.029 PU.2 |  | 37.6165
|  |  | 15,26*2,65-08*1,97-1,2*2,15 | A.030 PU.2 odečíst obklad |  | 22.099
|  | RTS komentář: | Omítka ze suché směsi. Materiál je vhodný pro vnitřní i vnější použití. Položka je kalkulována jako jedna z vrstev omítkové skladby. Položky za jednotlivé požadované vrstvy se sčítají. V položce nejsou zakalkulovány náklady na pomocné lešení. V položce nejsou zakalkulovány náklady na použití rohových lišt a armovací skelné tkaniny. | [50 empty] | Omítka ze suché směsi. Materiál je vhodný pro vnitřní i vnější použití. Položka je kalkulována jako jedna z vrstev omítkové skladby. Položky za jednotlivé požadované vrstvy se sčítají. V položce nejsou zakalkulovány náklady na pomocné lešení. V položce nejsou zakalkulovány náklady na použití rohových lišt a armovací skelné tkaniny.
21 |  | 610452105R00 | Vnitřní omítka cem-příplatek za další 1 cm-dle skutečnosti |  | m2 | 286.134 | 0 | 0 | 0 | 0.0212 | 6.066 | RTS I / 2024 | 0 |  | 0 | 0 | 0 | 0 | 0 | 0 | 0 | 0 | 0 | 0 | 21 | 0 | 0 | 1 |  |  |  | 0 | 0 | 0 | 60_ | _6_ | _ | 100027 | 0 | 0 | 0 | 6.066 | 0 | 0 | 0 |  | 60 | [5 empty] | 21 | Vnitřní omítka cem-příplatek za další 1 cm-dle skutečnosti
|  |  | 7,16*2,55-0,7*1,97-0,8*1,97 | A.02a obklad+podhled |  | 15.303
|  |  | 6,08*2,55-0,7*1,97 | A.02b obklad+podhled |  | 14.125
|  |  | 9,43*2,55-1*1,97 | A.02c obklad+podhled |  | 22.0765
|  |  | 15,79*2,55-1*1,97*2 | A.05a,b PU.3 |  | 36.3245
|  |  | 16,50*2,55-1*1,97*2 | A.08a,b PU.3 |  | 38.135
|  |  | 6,99*2,55-1*1,97 | A.010a PU.3 |  | 15.8545
|  |  | 13,96*2,65-0,8*2 | A.012 PU.3 |  | 35.394
|  |  | 9,42*2,55-1*0,97 | A.014 obvod, plocha |  | 23.051
|  |  | 8,68*2,4-1,97 | A.019 PU3, PU2 |  | 18.862
|  |  | 5,79*2,55-0,8*1,97 | A.032 obvod, plocha PU.3 |  | 13.1885
|  |  | 5,21*2,55-0,8*1,97 | A.025 PU3 |  | 11.7095
|  |  | 8,90*2,55-0,8*1,97 | A.028a obvod, plocha PU.3 |  | 21.119
|  |  | 8,85*2,55-0,8*1,97 | A.028b obvod, plocha PU.3 |  | 20.9915
22 |  | 602016193R00 | Penetrace hloubková stěn |  | m2 | 810.7961 | 0 | 0 | 0 | 0.00032 | 0.25945 | RTS I / 2024 | 0 |  | 0 | 0 | 0 | 0 | 0 | 0 | 0 | 0 | 0 | 0 | 21 | 0 | 0 | 1 |  |  |  | 0 | 0 | 0 | 60_ | _6_ | _ | 100027 | 0 | 0 | 0 | 0.25945 | 0 | 0 | 0 |  | 60 | [5 empty] | 21 | Penetrace hloubková stěn
|  |  | -2*0,97-0,8*1,97 | A.001-vstup |  | -3.516
|  |  | 17,62*2,65-2,64*2,65-2,4*0,6 | A.001-(-sanační systém) |  | 38.257
|  |  | 7,16*2,55-0,7*1,97-0,8*1,97 | A.02a obklad+podhled |  | 15.303
|  |  | 6,08*2,55-0,7*1,97 | A.02b obklad+podhled |  | 14.125
|  |  | 9,43*2,55-1*1,97 | A.02c obklad+podhled |  | 22.0765
|  |  | 2,06*1,49*4 | zazdívka okna 4ks |  | 12.2776
|  |  | 5,62*2,65-1*1,97 | A.003 omítka PU.1 |  | 12.923
|  |  | 4,00*2,65-1,1*2 | A.003-omítka PU.2 |  | 8.4
|  |  | 3,87*2,65-1,1*2 | A.004 PU.2 |  | 8.0555
|  |  | 5,30*2,65-1*1,97 | A.004 PU.1 |  | 12.075
|  |  | 5,57*2,65-1*1,97 | A.006-A.005 příčka akustická PU.1 |  | 12.7905
|  |  | 3,80*2,65-1,1*2 | A.006 PU2 |  | 7.87
|  |  | 5,30*2,65-1*1,97 | A.007-A.08 akustická příčka PU.1 |  | 12.075
|  |  | 4,57*2,65-1,1*2 | A.007 PU.2 |  | 9.9105
|  |  | 4,98*2,65-1*1,97 | A.009 akustická příčka 120 PU.1 |  | 11.227
|  |  | 9,13*2,65-1,1*2 | A.009 PU.2 |  | 21.9945
|  |  | 5,27*2,65-1*1,97 | A.010 PU.1 |  | 11.9955
|  |  | 8,99*2,65-1,1*2 | A.010 PU.2 |  | 21.6235
|  |  | 6,99*2,65-1*1,97 | A.010a PU.3 |  | 16.5535
|  |  | 5,47*2,65 | A.011 PU.1 |  | 14.4955
|  |  | 5,88*2,65-0,8*2 | A.011 PU.2 |  | 13.982
|  |  | (22,04-5,11)*2,65-1,1*1,97*2 | A.013 PU.2 |  | 40.5305
|  |  | 5,11*2,65 | A.013 PU.1 |  | 13.5415
|  |  | 9,42*2,55-1*0,97 | A.014 obvod, plocha |  | 23.051
|  |  | 116,11*2,2-24*1*2 | A.026 obvod, plocha chodba |  | 207.442
|  |  | 8,68*2,55-1*1,97 | A.019 PU3, PU2 |  | 20.164
|  |  | 12,05*2,65-1*1,97 | A.021 obvod, plocha |  | 29.9625
|  |  | 8,91*2,65-1*1,97 | A0.22 PU.2 |  | 21.6415
|  |  | 5,79*2,55-0,8*1,97 | A.032 obvod, plocha PU.3 |  | 13.1885
|  |  | 5,21*2,55-0,8*1,97 | A.025 PU3 |  | 11.7095
|  |  | 4,88*2,65 | A.028 PU.1 |  | 12.932
|  |  | 8,72*2,65-1,3*2,15 | A.0.28 PU.2 |  | 20.313
|  |  | 8,90*2,55-0,8*1,97 | A.028a obvod, plocha PU.3 |  | 21.119
|  |  | 8,85*2,55-0,8*1,97 | A.028b obvod, plocha PU.3 |  | 20.9915
|  |  | 16,29*2,65-2*0,8*1,97-1,2*2 | A.029 PU.2 |  | 37.6165
|  |  | 15,26*2,65-08*1,97-1,2*2,15 | A.030 PU.2 odečíst obklad |  | 22.099
|  | RTS komentář: | Materiál. Penetrační nátěr. Položka je kalkulována jako jedna z vrstev omítkové skladby. Položky za jednotlivé požadované vrstvy se sčítají. V položce nejsou zakalkulovány náklady na pomocné lešení. | [50 empty] | Materiál. Penetrační nátěr. Položka je kalkulována jako jedna z vrstev omítkové skladby. Položky za jednotlivé požadované vrstvy se sčítají. V položce nejsou zakalkulovány náklady na pomocné lešení.
23 |  | 60202114 | Štuk na stěnách vnitřní |  | m2 | 601.422 | 0 | 0 | 0 | 0.00514 | 3.0913 | RTS I / 2024 | 0 |  | 0 | 0 | 0 | 0 | 0 | 0 | 0 | 0 | 0 | 0 | 21 | 0 | 0 | 1 |  |  |  | 0 | 0 | 0 | 60_ | _6_ | _ | 100027 | 0 | 0 | 0 | 3.0913 | 0 | 0 | 0 |  | 60 | [5 empty] | 21 | Štuk na stěnách vnitřní
tloušťka vrstvy 3 mm
|  |  | -2*0,97-0,8*1,97 | A.001-vstup |  | -3.516
|  |  | 17,62*2,65-8,75*2,65 | A.001-(-sanační systém) |  | 23.5055
|  |  | -2,4*0,6 | A.001 obklad |  | -1.44
|  |  | 3,65*2,55-0,8*1,97-0,7*1,97 | A.02a omítka |  | 6.3525
|  |  | 5,62*2,65-1*1,97 | A.003 omítka PU.1 |  | 12.923
|  |  | 4,00*2,65-1,1*2 | A.003-omítka PU.2 |  | 8.4
|  |  | 3,87*2,65-1,1*2 | A.004 PU.2 |  | 8.0555
|  |  | 5,30*2,65-1*1,97 | A.004 PU.1 |  | 12.075
|  |  | 5,57*2,65-1*1,97 | A.006-A.005 příčka akustická PU.1 |  | 12.7905
|  |  | 3,80*2,65-1,1*2 | A.006 PU2 |  | 7.87
|  |  | 5,30*2,65-1*1,97 | A.007-A.08 akustická příčka PU.1 |  | 12.075
|  |  | 4,57*2,65-1,1*2 | A.007 PU.2 |  | 9.9105
|  |  | 4,98*2,65-1*1,97 | A.009 akustická příčka 120 PU.1 |  | 11.227
|  |  | 9,13*2,65-1,1*2 | A.009 PU.2 |  | 21.9945
|  |  | 5,27*2,65-1*1,97 | A.010 PU.1 |  | 11.9955
|  |  | 8,99*2,65-1,1*2 | A.010 PU.2 |  | 21.6235
|  |  | 5,47*2,65 | A.011 PU.1 |  | 14.4955
|  |  | 5,88*2,65-0,8*2 | A.011 PU.2 |  | 13.982
|  |  | (22,04-5,11)*2,65-1,1*1,97*2 | A.013 PU.2 |  | 40.5305
|  |  | 5,11*2,65 | A.013 PU.1 |  | 13.5415
|  |  | 116,11*2,2-24*1*2 | A.026 obvod, plocha chodba |  | 207.442
|  |  | 8,68*0,15 | A.019 PU3, PU2 |  | 1.302
|  |  | 12,05*(2,65-0,6)-1*1,97 | A.021 obvod, plocha |  | 22.7325
|  |  | 8,91*2,65-1*1,97 | A0.22 PU.2 |  | 21.6415
|  |  | 4,88*2,65 | A.028 PU.1 |  | 12.932
|  |  | 8,72*2,65-1,3*2,15 | A.0.28 PU.2 |  | 20.313
|  |  | 16,29*2,65-2*0,8*1,97-1,2*2 | A.029 PU.2 |  | 37.6165
|  |  | 15,26*2,65-08*1,97-1,2*2,15 | A.030 PU.2 odečíst obklad |  | 22.099
|  |  | -5,08*0,6 | A.030 obklad pruh linka |  | -3.048
|  | RTS komentář: | Omítka ze suché směs. Materiál je vhodný pro vnitřní použití. Jedná se o jemnou vápennou štukovou omítku se zpomalenou zpracovatelností na minerální jádrové omítky. Položka je kalkulována jako jedna z vrstev omítkové skladby. Položky za jednotlivé požadované vrstvy se sčítají. V položce nejsou zakalkulovány náklady na pomocné lešení. V položce nejsou zakalkulovány náklady na použití rohových lišt a armovací skelné tkaniny. | [50 empty] | Omítka ze suché směs. Materiál je vhodný pro vnitřní použití. Jedná se o jemnou vápennou štukovou omítku se zpomalenou zpracovatelností na minerální jádrové omítky. Položka je kalkulována jako jedna z vrstev omítkové skladby. Položky za jednotlivé požadované vrstvy se sčítají. V položce nejsou zakalkulovány náklady na pomocné lešení. V položce nejsou zakalkulovány náklady na použití rohových lišt a armovací skelné tkaniny.
24 |  | 602021118RT5 | Omítka jádrová, zrno 1-2 mm, ručně-vnější |  | m2 | 17.3176 | 0 | 0 | 0 | 0.04166 | 0.72145 | RTS I / 2024 | 0 |  | 0 | 0 | 0 | 0 | 0 | 0 | 0 | 0 | 0 | 0 | 21 | 0 | 0 | 1 |  |  |  | 0 | 0 | 0 | 60_ | _6_ | _ | 100027 | 0 | 0 | 0 | 0.72145 | 0 | 0 | 0 |  | 60 | [5 empty] | 21 | Omítka jádrová, zrno 1-2 mm, ručně-vnější
tloušťka vrstvy 20 mm
|  |  | (2,06*1,49+((2,06+1,49+1,49)*0,25))*4 | zazdívka okna 4ks |  | 17.3176
|  | RTS komentář: | Omítka ze suché směsi. Materiál je vhodný pro vnitřní i vnější použití. Položka je kalkulována jako jedna z vrstev omítkové skladby. Položky za jednotlivé požadované vrstvy se sčítají. V položce nejsou zakalkulovány náklady na pomocné lešení. V položce nejsou zakalkulovány náklady na použití rohových lišt a armovací skelné tkaniny. | [50 empty] | Omítka ze suché směsi. Materiál je vhodný pro vnitřní i vnější použití. Položka je kalkulována jako jedna z vrstev omítkové skladby. Položky za jednotlivé požadované vrstvy se sčítají. V položce nejsou zakalkulovány náklady na pomocné lešení. V položce nejsou zakalkulovány náklady na použití rohových lišt a armovací skelné tkaniny.
25 |  | 602021174R00 | Štuk na stěnách vnější tl.4 mm, ručně, 2 x nanášený |  | m2 | 17.3176 | 0 | 0 | 0 | 0.00936 | 0.16209 | RTS I / 2024 | 0 |  | 0 | 0 | 0 | 0 | 0 | 0 | 0 | 0 | 0 | 0 | 21 | 0 | 0 | 1 |  |  |  | 0 | 0 | 0 | 60_ | _6_ | _ | 100027 | 0 | 0 | 0 | 0.16209 | 0 | 0 | 0 |  | 60 | [5 empty] | 21 | Štuk na stěnách vnější tl.4 mm, ručně, 2 x nanášený
|  |  | (2,06*1,49+((2,06+1,49+1,49)*0,25))*4 | zazdívka okna 4ks |  | 17.3176
|  | RTS komentář: | Omítka ze suché směsi, vhodná pro vnější použití. Položka je kalkulována jako jedna z vrstev omítkové skladby. Položky za jednotlivé požadované vrstvy se sčítají. V položce nejsou zakalkulovány náklady na pomocné lešení, náklady na použití rohových lišt a armovací skelné tkaniny. | [50 empty] | Omítka ze suché směsi, vhodná pro vnější použití. Položka je kalkulována jako jedna z vrstev omítkové skladby. Položky za jednotlivé požadované vrstvy se sčítají. V položce nejsou zakalkulovány náklady na pomocné lešení, náklady na použití rohových lišt a armovací skelné tkaniny.
|  | 61 | Úprava povrchů vnitřní |  |  |  |  | 0 |  |  | 14.5103 | [17 empty] | 0 | 0 | 0
26 |  | 612401918R00 | Příplatek za kropení podkladu omítky vnitřní stěn |  | m2 | 1013.1356 | 0 | 0 | 0 | 0 | 0 | RTS I / 2024 | 0 |  | 0 | 0 | 0 | 0 | 0 | 0 | 0 | 0 | 0 | 0 | 21 | 0 | 0 | 1 |  |  |  | 0 | 0 | 0 | 61_ | _6_ | _ | 100028 | 0 | 0 | 0 | 0 | 0 | 0 | 0 |  | 61 | [5 empty] | 21 | Příplatek za kropení podkladu omítky vnitřní stěn
|  |  | -2*1,97*0,8 | A.001-vstup |  | -3.152
|  |  | 17,62*2,65 | A.001 |  | 46.693
|  |  | 7,16*2,55-0,7*1,97-0,8*1,97 | A.02a obklad+podhled |  | 15.303
|  |  | 6,08*2,55-0,7*1,97 | A.02b obklad+podhled |  | 14.125
|  |  | 9,43*2,55-1*1,97 | A.02c obklad+podhled |  | 22.0765
|  |  | 4,88*2,82 | A.003 sanační omítka |  | 13.7616
|  |  | 4,00*2,65-1,1*2 | A.003-omítka PU.2 |  | 8.4
|  |  | 4,97*2,65 | A.004 sanační systém |  | 13.1705
|  |  | 3,87*2,65-1,1*2 | A.004 PU.2 |  | 8.0555
|  |  | 15,79*2,55-1*1,97*2 | A.05a,b PU.3 |  | 36.3245
|  |  | 2,10*2,55 | A.05b sanační systém |  | 5.355
|  |  | 4,54*2,65 | A.006 sanační systém |  | 12.031
|  |  | 3,80*2,65-1,1*2 | A.006 PU2 |  | 7.87
|  |  | 4,61*2,65 | A.007 sanační systém |  | 12.2165
|  |  | 4,57*2,65-1,1*2 | A.007 PU.2 |  | 9.9105
|  |  | 2,03*2,55 | A.08b sanační systém |  | 5.1765
|  |  | 16,50*2,55-1*1,97*2 | A.08a,b PU.3 |  | 38.135
|  |  | 9,13*2,65-1,1*2 | A.009 PU.2 |  | 21.9945
|  |  | 4,29*2,65 | A.009 sanační systém |  | 11.3685
|  |  | 4,08*2,65 | A.010 sanační systém |  | 10.812
|  |  | 8,99*2,65-1,1*2 | A.010 PU.2 |  | 21.6235
|  |  | 2,73*2,55 | A.010a sanační systém |  | 6.9615
|  |  | 6,99*2,55-1*1,97 | A.010a PU.3 |  | 15.8545
|  |  | 5,88*2,65-0,8*2 | A.011 PU.2 |  | 13.982
|  |  | 3,73*2,65 | A.012 sanační systém |  | 9.8845
|  |  | 13,96*2,65 | A.012 PU.3 |  | 36.994
|  |  | 6,63*2,85 | A.013 sanační systém |  | 18.8955
|  |  | 9,42*2,55-1*1,97 | A.014 obvod, plocha |  | 22.051
|  |  | 6,38*3,06 | A.026 sanační systém |  | 19.5228
|  |  | 116,11*2,2-24*1*2 | A.026 obvod, plocha chodba |  | 207.442
|  |  | 3,85*2,82 | A.019-sanační systém |  | 10.857
|  |  | 3,26*2,82 | A.021 sanační systém |  | 9.1932
|  |  | 3,93*2,82 | A.022 sanační systém |  | 11.0826
|  |  | 8,68*2,55-1*1,97 | A.019 PU3, PU2 |  | 20.164
|  |  | 12,05*2,65-1*1,97 | A.021 obvod, plocha |  | 29.9625
|  |  | 8,91*2,65-1*1,97 | A0.22 PU.2 |  | 21.6415
|  |  | 5,79*2,55-0,8*1,97 | A.032 obvod, plocha PU.3 |  | 13.1885
|  |  | 6,86*2,95 | A.025 sanační systém |  | 20.237
|  |  | 5,21*2,55-0,8*1,97 | A.025 PU3 |  | 11.7095
|  |  | 14,04*2,82 | A.028 sanační systém |  | 39.5928
|  |  | 8,72*2,65-1,3*2,15 | A.0.28 PU.2 |  | 20.313
|  |  | 8,90*2,55-0,8*1,97 | A.028a obvod, plocha PU.3 |  | 21.119
|  |  | 8,85*2,55-0,8*1,97 | A.028b obvod, plocha PU.3 |  | 20.9915
|  |  | 4,14*2,82 | A.029 sanační systém |  | 11.6748
|  |  | 3,14*2,82 | A.030 sanační systém |  | 8.8548
|  |  | 16,29*2,65-2*0,8*1,97-1,2*2 | A.029 PU.2 |  | 37.6165
|  |  | 15,26*2,65-08*1,97-1,2*2,15 | A.030 PU.2 odečíst obklad |  | 22.099
27 |  | 613473115R00 | Příplatek za zabudované rohovníky, stěny, sloupy a pilíře |  | m | 96.8 | 0 | 0 | 0 | 0.00046 | 0.044528 | RTS I / 2024 | 0 |  | 0 | 0 | 0 | 0 | 0 | 0 | 0 | 0 | 0 | 0 | 21 | 0 | 0 | 1 |  |  |  | 0 | 0 | 0 | 61_ | _6_ | _ | 100028 | 0 | 0 | 0 | 0.044528 | 0 | 0 | 0 |  | 61 | [5 empty] | 21 | Příplatek za zabudované rohovníky, stěny, sloupy a pilíře
|  |  | 6*2,65 | A.001 |  | 15.9
|  |  | 2*2,65 | A.003 |  | 5.3
|  |  | 1*2,65 | A.05b |  | 2.65
|  |  | 3*2,65 | A.006 |  | 7.95
|  |  | 5*2,65 | A.007 |  | 13.25
|  |  | 3*2,65 | A.009 |  | 7.95
|  |  | 2*2,65 | A.010 |  | 5.3
|  |  | 6*2,65 | A.013 |  | 15.9
|  |  | 7*2,85 | A.019,A.021, A.022 |  | 19.95
|  |  | 1*2,65 | A.028 |  | 2.65
|  | RTS komentář: | měří se v metrech délky hran | [50 empty] | měří se v metrech délky hran
28 |  | 612434114RT1 | Omítkový sanační systém, vnitřní, čtyřvrstvý |  | m2 | 268.7672 | 0 | 0 | 0 | 0.05366 | 14.422 | RTS I / 2024 | 0 |  | 0 | 0 | 0 | 0 | 0 | 0 | 0 | 0 | 0 | 0 | 21 | 0 | 0 | 1 |  |  |  | 0 | 0 | 0 | 61_ | _6_ | _ | 100028 | 0 | 0 | 0 | 14.422 | 0 | 0 | 0 |  | 61 | [5 empty] | 21 | Omítkový sanační systém, vnitřní, čtyřvrstvý
sanační postřik, jádrová sanační omítky 2x, štuková sanační omítka
|  |  | 8,75*2,65 | A.001 |  | 23.1875
|  |  | 2,24*2,55 | A.02c - omítka sanační |  | 5.712
|  |  | 4,88*2,65 | A.003 sanační omítka |  | 12.932
|  |  | 4,97*2,65 | A.004 sanační systém |  | 13.1705
|  |  | 2,10*2,55 | A.05b sanační systém |  | 5.355
|  |  | 4,54*2,65 | A.006 sanační systém |  | 12.031
|  |  | 4,61*2,65 | A.007 sanační systém |  | 12.2165
|  |  | 2,03*2,55 | A.08b sanační systém |  | 5.1765
|  |  | 4,29*2,65 | A.009 sanační systém |  | 11.3685
|  |  | 4,08*2,65 | A.010 sanační systém |  | 10.812
|  |  | 2,73*2,55 | A.010a sanační systém |  | 6.9615
|  |  | 6,63*2,84 | A.013 sanační systém |  | 18.8292
|  |  | 6,38*3,06 | A.026 sanační systém |  | 19.5228
|  |  | 3,85*2,82 | A.019-sanační systém |  | 10.857
|  |  | 3,26*2,82 | A.021 sanační systém |  | 9.1932
|  |  | 3,93*2,82 | A.022 sanační systém |  | 11.0826
|  |  | 6,86*2,95 | A.025 sanační systém |  | 20.237
|  |  | 14,04*2,82 | A.028 sanační systém |  | 39.5928
|  |  | 4,14*2,82 | A.029 sanační systém |  | 11.6748
|  |  | 3,14*2,82 | A.030 sanační systém |  | 8.8548
|  | RTS komentář: | Sanační systém je určen pro střední až vysoké zasolení. Systém je tvořen sanačním podhozem tl. 5 mm, jádrovou omítkou tl. 20 mm, druhou jádrovou omítkou tl. 30 mm a štukovou omítkou tl. 2,5 mm. Na systém je možné aplikovat povrchovou úpravu (penetraci a nátěr). Systém splňuje požadavky WTA | [50 empty] | Sanační systém je určen pro střední až vysoké zasolení. Systém je tvořen sanačním podhozem tl. 5 mm, jádrovou omítkou tl. 20 mm, druhou jádrovou omítkou tl. 30 mm a štukovou omítkou tl. 2,5 mm. Na systém je možné aplikovat povrchovou úpravu (penetraci a nátěr). Systém splňuje požadavky WTA
29 |  | 776995 | Lepení rohových profilů |  | m | 54 | 0 | 0 | 0 | 1e-05 | 0.00054 | RTS I / 2024 | 0 |  | 0 | 0 | 0 | 0 | 0 | 0 | 0 | 0 | 0 | 0 | 21 | 0 | 0 | 1 |  |  |  | 0 | 0 | 0 | 61_ | _6_ | _ | 100028 | 0 | 0 | 0 | 0.00054 | 0 | 0 | 0 |  | 61 | [5 empty] | 21 | Lepení rohových profilů
|  |  | 54 |  |  | 54
30 |  | 55342946 | Ochranný rohový nerezový profil - 45x45 tl.0,8 |  | m | 54 | 0 | 0 | 0 | 0.0008 | 0.0432 | RTS I / 2024 | 0 |  | 0 | 0 | 0 | 0 | 0 | 0 | 0 | 0 | 0 | 0 | 21 | 0 | 0 | 1 |  |  |  | 0 | 0 | 0 | 61_ | _6_ | _ |  | 0 | 0 | 0 | 0.0432 | 0 | 0 | 0 |  | 61 | [5 empty] | 21 | Ochranný rohový nerezový profil - 45x45 tl.0,8
|  |  | 54 |  |  | 54
|  | 62 | Úprava povrchů vnější |  |  |  |  | 0 |  |  | 0.023174 | [17 empty] | 0 | 0 | 0
31 |  | 622326163R00 | Zateplovací systém, parapet, XPS tl. 20-30 mm |  | m2 | 1.3468 | 0 | 0 | 0 | 0.00962 | 0.012956 | RTS I / 2024 | 0 |  | 0 | 0 | 0 | 0 | 0 | 0 | 0 | 0 | 0 | 0 | 21 | 0 | 0 | 1 |  |  |  | 0 | 0 | 0 | 62_ | _6_ | _ | 100038 | 0 | 0 | 0 | 0.012956 | 0 | 0 | 0 |  | 62 | [5 empty] | 21 | Zateplovací systém, parapet, XPS tl. 20-30 mm
|  |  | 1,82*0,185*4 | zazdívka okna 4ks |  | 1.3468
|  | RTS komentář: | Položka obsahuje řezání desek, nanesení lepicího tmelu na izolační desky, nalepení desek, natažení stěrky, vtlačení výztužné tkaniny (1,68 m2), osazení parapetní lišty (5m/m2) a přehlazení stěrky. Součinitel tepelné vodivosti izolantu 0,035 W/m K Včetně dodávek materiálu | [50 empty] | Položka obsahuje řezání desek, nanesení lepicího tmelu na izolační desky, nalepení desek, natažení stěrky, vtlačení výztužné tkaniny (1,68 m2), osazení parapetní lišty (5m/m2) a přehlazení stěrky. Součinitel tepelné vodivosti izolantu 0,035 W/m K Včetně dodávek materiálu
32 |  | 622412223R00 | Nátěr stěn vnějších, slož. 3-4 , PCI-paropropustný |  | m2 | 17.3176 | 0 | 0 | 0 | 0.00059 | 0.010217 | RTS I / 2024 | 0 |  | 0 | 0 | 0 | 0 | 0 | 0 | 0 | 0 | 0 | 0 | 21 | 0 | 0 | 1 |  |  |  | 0 | 0 | 0 | 62_ | _6_ | _ | 100038 | 0 | 0 | 0 | 0.010217 | 0 | 0 | 0 |  | 62 | [5 empty] | 21 | Nátěr stěn vnějších, slož. 3-4 , PCI-paropropustný
|  |  | (2,06*1,49+((2,06+1,49+1,49)*0,25))*4 | zazdívka okna 4ks |  | 17.3176
|  | RTS komentář: | Penetrace podkladu v jedné vrstvě a nátěr silikonový ve dvou vrstvách. Vhodný pro zateplovací systémy. Bez nákladů na lešení | [50 empty] | Penetrace podkladu v jedné vrstvě a nátěr silikonový ve dvou vrstvách. Vhodný pro zateplovací systémy. Bez nákladů na lešení
|  | 63 | Podlahy a podlahové konstrukce |  |  |  |  | 0 |  |  | 153.75 | [17 empty] | 0 | 0 | 0
33 |  | 63241512 | Potěr samonivelační ručně tl. 25 mm vč.dilatačního pásku |  | m2 | 103.88 | 0 | 0 | 0 | 0.04265 | 4.4305 | RTS I / 2024 | 0 |  | 0 | 0 | 0 | 0 | 0 | 0 | 0 | 0 | 0 | 0 | 21 | 0 | 0 | 1 |  |  |  | 0 | 0 | 0 | 63_ | _6_ | _ | 100033 | 0 | 0 | 0 | 4.4305 | 0 | 0 | 0 |  | 63 | [5 empty] | 21 | Potěr samonivelační ručně tl. 25 mm vč.dilatačního pásku
podkladový
|  |  | 15,79 | A.001 nivelační hmota, SDK podhled |  | 15.79
|  |  | 2,61 | A.02a dlažba+podhled |  | 2.61
|  |  | 1,89 | A.02b dlažba+podhled |  | 1.89
|  |  | 5,20 | A.02c dlažba+podhled |  | 5.2
|  |  | 4,73 | A.05a obvod, plocha |  | 4.73
|  |  | 4,42 | A.05b obvod, plocha |  | 4.42
|  |  | 5,34 | A.08a plocha+obvod |  | 5.34
|  |  | 5,21 | A.08b plocha+obvod |  | 5.21
|  |  | 5,63 | A.010a obvod a plocha |  | 5.63
|  |  | 16,84 | A.012 obvod a plocha |  | 16.84
|  |  | 9,55 | A.019 obvod, plocha |  | 9.55
|  |  | 8,50 | A.021 obvod, plocha |  | 8.5
|  |  | 1,86 | A.032 obvod, plocha PU.3 |  | 1.86
|  |  | 6,51 | A.025 obvod, plocha |  | 6.51
|  |  | 4,93 | A.028a obvod, plocha PU.3 |  | 4.93
|  |  | 4,87 | A.028b obvod, plocha PU.3 |  | 4.87
|  | RTS komentář: | Položka obsahuje jednonásobnou penetraci podkladu, rozmíchání suché směsi s vodou podle receptury výrobce a rozprostření směsi. | [50 empty] | Položka obsahuje jednonásobnou penetraci podkladu, rozmíchání suché směsi s vodou podle receptury výrobce a rozprostření směsi.
34 |  | 632415120 | Potěr samonivelační ručně tl. 20 mm vč.dilatačního pásku |  | m2 | 397.63 | 0 | 0 | 0 | 0.03415 | 13.5791 | RTS I / 2024 | 0 |  | 0 | 0 | 0 | 0 | 0 | 0 | 0 | 0 | 0 | 0 | 21 | 0 | 0 | 1 |  |  |  | 0 | 0 | 0 | 63_ | _6_ | _ | 100033 | 0 | 0 | 0 | 13.5791 | 0 | 0 | 0 |  | 63 | [5 empty] | 21 | Potěr samonivelační ručně tl. 20 mm vč.dilatačního pásku
podkladový
|  |  | 22,20 | A.003 plocha+obvod |  | 22.2
|  |  | 21,64 | A.004 obvod plocha |  | 21.64
|  |  | 20,81 | A.006 obvod a plocha |  | 20.81
|  |  | 21,75 | A.007 obvod+plocha |  | 21.75
|  |  | 19,22 | A.009 obvod, plocha |  | 19.22
|  |  | 20,36 | A.010 obvod a plocha |  | 20.36
|  |  | 7,30 | A.011 obvod, plocha |  | 7.3
|  |  | 29,33 | A.013 obvod, plocha |  | 29.33
|  |  | 154,38 | A.026 obvod, plocha chodba |  | 154.38
|  |  | 36,67 | A.028 obvod, plocha |  | 36.67
|  |  | 25,08 | A.029 obvod, plocha |  | 25.08
|  |  | 18,89 | A.030 obvod, plocha |  | 18.89
|  | RTS komentář: | Položka obsahuje jednonásobnou penetraci podkladu, rozmíchání suché směsi s vodou podle receptury výrobce a rozprostření směsi. | [50 empty] | Položka obsahuje jednonásobnou penetraci podkladu, rozmíchání suché směsi s vodou podle receptury výrobce a rozprostření směsi.
35 |  | 632415104RT2 | Potěr samonivelační ručně tl. 3 mm |  | m2 | 397.63 | 0 | 0 | 0 | 0.00695 | 2.7635 | RTS I / 2024 | 0 |  | 0 | 0 | 0 | 0 | 0 | 0 | 0 | 0 | 0 | 0 | 21 | 0 | 0 | 1 |  |  |  | 0 | 0 | 0 | 63_ | _6_ | _ | 100033 | 0 | 0 | 0 | 2.7635 | 0 | 0 | 0 |  | 63 | [5 empty] | 21 | Potěr samonivelační ručně tl. 3 mm
vyrovnávací
|  |  | 22,20 | A.003 plocha+obvod |  | 22.2
|  |  | 21,64 | A.004 obvod plocha |  | 21.64
|  |  | 20,81 | A.006 obvod a plocha |  | 20.81
|  |  | 21,75 | A.007 obvod+plocha |  | 21.75
|  |  | 19,22 | A.009 obvod, plocha |  | 19.22
|  |  | 20,36 | A.010 obvod a plocha |  | 20.36
|  |  | 7,30 | A.011 obvod, plocha |  | 7.3
|  |  | 154,38 | A.026 obvod, plocha chodba |  | 154.38
|  |  | 29,33 | A.013 obvod, plocha |  | 29.33
|  |  | 36,67 | A.028 obvod, plocha |  | 36.67
|  |  | 25,08 | A.029 obvod, plocha |  | 25.08
|  |  | 18,89 | A.030 obvod, plocha |  | 18.89
|  | RTS komentář: | Položka obsahuje jednonásobnou penetraci podkladu, rozmíchání suché směsi s vodou podle receptury výrobce a rozprostření směsi. | [50 empty] | Položka obsahuje jednonásobnou penetraci podkladu, rozmíchání suché směsi s vodou podle receptury výrobce a rozprostření směsi.
36 |  | 631313711RT7 | Mazanina betonová tl. 8 - 12 cm C 25/30-doplnění podlahy ležaté potrubí |  | m3 | 3.7824 | 0 | 0 | 0 | 2.3634 | 8.9393 | RTS I / 2024 | 0 |  | 0 | 0 | 0 | 0 | 0 | 0 | 0 | 0 | 0 | 0 | 21 | 0 | 0 | 1 |  |  |  | 0 | 0 | 0 | 63_ | _6_ | _ | 100033 | 0 | 0 | 0 | 8.9393 | 0 | 0 | 0 |  | 63 | [5 empty] | 21 | Mazanina betonová tl. 8 - 12 cm C 25/30-doplnění podlahy ležaté potrubí
s rozptýlenou výztuží 20 kg/m3
|  |  | 63,04*0,6*0,1 |  |  | 3.7824
|  | RTS komentář: | Stupeň vlivu prostředí X0, XC1, XC2, XC3. Frakce kameniva Dmax 22. Čerpatelnost S3. V položce jsou zakalkulovány i náklady na vytvoření dilatačních spár v mazanině bez zaplnění. Tyto náklady se oceňují položkami souboru 63460 Zaplnění dilatačních spár v mazaninách. | [50 empty] | Stupeň vlivu prostředí X0, XC1, XC2, XC3. Frakce kameniva Dmax 22. Čerpatelnost S3. V položce jsou zakalkulovány i náklady na vytvoření dilatačních spár v mazanině bez zaplnění. Tyto náklady se oceňují položkami souboru 63460 Zaplnění dilatačních spár v mazaninách.
37 |  | 634601111R00 | Zaplnění dilatačních spár mazanin asfaltem,š.10 mm |  | m | 126.08 | 0 | 0 | 0 | 0.00128 | 0.16138 | RTS I / 2024 | 0 |  | 0 | 0 | 0 | 0 | 0 | 0 | 0 | 0 | 0 | 0 | 21 | 0 | 0 | 1 |  |  |  | 0 | 0 | 0 | 63_ | _6_ | _ | 100033 | 0 | 0 | 0 | 0.16138 | 0 | 0 | 0 |  | 63 | [5 empty] | 21 | Zaplnění dilatačních spár mazanin asfaltem,š.10 mm
|  |  | 63,04*2 |  |  | 126.08
|  | RTS komentář: | Položka je určena pro zaplnění dilatačních spár v mazaninách tl. do 100 mm (50 % zasypání pískem a 50% zalití asfaltem). | [50 empty] | Položka je určena pro zaplnění dilatačních spár v mazaninách tl. do 100 mm (50 % zasypání pískem a 50% zalití asfaltem).
38 |  | 63245106 | Potěr pískocementový, min. 25 MPa, tl. 95 mm |  | m2 | 63.04 | 0 | 0 | 0 | 0.118 | 7.4387 | RTS I / 2024 | 0 |  | 0 | 0 | 0 | 0 | 0 | 0 | 0 | 0 | 0 | 0 | 21 | 0 | 0 | 1 |  |  |  | 0 | 0 | 0 | 63_ | _6_ | _ | 100033 | 0 | 0 | 0 | 7.4387 | 0 | 0 | 0 |  | 63 | [5 empty] | 21 | Potěr pískocementový, min. 25 MPa, tl. 95 mm
|  |  | 63,04 |  |  | 63.04
|  | RTS komentář: | Položka je určena pro potěr pískocementový na mazaninách nebo betonových podkladech běžný (krycí nášlapný) anebo pod tenkovrstvé podlahoviny hlazený ocelovým hladítkem nebo litý (samonivelační). V položkách litých potěrů (dvouvrstvých) pískocementových s plastifikátory, anhydritových apod. je zakalkulováno utěsnění spár v podkladu, trhlin (fólií), prostupů (např. hrázkami z písku) a odstranění nerovností (výčnělků) nad rovinu potěru. Není zakalkulována případná izolační vrstva (PSV), krycí podložka (PSV), vyztužující pletivo (63248) nebo síť (41136) pokud byly projektovány pod plovoucí potěr. | [50 empty] | Položka je určena pro potěr pískocementový na mazaninách nebo betonových podkladech běžný (krycí nášlapný) anebo pod tenkovrstvé podlahoviny hlazený ocelovým hladítkem nebo litý (samonivelační). V položkách litých potěrů (dvouvrstvých) pískocementových s plastifikátory, anhydritových apod. je zakalkulováno utěsnění spár v podkladu, trhlin (fólií), prostupů (např. hrázkami z písku) a odstranění nerovností (výčnělků) nad rovinu potěru. Není zakalkulována případná izolační vrstva (PSV), krycí podložka (PSV), vyztužující pletivo (63248) nebo síť (41136) pokud byly projektovány pod plovoucí potěr.
39 |  | 631313621RM25 | Mazanina betonová tl. 8 - 12 cm C 20/25-rychletuhnoucí, přísada pro vysychání |  | m3 | 45.9 | 0 | 0 | 0 | 2.525 | 115.8975 | RTS I / 2024 | 0 |  | 0 | 0 | 0 | 0 | 0 | 0 | 0 | 0 | 0 | 0 | 21 | 0 | 0 | 1 |  |  |  | 0 | 0 | 0 | 63_ | _6_ | _ | 100033 | 0 | 0 | 0 | 115.8975 | 0 | 0 | 0 |  | 63 | [5 empty] | 21 | Mazanina betonová tl. 8 - 12 cm C 20/25-rychletuhnoucí, přísada pro vysychání
z betonu rychletuhnoucího s přísadou pro rychlé vysychání
|  |  | 510*0,09 |  |  | 45.9
|  | RTS komentář: | Položka je určena pro mazaninu hlazenou dřevěným hladítkem a to pro mazaninu krycí, popř. podkladní nebo vyrovnávací nebo plovoucí, pod potěry, vlýsky do asfaltu, pod podlahy. Položka je určena i pro betonový okapový chodníček budovy. Jeho podloží se oceňuje samostatně. V položce jsou zakalkulovány i náklady na vytvoření dilatačních spár v mazanině bez zaplnění. Tyto náklady se oceňují položkami souboru 63460 Zaplnění dilatačních spár v mazaninách | [50 empty] | Položka je určena pro mazaninu hlazenou dřevěným hladítkem a to pro mazaninu krycí, popř. podkladní nebo vyrovnávací nebo plovoucí, pod potěry, vlýsky do asfaltu, pod podlahy. Položka je určena i pro betonový okapový chodníček budovy. Jeho podloží se oceňuje samostatně. V položce jsou zakalkulovány i náklady na vytvoření dilatačních spár v mazanině bez zaplnění. Tyto náklady se oceňují položkami souboru 63460 Zaplnění dilatačních spár v mazaninách
40 |  | 713121118RU1 | Montáž dilatačního pásku podél stěn |  | m | 474.15 | 0 | 0 | 0 | 0.00016 | 0.075864 | RTS I / 2024 | 0 |  | 0 | 0 | 0 | 0 | 0 | 0 | 0 | 0 | 0 | 0 | 21 | 0 | 0 | 1 |  |  |  | 0 | 0 | 0 | 63_ | _6_ | _ | 100033 | 0 | 0 | 0 | 0.075864 | 0 | 0 | 0 |  | 63 | [5 empty] | 21 | Montáž dilatačního pásku podél stěn
včetně dodávky
|  |  | 474,15 | dilatace |  | 474.15
41 |  | 736322411R00 | Podkladní kari síť 100x100x6 |  | m2 | 510 | 0 | 0 | 0 | 0.00091 | 0.4641 | RTS I / 2024 | 0 |  | 0 | 0 | 0 | 0 | 0 | 0 | 0 | 0 | 0 | 0 | 21 | 0 | 0 | 1 |  |  |  | 0 | 0 | 0 | 63_ | _6_ | _ | 100033 | 0 | 0 | 0 | 0.4641 | 0 | 0 | 0 |  | 63 | [5 empty] | 21 | Podkladní kari síť 100x100x6
|  |  | 510 |  |  | 510
|  | 64 | Výplně otvorů |  |  |  |  | 0 |  |  | 0.65394 | [17 empty] | 0 | 0 | 0
42 |  | 642944121RU4 | Osazení ocelových zárubní dodatečně do 2,5 m2 |  | kus | 2 | 0 | 0 | 0 | 0.06931 | 0.13862 | RTS I / 2024 | 0 |  | 0 | 0 | 0 | 0 | 0 | 0 | 0 | 0 | 0 | 0 | 21 | 0 | 0 | 1 |  |  |  | 0 | 0 | 0 | 64_ | _6_ | _ | 100030 | 0 | 0 | 0 | 0.13862 | 0 | 0 | 0 |  | 64 | [5 empty] | 21 | Osazení ocelových zárubní dodatečně do 2,5 m2
včetně dodávky zárubně 800 x 1970
|  |  | 1 | A.001-A.030 |  | 1
|  |  | 1 | A.001-A.002a |  | 1
43 |  | 642942111RT3 | Osazení zárubní dveřních ocelových, pl. do 2,5 m2 |  | kus | 1 | 0 | 0 | 0 | 0.03127 | 0.03127 | RTS I / 2024 | 0 |  | 0 | 0 | 0 | 0 | 0 | 0 | 0 | 0 | 0 | 0 | 21 | 0 | 0 | 1 |  |  |  | 0 | 0 | 0 | 64_ | _6_ | _ | 100030 | 0 | 0 | 0 | 0.03127 | 0 | 0 | 0 |  | 64 | [5 empty] | 21 | Osazení zárubní dveřních ocelových, pl. do 2,5 m2
včetně dodávky zárubně 700 x 1970 x 100 mm
|  |  | 1 | A.02a-A.02b |  | 1
|  | RTS komentář: | Položka je určena pro osazování zárubní bez dveřních křídel na jakoukoliv cementovou maltu s vybetonováním prahu v zárubni a s osazením špalíků nebo latí pro dřevěný práh. Položka je určena také pro osazování zárubní a rámů do stěn z prefa dílců, které se provádí současně nebo bezprostředně po osazení stěnových dílců; podobně je určena pro konstrukce zděné nad 150 mm tloušťky, kde se osazování provádí převážně až po jejich vyzdění. Položka kryje vybetonování nadvýšeného prahu u balkónových dveří. V položce jsou zakalkulovány náklady na kotvení rámů do zdiva a platí pro jakýkoliv způsob provádění (např. bodovým přivařením k výztuži, uklínováním, zalitím pracen apod.). V položce jsou zakalkulovány i náklady na dodávku zárubní. Volba položky se řídí plochou otvoru. 12.10.2021 Změna v tloušťce zárubně ze 110 na 100 mm | [50 empty] | Položka je určena pro osazování zárubní bez dveřních křídel na jakoukoliv cementovou maltu s vybetonováním prahu v zárubni a s osazením špalíků nebo latí pro dřevěný práh. Položka je určena také pro osazování zárubní a rámů do stěn z prefa dílců, které se provádí současně nebo bezprostředně po osazení stěnových dílců; podobně je určena pro konstrukce zděné nad 150 mm tloušťky, kde se osazování provádí převážně až po jejich vyzdění. Položka kryje vybetonování nadvýšeného prahu u balkónových dveří. V položce jsou zakalkulovány náklady na kotvení rámů do zdiva a platí pro jakýkoliv způsob provádění (např. bodovým přivařením k výztuži, uklínováním, zalitím pracen apod.). V položce jsou zakalkulovány i náklady na dodávku zárubní. Volba položky se řídí plochou otvoru. 12.10.2021 Změna v tloušťce zárubně ze 110 na 100 mm
44 |  | 642942111RT6 | Osazení zárubní dveřních ocelových, pl. do 2,5 m2 |  | kus | 15 | 0 | 0 | 0 | 0.03227 | 0.48405 | RTS I / 2024 | 0 |  | 0 | 0 | 0 | 0 | 0 | 0 | 0 | 0 | 0 | 0 | 21 | 0 | 0 | 1 |  |  |  | 0 | 0 | 0 | 64_ | _6_ | _ | 100030 | 0 | 0 | 0 | 0.48405 | 0 | 0 | 0 |  | 64 | [5 empty] | 21 | Osazení zárubní dveřních ocelových, pl. do 2,5 m2
včetně dodávky zárubně 1000-1200 x 1970 x 100 mm
|  |  | 15 |  |  | 15
|  | RTS komentář: | Položka je určena pro osazování zárubní bez dveřních křídel na jakoukoliv cementovou maltu s vybetonováním prahu v zárubni a s osazením špalíků nebo latí pro dřevěný práh. Položka je určena také pro osazování zárubní a rámů do stěn z prefa dílců, které se provádí současně nebo bezprostředně po osazení stěnových dílců; podobně je určena pro konstrukce zděné nad 150 mm tloušťky, kde se osazování provádí převážně až po jejich vyzdění. Položka kryje vybetonování nadvýšeného prahu u balkónových dveří. V položce jsou zakalkulovány náklady na kotvení rámů do zdiva a platí pro jakýkoliv způsob provádění (např. bodovým přivařením k výztuži, uklínováním, zalitím pracen apod.). V položce jsou zakalkulovány i náklady na dodávku zárubní. Volba položky se řídí plochou otvoru. 12.10.2021 Změna v tloušťce zárubně ze 110 na 100 mm | [50 empty] | Položka je určena pro osazování zárubní bez dveřních křídel na jakoukoliv cementovou maltu s vybetonováním prahu v zárubni a s osazením špalíků nebo latí pro dřevěný práh. Položka je určena také pro osazování zárubní a rámů do stěn z prefa dílců, které se provádí současně nebo bezprostředně po osazení stěnových dílců; podobně je určena pro konstrukce zděné nad 150 mm tloušťky, kde se osazování provádí převážně až po jejich vyzdění. Položka kryje vybetonování nadvýšeného prahu u balkónových dveří. V položce jsou zakalkulovány náklady na kotvení rámů do zdiva a platí pro jakýkoliv způsob provádění (např. bodovým přivařením k výztuži, uklínováním, zalitím pracen apod.). V položce jsou zakalkulovány i náklady na dodávku zárubní. Volba položky se řídí plochou otvoru. 12.10.2021 Změna v tloušťce zárubně ze 110 na 100 mm
|  | 711 | Izolace proti vodě |  |  |  |  | 0 |  |  | 8.0475 | [17 empty] | 0 | 0 | 0
45 |  | 711212015RT1 | Hydroizolační stěrka dvouvrstvá vč.penetrace |  | m2 | 103.88 | 0 | 0 | 0 | 0.00463 | 0.48096 | RTS I / 2024 | 0 |  | 0 | 0 | 0 | 0 | 0 | 0 | 0 | 0 | 0 | 0 | 21 | 0 | 0 | 7 |  |  |  | 0 | 0 | 0 | 711_ | _71_ | _ | 100034 | 0 | 0 | 0 | 0.48096 | 0 | 0 | 0 |  | 711 | [5 empty] | 21 | Hydroizolační stěrka dvouvrstvá vč.penetrace
hydroizolace tl. 4 mm, penetrace
|  |  | 15,79 | A.001 nivelační hmota, SDK podhled |  | 15.79
|  |  | 2,61 | A.02a dlažba+podhled |  | 2.61
|  |  | 1,89 | A.02b dlažba+podhled |  | 1.89
|  |  | 5,20 | A.02c dlažba+podhled |  | 5.2
|  |  | 4,42 | A.05b obvod, plocha |  | 4.42
|  |  | 4,73 | A.05a obvod, plocha |  | 4.73
|  |  | 5,34 | A.08a plocha+obvod |  | 5.34
|  |  | 5,21 | A.08b plocha+obvod |  | 5.21
|  |  | 5,63 | A.010a obvod a plocha |  | 5.63
|  |  | 16,84 | A.012 obvod a plocha |  | 16.84
|  |  | 9,55 | A.019 obvod, plocha |  | 9.55
|  |  | 8,50 | A.021 obvod, plocha |  | 8.5
|  |  | 1,86 | A.032 obvod, plocha PU.3 |  | 1.86
|  |  | 6,51 | A.025 obvod, plocha |  | 6.51
|  |  | 4,93 | A.028a obvod, plocha PU.3 |  | 4.93
|  |  | 4,87 | A.028b obvod, plocha PU.3 |  | 4.87
|  | RTS komentář: | Stěrka tl. 4 mm ve dvou vrstvách. Aplikace pomocí hladítka. Položka je určena pro izolaci proti stojaté prosakující vody a tlakové vodě. Položka obsahuje penetraci podkladu z naředěné stěrkové hmoty vodou, 2 vrstvy stěrky. | [50 empty] | Stěrka tl. 4 mm ve dvou vrstvách. Aplikace pomocí hladítka. Položka je určena pro izolaci proti stojaté prosakující vody a tlakové vodě. Položka obsahuje penetraci podkladu z naředěné stěrkové hmoty vodou, 2 vrstvy stěrky.
46 |  | 711212601RT5 | Utěsnění detailů při stěrkových hydroizolacích, těsnicí pás do spoje podlaha - stěna |  | m | 165.08 | 0 | 0 | 0 | 0.0006 | 0.099048 | RTS I / 2024 | 0 |  | 0 | 0 | 0 | 0 | 0 | 0 | 0 | 0 | 0 | 0 | 21 | 0 | 0 | 7 |  |  |  | 0 | 0 | 0 | 711_ | _71_ | _ | 100034 | 0 | 0 | 0 | 0.099048 | 0 | 0 | 0 |  | 711 | [5 empty] | 21 | Utěsnění detailů při stěrkových hydroizolacích, těsnicí pás do spoje podlaha - stěna
šířka 120 mm
|  |  | 18,08 | A.001 nivelační hmota, SDK podhled |  | 18.08
|  |  | 7,16 | A.02a dlažba+podhled |  | 7.16
|  |  | 6,08 | A.02b dlažba+podhled |  | 6.08
|  |  | 9,43 | A.02c dlažba+podhled |  | 9.43
|  |  | 8,84 | A.05a obvod, plocha |  | 8.84
|  |  | 9,01 | A.05b obvod, plocha |  | 9.01
|  |  | 9,29 | A.08a plocha+obvod |  | 9.29
|  |  | 9,18 | A.08b plocha+obvod |  | 9.18
|  |  | 9,70 | A.010a obvod a plocha |  | 9.7
|  |  | 17,92 | A.012 obvod a plocha |  | 17.92
|  |  | 12,65 | A.019 obvod, plocha |  | 12.65
|  |  | 12,05 | A.021 obvod, plocha |  | 12.05
|  |  | 5,79 | A.032 obvod, plocha PU.3 |  | 5.79
|  |  | 12,15 | A.025 obvod, plocha |  | 12.15
|  |  | 8,90 | A.028a obvod, plocha PU.3 |  | 8.9
|  |  | 8,85 | A.028b obvod, plocha PU.3 |  | 8.85
47 |  | 711212602RT2 | Utěsnění detailů při stěrkových hydroizolacích, těsnicí roh vnější, vnitřní do spoje podlaha-stěna |  | kus | 83 | 0 | 0 | 0 | 0.00011 | 0.00913 | RTS I / 2024 | 0 |  | 0 | 0 | 0 | 0 | 0 | 0 | 0 | 0 | 0 | 0 | 21 | 0 | 0 | 7 |  |  |  | 0 | 0 | 0 | 711_ | _71_ | _ | 100034 | 0 | 0 | 0 | 0.00913 | 0 | 0 | 0 |  | 711 | [5 empty] | 21 | Utěsnění detailů při stěrkových hydroizolacích, těsnicí roh vnější, vnitřní do spoje podlaha-stěna
|  |  | 11 | A.001 vnitřní, vnější rohy |  | 11
|  |  | 12 | A.02a,b,c |  | 12
|  |  | 10 | A.05a,b |  | 10
|  |  | 8 | A.08a,b |  | 8
|  |  | 6 | A.010a |  | 6
|  |  | 4 | A.012 |  | 4
|  |  | 4 | A.019 |  | 4
|  |  | 4 | A.021 |  | 4
|  |  | 4 | A.032 |  | 4
|  |  | 12 | A.025 |  | 12
|  |  | 8 | A.028a,b |  | 8
48 |  | 711212000RU1 | Penetrace podkladu pod hydroizolační hmoty, včetně dodávky |  | m2 | 271.0755 | 0 | 0 | 0 | 0.00021 | 0.056926 | RTS I / 2024 | 0 |  | 0 | 0 | 0 | 0 | 0 | 0 | 0 | 0 | 0 | 0 | 21 | 0 | 0 | 7 |  |  |  | 0 | 0 | 0 | 711_ | _71_ | _ | 100034 | 0 | 0 | 0 | 0.056926 | 0 | 0 | 0 |  | 711 | [5 empty] | 21 | Penetrace podkladu pod hydroizolační hmoty, včetně dodávky
|  |  | 3,50*1,8 | A.02a - obklad-hydroizlace |  | 6.3
|  |  | 6,09*2,55-0,7*1,97 | A.02b obklad-hydroizolace |  | 14.1505
|  |  | 9,43*2,55-1*1,97 | A.02c |  | 22.0765
|  |  | 15,79*2,55-1*1,97*2 | A.05a,b PU.3 |  | 36.3245
|  |  | 9,29*2,55-1*1,97 | A.08a plocha+obvod |  | 21.7195
|  |  | 9,18*2,55-1*1,97 | A.08b plocha+obvod |  | 21.439
|  |  | 9,70*2,55-1*1,97 | A.010a obvod a plocha |  | 22.765
|  |  | 17,92*2,65-0,8*2 | A.012 obvod a plocha |  | 45.888
|  |  | 9,42*2,55-1*0,97 | A.014 obvod, plocha |  | 23.051
|  |  | 8,68*2,4-1*1,97 | A.019 PU3, PU2 |  | 18.862
|  |  | 5,79*2,55-0,8*1,97 | A.032 obvod, plocha PU.3 |  | 13.1885
|  |  | 12,15*2,55-0,8*1,97 | A.025 obvod, plocha |  | 29.4065
|  |  | -18,12*2,55 | obklad sanační omítka odečet |  | -46.206
|  |  | 8,90*2,55-0,8*1,97 | A.028a obvod, plocha PU.3 |  | 21.119
|  |  | 8,85*2,55-0,8*1,97 | A.028b obvod, plocha PU.3 |  | 20.9915
|  | RTS komentář: | Penetrace podkladů pod hydroizolační nátěry | [50 empty] | Penetrace podkladů pod hydroizolační nátěry
49 |  | 711212002RT3 | Stěrka hydroizolační, vč. dodávky HI hmoty |  | m2 | 271.0755 | 0 | 0 | 0 | 0.0034 | 0.92166 | RTS I / 2024 | 0 |  | 0 | 0 | 0 | 0 | 0 | 0 | 0 | 0 | 0 | 0 | 21 | 0 | 0 | 7 |  |  |  | 0 | 0 | 0 | 711_ | _71_ | _ | 100034 | 0 | 0 | 0 | 0.92166 | 0 | 0 | 0 |  | 711 | [5 empty] | 21 | Stěrka hydroizolační, vč. dodávky HI hmoty
tl. 2 mm
|  |  | 3,50*1,8 | A.02a - obklad-hydroizlace |  | 6.3
|  |  | 6,09*2,55-0,7*1,97 | A.02b obklad-hydroizolace |  | 14.1505
|  |  | 9,43*2,55-1*1,97 | A.02c |  | 22.0765
|  |  | 15,79*2,55-1*1,97*2 | A.05a,b PU.3 |  | 36.3245
|  |  | 9,29*2,55-1*1,97 | A.08a plocha+obvod |  | 21.7195
|  |  | 9,18*2,55-1*1,97 | A.08b plocha+obvod |  | 21.439
|  |  | 9,70*2,55-1*1,97 | A.010a obvod a plocha |  | 22.765
|  |  | 17,92*2,65-0,8*2 | A.012 obvod a plocha |  | 45.888
|  |  | 9,42*2,55-1*0,97 | A.014 obvod, plocha |  | 23.051
|  |  | 8,68*2,4-1*1,97 | A.019 PU3, PU2 |  | 18.862
|  |  | 5,79*2,55-0,8*1,97 | A.032 obvod, plocha PU.3 |  | 13.1885
|  |  | 12,15*2,55-0,8*1,97 | A.025 obvod, plocha |  | 29.4065
|  |  | -18,12*2,55 | obklad sanační omítka odečet |  | -46.206
|  |  | 8,90*2,55-0,8*1,97 | A.028a obvod, plocha PU.3 |  | 21.119
|  |  | 8,85*2,55-0,8*1,97 | A.028b obvod, plocha PU.3 |  | 20.9915
|  | RTS komentář: | Dvousložková hydroizolační stěrka proti vlhkosti. Aplikace pomocí stěrky v jedné vrstvě tl. 2 mm. Velmi pružná hydroizolační stěrka, která se používá k vodotěsnému ošetření a ochraně betonových konstrukcí vystavených nebezpečí vzniku trhlin. Do sprchový koutů, koupelen, betonových nádrží. Na opěrné zdi, sádrokartonové stěny, voděvzdorné překližky atd. Pro vnitřní a venkovní použití pod obklady a dlažb | [50 empty] | Dvousložková hydroizolační stěrka proti vlhkosti. Aplikace pomocí stěrky v jedné vrstvě tl. 2 mm. Velmi pružná hydroizolační stěrka, která se používá k vodotěsnému ošetření a ochraně betonových konstrukcí vystavených nebezpečí vzniku trhlin. Do sprchový koutů, koupelen, betonových nádrží. Na opěrné zdi, sádrokartonové stěny, voděvzdorné překližky atd. Pro vnitřní a venkovní použití pod obklady a dlažb
50 |  | 711212611RT2 | Utěsnění detailů při stěrkových hydroizolacích, těsnicí pás do svislých koutů |  | m | 175.25 | 0 | 0 | 0 | 0.00029 | 0.050822 | RTS I / 2024 | 0 |  | 0 | 0 | 0 | 0 | 0 | 0 | 0 | 0 | 0 | 0 | 21 | 0 | 0 | 7 |  |  |  | 0 | 0 | 0 | 711_ | _71_ | _ | 100034 | 0 | 0 | 0 | 0.050822 | 0 | 0 | 0 |  | 711 | [5 empty] | 21 | Utěsnění detailů při stěrkových hydroizolacích, těsnicí pás do svislých koutů
šířka 100 mm
|  |  | 2*1,8 | A.02a |  | 3.6
|  |  | 4*2,55 | A.02b |  | 10.2
|  |  | 5*2,55 | A.02c |  | 12.75
|  |  | 10*2,55 | A.05a,b |  | 25.5
|  |  | 8*2,5 | A.08a,b |  | 20
|  |  | 6*2,55 |  |  | 15.3
|  |  | 12*2,65 | A.012 |  | 31.8
|  |  | 4*2,55 | A.014 |  | 10.2
|  |  | 4*2,55 | A.019 |  | 10.2
|  |  | 4*2,55 | A.032 |  | 10.2
|  |  | 2*2,55 | A.025 |  | 5.1
|  |  | 8*2,55 | A.028a,b |  | 20.4
|  | RTS komentář: | Položka je určena pro těsnicí pás umístěný ve svislém rohu | [50 empty] | Položka je určena pro těsnicí pás umístěný ve svislém rohu
51 |  | 711111001RZ1 | Provedení izolace proti vlhkosti na ploše vodorovné, 1x asfaltovým penetračním nátěrem |  | m2 | 573.04 | 0 | 0 | 0 | 0.00033 | 0.1891 | RTS I / 2024 | 0 |  | 0 | 0 | 0 | 0 | 0 | 0 | 0 | 0 | 0 | 0 | 21 | 0 | 0 | 7 |  |  |  | 0 | 0 | 0 | 711_ | _71_ | _ | 100034 | 0 | 0 | 0 | 0.1891 | 0 | 0 | 0 |  | 711 | [5 empty] | 21 | Provedení izolace proti vlhkosti na ploše vodorovné, 1x asfaltovým penetračním nátěrem
včetně dodávky asfaltového penetračního laku
|  |  | 510 |  |  | 510
|  |  | 63,04 |  |  | 63.04
|  | RTS komentář: | Plochy izolací jednotlivě menší než 10 m2 se oceňují s příplatkem položka číslo 711 19 - 9095. Při stanovení množství izolace se z celkového množství neodečítají otvory nebo neizolované plochy menší než 2 m2. V položce jsou zakalkulovány i náklady na dodávku asfalt.penetrace v množství 0,33 kg/m2 | [50 empty] | Plochy izolací jednotlivě menší než 10 m2 se oceňují s příplatkem položka číslo 711 19 - 9095. Při stanovení množství izolace se z celkového množství neodečítají otvory nebo neizolované plochy menší než 2 m2. V položce jsou zakalkulovány i náklady na dodávku asfalt.penetrace v množství 0,33 kg/m2
52 |  | 711141559RT2 | Provedení izolace proti vlhkosti na ploše vodorovné, asfaltovými pásy přitavením |  | m2 | 573.04 | 0 | 0 | 0 | 0.00082 | 0.46989 | RTS I / 2024 | 0 |  | 0 | 0 | 0 | 0 | 0 | 0 | 0 | 0 | 0 | 0 | 21 | 0 | 0 | 7 |  |  |  | 0 | 0 | 0 | 711_ | _71_ | _ | 100034 | 0 | 0 | 0 | 0.46989 | 0 | 0 | 0 |  | 711 | [5 empty] | 21 | Provedení izolace proti vlhkosti na ploše vodorovné, asfaltovými pásy přitavením
2 vrstvy - pásy ve specifikaci
|  |  | 63,04*1 |  |  | 63.04
|  |  | 510 |  |  | 510
|  | RTS komentář: | Plochy izolací jednotlivě menší než 10 m2 se oceňují s příplatkem položka číslo 711 19 - 9097.Při stanovení množství izolace se z celkového množství neodečítají otvory nebo neizolované plochy menší než 2 m2 | [50 empty] | Plochy izolací jednotlivě menší než 10 m2 se oceňují s příplatkem položka číslo 711 19 - 9097.Při stanovení množství izolace se z celkového množství neodečítají otvory nebo neizolované plochy menší než 2 m2
53 |  | 62852254 | Pás z SBS modifikovaného asfaltu, nosná vložka z polyesterové rohože |  | m2 | 643.5 | 0 | 0 | 0 | 0.0043 | 2.767 | RTS I / 2024 | 0 |  | 0 | 0 | 0 | 0 | 0 | 0 | 0 | 0 | 0 | 0 | 21 | 0 | 0 | 7 |  |  |  | 0 | 0 | 0 | 711_ | _71_ | _ |  | 0 | 0 | 0 | 2.767 | 0 | 0 | 0 |  | 711 | [5 empty] | 21 | Pás z SBS modifikovaného asfaltu, nosná vložka z polyesterové rohože
|  |  | 75 |  |  | 75
|  |  | 510 |  |  | 510
|  |  | ;ztratné 10%; 58,5 |  |  | 58.5
|  | RTS komentář: | Pás special mineral - jako spodní asfaltový pás ve skladbách vícevrstvých vodotěsných izolací střech. Jednovrstvý proti zemní vlhkosti, nebo asfaltový pás ve vícevrstvých izolacích spodní stavby proti tlakové vodě i proti radonu. Možnost použít také jako parozábranu. Horní povrch: jemnozrnný minerální posyp Nosná vložka: polyesterová 200 g/m2 (obal směs asfaltu modifikovaného SBS elastomery) Dolní povrch: spalitelná PE fólie Typ S natavitelný plamenem hořáku, nebo mechanicky kotvený. Balení: role 1 x 7,5 | [50 empty] | Pás special mineral - jako spodní asfaltový pás ve skladbách vícevrstvých vodotěsných izolací střech. Jednovrstvý proti zemní vlhkosti, nebo asfaltový pás ve vícevrstvých izolacích spodní stavby proti tlakové vodě i proti radonu. Možnost použít také jako parozábranu. Horní povrch: jemnozrnný minerální posyp Nosná vložka: polyesterová 200 g/m2 (obal směs asfaltu modifikovaného SBS elastomery) Dolní povrch: spalitelná PE fólie Typ S natavitelný plamenem hořáku, nebo mechanicky kotvený. Balení: role 1 x 7,5
54 |  | 62852265 | Pás z SBS modifikovaného asfaltu, nosná vložka ze skleněné tkaniny natavovací, kotvicí |  | m2 | 643.5 | 0 | 0 | 0 | 0.0045 | 2.8958 | RTS I / 2024 | 0 |  | 0 | 0 | 0 | 0 | 0 | 0 | 0 | 0 | 0 | 0 | 21 | 0 | 0 | 7 |  |  |  | 0 | 0 | 0 | 711_ | _71_ | _ |  | 0 | 0 | 0 | 2.8958 | 0 | 0 | 0 |  | 711 | [5 empty] | 21 | Pás z SBS modifikovaného asfaltu, nosná vložka ze skleněné tkaniny natavovací, kotvicí
|  |  | 75 |  |  | 75
|  |  | 510 |  |  | 510
|  |  | ;ztratné 10%; 58,5 |  |  | 58.5
|  | RTS komentář: | Použití jako spodní asfaltový pás ve skladbách vícevrstvých vodotěsných izolací střech. (jako vrchní v případě, kdy je krytý dalšími vrstvami). Jako součást izolace spodní stavby proti zemní vlhkosti, gravitační i tlakové vodě (v kombinaci s jedním nebo dvěma dalšími pásy) a radonu. Možnost použít také jako parozábranu. Horní povrch: jemnozrnný minerální posyp Nosná vložka: skleněná tkanina 200 g/m2 (obal směs asfaltu modifikovaného SBS elastomery) Dolní povrch: spalitelná PE fólie Pás se bodově nebo celoplošně natavuje na podklad, případně se kotví. Balení: role 1 x 7,5 | [50 empty] | Použití jako spodní asfaltový pás ve skladbách vícevrstvých vodotěsných izolací střech. (jako vrchní v případě, kdy je krytý dalšími vrstvami). Jako součást izolace spodní stavby proti zemní vlhkosti, gravitační i tlakové vodě (v kombinaci s jedním nebo dvěma dalšími pásy) a radonu. Možnost použít také jako parozábranu. Horní povrch: jemnozrnný minerální posyp Nosná vložka: skleněná tkanina 200 g/m2 (obal směs asfaltu modifikovaného SBS elastomery) Dolní povrch: spalitelná PE fólie Pás se bodově nebo celoplošně natavuje na podklad, případně se kotví. Balení: role 1 x 7,5
55 |  | 711212000RW5 | Penetrace podkladu pod minerální hydroizolační hmoty, včetně dodávky |  | m2 | 20 | 0 | 0 | 0 | 0.00158 | 0.0316 | RTS I / 2024 | 0 |  | 0 | 0 | 0 | 0 | 0 | 0 | 0 | 0 | 0 | 0 | 21 | 0 | 0 | 7 |  |  |  | 0 | 0 | 0 | 711_ | _71_ | _ | 100034 | 0 | 0 | 0 | 0.0316 | 0 | 0 | 0 |  | 711 | [5 empty] | 21 | Penetrace podkladu pod minerální hydroizolační hmoty, včetně dodávky
adhézní můstek
|  |  | 20 |  |  | 20
|  | RTS komentář: | Penetrace podkladů pod hydroizolační nátěry | [50 empty] | Penetrace podkladů pod hydroizolační nátěry
56 |  | 711212002RW4 | Stěrka minerální hydroizolační, vč. dodávky HI hmoty |  | m2 | 20 | 0 | 0 | 0 | 0.00378 | 0.0756 | RTS I / 2024 | 0 |  | 0 | 0 | 0 | 0 | 0 | 0 | 0 | 0 | 0 | 0 | 21 | 0 | 0 | 7 |  |  |  | 0 | 0 | 0 | 711_ | _71_ | _ | 100034 | 0 | 0 | 0 | 0.0756 | 0 | 0 | 0 |  | 711 | [5 empty] | 21 | Stěrka minerální hydroizolační, vč. dodávky HI hmoty
odolnost proti solím, 3mm
|  |  | 20 |  |  | 20
|  | RTS komentář: | Aplikace ve dvou vrstvách. Prašné a solí poškozené podklady je nutné opatřit penetrací. Položka neobsahuje přípravu podkladu | [50 empty] | Aplikace ve dvou vrstvách. Prašné a solí poškozené podklady je nutné opatřit penetrací. Položka neobsahuje přípravu podkladu
57 |  | 998711101R00 | Přesun hmot pro izolace proti vodě, výšky do 6 m |  | t | 8.0475 | 0 | 0 | 0 | 0 | 0 | RTS I / 2024 | 0 |  | 0 | 0 | 0 | 0 | 0 | 0 | 0 | 0 | 0 | 0 | 21 | 0 | 0 | 5 |  |  |  | 0 | 0 | 0 | 711_ | _71_ | _ | 100034 | 0 | 0 | 0 | 0 | 0 | 0 | 0 |  | 711 | [5 empty] | 21 | Přesun hmot pro izolace proti vodě, výšky do 6 m
|  | 722 | Vnitřní vodovod |  |  |  |  | 0 |  |  | 0.02864 | [17 empty] | 0 | 0 | 0
58 |  | 722254126RT1 | Skříň hydrantová s výzbrojí C 52 + nástavec a klíč |  | soubor | 1 | 0 | 0 | 0 | 0.02864 | 0.02864 | RTS I / 2024 | 0 |  | 0 | 0 | 0 | 0 | 0 | 0 | 0 | 0 | 0 | 0 | 21 | 0 | 0 | 7 |  |  |  | 0 | 0 | 0 | 722_ | _72_ | _ | 100040 | 0 | 0 | 0 | 0.02864 | 0 | 0 | 0 |  | 722 | [5 empty] | 21 | Skříň hydrantová s výzbrojí C 52 + nástavec a klíč
|  |  | 1 |  |  | 1
|  | 728 | Vzduchotechnika |  |  |  |  | 0 |  |  | 0 | [17 empty] | 0 | 0 | 0
59 |  | 728415113R00 | Montáž mřížky větrací nebo ventilační do 0,15 m2 |  | kus | 4 | 0 | 0 | 0 | 0 | 0 | RTS I / 2024 | 0 |  | 0 | 0 | 0 | 0 | 0 | 0 | 0 | 0 | 0 | 0 | 21 | 0 | 0 | 7 |  |  |  | 0 | 0 | 0 | 728_ | _72_ | _ | 100037 | 0 | 0 | 0 | 0 | 0 | 0 | 0 |  | 728 | [5 empty] | 21 | Montáž mřížky větrací nebo ventilační do 0,15 m2
|  |  | 4 | zazdívka okna 4ks |  | 4
60 |  | 4287150005 | Mřížka větrací nerezová 150x150 |  | kus | 4 | 0 | 0 | 0 | 0 | 0 | RTS I / 2024 | 0 |  | 0 | 0 | 0 | 0 | 0 | 0 | 0 | 0 | 0 | 0 | 21 | 0 | 0 | 7 |  |  |  | 0 | 0 | 0 | 728_ | _72_ | _ |  | 0 | 0 | 0 | 0 | 0 | 0 | 0 |  | 728 | [5 empty] | 21 | Mřížka větrací nerezová 150x150
|  |  | 4 |  |  | 4
|  | 762 | Konstrukce tesařské |  |  |  |  | 0 |  |  | 0.35786 | [17 empty] | 0 | 0 | 0
61 |  | 76242113 | Montáž obložení stěn proti oděru deskami tl.do 50mm |  | bm | 42.3 | 0 | 0 | 0 | 0.00016 | 0.006768 | RTS I / 2024 | 0 |  | 0 | 0 | 0 | 0 | 0 | 0 | 0 | 0 | 0 | 0 | 21 | 0 | 0 | 7 |  |  |  | 0 | 0 | 0 | 762_ | _76_ | _ | 100042 | 0 | 0 | 0 | 0.006768 | 0 | 0 | 0 |  | 762 | [5 empty] | 21 | Montáž obložení stěn proti oděru deskami tl.do 50mm
|  |  | 42,3 |  |  | 42.3
62 |  | 607151532 | Panel MDF 250x50 mm |  | bm | 42.3 | 0 | 0 | 0 | 0.0083 | 0.35109 | RTS I / 2024 | 0 |  | 0 | 0 | 0 | 0 | 0 | 0 | 0 | 0 | 0 | 0 | 21 | 0 | 0 | 7 |  |  |  | 0 | 0 | 0 | 762_ | _76_ | _ |  | 0 | 0 | 0 | 0.35109 | 0 | 0 | 0 |  | 762 | [5 empty] | 21 | Panel MDF 250x50 mm
|  |  | 42,3 |  |  | 42.3
|  |  | ;ztratné 0%; 0 |  |  | 0
63 |  | 998762102R00 | Přesun hmot pro tesařské konstrukce |  | t | 0.35786 | 0 | 0 | 0 | 0 | 0 | RTS I / 2024 | 0 |  | 0 | 0 | 0 | 0 | 0 | 0 | 0 | 0 | 0 | 0 | 21 | 0 | 0 | 5 |  |  |  | 0 | 0 | 0 | 762_ | _76_ | _ | 100047 | 0 | 0 | 0 | 0 | 0 | 0 | 0 |  | 762 | [5 empty] | 21 | Přesun hmot pro tesařské konstrukce
|  | 764 | Konstrukce klempířské |  |  |  |  | 0 |  |  | 0.014414 | [17 empty] | 0 | 0 | 0
64 |  | 764510410RAA | Oplechování parapetů z TiZn plechu |  | m | 7.28 | 0 | 0 | 0 | 0.00198 | 0.014414 | RTS I / 2024 | 0 |  | 0 | 0 | 0 | 0 | 0 | 0 | 0 | 0 | 0 | 0 | 21 | 0 | 0 | 7 |  |  |  | 0 | 0 | 0 | 764_ | _76_ | _ | 100006 | 0 | 0 | 0 | 0.014414 | 0 | 0 | 0 |  | 764 | [5 empty] | 21 | Oplechování parapetů z TiZn plechu
rš 250 mm
|  |  | 1,82*4 | zazdívka okna 4ks |  | 7.28
65 |  | 998764101R00 | Přesun hmot pro klempířské konstr., výšky do 6 m |  | t | 0.01441 | 0 | 0 | 0 | 0 | 0 | RTS I / 2024 | 0 |  | 0 | 0 | 0 | 0 | 0 | 0 | 0 | 0 | 0 | 0 | 21 | 0 | 0 | 5 |  |  |  | 0 | 0 | 0 | 764_ | _76_ | _ | 100048 | 0 | 0 | 0 | 0 | 0 | 0 | 0 |  | 764 | [5 empty] | 21 | Přesun hmot pro klempířské konstr., výšky do 6 m
|  | 766 | Konstrukce truhlářské |  |  |  |  | 0 |  |  | 1.3498 | [17 empty] | 0 | 0 | 0
66 |  | 76666001 | Montáž dveří jednokřídlových šířky 60-120 cm-kování, dveřní zarážka |  | kus | 18 | 0 | 0 | 0 | 0.00162 | 0.02916 | RTS I / 2024 | 0 |  | 0 | 0 | 0 | 0 | 0 | 0 | 0 | 0 | 0 | 0 | 21 | 0 | 0 | 7 |  |  |  | 0 | 0 | 0 | 766_ | _76_ | _ | 100032 | 0 | 0 | 0 | 0.02916 | 0 | 0 | 0 |  | 766 | [5 empty] | 21 | Montáž dveří jednokřídlových šířky 60-120 cm-kování, dveřní zarážka
|  |  | 18 |  |  | 18
|  | RTS komentář: | Dodávka a montáž dveřní zarážky, montáž kování, bez dodávky dveří | [50 empty] | Dodávka a montáž dveřní zarážky, montáž kování, bez dodávky dveří
67 |  | 611601203 | Dveře vnitřní plné 1-křídlé 800 x 1970 mm vč.kování D8.1,2 |  | kus | 2 | 0 | 0 | 0 | 0.019 | 0.038 | RTS I / 2024 | 0 |  | 0 | 0 | 0 | 0 | 0 | 0 | 0 | 0 | 0 | 0 | 21 | 0 | 0 | 7 |  |  |  | 0 | 0 | 0 | 766_ | _76_ | _ |  | 0 | 0 | 0 | 0.038 | 0 | 0 | 0 |  | 766 | [5 empty] | 21 | Dveře vnitřní plné 1-křídlé 800 x 1970 mm vč.kování D8.1,2
|  |  | 2 | A.001-A.030 D8.2 a D8.1 |  | 2
68 |  | 611603316 | Dveře vnitřní hladké plné 700 x 1970 mm jednokřídlé vč.kování D7.1 |  | kus | 1 | 0 | 0 | 0 | 0.015 | 0.015 | RTS I / 2024 | 0 |  | 0 | 0 | 0 | 0 | 0 | 0 | 0 | 0 | 0 | 0 | 21 | 0 | 0 | 7 |  |  |  | 0 | 0 | 0 | 766_ | _76_ | _ |  | 0 | 0 | 0 | 0.015 | 0 | 0 | 0 |  | 766 | [5 empty] | 21 | Dveře vnitřní hladké plné 700 x 1970 mm jednokřídlé vč.kování D7.1
|  |  | 1 |  |  | 1
69 |  | 6116033 | Dveře vnitřní hladké plné 1000 x 1970 mm jednokřídlé-D.01 |  | kus | 7 | 0 | 0 | 0 | 0.015 | 0.105 | RTS I / 2024 | 0 |  | 0 | 0 | 0 | 0 | 0 | 0 | 0 | 0 | 0 | 0 | 21 | 0 | 0 | 7 |  |  |  | 0 | 0 | 0 | 766_ | _76_ | _ |  | 0 | 0 | 0 | 0.105 | 0 | 0 | 0 |  | 766 | [5 empty] | 21 | Dveře vnitřní hladké plné 1000 x 1970 mm jednokřídlé-D.01
|  |  | 7 | D.01 |  | 7
70 |  | 61165605 | Dveře protipožární EI30 plné 1-křídlé 1000 x 1970 mm vč.kování D0.2 |  | kus | 1 | 0 | 0 | 0 | 0.028 | 0.028 | RTS I / 2024 | 0 |  | 0 | 0 | 0 | 0 | 0 | 0 | 0 | 0 | 0 | 0 | 21 | 0 | 0 | 7 |  |  |  | 0 | 0 | 0 | 766_ | _76_ | _ |  | 0 | 0 | 0 | 0.028 | 0 | 0 | 0 |  | 766 | [5 empty] | 21 | Dveře protipožární EI30 plné 1-křídlé 1000 x 1970 mm vč.kování D0.2
|  |  | 1 |  |  | 1
|  | RTS komentář: | Dveře požárně odolné lze použít jako vchodové do bytu a všude tam, kde to z bezpečnostních důvodů požadují ČSN. Požární odolnost je EI30 (E30, EW30), to znamená, že odolají požáru 30 min. | [50 empty] | Dveře požárně odolné lze použít jako vchodové do bytu a všude tam, kde to z bezpečnostních důvodů požadují ČSN. Požární odolnost je EI30 (E30, EW30), to znamená, že odolají požáru 30 min.
71 |  | 6116033 | Dveře vnitřní hladké plné 1000 x 1970 mm jednokřídlé vč.kování D0.3 |  | kus | 2 | 0 | 0 | 0 | 0.015 | 0.03 | RTS I / 2024 | 0 |  | 0 | 0 | 0 | 0 | 0 | 0 | 0 | 0 | 0 | 0 | 21 | 0 | 0 | 7 |  |  |  | 0 | 0 | 0 | 766_ | _76_ | _ |  | 0 | 0 | 0 | 0.03 | 0 | 0 | 0 |  | 766 | [5 empty] | 21 | Dveře vnitřní hladké plné 1000 x 1970 mm jednokřídlé vč.kování D0.3
|  |  | 2 |  |  | 2
72 |  | 61165605 | Dveře protipožární EI30 plné 1-křídlé 1100 x 1970 mm vč.kování D1.1 |  | kus | 1 | 0 | 0 | 0 | 0.028 | 0.028 | RTS I / 2024 | 0 |  | 0 | 0 | 0 | 0 | 0 | 0 | 0 | 0 | 0 | 0 | 21 | 0 | 0 | 7 |  |  |  | 0 | 0 | 0 | 766_ | _76_ | _ |  | 0 | 0 | 0 | 0.028 | 0 | 0 | 0 |  | 766 | [5 empty] | 21 | Dveře protipožární EI30 plné 1-křídlé 1100 x 1970 mm vč.kování D1.1
|  |  | 1 |  |  | 1
|  | RTS komentář: | Dveře požárně odolné lze použít jako vchodové do bytu a všude tam, kde to z bezpečnostních důvodů požadují ČSN. Požární odolnost je EI30 (E30, EW30), to znamená, že odolají požáru 30 min. | [50 empty] | Dveře požárně odolné lze použít jako vchodové do bytu a všude tam, kde to z bezpečnostních důvodů požadují ČSN. Požární odolnost je EI30 (E30, EW30), to znamená, že odolají požáru 30 min.
73 |  | 611656495 | Dveře protipožární EI45 plné 1-křídlé 1100 x 1970 mm RAL lak vč.kování D1.2 |  | kus | 1 | 0 | 0 | 0 | 0.029 | 0.029 | RTS I / 2024 | 0 |  | 0 | 0 | 0 | 0 | 0 | 0 | 0 | 0 | 0 | 0 | 21 | 0 | 0 | 7 |  |  |  | 0 | 0 | 0 | 766_ | _76_ | _ |  | 0 | 0 | 0 | 0.029 | 0 | 0 | 0 |  | 766 | [5 empty] | 21 | Dveře protipožární EI45 plné 1-křídlé 1100 x 1970 mm RAL lak vč.kování D1.2
|  |  | 1 |  |  | 1
|  | RTS komentář: | Dveře požárně odolné lze použít jako vchodové do bytu a všude tam, kde to z bezpečnostních důvodů požadují ČSN. Požární odolnost je EI45 (E45, EW45), to znamená, že odolají požáru 45 min. lakované, 30 barev Lakované, RAL Skupina A: bez příplatku 1013 perlová bílá, 1015 slonová kost světlá, 1018 zinková žlutá, 2002 rumělková, 2003 oranžová pastelová, 3005 vínová červená, 3011 čevenohnědá, 3020 dopravní červená, 4002 červenofalová, 5002 ultramarínová, 5005 signální modrá, 5007 brilantní modrá, 5015 nebeská modrá, 5024 pastelová modrá, 6000 zelená patina, 6005 mechová zelená, 6021 bledě zelená, 7004 sinální šedá, 7016 Antracitová šedá, 7032 štěrková šedá, 7043 dopravní šedá, 7047 televizní šedá 3, 8004 měděná hnědá, 8022 černohnědá, 8028 zemní hnědá, 9001 krémová, 9003 signální bílá, 9006 bílý hliník, 9010 bílá, 9016 dopravní bílá | [50 empty] | Dveře požárně odolné lze použít jako vchodové do bytu a všude tam, kde to z bezpečnostních důvodů požadují ČSN. Požární odolnost je EI45 (E45, EW45), to znamená, že odolají požáru 45 min. lakované, 30 barev Lakované, RAL Skupina A: bez příplatku 1013 perlová bílá, 1015 slonová kost světlá, 1018 zinková žlutá, 2002 rumělková, 2003 oranžová pastelová, 3005 vínová červená, 3011 čevenohnědá, 3020 dopravní červená, 4002 červenofalová, 5002 ultramarínová, 5005 signální modrá, 5007 brilantní modrá, 5015 nebeská modrá, 5024 pastelová modrá, 6000 zelená patina, 6005 mechová zelená, 6021 bledě zelená, 7004 sinální šedá, 7016 Antracitová šedá, 7032 štěrková šedá, 7043 dopravní šedá, 7047 televizní šedá 3, 8004 měděná hnědá, 8022 černohnědá, 8028 zemní hnědá, 9001 krémová, 9003 signální bílá, 9006 bílý hliník, 9010 bílá, 9016 dopravní bílá
74 |  | 6116034 | Dveře vnitřní hladké plné 1100 x 1970 mm jednokřídlé vč.kování D1.3 |  | kus | 1 | 0 | 0 | 0 | 0.015 | 0.015 | RTS I / 2024 | 0 |  | 0 | 0 | 0 | 0 | 0 | 0 | 0 | 0 | 0 | 0 | 21 | 0 | 0 | 7 |  |  |  | 0 | 0 | 0 | 766_ | _76_ | _ |  | 0 | 0 | 0 | 0.015 | 0 | 0 | 0 |  | 766 | [5 empty] | 21 | Dveře vnitřní hladké plné 1100 x 1970 mm jednokřídlé vč.kování D1.3
|  |  | 1 |  |  | 1
75 |  | 6116035 | Dveře vnitřní hladké plné 1200 x 2000 mm jednokřídlé vč.kování D2.1 |  | kus | 2 | 0 | 0 | 0 | 0.015 | 0.03 | RTS I / 2024 | 0 |  | 0 | 0 | 0 | 0 | 0 | 0 | 0 | 0 | 0 | 0 | 21 | 0 | 0 | 7 |  |  |  | 0 | 0 | 0 | 766_ | _76_ | _ |  | 0 | 0 | 0 | 0.03 | 0 | 0 | 0 |  | 766 | [5 empty] | 21 | Dveře vnitřní hladké plné 1200 x 2000 mm jednokřídlé vč.kování D2.1
|  |  | 2 |  |  | 2
76 |  | 766810010RAE | Kuchyňské linky dodávka a montáž N12a, N12b |  | kus | 2 | 0 | 0 | 0 | 0.184 | 0.368 | RTS I / 2024 | 0 |  | 0 | 0 | 0 | 0 | 0 | 0 | 0 | 0 | 0 | 0 | 21 | 0 | 0 | 7 |  |  |  | 0 | 0 | 0 | 766_ | _76_ | _ | 100032 | 0 | 0 | 0 | 0.368 | 0 | 0 | 0 |  | 766 | [5 empty] | 21 | Kuchyňské linky dodávka a montáž N12a, N12b
linka 240 cm
|  |  | 2 |  |  | 2
77 |  | 900001VD | Lednice malá |  | ks | 2 | 0 | 0 | 0 | 0.015 | 0.03 |  | 0 |  | 0 | 0 | 0 | 0 | 0 | 0 | 0 | 0 | 0 | 0 | 21 | 0 | 0 | 7 |  |  |  | 0 | 0 | 0 | 766_ | _76_ | _ |  | 0 | 0 | 0 | 0.03 | 0 | 0 | 0 |  | 766 | [5 empty] | 21 | Lednice malá
|  |  | 2 |  |  | 2
78 |  | 900002VD | Mikrovlná trouba |  | ks | 2 | 0 | 0 | 0 | 0.002 | 0.004 |  | 0 |  | 0 | 0 | 0 | 0 | 0 | 0 | 0 | 0 | 0 | 0 | 21 | 0 | 0 | 7 |  |  |  | 0 | 0 | 0 | 766_ | _76_ | _ |  | 0 | 0 | 0 | 0.004 | 0 | 0 | 0 |  | 766 | [5 empty] | 21 | Mikrovlná trouba
79 |  | 55149032 | Koš odpadkový nerezový obsah 20 l |  | kus | 2 | 0 | 0 | 0 | 0.0031 | 0.0062 | RTS I / 2024 | 0 |  | 0 | 0 | 0 | 0 | 0 | 0 | 0 | 0 | 0 | 0 | 21 | 0 | 0 | 7 |  |  |  | 0 | 0 | 0 | 766_ | _76_ | _ |  | 0 | 0 | 0 | 0.0062 | 0 | 0 | 0 |  | 766 | [5 empty] | 21 | Koš odpadkový nerezový obsah 20 l
|  | RTS komentář: | Nerezový koš 20 l | [50 empty] | Nerezový koš 20 l
80 |  | 766810010RAA | Kuchyňské linky dodávka a montáž |  | kus | 1 | 0 | 0 | 0 | 0.105 | 0.105 | RTS I / 2024 | 0 |  | 0 | 0 | 0 | 0 | 0 | 0 | 0 | 0 | 0 | 0 | 21 | 0 | 0 | 7 |  |  |  | 0 | 0 | 0 | 766_ | _76_ | _ | 100032 | 0 | 0 | 0 | 0.105 | 0 | 0 | 0 |  | 766 | [5 empty] | 21 | Kuchyňské linky dodávka a montáž
linka 125 cm
|  |  | 1 |  |  | 1
81 |  | 592891060 | Stůl nerezový v. 900 mm, 1700 x 700 mm |  | kus | 1 | 0 | 0 | 0 | 0.133 | 0.133 | RTS I / 2024 | 0 |  | 0 | 0 | 0 | 0 | 0 | 0 | 0 | 0 | 0 | 0 | 21 | 0 | 0 | 7 |  |  |  | 0 | 0 | 0 | 766_ | _76_ | _ |  | 0 | 0 | 0 | 0.133 | 0 | 0 | 0 |  | 766 | [5 empty] | 21 | Stůl nerezový v. 900 mm, 1700 x 700 mm
|  |  | 1 |  |  | 1
82 |  | 7668100 | Kuchyňské linky dodávka a montáž N12d |  | kus | 1 | 0 | 0 | 0 | 0.2256 | 0.2256 | RTS I / 2024 | 0 |  | 0 | 0 | 0 | 0 | 0 | 0 | 0 | 0 | 0 | 0 | 21 | 0 | 0 | 7 |  |  |  | 0 | 0 | 0 | 766_ | _76_ | _ | 100032 | 0 | 0 | 0 | 0.2256 | 0 | 0 | 0 |  | 766 | [5 empty] | 21 | Kuchyňské linky dodávka a montáž N12d
linka 360 cm
|  |  | 1 |  |  | 1
83 |  | 615290104 | Instrumentační škříň - uzamykatelná, sklad opiátů |  | kus | 1 | 0 | 0 | 0 | 0.07 | 0.07 | RTS I / 2024 | 0 |  | 0 | 0 | 0 | 0 | 0 | 0 | 0 | 0 | 0 | 0 | 21 | 0 | 0 | 7 |  |  |  | 0 | 0 | 0 | 766_ | _76_ | _ |  | 0 | 0 | 0 | 0.07 | 0 | 0 | 0 |  | 766 | [5 empty] | 21 | Instrumentační škříň - uzamykatelná, sklad opiátů
|  |  | 1 |  |  | 1
84 |  | 55149032 | Koš odpadkový nerezový obsah 20 l |  | kus | 1 | 0 | 0 | 0 | 0.0031 | 0.0031 | RTS I / 2024 | 0 |  | 0 | 0 | 0 | 0 | 0 | 0 | 0 | 0 | 0 | 0 | 21 | 0 | 0 | 7 |  |  |  | 0 | 0 | 0 | 766_ | _76_ | _ |  | 0 | 0 | 0 | 0.0031 | 0 | 0 | 0 |  | 766 | [5 empty] | 21 | Koš odpadkový nerezový obsah 20 l
|  |  | 1 |  |  | 1
85 |  | 900001VD | Lednice malá |  | ks | 1 | 0 | 0 | 0 | 0.015 | 0.015 |  | 0 |  | 0 | 0 | 0 | 0 | 0 | 0 | 0 | 0 | 0 | 0 | 21 | 0 | 0 | 7 |  |  |  | 0 | 0 | 0 | 766_ | _76_ | _ |  | 0 | 0 | 0 | 0.015 | 0 | 0 | 0 |  | 766 | [5 empty] | 21 | Lednice malá
|  |  | 1 |  |  | 1
86 |  | 76662732 | Vnitřní dělící okno, pevné, čiré zasklení, hliník, bezpeč.sklo 1500x1500-V.1 |  | kus | 1 | 0 | 0 | 0 | 0.01519 | 0.01519 | RTS I / 2024 | 0 |  | 0 | 0 | 0 | 0 | 0 | 0 | 0 | 0 | 0 | 0 | 21 | 0 | 0 | 7 |  |  |  | 0 | 0 | 0 | 766_ | _76_ | _ | 100032 | 0 | 0 | 0 | 0.01519 | 0 | 0 | 0 |  | 766 | [5 empty] | 21 | Vnitřní dělící okno, pevné, čiré zasklení, hliník, bezpeč.sklo 1500x1500-V.1
|  |  | 1 |  |  | 1
87 |  | 732199100R00 | Montáž orientačního štítku |  | soubor | 24 | 0 | 0 | 0 | 0.00115 | 0.0276 | RTS I / 2024 | 0 |  | 0 | 0 | 0 | 0 | 0 | 0 | 0 | 0 | 0 | 0 | 21 | 0 | 0 | 7 |  |  |  | 0 | 0 | 0 | 766_ | _76_ | _ | 100032 | 0 | 0 | 0 | 0.0276 | 0 | 0 | 0 |  | 766 | [5 empty] | 21 | Montáž orientačního štítku
|  |  | 24 |  |  | 24
88 |  | 28399901 | Orientační štítek |  | kpl. | 1 | 0 | 0 | 0 | 0 | 0 | RTS I / 2024 | 0 |  | 0 | 0 | 0 | 0 | 0 | 0 | 0 | 0 | 0 | 0 | 21 | 0 | 0 | 7 |  |  |  | 0 | 0 | 0 | 766_ | _76_ | _ |  | 0 | 0 | 0 | 0 | 0 | 0 | 0 |  | 766 | [5 empty] | 21 | Orientační štítek
|  |  | 1 |  |  | 1
89 |  | 998766101R00 | Přesun hmot pro truhlářské konstr., výšky do 6 m |  | t | 1.3498 | 0 | 0 | 0 | 0 | 0 | RTS I / 2024 | 0 |  | 0 | 0 | 0 | 0 | 0 | 0 | 0 | 0 | 0 | 0 | 21 | 0 | 0 | 5 |  |  |  | 0 | 0 | 0 | 766_ | _76_ | _ | 100049 | 0 | 0 | 0 | 0 | 0 | 0 | 0 |  | 766 | [5 empty] | 21 | Přesun hmot pro truhlářské konstr., výšky do 6 m
|  | 767 | Konstrukce doplňkové stavební (zámečnické) |  |  |  |  | 0 |  |  | 4.5431 | [17 empty] | 0 | 0 | 0
90 |  | 767130061RA0 | Podhled, desky akustické 600x600 |  | m2 | 517.42 | 0 | 0 | 0 | 0.007 | 3.6219 | RTS I / 2024 | 0 |  | 0 | 0 | 0 | 0 | 0 | 0 | 0 | 0 | 0 | 0 | 21 | 0 | 0 | 7 |  |  |  | 0 | 0 | 0 | 767_ | _76_ | _ | 100001 | 0 | 0 | 0 | 3.6219 | 0 | 0 | 0 |  | 767 | [5 empty] | 21 | Podhled, desky akustické 600x600
|  |  | 15,79 | A.001 nivelační hmota, SDK podhled |  | 15.79
|  |  | 2,61 | A.02a dlažba+podhled |  | 2.61
|  |  | 1,89 | A.02b dlažba+podhled |  | 1.89
|  |  | 5,20 | A.02c dlažba+podhled |  | 5.2
|  |  | 22,20 | A.003 plocha+obvod |  | 22.2
|  |  | 21,64 | A.004 obvod plocha |  | 21.64
|  |  | 4,73 | A.05a obvod, plocha |  | 4.73
|  |  | 4,42 | A.05b obvod, plocha |  | 4.42
|  |  | 20,81 | A.006 obvod a plocha |  | 20.81
|  |  | 21,75 | A.007 obvod+plocha |  | 21.75
|  |  | 5,34 | A.08a plocha+obvod |  | 5.34
|  |  | 5,21 | A.08b plocha+obvod |  | 5.21
|  |  | 19,22 | A.009 obvod, plocha |  | 19.22
|  |  | 20,36 | A.010 obvod a plocha |  | 20.36
|  |  | 5,63 | A.010a obvod a plocha |  | 5.63
|  |  | 7,30 | A.011 obvod, plocha |  | 7.3
|  |  | 16,84 | A.012 obvod a plocha |  | 16.84
|  |  | 29,33 | A.013 obvod, plocha |  | 29.33
|  |  | 5,51 | A.014 obvod, plocha |  | 5.51
|  |  | 154,38 | A.026 obvod, plocha chodba |  | 154.38
|  |  | 9,55 | A.019 obvod, plocha |  | 9.55
|  |  | 8,50 | A.021 obvod, plocha |  | 8.5
|  |  | 10,40 | A.022 obvod, plocha |  | 10.4
|  |  | 1,86 | A.032 obvod, plocha PU.3 |  | 1.86
|  |  | 6,51 | A.025 obvod, plocha |  | 6.51
|  |  | 36,67 | A.028 obvod, plocha |  | 36.67
|  |  | 4,93 | A.028a obvod, plocha PU.3 |  | 4.93
|  |  | 4,87 | A.028b obvod, plocha PU.3 |  | 4.87
|  |  | 25,08 | A.029 obvod, plocha |  | 25.08
|  |  | 18,89 | A.030 obvod, plocha |  | 18.89
91 |  | 0000546 | 3 |  | ks | 1 | 0 | 0 | 0.33 | 0.79547 | 0.79547 | RTS I / 2024 | 0 |  | 0 | 0 | 0 | 0 | 0 | 0 | 0 | 0 | 0 | 0 | 21 | 0 | 0 | 7 |  |  |  | 0 | 0 | 0 | 767_ | _76_ | _ | 100001 | 0 | 0 | 0 | 0.79547 | 0 | 0 | 0 |  | 767 | [5 empty] | 21 | Příplatek za snížení podhledu do 4m2
|  |  | 1 | A.013 |  | 1
92 |  | 767640122RAA | Dveře protipožární automaticé posuvné jednokřídlé šířky 140 cm vč.osazení DA.1 |  | kus | 1 | 0 | 0 | 0 | 0.12574 | 0.12574 | RTS I / 2024 | 0 |  | 0 | 0 | 0 | 0 | 0 | 0 | 0 | 0 | 0 | 0 | 21 | 0 | 0 | 7 |  |  |  | 0 | 0 | 0 | 767_ | _76_ | _ | 100001 | 0 | 0 | 0 | 0.12574 | 0 | 0 | 0 |  | 767 | [5 empty] | 21 | Dveře protipožární automaticé posuvné jednokřídlé šířky 140 cm vč.osazení DA.1
výšky 197 cm, EI 30
|  |  | 1 |  |  | 1
93 |  | 998767101R00 | Přesun hmot pro zámečnické konstr., výšky do 6 m |  | t | 5.1032 | 0 | 0 | 0 | 0 | 0 | RTS I / 2024 | 0 |  | 0 | 0 | 0 | 0 | 0 | 0 | 0 | 0 | 0 | 0 | 21 | 0 | 0 | 5 |  |  |  | 0 | 0 | 0 | 767_ | _76_ | _ | 100050 | 0 | 0 | 0 | 0 | 0 | 0 | 0 |  | 767 | [5 empty] | 21 | Přesun hmot pro zámečnické konstr., výšky do 6 m
|  | 771 | Podlahy z dlaždic |  |  |  |  | 0 |  |  | 2.9335 | [17 empty] | 0 | 0 | 0
94 |  | 771101210RT1 | Penetrace podkladu pod dlažby |  | m2 | 109.39 | 0 | 0 | 0 | 0.00021 | 0.022972 | RTS I / 2024 | 0 |  | 0 | 0 | 0 | 0 | 0 | 0 | 0 | 0 | 0 | 0 | 21 | 0 | 0 | 7 |  |  |  | 0 | 0 | 0 | 771_ | _77_ | _ | 100011 | 0 | 0 | 0 | 0.022972 | 0 | 0 | 0 |  | 771 | [5 empty] | 21 | Penetrace podkladu pod dlažby
|  |  | 15,79 | A.001 nivelační hmota, SDK podhled |  | 15.79
|  |  | 2,61 | A.02a dlažba+podhled |  | 2.61
|  |  | 1,89 | A.02b dlažba+podhled |  | 1.89
|  |  | 5,20 | A.02c dlažba+podhled |  | 5.2
|  |  | 4,73 | A.05a obvod, plocha |  | 4.73
|  |  | 4,42 | A.05b obvod, plocha |  | 4.42
|  |  | 5,34 | A.08a plocha+obvod |  | 5.34
|  |  | 5,21 | A.08b plocha+obvod |  | 5.21
|  |  | 5,63 | A.010a obvod a plocha |  | 5.63
|  |  | 16,84 | A.012 obvod a plocha |  | 16.84
|  |  | 5,51 | A.014 obvod, plocha |  | 5.51
|  |  | 9,55 | A.019 obvod, plocha |  | 9.55
|  |  | 8,50 | A.021 obvod, plocha |  | 8.5
|  |  | 1,86 | A.032 obvod, plocha PU.3 |  | 1.86
|  |  | 6,51 | A.025 obvod, plocha |  | 6.51
|  |  | 4,93 | A.028a obvod, plocha PU.3 |  | 4.93
|  |  | 4,87 | A.028b obvod, plocha PU.3 |  | 4.87
|  | RTS komentář: | Položka obsahuje montáž a dodávku penetračního nátěru pro zlepšení kontaktu s lepicím tmelem. | [50 empty] | Položka obsahuje montáž a dodávku penetračního nátěru pro zlepšení kontaktu s lepicím tmelem.
95 |  | 771570014RAI | Dlažba z dlaždic keramických |  | m2 | 109.39 | 0 | 0 | 0 | 0.00536 | 0.58633 | RTS I / 2024 | 0 |  | 0 | 0 | 0 | 0 | 0 | 0 | 0 | 0 | 0 | 0 | 21 | 0 | 0 | 7 |  |  |  | 0 | 0 | 0 | 771_ | _77_ | _ | 100011 | 0 | 0 | 0 | 0.58633 | 0 | 0 | 0 |  | 771 | [5 empty] | 21 | Dlažba z dlaždic keramických
do tmele flexibilního vč.spárovací hmoty, dlažba ve specifikaci
|  |  | 15,79 | A.001 nivelační hmota, SDK podhled |  | 15.79
|  |  | 2,61 | A.02a dlažba+podhled |  | 2.61
|  |  | 1,89 | A.02b dlažba+podhled |  | 1.89
|  |  | 5,20 | A.02c dlažba+podhled |  | 5.2
|  |  | 4,73 | A.05a obvod, plocha |  | 4.73
|  |  | 4,42 | A.05b obvod, plocha |  | 4.42
|  |  | 5,34 | A.08a plocha+obvod |  | 5.34
|  |  | 5,21 | A.08b plocha+obvod |  | 5.21
|  |  | 5,63 | A.010a obvod a plocha |  | 5.63
|  |  | 16,84 | A.012 obvod a plocha |  | 16.84
|  |  | 5,51 | A.014 obvod, plocha |  | 5.51
|  |  | 9,55 | A.019 obvod, plocha |  | 9.55
|  |  | 8,50 | A.021 obvod, plocha |  | 8.5
|  |  | 1,86 | A.032 obvod, plocha PU.3 |  | 1.86
|  |  | 6,51 | A.025 obvod, plocha |  | 6.51
|  |  | 4,93 | A.028a obvod, plocha PU.3 |  | 4.93
|  |  | 4,87 | A.028b obvod, plocha PU.3 |  | 4.87
96 |  | 597642030 | Dlažba keramická protiskluzná R10/B |  | m2 | 120.3298 | 0 | 0 | 0 | 0.0192 | 2.3103 | RTS I / 2024 | 0 |  | 0 | 0 | 0 | 0 | 0 | 0 | 0 | 0 | 0 | 0 | 21 | 0 | 0 | 7 |  |  |  | 0 | 0 | 0 | 771_ | _77_ | _ |  | 0 | 0 | 0 | 2.3103 | 0 | 0 | 0 |  | 771 | [5 empty] | 21 | Dlažba keramická protiskluzná R10/B
|  |  | 15,79 |  |  | 15.79
|  |  | ;ztratné 10%; 1,579 |  |  | 1.579
|  | RTS komentář: | protiskluz R10/B | [50 empty] | protiskluz R10/B
97 |  | 771578014RT1 | Spára dilatační těsněná PE provazcem a silikonem |  | m | 139.07 | 0 | 0 | 0 | 2e-05 | 0.0027814 | RTS I / 2024 | 0 |  | 0 | 0 | 0 | 0 | 0 | 0 | 0 | 0 | 0 | 0 | 21 | 0 | 0 | 7 |  |  |  | 0 | 0 | 0 | 771_ | _77_ | _ | 100011 | 0 | 0 | 0 | 0.0027814 | 0 | 0 | 0 |  | 771 | [5 empty] | 21 | Spára dilatační těsněná PE provazcem a silikonem
přechod dlažba+obklad
|  |  | 3,50 | A.02a - obklad, dilatace podlaha |  | 3.5
|  |  | 6,09-0,7 | A.02b obklad, dilatace |  | 5.39
|  |  | 9,43-1 | A.02c dlažba+podhled |  | 8.43
|  |  | 8,84-1 | A.05a obvod, plocha |  | 7.84
|  |  | 9,01-1 | A.05b obvod, plocha |  | 8.01
|  |  | 9,29-1 | A.08a plocha+obvod |  | 8.29
|  |  | 9,18-1 | A.08b plocha+obvod |  | 8.18
|  |  | 9,70-1 | A.010a obvod a plocha |  | 8.7
|  |  | 17,92-0,8 | A.012 obvod a plocha |  | 17.12
|  |  | 9,42-1 | A.014 obvod, plocha |  | 8.42
|  |  | 12,65-1 | A.019 obvod, plocha |  | 11.65
|  |  | 12,05-1 | A.021 obvod, plocha |  | 11.05
|  |  | 5,79-0,8 | A.032 obvod, plocha PU.3 |  | 4.99
|  |  | 12,15-0,8 | A.025 obvod, plocha |  | 11.35
|  |  | 8,90-0,8 | A.028a obvod, plocha PU.3 |  | 8.1
|  |  | 8,85-0,8 | A.028b obvod, plocha PU.3 |  | 8.05
98 |  | 771101310R00 | Vyčištění keramické dlažby |  | m2 | 109.39 | 0 | 0 | 0 | 8e-05 | 0.0087512 | RTS I / 2024 | 0 |  | 0 | 0 | 0 | 0 | 0 | 0 | 0 | 0 | 0 | 0 | 21 | 0 | 0 | 7 |  |  |  | 0 | 0 | 0 | 771_ | _77_ | _ | 100011 | 0 | 0 | 0 | 0.0087512 | 0 | 0 | 0 |  | 771 | [5 empty] | 21 | Vyčištění keramické dlažby
|  |  | 15,79 | A.001 nivelační hmota, SDK podhled |  | 15.79
|  |  | 2,61 | A.02a dlažba+podhled |  | 2.61
|  |  | 1,89 | A.02b dlažba+podhled |  | 1.89
|  |  | 5,20 | A.02c dlažba+podhled |  | 5.2
|  |  | 4,73 | A.05a obvod, plocha |  | 4.73
|  |  | 4,42 | A.05b obvod, plocha |  | 4.42
|  |  | 5,34 | A.08a plocha+obvod |  | 5.34
|  |  | 5,21 | A.08b plocha+obvod |  | 5.21
|  |  | 5,63 | A.010a obvod a plocha |  | 5.63
|  |  | 16,84 | A.012 obvod a plocha |  | 16.84
|  |  | 5,51 | A.014 obvod, plocha |  | 5.51
|  |  | 9,55 | A.019 obvod, plocha |  | 9.55
|  |  | 8,50 | A.021 obvod, plocha |  | 8.5
|  |  | 1,86 | A.032 obvod, plocha PU.3 |  | 1.86
|  |  | 6,51 | A.025 obvod, plocha |  | 6.51
|  |  | 4,93 | A.028a obvod, plocha PU.3 |  | 4.93
|  |  | 4,87 | A.028b obvod, plocha PU.3 |  | 4.87
|  | RTS komentář: | Položka je určena pro očištění a odmaštěšní keramické dlažby. Obsahuje nanesení čisticího přípravku, prokartáčování a umytí prostředku z povrchu dlažby včetně dodávky prostředku.. | [50 empty] | Položka je určena pro očištění a odmaštěšní keramické dlažby. Obsahuje nanesení čisticího přípravku, prokartáčování a umytí prostředku z povrchu dlažby včetně dodávky prostředku..
99 |  | 771577113RT1 | Lišta hliníková přechodová, stejná výška dlaždic |  | m | 14 | 0 | 0 | 0 | 0.00017 | 0.00238 | RTS I / 2024 | 0 |  | 0 | 0 | 0 | 0 | 0 | 0 | 0 | 0 | 0 | 0 | 21 | 0 | 0 | 7 |  |  |  | 0 | 0 | 0 | 771_ | _77_ | _ | 100011 | 0 | 0 | 0 | 0.00238 | 0 | 0 | 0 |  | 771 | [5 empty] | 21 | Lišta hliníková přechodová, stejná výška dlaždic
|  |  | 7 | A001-A.010a |  | 7
|  |  | 0,8 | A.012-chodba |  | 0.8
|  |  | 1 | A.014-A.013 |  | 1
|  |  | 1 | A.019 |  | 1
|  |  | 1 | A.021 |  | 1
|  |  | 0,8 | A.032 |  | 0.8
|  |  | 0,8 | A.025 |  | 0.8
|  |  | 0,8*2 | A.028a,b |  | 1.6
|  | RTS komentář: | Položka je určena pro dekorativní spojení podlah o stejné výšce např. dlažba/dlažba, dlažba/lamino, atd. | [50 empty] | Položka je určena pro dekorativní spojení podlah o stejné výšce např. dlažba/dlažba, dlažba/lamino, atd.
100 |  | 998771101R00 | Přesun hmot pro podlahy z dlaždic, výšky do 6 m |  | t | 2.9335 | 0 | 0 | 0 | 0 | 0 | RTS I / 2024 | 0 |  | 0 | 0 | 0 | 0 | 0 | 0 | 0 | 0 | 0 | 0 | 21 | 0 | 0 | 5 |  |  |  | 0 | 0 | 0 | 771_ | _77_ | _ | 100051 | 0 | 0 | 0 | 0 | 0 | 0 | 0 |  | 771 | [5 empty] | 21 | Přesun hmot pro podlahy z dlaždic, výšky do 6 m
|  | 776 | Podlahy povlakové |  |  |  |  | 0 |  |  | 1.6291 | [17 empty] | 0 | 0 | 0
101 |  | 776521100RT1 | Lepení povlak.podlah z pásů PVC na lepidlo |  | m2 | 397.63 | 0 | 0 | 0 | 0.00026 | 0.10338 | RTS I / 2024 | 0 |  | 0 | 0 | 0 | 0 | 0 | 0 | 0 | 0 | 0 | 0 | 21 | 0 | 0 | 7 |  |  |  | 0 | 0 | 0 | 776_ | _77_ | _ | 100002 | 0 | 0 | 0 | 0.10338 | 0 | 0 | 0 |  | 776 | [5 empty] | 21 | Lepení povlak.podlah z pásů PVC na lepidlo
pouze položení - PVC ve specifikaci
|  |  | 22,20 | A.003 plocha+obvod |  | 22.2
|  |  | 21,64 | A.004 obvod plocha |  | 21.64
|  |  | 20,81 | A.006 obvod a plocha |  | 20.81
|  |  | 21,75 | A.007 obvod+plocha |  | 21.75
|  |  | 19,22 | A.009 obvod, plocha |  | 19.22
|  |  | 20,36 | A.010 obvod a plocha |  | 20.36
|  |  | 7,30 | A.011 obvod, plocha |  | 7.3
|  |  | 29,33 | A.013 obvod, plocha |  | 29.33
|  |  | 154,38 | A.026 obvod, plocha chodba |  | 154.38
|  |  | 36,67 | A.028 obvod, plocha |  | 36.67
|  |  | 25,08 | A.029 obvod, plocha |  | 25.08
|  |  | 18,89 | A.030 obvod, plocha |  | 18.89
102 |  | 28412245 | Podlahovina PVC do interiéru pro nemocniční provoz |  | m2 | 457.2752 | 0 | 0 | 0 | 0.00328 | 1.4999 | RTS I / 2024 | 0 |  | 0 | 0 | 0 | 0 | 0 | 0 | 0 | 0 | 0 | 0 | 21 | 0 | 0 | 7 |  |  |  | 0 | 0 | 0 | 776_ | _77_ | _ |  | 0 | 0 | 0 | 1.4999 | 0 | 0 | 0 |  | 776 | [5 empty] | 21 | Podlahovina PVC do interiéru pro nemocniční provoz
|  |  | 22,20 | A.003 plocha+obvod |  | 22.2
|  |  | ;ztratné 15%; 3,33 |  |  | 3.33
|  | RTS komentář: | Skladba P.0.2-základní specifikace | [50 empty] | Skladba P.0.2-základní specifikace
103 |  | 776421100RU1 | Lepení podlahových soklíků z PVC a vinylu |  | m | 323.08 | 0 | 0 | 0 | 8e-05 | 0.025846 | RTS I / 2024 | 0 |  | 0 | 0 | 0 | 0 | 0 | 0 | 0 | 0 | 0 | 0 | 21 | 0 | 0 | 7 |  |  |  | 0 | 0 | 0 | 776_ | _77_ | _ | 100002 | 0 | 0 | 0 | 0.025846 | 0 | 0 | 0 |  | 776 | [5 empty] | 21 | Lepení podlahových soklíků z PVC a vinylu
včetně dodávky soklíku PVC
|  |  | 19,96-1-1,1 | A.003 plocha+obvod |  | 17.86
|  |  | 19,48-1,1-1 | A.004 obvod plocha |  | 17.38
|  |  | 19,61-1,1-1 | A.006 obvod a plocha |  | 17.51
|  |  | 19,64-1,1-1 | A.007 obvod+plocha |  | 17.54
|  |  | 18,47-1,1-1 | A.009 obvod, plocha |  | 16.37
|  |  | 18,61-1,1-1 | A.010 obvod a plocha |  | 16.51
|  |  | 11,16-0,8 | A.011 obvod, plocha |  | 10.36
|  |  | 28,65-1-1,1 | A.013 obvod, plocha |  | 26.55
|  |  | 116,11 | A.026 obvod, plocha chodba |  | 116.11
|  |  | 28,14 | A.028 obvod, plocha |  | 28.14
|  |  | 20,41 | A.029 obvod, plocha |  | 20.41
|  |  | 18,34 | A.030 obvod, plocha |  | 18.34
104 |  | 998776101R00 | Přesun hmot pro podlahy povlakové, výšky do 6 m |  | t | 1.6291 | 0 | 0 | 0 | 0 | 0 | RTS I / 2024 | 0 |  | 0 | 0 | 0 | 0 | 0 | 0 | 0 | 0 | 0 | 0 | 21 | 0 | 0 | 5 |  |  |  | 0 | 0 | 0 | 776_ | _77_ | _ | 100052 | 0 | 0 | 0 | 0 | 0 | 0 | 0 |  | 776 | [5 empty] | 21 | Přesun hmot pro podlahy povlakové, výšky do 6 m
|  | 781 | Obklady (keramické) |  |  |  |  | 0 |  |  | 5.4459 | [17 empty] | 0 | 0 | 0
105 |  | 781101210R00 | Penetrace podkladu pod obklady |  | m2 | 327.651 | 0 | 0 | 0 | 0.00021 | 0.068807 | RTS I / 2024 | 0 |  | 0 | 0 | 0 | 0 | 0 | 0 | 0 | 0 | 0 | 0 | 21 | 0 | 0 | 7 |  |  |  | 0 | 0 | 0 | 781_ | _78_ | _ | 100012 | 0 | 0 | 0 | 0.068807 | 0 | 0 | 0 |  | 781 | [5 empty] | 21 | Penetrace podkladu pod obklady
|  |  | 2,4*0,6 | A.001 Kuchyňská linka |  | 1.44
|  |  | 3,5*2,55 | A.02a obklad+podhled |  | 8.925
|  |  | 6,08*2,55-0,7*1,97 | A.02b obklad+podhled |  | 14.125
|  |  | 9,43*2,55-1*1,97 | A.02c obklad+podhled |  | 22.0765
|  |  | 15,79*2,55-1*1,97*2 | A.05a,b PU.3 |  | 36.3245
|  |  | 9,29*2,55-1*1,97 | A.08a plocha+obvod |  | 21.7195
|  |  | 9,18*2,55-1*1,97 | A.08b plocha+obvod |  | 21.439
|  |  | 9,70*2,55-1*1,97 | A.010a obvod a plocha |  | 22.765
|  |  | 17,92*2,65-0,8*2 | A.012 obvod a plocha |  | 45.888
|  |  | 9,42*2,55-1*0,97 | A.014 obvod, plocha |  | 23.051
|  |  | 8,68*2,4-1*1,97 | A.019 PU3, PU2 |  | 18.862
|  |  | 5,47*0,6 | A.021 PU3 |  | 3.282
|  |  | 5,79*2,55-0,8*1,97 | A.032 obvod, plocha PU.3 |  | 13.1885
|  |  | 12,15*2,55-0,8*1,97 | A.025 obvod, plocha |  | 29.4065
|  |  | 8,90*2,55-0,8*1,97 | A.028a obvod, plocha PU.3 |  | 21.119
|  |  | 8,85*2,55-0,8*1,97 | A.028b obvod, plocha PU.3 |  | 20.9915
|  |  | 5,08*0,6 | A.030 obklad pruh linka |  | 3.048
|  | RTS komentář: | Položka obsahuje provedení penetračního nátěru včetně dodávky materiálu. | [50 empty] | Položka obsahuje provedení penetračního nátěru včetně dodávky materiálu.
106 |  | 781415013RT1 | Montáž obkladů stěn, porovin., do tmele, 15x15 cm |  | m2 | 327.651 | 0 | 0 | 0 | 0.00478 | 1.5662 | RTS I / 2024 | 0 |  | 0 | 0 | 0 | 0 | 0 | 0 | 0 | 0 | 0 | 0 | 21 | 0 | 0 | 7 |  |  |  | 0 | 0 | 0 | 781_ | _78_ | _ | 100012 | 0 | 0 | 0 | 1.5662 | 0 | 0 | 0 |  | 781 | [5 empty] | 21 | Montáž obkladů stěn, porovin., do tmele, 15x15 cm
flexibilní lepidlo, spárovací hmota bez dodávky obkladu
|  |  | 2,4*0,6 | A.001 Kuchyňská linka |  | 1.44
|  |  | 3,5*2,55 | A.02a obklad+podhled |  | 8.925
|  |  | 6,08*2,55-0,7*1,97 | A.02b obklad+podhled |  | 14.125
|  |  | 9,43*2,55-1*1,97 | A.02c obklad+podhled |  | 22.0765
|  |  | 15,79*2,55-1*1,97*2 | A.05a,b PU.3 |  | 36.3245
|  |  | 9,29*2,55-1*1,97 | A.08a plocha+obvod |  | 21.7195
|  |  | 9,18*2,55-1*1,97 | A.08b plocha+obvod |  | 21.439
|  |  | 9,70*2,55-1*1,97 | A.010a obvod a plocha |  | 22.765
|  |  | 17,92*2,65-0,8*2 | A.012 obvod a plocha |  | 45.888
|  |  | 9,42*2,55-1*0,97 | A.014 obvod, plocha |  | 23.051
|  |  | 8,68*2,4-1*1,97 | A.019 PU3, PU2 |  | 18.862
|  |  | 5,47*0,6 | A.021 PU3 |  | 3.282
|  |  | 5,79*2,55-0,8*1,97 | A.032 obvod, plocha PU.3 |  | 13.1885
|  |  | 12,15*2,55-0,8*1,97 | A.025 obvod, plocha |  | 29.4065
|  |  | 8,90*2,55-0,8*1,97 | A.028a obvod, plocha PU.3 |  | 21.119
|  |  | 8,85*2,55-0,8*1,97 | A.028b obvod, plocha PU.3 |  | 20.9915
|  |  | 5,08*0,6 | A.030 obklad pruh linka |  | 3.048
107 |  | 59781345 | Obkládačka 150 x 150 mm |  | m2 | 360.4188 | 0 | 0 | 0 | 0.0105 | 3.7844 | RTS I / 2024 | 0 |  | 0 | 0 | 0 | 0 | 0 | 0 | 0 | 0 | 0 | 0 | 21 | 0 | 0 | 7 |  |  |  | 0 | 0 | 0 | 781_ | _78_ | _ |  | 0 | 0 | 0 | 3.7844 | 0 | 0 | 0 |  | 781 | [5 empty] | 21 | Obkládačka 150 x 150 mm
|  |  | 2,4*0,6 | A.001 Kuchyňská linka |  | 1.44
|  |  | ;ztratné 10%; 0,144 |  |  | 0.144
|  | RTS komentář: | glazované keramické obkladové prvk | [50 empty] | glazované keramické obkladové prvk
108 |  | 781111115R00 | Otvor v obkladačce diamant.korunkou prům.do 30 mm |  | kus | 58 | 0 | 0 | 0 | 0 | 0 | RTS I / 2024 | 0 |  | 0 | 0 | 0 | 0 | 0 | 0 | 0 | 0 | 0 | 0 | 21 | 0 | 0 | 7 |  |  |  | 0 | 0 | 0 | 781_ | _78_ | _ | 100012 | 0 | 0 | 0 | 0 | 0 | 0 | 0 |  | 781 | [5 empty] | 21 | Otvor v obkladačce diamant.korunkou prům.do 30 mm
|  |  | 2 | A.02a |  | 2
|  |  | 4 | A.02c |  | 4
|  |  | 8 | A.05a,b |  | 8
|  |  | 8 | A.08a,b |  | 8
|  |  | 4 | A.010a |  | 4
|  |  | 4 | A.012 |  | 4
|  |  | 4 | A.014 |  | 4
|  |  | 6 | A.019 |  | 6
|  |  | 2 | A.021 |  | 2
|  |  | 2 | A.032 |  | 2
|  |  | 4 | A.025 |  | 4
|  |  | 8 | A.028a,b |  | 8
|  |  | 2 | A.030 |  | 2
109 |  | 781111116R00 | Otvor v obkladačce diamant.korunkou prům.do 90 mm |  | kus | 28 | 0 | 0 | 0 | 1e-05 | 0.00028 | RTS I / 2024 | 0 |  | 0 | 0 | 0 | 0 | 0 | 0 | 0 | 0 | 0 | 0 | 21 | 0 | 0 | 7 |  |  |  | 0 | 0 | 0 | 781_ | _78_ | _ | 100012 | 0 | 0 | 0 | 0.00028 | 0 | 0 | 0 |  | 781 | [5 empty] | 21 | Otvor v obkladačce diamant.korunkou prům.do 90 mm
|  |  | 2 | A.001 kuchyňská linka |  | 2
|  |  | 2+2+2 | A.02a,b,c |  | 6
|  |  | 2 | A.05a,b |  | 2
|  |  | 2 | A.08a,b |  | 2
|  |  | 1 | A.010a |  | 1
|  |  | 1 | A.012 |  | 1
|  |  | 1 | A.014 |  | 1
|  |  | 3 | A.019 |  | 3
|  |  | 2 | A.021 |  | 2
|  |  | 1 | A.032 |  | 1
|  |  | 2 | A.025 |  | 2
|  |  | 2 | A.028a,b |  | 2
|  |  | 3 | A.030 |  | 3
110 |  | 781111131R00 | Vyplnění dilatačních spár tmelem, obklady |  | m | 300.4 | 0 | 0 | 0 | 0 | 0 | RTS I / 2024 | 0 |  | 0 | 0 | 0 | 0 | 0 | 0 | 0 | 0 | 0 | 0 | 21 | 0 | 0 | 7 |  |  |  | 0 | 0 | 0 | 781_ | _78_ | _ | 100012 | 0 | 0 | 0 | 0 | 0 | 0 | 0 |  | 781 | [5 empty] | 21 | Vyplnění dilatačních spár tmelem, obklady
|  |  | 2*2,55 | A.02a - obklad, dilatace roh |  | 5.1
|  |  | 4*2,55 | A.02b obklad, dilatace roh |  | 10.2
|  |  | 5*2,55 | A.02c obkla dilatace roh |  | 12.75
|  |  | 3,50 | A.02a - obklad, dilatace strop |  | 3.5
|  |  | 6,09 | A.02b obklad, dilatace strop |  | 6.09
|  |  | 9,43 | A.02c obklad dilatace strop |  | 9.43
|  |  | 9*2,55 | A.05a,b dilatace roh |  | 22.95
|  |  | 8*2,55 | A.08a,b dilatace roh |  | 20.4
|  |  | 15,79 | A.05a,b PU.3strop dilatace |  | 15.79
|  |  | 16,50 | A.08a,b PU.3 strop dilatace |  | 16.5
|  |  | 6,99 | A.010a PU.3 strop dilatace |  | 6.99
|  |  | 5*2,55 | A.010a dilatace roh |  | 12.75
|  |  | 8*2,65 | A.012 dilatace roh |  | 21.2
|  |  | 17,92 | A.012 dilatace strop |  | 17.92
|  |  | 4*2,55 | A.014 dilatace roh |  | 10.2
|  |  | 9,42 | A.014 dilatace strop |  | 9.42
|  |  | 4*2,4 | A.019 dilatace rohy |  | 9.6
|  |  | 5,47 | A.021 PU3 |  | 5.47
|  |  | 4*2,55 | A.032 rohy |  | 10.2
|  |  | 5,79 | A.032 obvod, plocha PU.3 |  | 5.79
|  |  | 7*2,55 | A.025 rohy |  | 17.85
|  |  | 12,15 | A.025 obvod, plocha |  | 12.15
|  |  | 8*2,55 | A.028a,b rohy |  | 20.4
|  |  | 8,90 | A.028a obvod, plocha PU.3 |  | 8.9
|  |  | 8,85 | A.028b obvod, plocha PU.3 |  | 8.85
111 |  | 781111121R00 | Montáž lišt rohových, ukončovacích |  | m | 57.83 | 0 | 0 | 0 | 0 | 0 | RTS I / 2024 | 0 |  | 0 | 0 | 0 | 0 | 0 | 0 | 0 | 0 | 0 | 0 | 21 | 0 | 0 | 7 |  |  |  | 0 | 0 | 0 | 781_ | _78_ | _ | 100012 | 0 | 0 | 0 | 0 | 0 | 0 | 0 |  | 781 | [5 empty] | 21 | Montáž lišt rohových, ukončovacích
PVC lišty
|  |  | 2*2,55 | A.02a |  | 5.1
|  |  | 2*2,25 | A.02b |  | 4.5
|  |  | 3*2,5 | A.02c |  | 7.5
|  |  | 0,6*2 | A.001 Kuchyňská linka |  | 1.2
|  |  | 1*2,55 | A.05b |  | 2.55
|  |  | 2,55 | A.010a |  | 2.55
|  |  | 4*2,65 | A.012 |  | 10.6
|  |  | 8,68 | A.019 PU3, PU2 |  | 8.68
|  |  | 0,6*2 | A.021 |  | 1.2
|  |  | 5*2,55 | A.025 |  | 12.75
|  |  | 0,6*2 | A.030 |  | 1.2
112 |  | 781101310R00 | Vyčištění keramického obkladu |  | m2 | 327.651 | 0 | 0 | 0 | 8e-05 | 0.026212 | RTS I / 2024 | 0 |  | 0 | 0 | 0 | 0 | 0 | 0 | 0 | 0 | 0 | 0 | 21 | 0 | 0 | 7 |  |  |  | 0 | 0 | 0 | 781_ | _78_ | _ | 100012 | 0 | 0 | 0 | 0.026212 | 0 | 0 | 0 |  | 781 | [5 empty] | 21 | Vyčištění keramického obkladu
|  |  | 2,4*0,6 | A.001 Kuchyňská linka |  | 1.44
|  |  | 3,5*2,55 | A.02a obklad+podhled |  | 8.925
|  |  | 6,08*2,55-0,7*1,97 | A.02b obklad+podhled |  | 14.125
|  |  | 9,43*2,55-1*1,97 | A.02c obklad+podhled |  | 22.0765
|  |  | 15,79*2,55-1*1,97*2 | A.05a,b PU.3 |  | 36.3245
|  |  | 9,29*2,55-1*1,97 | A.08a plocha+obvod |  | 21.7195
|  |  | 9,18*2,55-1*1,97 | A.08b plocha+obvod |  | 21.439
|  |  | 9,70*2,55-1*1,97 | A.010a obvod a plocha |  | 22.765
|  |  | 17,92*2,65-0,8*2 | A.012 obvod a plocha |  | 45.888
|  |  | 9,42*2,55-1*0,97 | A.014 obvod, plocha |  | 23.051
|  |  | 8,68*2,4-1*1,97 | A.019 PU3, PU2 |  | 18.862
|  |  | 5,47*0,6 | A.021 PU3 |  | 3.282
|  |  | 5,79*2,55-0,8*1,97 | A.032 obvod, plocha PU.3 |  | 13.1885
|  |  | 12,15*2,55-0,8*1,97 | A.025 obvod, plocha |  | 29.4065
|  |  | 8,90*2,55-0,8*1,97 | A.028a obvod, plocha PU.3 |  | 21.119
|  |  | 8,85*2,55-0,8*1,97 | A.028b obvod, plocha PU.3 |  | 20.9915
|  |  | 5,08*0,6 | A.030 obklad pruh linka |  | 3.048
|  | RTS komentář: | Položka je určena pro očištění a odmaštěšní keramického obkladu. Obsahuje nanesení čisticího přípravku, prokartáčování a umytí prostředku z povrchu dlažby včetně dodávky prostředku.. | [50 empty] | Položka je určena pro očištění a odmaštěšní keramického obkladu. Obsahuje nanesení čisticího přípravku, prokartáčování a umytí prostředku z povrchu dlažby včetně dodávky prostředku..
113 |  | 998781101R00 | Přesun hmot pro obklady keramické, výšky do 6 m |  | t | 5.4459 | 0 | 0 | 0 | 0 | 0 | RTS I / 2024 | 0 |  | 0 | 0 | 0 | 0 | 0 | 0 | 0 | 0 | 0 | 0 | 21 | 0 | 0 | 5 |  |  |  | 0 | 0 | 0 | 781_ | _78_ | _ | 100053 | 0 | 0 | 0 | 0 | 0 | 0 | 0 |  | 781 | [5 empty] | 21 | Přesun hmot pro obklady keramické, výšky do 6 m
|  | 783 | Nátěry |  |  |  |  | 0 |  |  | 0.00558 | [17 empty] | 0 | 0 | 0
114 |  | 78312513 | Nátěr zárubní 2x |  | ks | 18 | 0 | 0 | 0 | 0.00031 | 0.00558 | RTS I / 2024 | 0 |  | 0 | 0 | 0 | 0 | 0 | 0 | 0 | 0 | 0 | 0 | 21 | 0 | 0 | 7 |  |  |  | 0 | 0 | 0 | 783_ | _78_ | _ | 100031 | 0 | 0 | 0 | 0.00558 | 0 | 0 | 0 |  | 783 | [5 empty] | 21 | Nátěr zárubní 2x
|  |  | 18 |  |  | 18
|  | 784 | Malby |  |  |  |  | 0 |  |  | 0.41515 | [17 empty] | 0 | 0 | 0
115 |  | 784011121R00 | Broušení štuků a nových omítek |  | m2 | 265.785 | 0 | 0 | 0 | 0 | 0 | RTS I / 2024 | 0 |  | 0 | 0 | 0 | 0 | 0 | 0 | 0 | 0 | 0 | 0 | 21 | 0 | 0 | 7 |  |  |  | 0 | 0 | 0 | 784_ | _78_ | _ | 100029 | 0 | 0 | 0 | 0 | 0 | 0 | 0 |  | 784 | [5 empty] | 21 | Broušení štuků a nových omítek
|  |  | 8,45*2,65 | A.001 sanační systém |  | 22.3925
|  |  | 2,24*2,55 | A.02c - omítka sanační |  | 5.712
|  |  | 4,88*2,65 | A.003 sanační omítka |  | 12.932
|  |  | 4,97*2,65 | A.004 sanační systém |  | 13.1705
|  |  | 2,10*2,55 | A.05b sanační systém |  | 5.355
|  |  | 4,54*2,65 | A.006 sanační systém |  | 12.031
|  |  | 4,61*2,65 | A.007 sanační systém |  | 12.2165
|  |  | 4,29*2,65 | A.009 sanační systém |  | 11.3685
|  |  | 4,08*2,65 | A.010 sanační systém |  | 10.812
|  |  | 3,73*2,65 | A.012 sanační systém |  | 9.8845
|  |  | 6,63*2,85 | A.013 sanační systém |  | 18.8955
|  |  | 6,38*3,06 | A.026 sanační systém |  | 19.5228
|  |  | 3,85*2,82 | A.019-sanační systém |  | 10.857
|  |  | 3,26*2,82 | A.021 sanační systém |  | 9.1932
|  |  | 3,93*2,82 | A.022 sanační systém |  | 11.0826
|  |  | 6,86*2,95 | A.025 sanační systém |  | 20.237
|  |  | 14,04*2,82 | A.028 sanační systém |  | 39.5928
|  |  | 4,14*2,82 | A.029 sanační systém |  | 11.6748
|  |  | 3,14*2,82 | A.030 sanační systém |  | 8.8548
|  | RTS komentář: | Provádí se za účelem odstranění veškerých nepřilnavých povrchových zrn a shluků zrn písku | [50 empty] | Provádí se za účelem odstranění veškerých nepřilnavých povrchových zrn a shluků zrn písku
116 |  | 784111101R00 | Penetrace podkladu nátěrem 1 x |  | m2 | 847.2498 | 0 | 0 | 0 | 0.0002 | 0.16945 | RTS I / 2024 | 0 |  | 0 | 0 | 0 | 0 | 0 | 0 | 0 | 0 | 0 | 0 | 21 | 0 | 0 | 7 |  |  |  | 0 | 0 | 0 | 784_ | _78_ | _ | 100029 | 0 | 0 | 0 | 0.16945 | 0 | 0 | 0 |  | 784 | [5 empty] | 21 | Penetrace podkladu nátěrem 1 x
|  |  | -2*0,97 | A.001-vstup |  | -1.94
|  |  | 17,62*2,65 | A.001 |  | 46.693
|  |  | 3,65*2,55-0,7*1,97-0,8*1,97 | A.02a omítka |  | 6.3525
|  |  | 19,96*2,65-1*1,97-1,1*2 | A.003 plocha+obvod |  | 48.724
|  |  | 19,48*2,65-1,1*2-1*1,97 | A.004 obvod plocha |  | 47.452
|  |  | 19,61*2,65-1,1*2-1*1,97 | A.006 obvod a plocha |  | 47.7965
|  |  | 19,64*2,65-1,1*2-1*1,97 | A.007 obvod+plocha |  | 47.876
|  |  | 18,47*2,65-1,1*2-1*1,97 | A.009 obvod, plocha |  | 44.7755
|  |  | 18,61*2,65-1*1,97-1,1*2 | A.010 obvod a plocha |  | 45.1465
|  |  | 11,16*2,65-0,8*2 | A.011 obvod, plocha |  | 27.974
|  |  | 28,65*2,65-2*1,1*1,97 | A.013 obvod, plocha |  | 71.5885
|  |  | 116,11*2,2-24*1*2 | A.026 obvod, plocha chodba |  | 207.442
|  |  | 6,38*3,06 | A.026 sanační systém |  | 19.5228
|  |  | 8,68*0,15 | A.019 PU3, PU2 |  | 1.302
|  |  | 12,05*(2,65-0,6)-1*1,97 | A.021 obvod, plocha |  | 22.7325
|  |  | 14,09*2,65-1*1,97 | A.022 obvod, plocha |  | 35.3685
|  |  | 28,14*2,65-1,3*2,15 | A.028 obvod, plocha |  | 71.776
|  |  | 16,29*2,65-2*0,8*1,97-1,2*2 | A.029 PU.2 |  | 37.6165
|  |  | 15,26*2,65-08*1,97-1,2*2,15 | A.030 PU.2 odečíst obklad |  | 22.099
|  |  | -5,08*0,6 | A.030 obklad pruh linka |  | -3.048
|  | RTS komentář: | Akrylátový základní nátěr na savé podklady | [50 empty] | Akrylátový základní nátěr na savé podklady
117 |  | 784165332R00 | Malba bílá, bez penetrace, 2x |  | m2 | 847.2498 | 0 | 0 | 0 | 0.00029 | 0.2457 | RTS I / 2024 | 0 |  | 0 | 0 | 0 | 0 | 0 | 0 | 0 | 0 | 0 | 0 | 21 | 0 | 0 | 7 |  |  |  | 0 | 0 | 0 | 784_ | _78_ | _ | 100029 | 0 | 0 | 0 | 0.2457 | 0 | 0 | 0 |  | 784 | [5 empty] | 21 | Malba bílá, bez penetrace, 2x
|  |  | -2*0,97 | A.001-vstup |  | -1.94
|  |  | 17,62*2,65 | A.001 |  | 46.693
|  |  | 3,65*2,55-0,7*1,97-0,8*1,97 | A.02a omítka |  | 6.3525
|  |  | 19,96*2,65-1*1,97-1,1*2 | A.003 plocha+obvod |  | 48.724
|  |  | 19,48*2,65-1,1*2-1*1,97 | A.004 obvod plocha |  | 47.452
|  |  | 19,61*2,65-1,1*2-1*1,97 | A.006 obvod a plocha |  | 47.7965
|  |  | 19,64*2,65-1,1*2-1*1,97 | A.007 obvod+plocha |  | 47.876
|  |  | 18,47*2,65-1,1*2-1*1,97 | A.009 obvod, plocha |  | 44.7755
|  |  | 18,61*2,65-1*1,97-1,1*2 | A.010 obvod a plocha |  | 45.1465
|  |  | 11,16*2,65-0,8*2 | A.011 obvod, plocha |  | 27.974
|  |  | 28,65*2,65-2*1,1*1,97 | A.013 obvod, plocha |  | 71.5885
|  |  | 116,11*2,2-24*1*2 | A.026 obvod, plocha chodba |  | 207.442
|  |  | 6,38*3,06 | A.026 sanační systém |  | 19.5228
|  |  | 8,68*0,15 | A.019 PU3, PU2 |  | 1.302
|  |  | 12,05*(2,65-0,6)-1*1,97 | A.021 obvod, plocha |  | 22.7325
|  |  | 14,09*2,65-1*1,97 | A.022 obvod, plocha |  | 35.3685
|  |  | 28,14*2,65-1,3*2,15 | A.028 obvod, plocha |  | 71.776
|  |  | 16,29*2,65-2*0,8*1,97-1,2*2 | A.029 PU.2 |  | 37.6165
|  |  | 15,26*2,65-08*1,97-1,2*2,15 | A.030 PU.2 odečíst obklad |  | 22.099
|  |  | -5,08*0,6 | A.030 obklad pruh linka |  | -3.048
|  | RTS komentář: | Interiérová malba Bílá malba (Bělost >=95%), silikátová báze, Lesk dle ČSN EN 13300 – vysoce matná, vodou ředitelná, vysoká otěruvzdornost, nízký obsahem těkavých organických látek (VOC ?0,1g/l), bez změkčovadel, bez těžkých kovů, bez přídavku biocidů, formaldehydu či donorů formaldehydu, bez parfemace, bez foggingově aktivních substancí, minimálně dvě vrstvy | [50 empty] | Interiérová malba Bílá malba (Bělost >=95%), silikátová báze, Lesk dle ČSN EN 13300 – vysoce matná, vodou ředitelná, vysoká otěruvzdornost, nízký obsahem těkavých organických látek (VOC ?0,1g/l), bez změkčovadel, bez těžkých kovů, bez přídavku biocidů, formaldehydu či donorů formaldehydu, bez parfemace, bez foggingově aktivních substancí, minimálně dvě vrstvy
|  | 94 | Lešení a stavební výtahy |  |  |  |  | 0 |  |  | 0.62608 | [17 empty] | 0 | 0 | 0
118 |  | 941955001R00 | Lešení lehké pomocné, výška podlahy do 1,2 m |  | m2 | 517.42 | 0 | 0 | 0 | 0.00121 | 0.62608 | RTS I / 2024 | 0 |  | 0 | 0 | 0 | 0 | 0 | 0 | 0 | 0 | 0 | 0 | 21 | 0 | 0 | 1 |  |  |  | 0 | 0 | 0 | 94_ | _9_ | _ | 100041 | 0 | 0 | 0 | 0.62608 | 0 | 0 | 0 |  | 94 | [5 empty] | 21 | Lešení lehké pomocné, výška podlahy do 1,2 m
|  |  | 15,79 | A.001 nivelační hmota, SDK podhled |  | 15.79
|  |  | 2,61 | A.02a dlažba+podhled |  | 2.61
|  |  | 1,89 | A.02b dlažba+podhled |  | 1.89
|  |  | 5,20 | A.02c dlažba+podhled |  | 5.2
|  |  | 22,20 | A.003 plocha+obvod |  | 22.2
|  |  | 21,64 | A.004 obvod plocha |  | 21.64
|  |  | 4,73 | A.05a obvod, plocha |  | 4.73
|  |  | 4,42 | A.05b obvod, plocha |  | 4.42
|  |  | 20,81 | A.006 obvod a plocha |  | 20.81
|  |  | 21,75 | A.007 obvod+plocha |  | 21.75
|  |  | 5,34 | A.08a plocha+obvod |  | 5.34
|  |  | 5,21 | A.08b plocha+obvod |  | 5.21
|  |  | 19,22 | A.009 obvod, plocha |  | 19.22
|  |  | 20,36 | A.010 obvod a plocha |  | 20.36
|  |  | 5,63 | A.010a obvod a plocha |  | 5.63
|  |  | 7,30 | A.011 obvod, plocha |  | 7.3
|  |  | 16,84 | A.012 obvod a plocha |  | 16.84
|  |  | 29,33 | A.013 obvod, plocha |  | 29.33
|  |  | 5,51 | A.014 obvod, plocha |  | 5.51
|  |  | 154,38 | A.026 obvod, plocha chodba |  | 154.38
|  |  | 9,55 | A.019 obvod, plocha |  | 9.55
|  |  | 8,50 | A.021 obvod, plocha |  | 8.5
|  |  | 10,40 | A.022 obvod, plocha |  | 10.4
|  |  | 1,86 | A.032 obvod, plocha PU.3 |  | 1.86
|  |  | 6,51 | A.025 obvod, plocha |  | 6.51
|  |  | 36,67 | A.028 obvod, plocha |  | 36.67
|  |  | 4,93 | A.028a obvod, plocha PU.3 |  | 4.93
|  |  | 4,87 | A.028b obvod, plocha PU.3 |  | 4.87
|  |  | 25,08 | A.029 obvod, plocha |  | 25.08
|  |  | 18,89 | A.030 obvod, plocha |  | 18.89
|  | 95 | Různé dokončovací konstrukce a práce na pozemních stavbách |  |  |  |  | 0 |  |  | 0.020697 | [17 empty] | 0 | 0 | 0
119 |  | 952901111R00 | Vyčištění budov o výšce podlaží do 4 m |  | m2 | 517.42 | 0 | 0 | 0 | 4e-05 | 0.020697 | RTS I / 2024 | 0 |  | 0 | 0 | 0 | 0 | 0 | 0 | 0 | 0 | 0 | 0 | 21 | 0 | 0 | 1 |  |  |  | 0 | 0 | 0 | 95_ | _9_ | _ | 100045 | 0 | 0 | 0 | 0.020697 | 0 | 0 | 0 |  | 95 | [5 empty] | 21 | Vyčištění budov o výšce podlaží do 4 m
|  |  | 15,79 | A.001 nivelační hmota, SDK podhled |  | 15.79
|  |  | 2,61 | A.02a dlažba+podhled |  | 2.61
|  |  | 1,89 | A.02b dlažba+podhled |  | 1.89
|  |  | 5,20 | A.02c dlažba+podhled |  | 5.2
|  |  | 22,20 | A.003 plocha+obvod |  | 22.2
|  |  | 21,64 | A.004 obvod plocha |  | 21.64
|  |  | 4,73 | A.05a obvod, plocha |  | 4.73
|  |  | 4,42 | A.05b obvod, plocha |  | 4.42
|  |  | 20,81 | A.006 obvod a plocha |  | 20.81
|  |  | 21,75 | A.007 obvod+plocha |  | 21.75
|  |  | 5,34 | A.08a plocha+obvod |  | 5.34
|  |  | 5,21 | A.08b plocha+obvod |  | 5.21
|  |  | 19,22 | A.009 obvod, plocha |  | 19.22
|  |  | 20,36 | A.010 obvod a plocha |  | 20.36
|  |  | 5,63 | A.010a obvod a plocha |  | 5.63
|  |  | 7,30 | A.011 obvod, plocha |  | 7.3
|  |  | 16,84 | A.012 obvod a plocha |  | 16.84
|  |  | 29,33 | A.013 obvod, plocha |  | 29.33
|  |  | 5,51 | A.014 obvod, plocha |  | 5.51
|  |  | 154,38 | A.026 obvod, plocha chodba |  | 154.38
|  |  | 9,55 | A.019 obvod, plocha |  | 9.55
|  |  | 8,50 | A.021 obvod, plocha |  | 8.5
|  |  | 10,40 | A.022 obvod, plocha |  | 10.4
|  |  | 1,86 | A.032 obvod, plocha PU.3 |  | 1.86
|  |  | 6,51 | A.025 obvod, plocha |  | 6.51
|  |  | 36,67 | A.028 obvod, plocha |  | 36.67
|  |  | 4,93 | A.028a obvod, plocha PU.3 |  | 4.93
|  |  | 4,87 | A.028b obvod, plocha PU.3 |  | 4.87
|  |  | 25,08 | A.029 obvod, plocha |  | 25.08
|  |  | 18,89 | A.030 obvod, plocha |  | 18.89
|  | RTS komentář: | Položka je určena pro vyčištění budov bytové nebo občanské výstavby - zametení a umytí podlah, dlažeb, obkladů, schodů v místnostech, chodbách a schodištích, vyčištění a umytí oken, dveří s rámy, zárubněmi, umytí a vyčistění jiných zasklených a natíraných ploch a zařizovacích předmětů před předáním do užívání. | [50 empty] | Položka je určena pro vyčištění budov bytové nebo občanské výstavby - zametení a umytí podlah, dlažeb, obkladů, schodů v místnostech, chodbách a schodištích, vyčištění a umytí oken, dveří s rámy, zárubněmi, umytí a vyčistění jiných zasklených a natíraných ploch a zařizovacích předmětů před předáním do užívání.
|  | H01 | Budovy občanské výstavby |  |  |  |  | 0 |  |  | 0 | [17 empty] | 0 | 0 | 0
120 |  | 998011001R00 | Přesun hmot pro budovy zděné |  | t | 169.5937 | 0 | 0 | 0 | 0 | 0 | RTS I / 2024 | 0 |  | 0 | 0 | 0 | 0 | 0 | 0 | 0 | 0 | 0 | 0 | 21 | 0 | 0 | 5 |  |  |  | 0 | 0 | 0 | H01_ | _9_ | _ | 100044 | 0 | 0 | 0 | 0 | 0 | 0 | 0 | [7 empty] | 21 | Přesun hmot pro budovy zděné
|  | M21 | Elektromontáže-VZT-ZTI-ÚT |  |  |  |  | 0 |  |  | 0 | [17 empty] | 0 | 0 | 0
121 |  | 000000001EL.Sil | Elektroinstalace silnoproud - dle samostatného výkazu |  | soubor | 1 | 0 | 0 | 0 | 0 | 0 | RTS II / 2020 | 0 |  | 0 | 0 | 0 | 0 | 0 | 0 | 0 | 0 | 0 | 0 | 21 | 0 | 0 | 2 |  |  |  | 0 | 0 | 0 | M21_ | _9_ | _ | 100056 | 0 | 0 | 0 | 0 | 0 | 0 | 0 | [7 empty] | 21 | Elektroinstalace silnoproud - dle samostatného výkazu
|  |  | 1 |  |  | 1
122 |  | 000000002EL.Sla | Elektroinstalace slaboproud - dle samostatného výkazu |  | soubor | 1 | 0 | 0 | 0 | 0 | 0 | RTS II / 2016 | 0 |  | 0 | 0 | 0 | 0 | 0 | 0 | 0 | 0 | 0 | 0 | 21 | 0 | 0 | 2 |  |  |  | 0 | 0 | 0 | M21_ | _9_ | _ | 100056 | 0 | 0 | 0 | 0 | 0 | 0 | 0 | [7 empty] | 21 | Elektroinstalace slaboproud - dle samostatného výkazu
|  |  | 1 |  |  | 1
123 |  | 000000003ZTI | ZTI - dle samostatného výkazu |  | soubor | 1 | 0 | 0 | 0 | 0 | 0 | RTS II / 2016 | 0 |  | 0 | 0 | 0 | 0 | 0 | 0 | 0 | 0 | 0 | 0 | 21 | 0 | 0 | 2 |  |  |  | 0 | 0 | 0 | M21_ | _9_ | _ | 100056 | 0 | 0 | 0 | 0 | 0 | 0 | 0 | [7 empty] | 21 | ZTI - dle samostatného výkazu
|  |  | 1 |  |  | 1
124 |  | 000000004VZT | VZT - dle samostatného výkazu |  | soubor | 1 | 0 | 0 | 0 | 0 | 0 | RTS II / 2016 | 0 |  | 0 | 0 | 0 | 0 | 0 | 0 | 0 | 0 | 0 | 0 | 21 | 0 | 0 | 2 |  |  |  | 0 | 0 | 0 | M21_ | _9_ | _ | 100056 | 0 | 0 | 0 | 0 | 0 | 0 | 0 | [7 empty] | 21 | VZT - dle samostatného výkazu
|  |  | 1 |  |  | 1
125 |  | 000000005UT | ÚT - dle samostatného výkazu |  | soubor | 1 | 0 | 0 | 0 | 0 | 0 | RTS II / 2016 | 0 |  | 0 | 0 | 0 | 0 | 0 | 0 | 0 | 0 | 0 | 0 | 21 | 0 | 0 | 2 |  |  |  | 0 | 0 | 0 | M21_ | _9_ | _ | 100056 | 0 | 0 | 0 | 0 | 0 | 0 | 0 | [7 empty] | 21 | ÚT - dle samostatného výkazu
|  |  | 1 |  |  | 1
|  | VORN | Vedlejší a ostatní rozpočtové náklady |  |  |  |  | 0 |  |  | 0
|  | 01VRN | Dokumentace |  |  |  |  | 0 |  |  | 0 | [17 empty] | 0 | 0 | 0
126 |  | 013002VRN | Dokumentace skutečného provedení stavby |  | Soubor | 1 | 0 | 0 | 0 | 0 | 0 |  | 0 |  | 0 | 0 | 0 | 0 | 0 | 0 | 0 | 0 | 0 | 0 | 21 | 0 | 0 | 99 |  |  |  | 0 | 0 | 0 | 01VRN_ | _ _ | _ | 100057 | 0 | 0 | 0 | 0 | 0 | 0 | 0 |  |  | 0 |  |  |  |  | 21 | Dokumentace skutečného provedení stavby
|  |  | 1 |  |  | 1
|  | 03VRN | Zařízení staveniště |  |  |  |  | 0 |  |  | 0 | [17 empty] | 0 | 0 | 0
127 |  | 030001VRN | Zařízení staveniště |  | Soubor | 1 | 0 | 0 | 0 | 0 | 0 |  | 0 |  | 0 | 0 | 0 | 0 | 0 | 0 | 0 | 0 | 0 | 0 | 21 | 0 | 0 | 99 |  |  |  | 0 | 0 | 0 | 03VRN_ | _ _ | _ | 100023 | 0 | 0 | 0 | 0 | 0 | 0 | 0 |  |  |  | 0 |  |  |  | 21 | Zařízení staveniště
|  |  | 1 |  |  | 1
|  | 06VRN | Územní vlivy |  |  |  |  | 0 |  |  | 0 | [17 empty] | 0 | 0 | 0
128 |  | 065002VRN | Mimostaveništní doprava |  | Soubor | 1 | 0 | 0 | 0 | 0 | 0 |  | 0 |  | 0 | 0 | 0 | 0 | 0 | 0 | 0 | 0 | 0 | 0 | 21 | 0 | 0 | 99 |  |  |  | 0 | 0 | 0 | 06VRN_ | _ _ | _ | 100026 | 0 | 0 | 0 | 0 | 0 | 0 | 0 |  |  |  |  | 0 |  |  | 21 | Mimostaveništní doprava
|  |  | 1 |  |  | 1
|  | 08VRN | Náklady na pracovníky |  |  |  |  | 0 |  |  | 0 | [17 empty] | 0 | 0 | 0
129 |  | 081002VRN | Doprava zaměstnanců |  | Soubor | 1 | 0 | 0 | 0 | 0 | 0 |  | 0 |  | 0 | 0 | 0 | 0 | 0 | 0 | 0 | 0 | 0 | 0 | 21 | 0 | 0 | 99 |  |  |  | 0 | 0 | 0 | 08VRN_ | _ _ | _ | 100024 | 0 | 0 | 0 | 0 | 0 | 0 | 0 | [5 empty] | 0 |  | 21 | Doprava zaměstnanců
|  |  | 1 |  |  | 1
|  | 09VRN | Ostatní náklady |  |  |  |  | 0 |  |  | 0 | [17 empty] | 0 | 0 | 0
130 |  | 090001VRN | Ostatní náklady-vysušení objektu po realizaci mokrých procesů |  | Soubor | 20 | 0 | 0 | 0 | 0 | 0 |  | 0 |  | 0 | 0 | 0 | 0 | 0 | 0 | 0 | 0 | 0 | 0 | 21 | 0 | 0 | 99 |  |  |  | 0 | 0 | 0 | 09VRN_ | _ _ | _ | 100025 | 0 | 0 | 0 | 0 | 0 | 0 | 0 | [6 empty] | 0 | 21 | Ostatní náklady-vysušení objektu po realizaci mokrých procesů
vysušení objektu po realizaci mokrých procesů (omítky, podlaha-betonáže) za pomoci vysoušečů
|  |  | 1 |  |  | 20
0
Poznámka: