## Rekapitulace
Export Komplet | [19 empty] | False | False | {12ba8a39-d892-490c-a351-28e0cad40073}
[18 empty] | >> skryté sloupce << | 0,01 | 21
[19 empty] | 0,01 | 15
|  | REKAPITULACE STAVBY | [16 empty] | 0,001
|  | Kód: |  |  |  |  | 2023-024 | [11 empty] | 0,01
|  | Stavba: |  |  |  |  | Propojení Okružní x Na hroudách | [11 empty] | 0,01
|  | KSO: | [11 empty] | CC-CZ: |  |  |  |  | 0,01
|  | Místo: |  |  |  |  | Nymburk | [6 empty] | Datum: |  | 29. 11. 2023 |  |  | 0,01
0,01
|  | Zadavatel: | [11 empty] | IČ: |  |  |  |  | 0,01
[14 empty] | DIČ: |  |  |  |  | 0,01
0,01
|  | Zhotovitel: | [11 empty] | IČ: |  |  |  |  | 0,01
[14 empty] | DIČ: |  |  |  |  | 0,01
False
|  | Projektant: | [11 empty] | IČ: |  | 02232651 |  |  | False
|  |  | SOLICITE s.r.o. (technická infrastruktura) | [10 empty] | DIČ: |  | CZ02232651 |  |  | True
|  |  | FanIT s.r.o. (dopravní infrastruktura) | [10 empty] | IČ: |  | 28250737
[14 empty] | DIČ: |  | CZ28250737
0,01
|  | Zpracovatel: | [11 empty] | IČ: |  | 02232651 |  |  | 0,01
|  |  | SOLICITE s.r.o. | [10 empty] | DIČ: |  | CZ02232651 |  |  | False
|  |  | FanIT s.r.o. | [10 empty] | IČ: |  | 28250737
[14 empty] | DIČ: |  | CZ28250737
Poznámka:
Soupis prací je sestaven s využitím Cenové soustavy ÚRS. Položky, které pochází z této cenové soustavy, jsou ve sloupci 'Cenová soustava' označeny popisem 'CS ÚRS' a úrovní příslušného kalendářního pololetí. Veškeré další informace vymezující popis a podmínky použití těchto položek z Cenové soustavy, které nejsou uvedeny přímo v soupisu prací, jsou neomezeně dálkově k dispozici na webu podminky.urs.cz.
|  | Cena bez DPH | [11 empty] | 0
[8 empty] | Sazba daně |  | Základ daně |  |  |  | Výše daně
|  | DPH |  | základní |  |  |  | 21% |  | 0 |  |  |  | 0
|  |  |  | snížená |  |  |  | 15% |  | 0 |  |  |  | 0
|  |  |  | zákl. přenesená |  |  |  | 21% |  | #REF! |  |  |  | 0
|  |  |  | sníž. přenesená |  |  |  | 15% |  | #REF! |  |  |  | 0
|  |  |  | nulová |  |  |  | 0% |  | #REF! |  |  |  | 0
|  | Cena s DPH | [6 empty] | v |  | CZK |  |  | 0
REKAPITULACE OBJEKTŮ STAVBY A SOUPISŮ PRACÍ
| Kód: | [6 empty] | 2023-024
| Stavba: | [6 empty] | Propojení Okružní x Na hroudách
| Místo: | [6 empty] | Nymburk |  |  |  |  | Datum: |  | 29. 11. 2023
| Zadavatel: | [11 empty] | Projektant: |  | SOLICITE s.r.o. (technická infrastruktura); FanIT s.r.o. (dopravní infrastruktura)
| Zhotovitel: | [11 empty] | Zpracovatel: |  | SOLICITE s.r.o. (technická infrastruktura); FanIT s.r.o. (dopravní infrastruktura)
| Kód |  |  |  | Popis | [6 empty] | Cena bez DPH [CZK] |  |  |  | Cena s DPH [CZK] | Typ
| Náklady stavby celkem | [10 empty] | 0 |  |  |  | 0 |  |  | D | 0 | ###NOIMPORT### | IMPORT | {12ba8a39-d892-490c-a351-28e0cad40073} | {00000000-0000-0000-0000-000000000000}
|  | VON |  |  |  | Vedlejší a ostatní náklady | [5 empty] | 0 |  |  |  | 0
/ |  | SO 310 |  |  |  | Vodovod | [5 empty] | 0 |  |  |  | 0 | STA |  |  | 1 |  | IMPORT | {1c717c0d-98ad-4542-9507-4a0032dea878} | {12ba8a39-d892-490c-a351-28e0cad40073} | 2
/ |  | SO 320 |  |  |  | Splašková kanalizace | [5 empty] | 0 |  |  |  | 0 | STA |  |  | 1 |  | IMPORT | {41e64e85-68bd-4001-8149-1c4303e40403} | {12ba8a39-d892-490c-a351-28e0cad40073} | 2
/ |  | SO 330 |  |  |  | Odvodnění | [5 empty] | 0 |  |  |  | 0 | STA |  |  | 1 |  | IMPORT | {ea7112fb-e99d-4f57-888b-0dec58e35702} | {12ba8a39-d892-490c-a351-28e0cad40073} | 2
|  | SO 401 |  |  |  | Veřejné osvětlení | [5 empty] | 0 |  |  |  | 0
|  | 101 |  |  |  | Dopravní infrastruktura | [5 empty] | 0 |  |  |  | 0
|  | SO 402 |  |  |  | Kabelovod | [5 empty] | 0 |  |  |  | 0

## Krycí list
EstiCon
Rekapitulace ceny
Stavba: 21077 - Stavba komunikace propojení ulice Okružní a Na hroudách
|  | Celková cena bez DPH: | 0
|  | Celková cena s DPH: | 0
Objekt | Popis |  | Cena bez DPH | DPH | Cena s DPH
VON |  | Vedlejší a ostatní náklady | 0 | 0 | 0
|  |  | 0 | 0 | 0
SO 101 | 101.1 | Dělená stezka pro chodce a cyklisty - uznatelné náklady | 0 | 0 | 0
| 101.2 | Samostatný chodník od km 0,460 | 0 | 0 | 0
| 101.3 | Chodník - neuznatelné náklady | 0 | 0 | 0
| 101.4 | Komunikace km 0,000 - 0,098 | 0 | 0 | 0
| 101.5 | Komunikace km 0,098 - KÚ | 0 | 0 | 0
|  |  | 0 | 0 | 0
SO 310 | 310 | Vodovod – 0-0,098 - včetně VRN | 0 | 0 | 0
| 310 | Vodovod – 0,098-KÚ včetně VRN | 0 | 0 | 0
|  |  | 0 | 0 | 0
SO 320 | 320 | Splašková kanalizace – 0-0,098 | 0 | 0 | 0
| 320 | Splašková kanalizace – 0,098-KÚ | 0 | 0 | 0
|  |  | 0 | 0 | 0
SO 330 | 330 | Odvodnění – 0-0,098 | 0 | 0 | 0
| 330 | Odvodnění – 0,098-KÚ | 0 | 0 | 0
|  |  | 0 | 0 | 0
SO 401 | 401 | VO materiál – 0-0,098 | 0 | 0 | 0
| 401 | VO montáž – 0-0,098 | 0 | 0 | 0
| 401 | VO materiál – 0,098-KÚ | 0 | 0 | 0
| 401 | VO montáž – 0,098-KÚ | 0 | 0 | 0
|  |  | 0 | 0 | 0
SO 402 | 402 | Kabelovod | 0 | 0 | 0
|  |  | 0 | 0 | 0
|  |  | 0 | 0 | 0

## VON - Vedlejší a ostatní ...
[9 empty] | >> skryté sloupce << | [9 empty] | {dc20fab4-1729-4073-b7d8-5ed9a374e133}
2
| KRYCÍ LIST SOUPISU PRACÍ | [8 empty] | v --- níže se nacházejí doplnkové a pomocné údaje k sestavám --- v | [8 empty] | False
Stavba:
Propojení Okružní x Na hroudách
Objekt:
VON - Vedlejší a ostatní náklady
| KSO: |  |  |  |  | CC-CZ:
| Místo: |  | Nymburk |  |  | Datum: | říjen 2024
| Zadavatel: |  |  |  |  | IČ:
|  | Město Nymburk |  |  |  | DIČ:
| Zhotovitel: |  |  |  |  | IČ:
DIČ:
| Projektant: |  |  |  |  | IČ:
DIČ:
| Zpracovatel: |  |  |  |  | IČ: | 02232651
|  | SOLICITE s.r.o. |  |  |  | DIČ: | CZ02232651
Poznámka:
Soupis prací je sestaven s využitím Cenové soustavy ÚRS. Položky, které pochází z této cenové soustavy, jsou ve sloupci 'Cenová soustava' označeny popisem 'CS ÚRS' a úrovní příslušného kalendářního pololetí. Veškeré další informace vymezující popis a podmínky použití těchto položek z Cenové soustavy, které nejsou uvedeny přímo v soupisu prací, jsou neomezeně dálkově k dispozici na webu podminky.urs.cz.
| Cena bez DPH | [5 empty] | 0
|  |  | Základ daně |  |  | Sazba daně | Výše daně
| DPH | základní | 0 |  |  | 21% | 0
|  | snížená | 0 |  |  | 12% | 0
|  | zákl. přenesená | 0 |  |  | 21% | 0
|  | sníž. přenesená | 0 |  |  | 12% | 0
|  | nulová | 0 |  |  | 0% | 0
| Cena s DPH |  |  | v | CZK |  | 0
REKAPITULACE ČLENĚNÍ SOUPISU PRACÍ
Stavba:
Propojení Okružní x Na hroudách
Objekt:
VON - Vedlejší a ostatní náklady
Místo: |  |  | Nymburk |  |  | Datum: | říjen 2024
Zadavatel: |  |  | Město Nymburk |  |  | Projektant:
Zhotovitel: | [5 empty] | Zpracovatel: | SOLICITE s.r.o.
Kód dílu - Popis | [6 empty] | Cena celkem [CZK]
Náklady stavby celkem | [6 empty] | 0 | [12 empty] | -1
| VRN - VRN | [5 empty] | 0
| VRN001 - Zřízení, údržba a odstranění prostor dodavatele | [5 empty] | 0
| VRN002 - Vytýčení stavby a stávajících inženýrských sítí | [5 empty] | 0
| VRN003 - Zabezpečení podmínek dle "Plánu bezpečnosti práce" | [5 empty] | 0
| VRN004 - Zajištění čištění komunikací a dočasné dopravní značení | [5 empty] | 0
| VRN005 - Zajištění specialistů | [5 empty] | 0
| VRN006 - Projektová příprava | [5 empty] | 0
| VRN007 - Zajištění skládek a materiálů | [5 empty] | 0
| VRN008 - Informační tabule a Pamětní tabule | [5 empty] | 0
| VRN010 - Související činnosti | [5 empty] | 0
| VRN011 - Geodetické zaměření skutečného stavu | [5 empty] | 0
| VRN013 - Dokumentace skutečného provedení stavby | [5 empty] | 0
| VRN016 - Kompletační činnost | [5 empty] | 0
SOUPIS PRACÍ
Stavba:
Propojení Okružní x Na hroudách
Objekt:
VON - Vedlejší a ostatní náklady
Místo: |  |  | Nymburk |  |  | Datum: | říjen 2024
Zadavatel: |  |  | Město Nymburk |  |  | Projektant:
Zhotovitel: | [5 empty] | Zpracovatel: | SOLICITE s.r.o.
PČ | Typ | Kód | Popis | MJ | Množství | J.cena [CZK] | Cena celkem [CZK] | Cenová soustava |  |  | DPH | J. Nh [h] | Nh celkem [h] | J. hmotnost [t] | Hmotnost celkem [t] | J. suť [t] | Suť Celkem [t]
Náklady soupisu celkem | [6 empty] | 0 | [5 empty] | #REF! |  | #REF! |  | #REF! |  | D | -1 | [7 empty] | #REF!
| D | VRN | VRN |  |  |  | 0 | [5 empty] | #REF! |  | #REF! |  | #REF! | 5 | D | 0 | ROZPOCET | [6 empty] | #REF!
| D | VRN001 | Zřízení, údržba a odstranění prostor dodavatele |  |  |  | 0 | [5 empty] | 0 |  | 0 |  | 0 | 5 | D | 1 | ROZPOCET | [6 empty] | 0
1 | K | 001-1 | Zařízení staveniště zhotovitele - Šatny, sociální objekty (mobilní WC...), kancelář pro stavbyvedoucího a mistra, kryté plechové uzamyk. sklady, volné sklady - potrubí, prefa díly, sypké materiály, apod. Oplocení, osvětlení, napojení na média, uvedení plochy do původního stavu apod., vč. poplatky majiteli pozemků za dočasný pronájem ploch pro zařízení staveniště | kpl | 1 |  | 0 |  |  |  | základní | 0 | 0 | 0 | 0 | 0 | 0 | 4 | K | 2 | ROZPOCET | 0 | 0 | 0 | 0 | 0 | 1 | 0 | 4 | -846703997
| D | VRN002 | Vytýčení stavby a stávajících inženýrských sítí |  |  |  | 0 | [5 empty] | 0 |  | 0 |  | 0 | 5 | D | 1 | ROZPOCET | [6 empty] | 0
2 | K | 002-3 | Náklady na vytýčení navržené stavby | kpl | 1 |  | 0 |  |  |  | základní | 0 | 0 | 0 | 0 | 0 | 0 | 4 | K | 2 | ROZPOCET | 0 | 0 | 0 | 0 | 0 | 1 | 0 | 4 | 761355546
3 | K | 002-4 | Náklady na vytýčení všech sítí technického vybavení na staveništi před zahájením stavebních prací - Aktualizace vyjádření majitelů všech stávajících inženýrských sítí před zahájením stavby. Zhotovitel zajistí vytyčení všech stávajících sítí technického vybavení na staveništi navrhované kanalizace u jednotlivých správců a majitelů, vč. kopaných sond, včet. zpětného předání dotčené IS a případného geodet. zaměření pokud nebude uložena v původní trase. Zhotovitel zajistí geodetické zaměření oprávněným geodetem navržené trasy kanalizace. | kpl | 1 |  | 0 |  |  |  | základní | 0 | 0 | 0 | 0 | 0 | 0 | 4 | K | 2 | ROZPOCET | 0 | 0 | 0 | 0 | 0 | 1 | 0 | 4 | 1146688850
| D | VRN003 | Zabezpečení podmínek dle "Plánu bezpečnosti práce" |  |  |  | 0 | [5 empty] | 0 |  | 0 |  | 0 | 5 | D | 1 | ROZPOCET | [6 empty] | 0
4 | K | 003-5 | Provizorní přechody pro pěší a přejezdy - Zřízení, instalace a následná likvidace provizorních přechodů pro pěší a dočasných přejezdů pro vozidla | kpl | 1 |  | 0 |  |  |  | základní | 0 | 0 | 0 | 0 | 0 | 0 | 4 | K | 2 | ROZPOCET | 0 | 0 | 0 | 0 | 0 | 1 | 0 | 4 | -84650495
5 | K | 003-6 | Provizorní ohrazení a osvětlení výkopu - Zřízení, instalace a ukotvení provizorních ohrazení výkopu, včetně osvětlení a následné likvidace | kpl | 1 |  | 0 |  |  |  | základní | 0 | 0 | 0 | 0 | 0 | 0 | 4 | K | 2 | ROZPOCET | 0 | 0 | 0 | 0 | 0 | 1 | 0 | 4 | 1641439385
6 | K | 003-7 | Náklady na ochranu staveniště před vstupem nepovolaných osob, včetně příslušného značení - Náklady na zřízení, instalace a ukotvení provizorních ohrazení výkopu včetně následné likvidace. Náklady na osvětlení staveniště, náklady na vypracování potřebné dokumentace pro provoz staveniště z hlediska požární ochrany (požární řád a poplachová směrnice) a z hlediska provozu staveniště (provozně dopravní řád). | kpl | 1 |  | 0 |  |  |  | základní | 0 | 0 | 0 | 0 | 0 | 0 | 4 | K | 2 | ROZPOCET | 0 | 0 | 0 | 0 | 0 | 1 | 0 | 4 | 247478770
7 | K | 003-8 | Havarijní plán stavby - Náklady na zpracování, projednání a schválení havarijního plánu stavby | kpl | 1 |  | 0 |  |  |  | základní | 0 | 0 | 0 | 0 | 0 | 0 | 4 | K | 2 | ROZPOCET | 0 | 0 | 0 | 0 | 0 | 1 | 0 | 4 | 1477482664
8 | K | 003-9 | Bezpečnost práce - Zajištění bezpečnosti práce na staveništi včetně provádění průběžných kontrol v rámci systému BOZ | kpl | 1 |  | 0 |  |  |  | základní | 0 | 0 | 0 | 0 | 0 | 0 | 4 | K | 2 | ROZPOCET | 0 | 0 | 0 | 0 | 0 | 1 | 0 | 4 | -1998112366
| D | VRN004 | Zajištění čištění komunikací a dočasné dopravní značení |  |  |  | 0 | [5 empty] | 0 |  | 0 |  | 0 | 5 | D | 1 | ROZPOCET | [6 empty] | 0
9 | K | 004-10 | Zajištění čistění komunikací - Zajištění čištění komunikací po celou dobu realizace stavby. Průběžné čistění komunikací, čistění vozidel při výjezdu ze staveniště, vč. kropení pro udržování bezprašného staveniště | kpl | 1 |  | 0 |  |  |  | základní | 0 | 0 | 0 | 0 | 0 | 0 | 4 | K | 2 | ROZPOCET | 0 | 0 | 0 | 0 | 0 | 1 | 0 | 4 | -1422067014
10 | K | 004-12 | Dočasné dopravní značení a náklady na zajištění bezpečnosti silničního provozu po celou dobu výstavby a demontáž - Vypracování projektu dočasného dopravního značení včetně jeho projednání s dotčenými orgánmi a organizacemi. Zřízení, instalace a údržba dočasného dopravního značení po celou dobu výstavby a demontáž + uvedení původního dopravního značení do původního stavu. Součástí prací je zajištění provozu zařízení pro dočasné značení po dobu stavby a následná likvidace dočasného dopravního značení, včetně nákladů na zajištění bezpečnosti silničního provozu ( přechod. úprav, objízdných tras a uzávěr vč. příslušných povolení). | kpl | 1 |  | 0 |  |  |  | základní | 0 | 0 | 0 | 0 | 0 | 0 | 4 | K | 2 | ROZPOCET | 0 | 0 | 0 | 0 | 0 | 1 | 0 | 4 | -1986075101
| D | VRN005 | Zajištění specialistů |  |  |  | 0 | [5 empty] | 0 |  | 0 |  | 0 | 5 | D | 1 | ROZPOCET | [6 empty] | 0
11 | K | 006-141 | Zajištění odpovědného geotechnika po dobu realizace stavby - Zajištění odpovědného geotechnika po dobu realizace stavby za účelem vyhodnocení aktuálního stavu stability a návrhu případných opatření. Dle potřeby se budou operativně zpracovávat návrhy opatření. | hod | 20 |  | 0 |  |  |  | základní | 0 | 0 | 0 | 0 | 0 | 0 | 4 | K | 2 | ROZPOCET | 0 | 0 | 0 | 0 | 0 | 1 | 0 | 4 | -1060796070
12 | K | 006-16 | Zajištění odpovědného geodeta průběžně po dobu realizace stavby - vytýčení stavby (polohy, nivelety apod.), kontrolní měření | kpl | 1 |  | 0 |  |  |  | základní | 0 | 0 | 0 | 0 | 0 | 0 | 4 | K | 2 | ROZPOCET | 0 | 0 | 0 | 0 | 0 | 1 | 0 | 4 | -1982684028
| D | VRN006 | Projektová příprava |  |  |  | 0 | [5 empty] | 0 |  | 0 |  | 0 | 5 | D | 1 | ROZPOCET | [6 empty] | 0
13 | K | 006-02 | Vypracování dokumentace dopravně-inženýrských opatření po dobu výstavby. | kpl | 1 |  | 0 |  |  |  | základní | 0 | 0 | 0 | 0 | 0 | 0 | 4 | K | 2 | ROZPOCET | 0 | 0 | 0 | 0 | 0 | 1 | 0 | 4 | -2078909470
| D | VRN007 | Zajištění skládek a materiálů |  |  |  | 0 | [5 empty] | 0 |  | 0 |  | 0 | 5 | D | 1 | ROZPOCET | [6 empty] | 0
14 | K | 007-17 | Skládky materiálu a mezideponie zeminy - Zhotovitel zajistí prostory pro skladování materiálu a pro mezideponie zeminy. | kpl | 1 |  | 0 |  |  |  | základní | 0 | 0 | 0 | 0 | 0 | 0 | 4 | K | 2 | ROZPOCET | 0 | 0 | 0 | 0 | 0 | 1 | 0 | 4 | 1291298588
| D | VRN008 | Informační tabule a Pamětní tabule |  |  |  | 0 | [5 empty] | 0 |  | 0 |  | 0 | 5 | D | 1 | ROZPOCET | [6 empty] | 0
15 | K | 008-18 | 1 ks informačních tabulí - název stavby, název firmy, termín výstavby, jméno a kontakt na zodpovědného stavbyvedoucího. Tabule budou odolné proti povětrnostním vlivům, vyrobené z plastu ( příp. hliníku, dostatečně tuhý materiál zabraňující deformaci). Tabule budou v minimální výšce 1,8 m nad terénem, osazené na stojkách tuhé konstrukce zabraňující zborcení, vč. demontáže | kpl | 1 |  | 0 |  |  |  | základní | 0 | 0 | 0 | 0 | 0 | 0 | 4 | K | 2 | ROZPOCET | 0 | 0 | 0 | 0 | 0 | 1 | 0 | 4 | -809698795
| D | VRN010 | Související činnosti |  |  |  | 0 | [5 empty] | 0 |  | 0 |  | 0 | 5 | D | 1 | ROZPOCET | [6 empty] | 0
17 | K | 010-22 | Pasportizace okolních objektů - Realizace pasportizace okolních objektů (domy, ploty, chodníky...) před, počas a po skončení výstavby formou vizuální kontroly, fotodokumentace, protokolárního soupisu stávajících poškození na objektech atd. | kpl | 1 |  | 0 |  |  |  | základní | 0 | 0 | 0 | 0 | 0 | 0 | 4 | K | 2 | ROZPOCET | 0 | 0 | 0 | 0 | 0 | 1 | 0 | 4 | -2024402802
18 | K | 010-23 | Archeologický dohled | kpl | 1 |  | 0 |  |  |  | základní | 0 | 0 | 0 | 0 | 0 | 0 | 1024 | K | 2 | ROZPOCET | 0 | 0 | 0 | 0 | 0 | 1 | 0 | 1024 | -414869124
19 | K | 010-24 | Zpracování fotodokumentace stavby - Zhotovitel fotograficky zdokumentuje stavbu před,v průběhu a po dokončení. Zhotovitel bude pravidelně fotograficky dokumentovat postup prací,každou změnu a každý vyvstalý problém a bude vždy schopen tyto materiály předat v digitální podobě investorovi stavby,technickému dozoru apod. | kpl | 1 |  | 0 |  |  |  | základní | 0 | 0 | 0 | 0 | 0 | 0 | 4 | K | 2 | ROZPOCET | 0 | 0 | 0 | 0 | 0 | 1 | 0 | 4 | 795887515
20 | K | 010-25 | Zajištění obslužného provozu - zásobování, svoz. komun. odpadu, požární a záchranná vozidla. Zhotovitel zajistí min. 1x týdně svoz a zpětný odvoz nádob na komunální domovní odpad ze všech přilehlých nemovitostí na centrální plochy, které budou dostupné pro vozidla na svoz tohoto odpadu. Všechny nádoby si zhotovitel označí tak, aby nedošlo k záměně mezi jednotlivými vlastníky. | kpl | 1 |  | 0 |  |  |  | základní | 0 | 0 | 0 | 0 | 0 | 0 | 4 | K | 2 | ROZPOCET | 0 | 0 | 0 | 0 | 0 | 1 | 0 | 4 | 1320902855
21 | K | 010-27 | Výšková úprava všech znaků IS, šachet, poklopů a zařízení zasahujících do uličního prostoru | kpl | 1 |  | 0 |  |  |  | základní | 0 | 0 | 0 | 0 | 0 | 0 | 4 | K | 2 | ROZPOCET | 0 | 0 | 0 | 0 | 0 | 1 | 0 | 4 | -531182575
| D | VRN011 | Geodetické zaměření skutečného stavu |  |  |  | 0 | [5 empty] | 0 |  | 0 |  | 0 | 5 | D | 1 | ROZPOCET | [6 empty] | 0
22 | K | 011-28 | Geodetické zaměření skutečného provedení stavby včetně zákresu tras a objektů - předmětem je zaměření veškerých nadzemních i podzemních objektů, veškerých potrubních vedení a veškerých kabelových rozvodů. Geodetické zaměření jednotlivých přípojek umístěných na soukromém pozemku předá zhotovitel jednotlivým vlastníkům dotčených pozemků. Dokumentace geodetického zaměření skutečného stavu bude ověřena odpovědným geodetem a provedena dle směrnic OVAK. Dokumentace bude vyhotovena 5x v tištěné verzi a 5x v digitální verzi na CD. | kpl | 1 |  | 0 |  |  |  | základní | 0 | 0 | 0 | 0 | 0 | 0 | 4 | K | 2 | ROZPOCET | 0 | 0 | 0 | 0 | 0 | 1 | 0 | 4 | 1731487954
23 | K | 011-29 | Zákres skutečného provedení stavby - Vypracování zákresu skutečného provedení kompletní stavby do katastrální mapy. Zákres skutečného provedení stavby do katastrální mapy bude vypracován 5x v tištěné verzi a 5x v digitální verzi na CD. Zákres skutečného provedení stavby bude ověřen odpovědným geodetem. | kpl | 1 |  | 0 |  |  |  | základní | 0 | 0 | 0 | 0 | 0 | 0 | 4 | K | 2 | ROZPOCET | 0 | 0 | 0 | 0 | 0 | 1 | 0 | 4 | -1160769537
24 | K | 011-30 | Vypracování geometrického plánu skutečného provedení stavby do katastrální mapy pro vklad věcných břemen do katastru nemovitostí dle požadavků a zásad platné státní legislativy a dle požadavků Katastrálního úřadu. Dokumentace bude ověřená odpovědným geodetem a Katastrálním úřadem. | kpl | 1 |  | 0 |  |  |  | základní | 0 | 0 | 0 | 0 | 0 | 0 | 4 | K | 2 | ROZPOCET | 0 | 0 | 0 | 0 | 0 | 1 | 0 | 4 | 431031485
| D | VRN013 | Dokumentace skutečného provedení stavby |  |  |  | 0 | [5 empty] | 0 |  | 0 |  | 0 | 5 | D | 1 | ROZPOCET | [6 empty] | 0
25 | K | 013-33 | Vypracování dokumentace skutečného provedení. Dokumentace skutečného provedení bude vypracována 6x v tištěné verzi a 3x v digitální verzi na CD. | kpl | 1 |  | 0 |  |  |  | základní | 0 | 0 | 0 | 0 | 0 | 0 | 4 | K | 2 | ROZPOCET | 0 | 0 | 0 | 0 | 0 | 1 | 0 | 4 | 1265422060
| D | VRN016 | Kompletační činnost |  |  |  | 0 | [5 empty] | 0 |  | 0 |  | 0 | 5 | D | 1 | ROZPOCET | [6 empty] | 0
26 | K | 016-37 | Kompletační činnost zhotovitele stavby a příprava k odevzdání stavby objednateli - Zajištění a shromáždění všech dokladů potřebných k zahájení stavby, k vlastní realizaci stavby a k ukončení stavby, včetně přípravy a shromáždění dokladů ke kolaudaci stavby a k předání stavby objednateli. | kpl | 1 |  | 0 |  |  |  | základní | 0 | 0 | 0 | 0 | 0 | 0 | 4 | K | 2 | ROZPOCET | 0 | 0 | 0 | 0 | 0 | 1 | 0 | 4 | -1192492740

## SO 310 - Vodovod – 0-0,098
[9 empty] | >> skryté sloupce << | [16 empty] | {1c717c0d-98ad-4542-9507-4a0032dea878}
2
| KRYCÍ LIST SOUPISU PRACÍ | [8 empty] | v --- níže se nacházejí doplnkové a pomocné údaje k sestavám --- v | [15 empty] | False
Stavba:
Propojení Okružní x Na hroudách
Objekt:
SO 310 - Vodovod
| KSO: |  |  |  |  | CC-CZ:
| Místo: |  | Nymburk |  |  | Datum: | 29. 11. 2023
| Zadavatel: |  |  |  |  | IČ:
DIČ:
| Zhotovitel: |  |  |  |  | IČ: | 0
[6 empty] | DIČ: | 0
| Projektant: |  |  |  |  | IČ: | 02232651
|  | SOLICITE s.r.o. |  |  |  | DIČ: | CZ02232651
| Zpracovatel: |  |  |  |  | IČ: | 02232651
|  | SOLICITE s.r.o. |  |  |  | DIČ: | CZ02232651
Poznámka:
| Cena bez DPH | [5 empty] | 0
|  |  | Základ daně |  |  | Sazba daně | Výše daně
| DPH | základní | 0 |  |  | 21% | 0
|  | snížená | 0 |  |  | 15% | 0
|  | zákl. přenesená | 0 |  |  | 21% | 0
|  | sníž. přenesená | 0 |  |  | 15% | 0
|  | nulová | 0 |  |  | 0% | 0
| Cena s DPH |  |  | v | CZK |  | 0
REKAPITULACE ČLENĚNÍ SOUPISU PRACÍ
Stavba:
Propojení Okružní x Na hroudách
Objekt:
SO 310 - Vodovod
Místo: |  |  | Nymburk |  |  | Datum: | 29. 11. 2023
Zadavatel: | [5 empty] | Projektant: | SOLICITE s.r.o.
Zhotovitel: | [5 empty] | Zpracovatel: | SOLICITE s.r.o.
Kód dílu - Popis | [6 empty] | Cena celkem [CZK]
Náklady stavby celkem | [6 empty] | 0 | [19 empty] | -1
| HSV - Práce a dodávky HSV | [5 empty] | 0
| 1 - Zemní práce | [5 empty] | 0
| 4 - Vodorovné konstrukce | [5 empty] | 0
| 8 - Trubní vedení | [5 empty] | 0
| 998 - Přesun hmot | [5 empty] | 0
| VRN - Vedlejší rozpočtové náklady | [5 empty] | 0
| VRN9 - Ostatní náklady | [5 empty] | 0
SOUPIS PRACÍ
Stavba:
Propojení Okružní x Na hroudách
Objekt:
SO 310 - Vodovod
Místo: |  |  | Nymburk |  |  | Datum: | 29. 11. 2023
Zadavatel: | [5 empty] | Projektant: | SOLICITE s.r.o.
Zhotovitel: | [5 empty] | Zpracovatel: | SOLICITE s.r.o.
PČ | Typ | Kód | Popis | MJ | Množství | J.cena [CZK] | Cena celkem [CZK] | Cenová soustava |  |  | DPH | J. Nh [h] | Nh celkem [h] | J. hmotnost [t] | Hmotnost celkem [t] | J. suť [t] | Suť Celkem [t]
Náklady soupisu celkem | [6 empty] | 0 | [5 empty] | 284.738 |  | 1.5077 |  | 0.09155 | [8 empty] | D | -1 | [15 empty] | 0
| D | HSV | Práce a dodávky HSV |  |  |  | 0 | [5 empty] | 284.738 |  | 1.5077 |  | 0.09155 | [7 empty] | 1 | D | 0 |  |  |  | ROZPOCET | [11 empty] | 0
| D | 1 | Zemní práce |  |  |  | 0 | [5 empty] | 165.386 |  | 0.21862 |  | 0 | [7 empty] | 1 | D | 1 |  |  |  | ROZPOCET | [11 empty] | 0
1 | K | 119001401 | Dočasné zajištění podzemního potrubí nebo vedení ve výkopišti ve stavu i poloze, ve kterých byla na začátku zemních prací a to s podepřením, vzepřením nebo vyvěšením, případně s ochranným bedněním, se zřízením a odstraněním zajišťovací konstrukce, s opotřebením hmot potrubí ocelového nebo litinového, jmenovité světlosti DN do 200 mm | m | 0.8 | 0 | 0 | CS ÚRS 2023 02 |  |  | základní | 0.703 | 0.5624 | 0.00868 | 0.006944 | 0 | 0 | [7 empty] | 4 | K | 2 |  |  |  | ROZPOCET | [5 empty] | 0 | 0 | 0 | 0 | 0 | 1 | 0 | 4 | -614310057
| Online PSC |  | https://podminky.urs.cz/item/CS_URS_2023_02/119001401 | [22 empty] | Online PSC | 2
| VV |  | "šířka výkopu * počet křížení" | [22 empty] | VV | 2 | 1 | True | 0 | ROZPOCET
| VV |  | "GASNET" 0.8*1 |  | 0.8 | [20 empty] | VV | 2 | 2 | True | 1 | ROZPOCET
2 | K | 119001405 | Dočasné zajištění podzemního potrubí nebo vedení ve výkopišti ve stavu i poloze, ve kterých byla na začátku zemních prací a to s podepřením, vzepřením nebo vyvěšením, případně s ochranným bedněním, se zřízením a odstraněním zajišťovací konstrukce, s opotřebením hmot potrubí plastového, jmenovité světlosti DN do 200 mm | m | 0.8 | 0 | 0 | CS ÚRS 2023 02 |  |  | základní | 0.581 | 0.4648 | 0.0369 | 0.02952 | 0 | 0 | [7 empty] | 4 | K | 2 |  |  |  | ROZPOCET | [5 empty] | 0 | 0 | 0 | 0 | 0 | 1 | 0 | 4 | 1222948300
| Online PSC |  | https://podminky.urs.cz/item/CS_URS_2023_02/119001405 | [22 empty] | Online PSC | 2
| VV |  | "šířka výkopu * počet křížení" | [22 empty] | VV | 2 | 1 | True | 0 | ROZPOCET
| VV |  | "GASNET" 0.8*1 |  | 0.8 | [20 empty] | VV | 2 | 2 | True | 1 | ROZPOCET
3 | K | 119001421 | Dočasné zajištění podzemního potrubí nebo vedení ve výkopišti ve stavu i poloze, ve kterých byla na začátku zemních prací a to s podepřením, vzepřením nebo vyvěšením, případně s ochranným bedněním, se zřízením a odstraněním zajišťovací konstrukce, s opotřebením hmot kabelů a kabelových tratí z volně ložených kabelů a to do 3 kabelů | m | 4 | 0 | 0 | CS ÚRS 2023 02 |  |  | základní | 0.547 | 2.188 | 0.0369 | 0.1476 | 0 | 0 | [7 empty] | 4 | K | 2 |  |  |  | ROZPOCET | [5 empty] | 0 | 0 | 0 | 0 | 0 | 1 | 0 | 4 | 1329535457
| Online PSC |  | https://podminky.urs.cz/item/CS_URS_2023_02/119001421 | [22 empty] | Online PSC | 2
| VV |  | "šířka výkopu * počet křížení" | [22 empty] | VV | 2 | 1 | True | 0 | ROZPOCET
| VV |  | "NN ČEZ" 0.8*3 |  | 2.4 | [20 empty] | VV | 2 | 2 | True | 0 | ROZPOCET
| VV |  | "SV CETIN" 0.8*1 |  | 0.8 | [20 empty] | VV | 2 | 2 | True | 0 | ROZPOCET
| VV |  | "VO" 0.8*1 |  | 0.8 | [20 empty] | VV | 2 | 2 | True | 0 | ROZPOCET
| VV |  | Součet |  | 4 | [20 empty] | VV | 2 | 4 | True | 1 | ROZPOCET
4 | K | 132154206 | Hloubení zapažených rýh šířky přes 800 do 2 000 mm strojně s urovnáním dna do předepsaného profilu a spádu v hornině třídy těžitelnosti I skupiny 1 a 2 přes 1 000 do 5 000 m3 | m3 | 25.4608 | 0 | 0 | CS ÚRS 2023 02 |  |  | základní | 0.234 | 5.9578 | 0 | 0 | 0 | 0 | [7 empty] | 4 | K | 2 |  |  |  | ROZPOCET | [5 empty] | 0 | 0 | 0 | 0 | 0 | 1 | 0 | 4 | 1021198624
| Online PSC |  | https://podminky.urs.cz/item/CS_URS_2023_02/132154206 | [22 empty] | Online PSC | 2
| VV |  | "(průměrná hloubka výkopu * délka řadu * šířka výkopu) * zastoupení třídy těžitelnosti" | [22 empty] | VV | 2 | 1 | True | 0 | ROZPOCET
| VV |  | "P" (1.41*538.26*0.85)*0.2 |  | 129.021 | [20 empty] | VV | 2 | 2 | True | 0 | ROZPOCET
| VV |  | "P-1" (1.79*3.1*0.8)*0.2 |  | 0.888 | [20 empty] | VV | 2 | 2 | True | 0 | ROZPOCET
| VV |  | "P-2" (1.36*19.1*0.8)*0.2 |  | 4.156 | [20 empty] | VV | 2 | 2 | True | 0 | ROZPOCET
| VV |  | "P-3" (1.42*1.94*0.9)*0.2 |  | 0.496 | [20 empty] | VV | 2 | 2 | True | 0 | ROZPOCET
| VV |  | "P-4" (1.34*22.11*0.8)*0.2 |  | 4.74 | [20 empty] | VV | 2 | 2 | True | 0 | ROZPOCET
| VV |  | "P-5" (1.4*2.5*0.8)*0.2 |  | 0.56 | [20 empty] | VV | 2 | 2 | True | 0 | ROZPOCET
| VV |  | "P-6" (1.36*7.3*0.8)*0.2 |  | 1.588 | [20 empty] | VV | 2 | 2 | True | 0 | ROZPOCET
| VV |  | Součet |  | 141.449 | [20 empty] | VV | 2 | 4 | True | 1 | ROZPOCET
|  |  | *koef. 0,18 |  | 25.4608
5 | K | 132254206 | Hloubení zapažených rýh šířky přes 800 do 2 000 mm strojně s urovnáním dna do předepsaného profilu a spádu v hornině třídy těžitelnosti I skupiny 3 přes 1 000 do 5 000 m3 | m3 | 54.7411 | 0 | 0 | CS ÚRS 2023 02 |  |  | základní | 0.362 | 19.8163 | 0 | 0 | 0 | 0 | [7 empty] | 4 | K | 2 |  |  |  | ROZPOCET | [5 empty] | 0 | 0 | 0 | 0 | 0 | 1 | 0 | 4 | 1741231149
| Online PSC |  | https://podminky.urs.cz/item/CS_URS_2023_02/132254206 | [22 empty] | Online PSC | 2
| VV |  | "(průměrná hloubka výkopu * délka řadu * šířka výkopu) * zastoupení třídy těžitelnosti" | [22 empty] | VV | 2 | 1 | True | 0 | ROZPOCET
| VV |  | "P" (1.41*538.26*0.85)*0.43 |  | 277.395 | [20 empty] | VV | 2 | 2 | True | 0 | ROZPOCET
| VV |  | "P-1" (1.79*3.1*0.8)*0.43 |  | 1.909 | [20 empty] | VV | 2 | 2 | True | 0 | ROZPOCET
| VV |  | "P-2" (1.36*19.1*0.8)*0.43 |  | 8.936 | [20 empty] | VV | 2 | 2 | True | 0 | ROZPOCET
| VV |  | "P-3" (1.42*1.94*0.9)*0.43 |  | 1.066 | [20 empty] | VV | 2 | 2 | True | 0 | ROZPOCET
| VV |  | "P-4" (1.34*22.11*0.8)*0.43 |  | 10.192 | [20 empty] | VV | 2 | 2 | True | 0 | ROZPOCET
| VV |  | "P-5" (1.4*2.5*0.8)*0.43 |  | 1.204 | [20 empty] | VV | 2 | 2 | True | 0 | ROZPOCET
| VV |  | "P-6" (1.36*7.3*0.8)*0.43 |  | 3.415 | [20 empty] | VV | 2 | 2 | True | 0 | ROZPOCET
| VV |  | Součet |  | 304.117 | [20 empty] | VV | 2 | 4 | True | 1 | ROZPOCET
|  |  | *koef. 0,18 |  | 54.7411
6 | K | 132354206 | Hloubení zapažených rýh šířky přes 800 do 2 000 mm strojně s urovnáním dna do předepsaného profilu a spádu v hornině třídy těžitelnosti II skupiny 4 přes 1 000 do 5 000 m3 | m3 | 47.1029 | 0 | 0 | CS ÚRS 2023 02 |  |  | základní | 0.505 | 23.787 | 0 | 0 | 0 | 0 | [7 empty] | 4 | K | 2 |  |  |  | ROZPOCET | [5 empty] | 0 | 0 | 0 | 0 | 0 | 1 | 0 | 4 | 1917412020
| Online PSC |  | https://podminky.urs.cz/item/CS_URS_2023_02/132354206 | [22 empty] | Online PSC | 2
| VV |  | "(průměrná hloubka výkopu * délka řadu * šířka výkopu) * zastoupení třídy těžitelnosti" | [22 empty] | VV | 2 | 1 | True | 0 | ROZPOCET
| VV |  | "P" (1.41*538.26*0.85)*0.37 |  | 238.689 | [20 empty] | VV | 2 | 2 | True | 0 | ROZPOCET
| VV |  | "P-1" (1.79*3.1*0.8)*0.37 |  | 1.643 | [20 empty] | VV | 2 | 2 | True | 0 | ROZPOCET
| VV |  | "P-2" (1.36*19.1*0.8)*0.37 |  | 7.689 | [20 empty] | VV | 2 | 2 | True | 0 | ROZPOCET
| VV |  | "P-3" (1.42*1.94*0.9)*0.37 |  | 0.917 | [20 empty] | VV | 2 | 2 | True | 0 | ROZPOCET
| VV |  | "P-4" (1.34*22.11*0.8)*0.37 |  | 8.77 | [20 empty] | VV | 2 | 2 | True | 0 | ROZPOCET
| VV |  | "P-5" (1.4*2.5*0.8)*0.37 |  | 1.036 | [20 empty] | VV | 2 | 2 | True | 0 | ROZPOCET
| VV |  | "P-6" (1.36*7.3*0.8)*0.37 |  | 2.939 | [20 empty] | VV | 2 | 2 | True | 0 | ROZPOCET
| VV |  | Součet |  | 261.683 | [20 empty] | VV | 2 | 4 | True | 1 | ROZPOCET
|  |  | *koef. 0,18 |  | 47.1029
7 | K | 139001101 | Příplatek k cenám hloubených vykopávek za ztížení vykopávky v blízkosti podzemního vedení nebo výbušnin pro jakoukoliv třídu horniny | m3 | 1.008 | 0 | 0 | CS ÚRS 2023 02 |  |  | základní | 1.763 | 1.7771 | 0 | 0 | 0 | 0 | [7 empty] | 4 | K | 2 |  |  |  | ROZPOCET | [5 empty] | 0 | 0 | 0 | 0 | 0 | 1 | 0 | 4 | -1403775322
| Online PSC |  | https://podminky.urs.cz/item/CS_URS_2023_02/139001101 | [22 empty] | Online PSC | 2
| VV |  | "průměrný objem ručně prováděných zemních prací v místě křížení * počet křížení" | [22 empty] | VV | 2 | 1 | True | 0 | ROZPOCET
| VV |  | 1*1*0.8*7*koef. 0,18 |  | 1.008 | [20 empty] | VV | 2 | 2 | True | 1 | ROZPOCET
8 | K | 151101101 | Zřízení pažení a rozepření stěn rýh pro podzemní vedení příložné pro jakoukoliv mezerovitost, hloubky do 2 m | m2 | 41.143 | 0 | 0 | CS ÚRS 2023 02 |  |  | základní | 0.236 | 9.7097 | 0.00084 | 0.03456 | 0 | 0 | [7 empty] | 4 | K | 2 |  |  |  | ROZPOCET | [5 empty] | 0 | 0 | 0 | 0 | 0 | 1 | 0 | 4 | -1887010274
| Online PSC |  | https://podminky.urs.cz/item/CS_URS_2023_02/151101101 | [22 empty] | Online PSC | 2
| VV |  | "(průměrná hloubka výkopu * délka pažených úseků) * 2 | [22 empty] | VV | 2 | 1 | True | 0 | ROZPOCET
| VV |  | "P" (1.41*79.1)*2 |  | 223.062 | [20 empty] | VV | 2 | 2 | True | 0 | ROZPOCET
| VV |  | "P-3" (1.42*1.94)*2 |  | 5.51 | [20 empty] | VV | 2 | 2 | True | 0 | ROZPOCET
| VV |  | Součet |  | 228.572 | [20 empty] | VV | 2 | 4 | True | 1 | ROZPOCET
|  |  | *koef. 0,18 |  | 41.143
9 | K | 151101111 | Odstranění pažení a rozepření stěn rýh pro podzemní vedení s uložením materiálu na vzdálenost do 3 m od kraje výkopu příložné, hloubky do 2 m | m2 | 41.143 | 0 | 0 | CS ÚRS 2023 02 |  |  | základní | 0.216 | 8.8869 | 0 | 0 | 0 | 0 | [7 empty] | 4 | K | 2 |  |  |  | ROZPOCET | [5 empty] | 0 | 0 | 0 | 0 | 0 | 1 | 0 | 4 | 307410310
| Online PSC |  | https://podminky.urs.cz/item/CS_URS_2023_02/151101111 | [22 empty] | Online PSC | 2
10 | K | 162351104 | Vodorovné přemístění výkopku nebo sypaniny po suchu na obvyklém dopravním prostředku, bez naložení výkopku, avšak se složením bez rozhrnutí z horniny třídy těžitelnosti I skupiny 1 až 3 na vzdálenost přes 500 do 1 000 m | m3 | 207.6052 | 0 | 0 | CS ÚRS 2023 02 |  |  | základní | 0.046 | 9.5498 | 0 | 0 | 0 | 0 | [7 empty] | 4 | K | 2 |  |  |  | ROZPOCET | [5 empty] | 0 | 0 | 0 | 0 | 0 | 1 | 0 | 4 | 647991245
| Online PSC |  | https://podminky.urs.cz/item/CS_URS_2023_02/162351104 | [22 empty] | Online PSC | 2
| VV |  | 445,566 "výkopek 1-3 |  | 445.566 | [20 empty] | VV | 2 | 2 | True | 0 | ROZPOCET
| VV |  | 882,56/1,8 "zásyp štěrkodrť |  | 490.311 | [20 empty] | VV | 2 | 2 | True | 0 | ROZPOCET
| VV |  | 391,473/1,8 "obsyp štěrkopísek |  | 217.485 | [20 empty] | VV | 2 | 2 | True | 0 | ROZPOCET
| VV |  | Součet |  | 1153.362 | [20 empty] | VV | 2 | 4 | True | 1 | ROZPOCET
|  |  | *koef. 0,18 |  | 207.6052
11 | K | 162351124 | Vodorovné přemístění výkopku nebo sypaniny po suchu na obvyklém dopravním prostředku, bez naložení výkopku, avšak se složením bez rozhrnutí z horniny třídy těžitelnosti II skupiny 4 a 5 na vzdálenost přes 500 do 1 000 m | m3 | 47.1029 | 0 | 0 | CS ÚRS 2023 02 |  |  | základní | 0.051 | 2.4022 | 0 | 0 | 0 | 0 | [7 empty] | 4 | K | 2 |  |  |  | ROZPOCET | [5 empty] | 0 | 0 | 0 | 0 | 0 | 1 | 0 | 4 | 1965890023
| Online PSC |  | https://podminky.urs.cz/item/CS_URS_2023_02/162351124 | [22 empty] | Online PSC | 2
12 | K | 162751117 | Vodorovné přemístění výkopku nebo sypaniny po suchu na obvyklém dopravním prostředku, bez naložení výkopku, avšak se složením bez rozhrnutí z horniny třídy těžitelnosti I skupiny 1 až 3 na vzdálenost přes 9 000 do 10 000 m | m3 | 80.2019 | 0 | 0 | CS ÚRS 2023 02 |  |  | základní | 0.087 | 6.9776 | 0 | 0 | 0 | 0 | [7 empty] | 4 | K | 2 |  |  |  | ROZPOCET | [5 empty] | 0 | 0 | 0 | 0 | 0 | 1 | 0 | 4 | 1416582468
| Online PSC |  | https://podminky.urs.cz/item/CS_URS_2023_02/162751117 | [22 empty] | Online PSC | 2
13 | K | 162751119 | Vodorovné přemístění výkopku nebo sypaniny po suchu na obvyklém dopravním prostředku, bez naložení výkopku, avšak se složením bez rozhrnutí z horniny třídy těžitelnosti I skupiny 1 až 3 na vzdálenost Příplatek k ceně za každých dalších i započatých 1 000 m | m3 | 240.6056 | 0 | 0 | CS ÚRS 2023 02 |  |  | základní | 0.005 | 1.203 | 0 | 0 | 0 | 0 | [7 empty] | 4 | K | 2 |  |  |  | ROZPOCET | [5 empty] | 0 | 0 | 0 | 0 | 0 | 1 | 0 | 4 | -1714087672
| Online PSC |  | https://podminky.urs.cz/item/CS_URS_2023_02/162751119 | [22 empty] | Online PSC | 2
| VV |  | 3*445,566*koef. 0,18 |  | 240.6056 | [20 empty] | VV | 2 | 2 | True | 1 | ROZPOCET
14 | K | 162751137 | Vodorovné přemístění výkopku nebo sypaniny po suchu na obvyklém dopravním prostředku, bez naložení výkopku, avšak se složením bez rozhrnutí z horniny třídy těžitelnosti II skupiny 4 a 5 na vzdálenost přes 9 000 do 10 000 m | m3 | 47.1029 | 0 | 0 | CS ÚRS 2023 02 |  |  | základní | 0.099 | 4.6632 | 0 | 0 | 0 | 0 | [7 empty] | 4 | K | 2 |  |  |  | ROZPOCET | [5 empty] | 0 | 0 | 0 | 0 | 0 | 1 | 0 | 4 | -454024029
| Online PSC |  | https://podminky.urs.cz/item/CS_URS_2023_02/162751137 | [22 empty] | Online PSC | 2
15 | K | 162751139 | Vodorovné přemístění výkopku nebo sypaniny po suchu na obvyklém dopravním prostředku, bez naložení výkopku, avšak se složením bez rozhrnutí z horniny třídy těžitelnosti II skupiny 4 a 5 na vzdálenost Příplatek k ceně za každých dalších i započatých 1 000 m | m3 | 141.3088 | 0 | 0 | CS ÚRS 2023 02 |  |  | základní | 0.006 | 0.84785 | 0 | 0 | 0 | 0 | [7 empty] | 4 | K | 2 |  |  |  | ROZPOCET | [5 empty] | 0 | 0 | 0 | 0 | 0 | 1 | 0 | 4 | -721620747
| Online PSC |  | https://podminky.urs.cz/item/CS_URS_2023_02/162751139 | [22 empty] | Online PSC | 2
| VV |  | 3*261,683*koef 0,18 |  | 141.3088 | [20 empty] | VV | 2 | 2 | True | 1 | ROZPOCET
16 | K | 167151111 | Nakládání, skládání a překládání neulehlého výkopku nebo sypaniny strojně nakládání, množství přes 100 m3, z hornin třídy těžitelnosti I, skupiny 1 až 3 | m3 | 207.6052 | 0 | 0 | CS ÚRS 2023 02 |  |  | základní | 0.072 | 14.9476 | 0 | 0 | 0 | 0 | [7 empty] | 4 | K | 2 |  |  |  | ROZPOCET | [5 empty] | 0 | 0 | 0 | 0 | 0 | 1 | 0 | 4 | -2023412182
| Online PSC |  | https://podminky.urs.cz/item/CS_URS_2023_02/167151111 | [22 empty] | Online PSC | 2
| VV |  | 445,566 "výkopek 1-3 |  | 445.566 | [20 empty] | VV | 2 | 2 | True | 0 | ROZPOCET
| VV |  | 882,56/1,8 "zásyp štěrkodrť |  | 490.311 | [20 empty] | VV | 2 | 2 | True | 0 | ROZPOCET
| VV |  | 391,473/1,8 "obsyp štěrkopísek |  | 217.485 | [20 empty] | VV | 2 | 2 | True | 0 | ROZPOCET
| VV |  | Součet |  | 1153.362 | [20 empty] | VV | 2 | 4 | True | 1 | ROZPOCET
|  |  | *koef. 0,18 |  | 207.6052
17 | K | 167151112 | Nakládání, skládání a překládání neulehlého výkopku nebo sypaniny strojně nakládání, množství přes 100 m3, z hornin třídy těžitelnosti II, skupiny 4 a 5 | m3 | 47.1029 | 0 | 0 | CS ÚRS 2023 02 |  |  | základní | 0.096 | 4.5219 | 0 | 0 | 0 | 0 | [7 empty] | 4 | K | 2 |  |  |  | ROZPOCET | [5 empty] | 0 | 0 | 0 | 0 | 0 | 1 | 0 | 4 | 583250474
| Online PSC |  | https://podminky.urs.cz/item/CS_URS_2023_02/167151112 | [22 empty] | Online PSC | 2
18 | K | 171201231 | Poplatek za uložení stavebního odpadu na recyklační skládce (skládkovné) zeminy a kamení zatříděného do Katalogu odpadů pod kódem 17 05 04 | t | 231.4291 | 0 | 0 | CS ÚRS 2023 02 |  |  | základní | 0 | 0 | 0 | 0 | 0 | 0 | [7 empty] | 4 | K | 2 |  |  |  | ROZPOCET | [5 empty] | 0 | 0 | 0 | 0 | 0 | 1 | 0 | 4 | -1098683726
| Online PSC |  | https://podminky.urs.cz/item/CS_URS_2023_02/171201231 | [22 empty] | Online PSC | 2
| VV |  | 714,287*1,8 'Přepočtené koeficientem množství*koef 0,18 |  | 231.4291 | [20 empty] | VV | 2 | 2 | False | 1 | ROZPOCET
19 | K | 171251201 | Uložení sypaniny na skládky nebo meziskládky bez hutnění s upravením uložené sypaniny do předepsaného tvaru | m3 | 127.3048 | 0 | 0 | CS ÚRS 2023 02 |  |  | základní | 0.009 | 1.1457 | 0 | 0 | 0 | 0 | [7 empty] | 4 | K | 2 |  |  |  | ROZPOCET | [5 empty] | 0 | 0 | 0 | 0 | 0 | 1 | 0 | 4 | -2052837252
| Online PSC |  | https://podminky.urs.cz/item/CS_URS_2023_02/171251201 | [22 empty] | Online PSC | 2
20 | K | 174151101 | Zásyp sypaninou z jakékoliv horniny strojně s uložením výkopku ve vrstvách se zhutněním jam, šachet, rýh nebo kolem objektů v těchto vykopávkách | m3 | 88.256 | 0 | 0 | CS ÚRS 2023 02 |  |  | základní | 0.328 | 28.948 | 0 | 0 | 0 | 0 | [7 empty] | 4 | K | 2 |  |  |  | ROZPOCET | [5 empty] | 0 | 0 | 0 | 0 | 0 | 1 | 0 | 4 | -1362887012
| Online PSC |  | https://podminky.urs.cz/item/CS_URS_2023_02/174151101 | [22 empty] | Online PSC | 2
| VV |  | "objem výkopku - délka potrubí * výška podsypu a obsypu * šířka výkopu" | [22 empty] | VV | 2 | 1 | True | 0 | ROZPOCET
| VV |  | "P" 707.25 - 538.26*0.56*0.85 |  | 451.038 | [20 empty] | VV | 2 | 2 | True | 0 | ROZPOCET
| VV |  | "P-1" 4.44-3.1*0.49*0.8 |  | 3.225 | [20 empty] | VV | 2 | 2 | True | 0 | ROZPOCET
| VV |  | "P-2" 20.78-19.1*0.51*0.8 |  | 12.987 | [20 empty] | VV | 2 | 2 | True | 0 | ROZPOCET
| VV |  | "P-3" 2.48-1.94*0.49*0.9 |  | 1.624 | [20 empty] | VV | 2 | 2 | True | 0 | ROZPOCET
| VV |  | "P-4" 23.7-22.11*0.51*0.8 |  | 14.679 | [20 empty] | VV | 2 | 2 | True | 0 | ROZPOCET
| VV |  | "P-5" 2.8-2.5*0.56*0.8 |  | 1.68 | [20 empty] | VV | 2 | 2 | True | 0 | ROZPOCET
| VV |  | "P-6" 7.94-7.3*0.49*0.8 |  | 5.078 | [20 empty] | VV | 2 | 2 | True | 0 | ROZPOCET
| VV |  | Součet |  | 490.311 | [20 empty] | VV | 2 | 4 | True | 1 | ROZPOCET
|  |  | *koef. 0,18 |  | 88.256
21 | M | 58344197 | štěrkodrť frakce 0/63 | t | 158.8608 | 0 | 0 | CS ÚRS 2023 02 |  |  | základní | 0 | 0 | 0 | 0 | 0 | 0 | [7 empty] | 8 | M | 2 |  |  |  | ROZPOCET | [5 empty] | 0 | 0 | 0 | 0 | 0 | 1 | 0 | 4 | -503979285
| VV |  | 490,311*1,8 'Přepočtené koeficientem množství*koef. 0,18 |  | 158.8608 | [20 empty] | VV | 2 | 2 | False | 1 | ROZPOCET
22 | K | 175151101 | Obsypání potrubí strojně sypaninou z vhodných třídy těžitelnosti I a II, skupiny 1 až 4 nebo materiálem připraveným podél výkopu ve vzdálenosti do 3 m od jeho kraje, pro jakoukoliv hloubku výkopu a míru zhutnění bez prohození sypaniny | m3 | 39.1473 | 0 | 0 | CS ÚRS 2023 02 |  |  | základní | 0.435 | 17.0291 | 0 | 0 | 0 | 0 | [7 empty] | 4 | K | 2 |  |  |  | ROZPOCET | [5 empty] | 0 | 0 | 0 | 0 | 0 | 1 | 0 | 4 | 99649850
| Online PSC |  | https://podminky.urs.cz/item/CS_URS_2023_02/175151101 | [22 empty] | Online PSC | 2
23 | M | 58337344 | štěrkopísek frakce 0/32 | t | 70.4651 | 0 | 0 | CS ÚRS 2023 02 |  |  | základní | 0 | 0 | 0 | 0 | 0 | 0 | [7 empty] | 8 | M | 2 |  |  |  | ROZPOCET | [5 empty] | 0 | 0 | 0 | 0 | 0 | 1 | 0 | 4 | 703713271
| VV |  | "(délka potrubí * výška obsypu * šířka výkopu) - (objem potrubí) " | [22 empty] | VV | 2 | 1 | True | 0 | ROZPOCET
| VV |  | "P" (538.26*0.46*0.85)-((3,14*0.16^2)/4)*538.26 |  | 199.643 | [20 empty] | VV | 2 | 2 | True | 0 | ROZPOCET
| VV |  | "P-1" (3.1*0.39*0.8)-((3,14*0.09^2)/4)*3.1 |  | 0.947 | [20 empty] | VV | 2 | 2 | True | 0 | ROZPOCET
| VV |  | "P-2" (19.1*0.41*0.8)-((3,14*0.11^2)/4)*19.1 |  | 6.083 | [20 empty] | VV | 2 | 2 | True | 0 | ROZPOCET
| VV |  | "P-3" (1.94*0.39*0.9)-((3,14*0.09^2)/4)*1.94 |  | 0.669 | [20 empty] | VV | 2 | 2 | True | 0 | ROZPOCET
| VV |  | "P-4" (22.11*0.41*0.8)-((3,14*0.11^2)/4)*22.11 |  | 7.042 | [20 empty] | VV | 2 | 2 | True | 0 | ROZPOCET
| VV |  | "P-5" (2.5*0.46*0.8)-((3,14*0.16^2)/4)*2.5 |  | 0.87 | [20 empty] | VV | 2 | 2 | True | 0 | ROZPOCET
| VV |  | "P-6" (7.3*0.39*0.8)-((3,14*0.09^2)/4)*7.3 |  | 2.231 | [20 empty] | VV | 2 | 2 | True | 0 | ROZPOCET
| VV |  | Součet |  | 217.485 | [20 empty] | VV | 2 | 4 | True | 1 | ROZPOCET
| VV |  | 217,485*1,8 'Přepočtené koeficientem množství |  | 391.473 | [20 empty] | VV | 2 | 2 | False | 1 | ROZPOCET
|  |  | *koef. 0,18 |  | 70.4651
| D | 4 | Vodorovné konstrukce |  |  |  | 0 | [5 empty] | 17.542 |  | 0.010101 |  | 0 | [7 empty] | 1 | D | 1 |  |  |  | ROZPOCET | [11 empty] | 0
24 | K | 451572111 | Lože pod potrubí, stoky a drobné objekty v otevřeném výkopu z kameniva drobného těženého 0 až 4 mm | m3 | 9.0461 | 0 | 0 | CS ÚRS 2023 02 |  |  | základní | 1.695 | 15.3331 | 0 | 0 | 0 | 0 | [7 empty] | 4 | K | 2 |  |  |  | ROZPOCET | [5 empty] | 0 | 0 | 0 | 0 | 0 | 1 | 0 | 4 | 2134586889
| Online PSC |  | https://podminky.urs.cz/item/CS_URS_2023_02/451572111 | [22 empty] | Online PSC | 2
| VV |  | "(délka potrubí * výška podsypu * šířka výkopu)" | [22 empty] | VV | 2 | 1 | True | 0 | ROZPOCET
| VV |  | "P" (538.26*0.1*0.85) |  | 45.752 | [20 empty] | VV | 2 | 2 | True | 0 | ROZPOCET
| VV |  | "P-1" (3.1*0.1*0.8) |  | 0.248 | [20 empty] | VV | 2 | 2 | True | 0 | ROZPOCET
| VV |  | "P-2" (19.1*0.1*0.8) |  | 1.528 | [20 empty] | VV | 2 | 2 | True | 0 | ROZPOCET
| VV |  | "P-3" (1.94*0.1*0.9) |  | 0.175 | [20 empty] | VV | 2 | 2 | True | 0 | ROZPOCET
| VV |  | "P-4" (22.11*0.1*0.8) |  | 1.769 | [20 empty] | VV | 2 | 2 | True | 0 | ROZPOCET
| VV |  | "P-5" (2.5*0.1*0.8) |  | 0.2 | [20 empty] | VV | 2 | 2 | True | 0 | ROZPOCET
| VV |  | "P-6" (7.3*0.1*0.8) |  | 0.584 | [20 empty] | VV | 2 | 2 | True | 0 | ROZPOCET
| VV |  | Součet |  | 50.256 | [20 empty] | VV | 2 | 4 | True | 1 | ROZPOCET
|  |  | *koef. 0,18 |  | 9.0461
25 | K | 452313141 | Podkladní a zajišťovací konstrukce z betonu prostého v otevřeném výkopu bez zvýšených nároků na prostředí bloky pro potrubí z betonu tř. C 16/20 | m3 | 0.749 | 0 | 0 | CS ÚRS 2023 02 |  |  | základní | 1.208 | 0.90479 | 0 | 0 | 0 | 0 | [7 empty] | 4 | K | 2 |  |  |  | ROZPOCET | [5 empty] | 0 | 0 | 0 | 0 | 0 | 1 | 0 | 4 | 1606920211
| Online PSC |  | https://podminky.urs.cz/item/CS_URS_2023_02/452313141 | [22 empty] | Online PSC | 2
| VV |  | "objem opěrného bloku * počet bloků" | [22 empty] | VV | 2 | 1 | True | 0 | ROZPOCET
| VV |  | "patkové koleno" 0.0195*2 |  | 0.039 | [20 empty] | VV | 2 | 2 | True | 0 | ROZPOCET
| VV |  | "oblouk" 0.0546*3 |  | 0.164 | [20 empty] | VV | 2 | 2 | True | 0 | ROZPOCET
| VV |  | "odbočný T-kus" 0.0546*10 |  | 0.546 | [20 empty] | VV | 2 | 2 | True | 0 | ROZPOCET
| VV |  | Součet |  | 0.749 | [20 empty] | VV | 2 | 4 | True | 1 | ROZPOCET
26 | K | 452353101 | Bednění podkladních a zajišťovacích konstrukcí v otevřeném výkopu bloků pro potrubí | m2 | 1.5808 | 0 | 0 | CS ÚRS 2023 02 |  |  | základní | 0.825 | 1.3041 | 0.00639 | 0.010101 | 0 | 0 | [7 empty] | 4 | K | 2 |  |  |  | ROZPOCET | [5 empty] | 0 | 0 | 0 | 0 | 0 | 1 | 0 | 4 | -1184505508
| Online PSC |  | https://podminky.urs.cz/item/CS_URS_2023_02/452353101 | [22 empty] | Online PSC | 2
| VV |  | "plocha bednění * počet bloků" | [22 empty] | VV | 2 | 1 | True | 0 | ROZPOCET
| VV |  | "patkové koleno" 0.231*2 |  | 0.462 | [20 empty] | VV | 2 | 2 | True | 0 | ROZPOCET
| VV |  | "oblouk" 0.64*3 |  | 1.92 | [20 empty] | VV | 2 | 2 | True | 0 | ROZPOCET
| VV |  | "odbočný T-kus" 0.64*10 |  | 6.4 | [20 empty] | VV | 2 | 2 | True | 0 | ROZPOCET
| VV |  | Součet |  | 8.782 | [20 empty] | VV | 2 | 4 | True | 1 | ROZPOCET
|  |  | *koef. 0,18 |  | 1.5808
| D | 8 | Trubní vedení |  |  |  | 0 | [5 empty] | 99.2005 |  | 1.279 |  | 0.09155 | 1 | D | 1 |  |  |  | ROZPOCET | [10 empty] | 0
27 | K | 850311811S | Bourání stávajícího potrubí z trub litinových hrdlových nebo přírubových v otevřeném výkopu DN do 150, včetně likvidace | m | 1.5 | 0 | 0 |  |  |  | základní | 0.113 | 0.1695 | 0 | 0 | 0.044 | 0.066 | 4 | K | 2 |  |  |  | ROZPOCET |  |  |  |  | 0 | 0 | 0 | 0 | 0 | 1 | 0 | 4 | 1602050729
28 | K | 857242122 | Montáž litinových tvarovek na potrubí litinovém tlakovém jednoosých na potrubí z trub přírubových v otevřeném výkopu, kanálu nebo v šachtě DN 80 | kus | 2 | 0 | 0 | CS ÚRS 2023 02 |  |  | základní | 0.759 | 1.518 | 0.00167 | 0.00334 | 0 | 0 | 4 | K | 2 |  |  |  | ROZPOCET |  |  |  |  | 0 | 0 | 0 | 0 | 0 | 1 | 0 | 4 | 1633727255
| Online PSC |  | https://podminky.urs.cz/item/CS_URS_2023_02/857242122 | [15 empty] | Online PSC | 2
29 | M | 55254026 | koleno přírubové z tvárné litiny,práškový epoxid tl 250µm Q-kus DN 80-90° | kus | 1 | 0 | 0 | CS ÚRS 2023 02 |  |  | základní | 0 | 0 | 0.009 | 0.009 | 0 | 0 | 8 | M | 2 |  |  |  | ROZPOCET |  |  |  |  | 0 | 0 | 0 | 0 | 0 | 1 | 0 | 4 | 340044447
30 | M | 28653135S | nákružek lemový PE 100 SDR11 90mm + PP otočná příruba DN80 | kus | 1 | 0 | 0 |  |  |  | základní | 0 | 0 | 0.00048 | 0.00048 | 0 | 0 | 8 | M | 2 |  |  |  | ROZPOCET |  |  |  |  | 0 | 0 | 0 | 0 | 0 | 1 | 0 | 4 | -2143309819
31 | M | DKT.FF80E200P16 | Duktus FF přírubová tvarovka DN 80 dl. 200mm, PN 10/16 | kus | 1 | 0 | 0 |  |  |  | základní | 0 | 0 | 0.0096 | 0.0096 | 0 | 0 | 8 | M | 2 |  |  |  | ROZPOCET |  |  |  |  | 0 | 0 | 0 | 0 | 0 | 1 | 0 | 4 | -1158442115
32 | K | 857264122 | Montáž litinových tvarovek na potrubí litinovém tlakovém odbočných na potrubí z trub přírubových v otevřeném výkopu, kanálu nebo v šachtě DN 100 | kus | 3 | 0 | 0 | CS ÚRS 2023 02 |  |  | základní | 1.24 | 3.72 | 0.00171 | 0.00513 | 0 | 0 | 4 | K | 2 |  |  |  | ROZPOCET |  |  |  |  | 0 | 0 | 0 | 0 | 0 | 1 | 0 | 4 | -989072427
| Online PSC |  | https://podminky.urs.cz/item/CS_URS_2023_02/857264122 | [15 empty] | Online PSC | 2
33 | M | 55253516 | tvarovka přírubová litinová vodovodní s přírubovou odbočkou PN10/16 T-kus DN 100/100 | kus | 1 | 0 | 0 | CS ÚRS 2023 02 |  |  | základní | 0 | 0 | 0.0197 | 0.0197 | 0 | 0 | 8 | M | 2 |  |  |  | ROZPOCET |  |  |  |  | 0 | 0 | 0 | 0 | 0 | 1 | 0 | 4 | 786298518
34 | M | 55253515 | tvarovka přírubová litinová s přírubovou odbočkou,práškový epoxid tl 250µm T-kus DN 100/80 | kus | 1 | 0 | 0 | CS ÚRS 2023 02 |  |  | základní | 0 | 0 | 0.0178 | 0.0178 | 0 | 0 | 8 | M | 2 |  |  |  | ROZPOCET |  |  |  |  | 0 | 0 | 0 | 0 | 0 | 1 | 0 | 4 | 914002282
35 | M | 28653136S | nákružek lemový PE 100 SDR11 110mm + PP otočná příruba DN100 | kus | 2 | 0 | 0 |  |  |  | základní | 0 | 0 | 0.00072 | 0.00144 | 0 | 0 | 8 | M | 2 |  |  |  | ROZPOCET |  |  |  |  | 0 | 0 | 0 | 0 | 0 | 1 | 0 | 4 | 157310147
36 | K | 857312122 | Montáž litinových tvarovek na potrubí litinovém tlakovém jednoosých na potrubí z trub přírubových v otevřeném výkopu, kanálu nebo v šachtě DN 150 | kus | 4 | 0 | 0 | CS ÚRS 2023 02 |  |  | základní | 1.007 | 4.028 | 0.00282 | 0.01128 | 0 | 0 | 4 | K | 2 |  |  |  | ROZPOCET |  |  |  |  | 0 | 0 | 0 | 0 | 0 | 1 | 0 | 4 | 590751210
| Online PSC |  | https://podminky.urs.cz/item/CS_URS_2023_02/857312122 | [15 empty] | Online PSC | 2
37 | M | 55253617 | přechod přírubový litinový PN10/16 FFR-kus dl 200mm DN 150/100 | kus | 1 | 0 | 0 | CS ÚRS 2023 02 |  |  | základní | 0 | 0 | 0.0139 | 0.0139 | 0 | 0 | 8 | M | 2 |  |  |  | ROZPOCET |  |  |  |  | 0 | 0 | 0 | 0 | 0 | 1 | 0 | 4 | 1433453920
38 | M | 28653139S | nákružek lemový PE 100 SDR11 160mm + OTOČNÁ PŘRUBA DN150 PP | kus | 3 | 0 | 0 |  |  |  | základní | 0 | 0 | 0.00172 | 0.00516 | 0 | 0 | 8 | M | 2 |  |  |  | ROZPOCET |  |  |  |  | 0 | 0 | 0 | 0 | 0 | 1 | 0 | 4 | 1534549981
39 | M | 797410000S16 | MULTITOLERANČNÍ SPOJKA DN150 PN10 (hrdlo-příruba) | kus | 1 | 0 | 0 |  |  |  | základní | 0 | 0 | 0.0125 | 0.0125 | 0 | 0 | 8 | M | 2 |  |  |  | ROZPOCET |  |  |  |  | 0 | 0 | 0 | 0 | 0 | 1 | 0 | 4 | 828568654
40 | K | 857314122 | Montáž litinových tvarovek na potrubí litinovém tlakovém odbočných na potrubí z trub přírubových v otevřeném výkopu, kanálu nebo v šachtě DN 150 | kus | 1 | 0 | 0 | CS ÚRS 2023 02 |  |  | základní | 1.391 | 1.391 | 0.00366 | 0.00366 | 0 | 0 | 4 | K | 2 |  |  |  | ROZPOCET |  |  |  |  | 0 | 0 | 0 | 0 | 0 | 1 | 0 | 4 | 1094333452
| Online PSC |  | https://podminky.urs.cz/item/CS_URS_2023_02/857314122 | [15 empty] | Online PSC | 2
41 | M | 55253530 | tvarovka přírubová litinová vodovodní s přírubovou odbočkou PN10/16 T-kus DN 150/150 | kus | 1 | 0 | 0 | CS ÚRS 2023 02 |  |  | základní | 0 | 0 | 0.0299 | 0.0299 | 0 | 0 | 8 | M | 2 |  |  |  | ROZPOCET |  |  |  |  | 0 | 0 | 0 | 0 | 0 | 1 | 0 | 4 | 1812017775
42 | M | 55253528 | tvarovka přírubová litinová s přírubovou odbočkou,práškový epoxid tl 250µm T-kus DN 150/100 | kus | 1 | 0 | 0 | CS ÚRS 2023 02 |  |  | základní | 0 | 0 | 0.0284 | 0.0284 | 0 | 0 | 8 | M | 2 |  |  |  | ROZPOCET |  |  |  |  | 0 | 0 | 0 | 0 | 0 | 1 | 0 | 4 | 962444766
43 | M | 55253527 | tvarovka přírubová litinová s přírubovou odbočkou,práškový epoxid tl 250µm T-kus DN 150/80 | kus | 1 | 0 | 0 | CS ÚRS 2023 02 |  |  | základní | 0 | 0 | 0.0276 | 0.0276 | 0 | 0 | 8 | M | 2 |  |  |  | ROZPOCET |  |  |  |  | 0 | 0 | 0 | 0 | 0 | 1 | 0 | 4 | -72091211
44 | K | 871241151 | Montáž vodovodního potrubí z plastů v otevřeném výkopu z polyetylenu PE 100 svařovaných na tupo SDR 17/PN10 D 90 x 5,4 mm | m | 2.214 | 0 | 0 | CS ÚRS 2023 02 |  |  | základní | 0.235 | 0.52029 | 0 | 0 | 0 | 0 | 4 | K | 2 |  |  |  | ROZPOCET |  |  |  |  | 0 | 0 | 0 | 0 | 0 | 1 | 0 | 4 | 899664169
| Online PSC |  | https://podminky.urs.cz/item/CS_URS_2023_02/871241151 | [15 empty] | Online PSC | 2
45 | M | 28613575 | potrubí dvouvrstvé PE100 RC SDR17 90x5,4 dl 12m | m | 2.2473 | 0 | 0 | CS ÚRS 2023 02 |  |  | základní | 0 | 0 | 0.00147 | 0.0033035 | 0 | 0 | 8 | M | 2 |  |  |  | ROZPOCET |  |  |  |  | 0 | 0 | 0 | 0 | 0 | 1 | 0 | 4 | 1067101535
| VV |  | 12,3*1,015 'Přepočtené koeficientem množství |  | 2.2473 | [13 empty] | VV | 2 | 2 | False | 1 | ROZPOCET
46 | K | 871251151 | Montáž vodovodního potrubí z plastů v otevřeném výkopu z polyetylenu PE 100 svařovaných na tupo SDR 17/PN10 D 110 x 6,6 mm | m | 34.182 | 0 | 0 | CS ÚRS 2023 02 |  |  | základní | 0.248 | 8.4771 | 0 | 0 | 0 | 0 | 4 | K | 2 |  |  |  | ROZPOCET |  |  |  |  | 0 | 0 | 0 | 0 | 0 | 1 | 0 | 4 | -1126814756
| Online PSC |  | https://podminky.urs.cz/item/CS_URS_2023_02/871251151 | [15 empty] | Online PSC | 2
47 | M | 28613576 | potrubí dvouvrstvé PE100 RC SDR17 110x6,6 dl 12m | m | 34.6948 | 0 | 0 | CS ÚRS 2023 02 |  |  | základní | 0 | 0 | 0.00218 | 0.075635 | 0 | 0 | 8 | M | 2 |  |  |  | ROZPOCET |  |  |  |  | 0 | 0 | 0 | 0 | 0 | 1 | 0 | 4 | -177518611
| VV |  | 189,9*1,015 'Přepočtené koeficientem množství |  | 34.6948 | [13 empty] | VV | 2 | 2 | False | 1 | ROZPOCET
48 | K | 871291811S | Bourání stávajícího potrubí z polyetylenu v otevřeném výkopu D přes 90 do 140 mm, včetně likvidace | m | 1.5 | 0 | 0 |  |  |  | základní | 0.05 | 0.075 | 0 | 0 | 0.0055 | 0.00825 | 4 | K | 2 |  |  |  | ROZPOCET |  |  |  |  | 0 | 0 | 0 | 0 | 0 | 1 | 0 | 4 | -387155161
49 | K | 871321151 | Montáž vodovodního potrubí z plastů v otevřeném výkopu z polyetylenu PE 100 svařovaných na tupo SDR 17/PN10 D 160 x 9,5 mm | m | 70.578 | 0 | 0 | CS ÚRS 2023 02 |  |  | základní | 0.271 | 19.1266 | 0 | 0 | 0 | 0 | 4 | K | 2 |  |  |  | ROZPOCET |  |  |  |  | 0 | 0 | 0 | 0 | 0 | 1 | 0 | 4 | 1147163889
| Online PSC |  | https://podminky.urs.cz/item/CS_URS_2023_02/871321151 | [15 empty] | Online PSC | 2
50 | M | 28613579 | potrubí dvouvrstvé PE100 RC SDR17 160x9,5 dl 12m | m | 71.6368 | 0 | 0 | CS ÚRS 2023 02 |  |  | základní | 0 | 0 | 0.00457 | 0.32738 | 0 | 0 | 8 | M | 2 |  |  |  | ROZPOCET |  |  |  |  | 0 | 0 | 0 | 0 | 0 | 1 | 0 | 4 | -654324700
| VV |  | 392,1*1,015 'Přepočtené koeficientem množství |  | 71.6368 | [13 empty] | VV | 2 | 2 | False | 1 | ROZPOCET
51 | K | 871351152 | Montáž vodovodního potrubí z plastů v otevřeném výkopu z polyetylenu PE 100 svařovaných na tupo SDR 17/PN10 D 225 x 13,4 mm | m | 6 | 0 | 0 | CS ÚRS 2023 02 |  |  | základní | 0.363 | 2.178 | 0 | 0 | 0 | 0 | 4 | K | 2 |  |  |  | ROZPOCET |  |  |  |  | 0 | 0 | 0 | 0 | 0 | 1 | 0 | 4 | -300242668
| Online PSC |  | https://podminky.urs.cz/item/CS_URS_2023_02/871351152 | [15 empty] | Online PSC | 2
| VV |  | 6 "trubka vodovodní PE100RC SDR17 PN10 225 mm (CHRÁNIČKA) |  | 6 | [13 empty] | VV | 2 | 2 | True | 1 | ROZPOCET
52 | M | 28613582 | potrubí dvouvrstvé PE100 RC SDR17 225x13,4 dl 12m | m | 1.0962 | 0 | 0 | CS ÚRS 2023 02 |  |  | základní | 0 | 0 | 0.00903 | 0.0098987 | 0 | 0 | 8 | M | 2 |  |  |  | ROZPOCET |  |  |  |  | 0 | 0 | 0 | 0 | 0 | 1 | 0 | 4 | 461778740
| VV |  | 6*1,015 'Přepočtené koeficientem množství |  | 1.0962 | [13 empty] | VV | 2 | 2 | False | 1 | ROZPOCET
53 | K | 8912418111 | Demontáž vodovodních armatur na potrubí šoupátek nebo klapek uzavíracích v otevřeném výkopu nebo v šachtách DN 80, včetně likvidace | kus | 1 | 0 | 0 |  |  |  | základní | 1.787 | 1.787 | 0 | 0 | 0.0173 | 0.0173 | 4 | K | 2 |  |  |  | ROZPOCET |  |  |  |  | 0 | 0 | 0 | 0 | 0 | 1 | 0 | 4 | -2143645169
| VV |  | 1 "Demontáž stávající hydrantové sestavy |  | 1 | [13 empty] | VV | 2 | 2 | True | 1 | ROZPOCET
54 | K | 899911231 | Kluzné objímky (pojízdná sedla) pro zasunutí potrubí do chráničky výšky 25 mm vnějšího průměru potrubí přes 110 mm | kus | 1 | 0 | 0 | CS ÚRS 2023 02 |  |  | základní | 0.15 | 0.15 | 0.00025 | 0.00025 | 0 | 0 | 4 | K | 2 |  |  |  | ROZPOCET |  |  |  |  | 0 | 0 | 0 | 0 | 0 | 1 | 0 | 4 | -692169601
| Online PSC |  | https://podminky.urs.cz/item/CS_URS_2023_02/899911231 | [15 empty] | Online PSC | 2
55 | K | 899913142 | Koncové uzavírací manžety chrániček DN potrubí x DN chráničky DN 100 x 200 | kus | 1 | 0 | 0 | CS ÚRS 2023 02 |  |  | základní | 0.099 | 0.099 | 0.00076 | 0.00076 | 0 | 0 | 4 | K | 2 |  |  |  | ROZPOCET |  |  |  |  | 0 | 0 | 0 | 0 | 0 | 1 | 0 | 4 | 1006026255
| Online PSC |  | https://podminky.urs.cz/item/CS_URS_2023_02/899913142 | [15 empty] | Online PSC | 2
56 | K | 877241101 | Montáž tvarovek na vodovodním plastovém potrubí z polyetylenu PE 100 elektrotvarovek SDR 11/PN16 spojek, oblouků nebo redukcí d 90 | kus | 1 | 0 | 0 | CS ÚRS 2023 02 |  |  | základní | 0.625 | 0.625 | 0 | 0 | 0 | 0 | 4 | K | 2 |  |  |  | ROZPOCET |  |  |  |  | 0 | 0 | 0 | 0 | 0 | 1 | 0 | 4 | 475501624
| Online PSC |  | https://podminky.urs.cz/item/CS_URS_2023_02/877241101 | [15 empty] | Online PSC | 2
57 | M | 28615974 | elektrospojka SDR11 PE 100 PN16 D 90mm | kus | 1 | 0 | 0 | CS ÚRS 2023 02 |  |  | základní | 0 | 0 | 0.00039 | 0.00039 | 0 | 0 | 8 | M | 2 |  |  |  | ROZPOCET |  |  |  |  | 0 | 0 | 0 | 0 | 0 | 1 | 0 | 4 | 1607414194
58 | K | 877241118 | Montáž tvarovek na vodovodním plastovém potrubí z polyetylenu PE 100 elektrotvarovek SDR 11/PN16 záslepek d 90 | kus | 2 | 0 | 0 | CS ÚRS 2023 02 |  |  | základní | 0.579 | 1.158 | 0 | 0 | 0 | 0 | 4 | K | 2 |  |  |  | ROZPOCET |  |  |  |  | 0 | 0 | 0 | 0 | 0 | 1 | 0 | 4 | 1727442597
| Online PSC |  | https://podminky.urs.cz/item/CS_URS_2023_02/877241118 | [15 empty] | Online PSC | 2
59 | M | 28615025 | elektrozáslepka SDR11 PE 100 PN16 D 90mm KIT | kus | 1 | 0 | 0 | CS ÚRS 2023 02 |  |  | základní | 0 | 0 | 0.00056 | 0.00056 | 0 | 0 | 8 | M | 2 |  |  |  | ROZPOCET |  |  |  |  | 0 | 0 | 0 | 0 | 0 | 1 | 0 | 4 | 1131223211
60 | K | 877251101 | Montáž tvarovek na vodovodním plastovém potrubí z polyetylenu PE 100 elektrotvarovek SDR 11/PN16 spojek, oblouků nebo redukcí d 110 | kus | 1 | 0 | 0 | CS ÚRS 2023 02 |  |  | základní | 0.675 | 0.675 | 0 | 0 | 0 | 0 | 4 | K | 2 |  |  |  | ROZPOCET |  |  |  |  | 0 | 0 | 0 | 0 | 0 | 1 | 0 | 4 | -465218638
| Online PSC |  | https://podminky.urs.cz/item/CS_URS_2023_02/877251101 | [15 empty] | Online PSC | 2
61 | M | 28615975 | elektrospojka SDR11 PE 100 PN16 D 110mm | kus | 2 | 0 | 0 | CS ÚRS 2023 02 |  |  | základní | 0 | 0 | 0.00072 | 0.00144 | 0 | 0 | 8 | M | 2 |  |  |  | ROZPOCET |  |  |  |  | 0 | 0 | 0 | 0 | 0 | 1 | 0 | 4 | -585634476
62 | K | 877251110 | Montáž tvarovek na vodovodním plastovém potrubí z polyetylenu PE 100 elektrotvarovek SDR 11/PN16 kolen 45° d 110 | kus | 1 | 0 | 0 | CS ÚRS 2023 02 |  |  | základní | 0.619 | 0.619 | 0 | 0 | 0 | 0 | 4 | K | 2 |  |  |  | ROZPOCET |  |  |  |  | 0 | 0 | 0 | 0 | 0 | 1 | 0 | 4 | 451749513
| Online PSC |  | https://podminky.urs.cz/item/CS_URS_2023_02/877251110 | [15 empty] | Online PSC | 2
63 | M | 28614949 | elektrokoleno 45° PE 100 PN16 D 110mm | kus | 1 | 0 | 0 | CS ÚRS 2023 02 |  |  | základní | 0 | 0 | 0.00121 | 0.00121 | 0 | 0 | 8 | M | 2 |  |  |  | ROZPOCET |  |  |  |  | 0 | 0 | 0 | 0 | 0 | 1 | 0 | 4 | -2087742432
64 | K | 877251118 | Montáž tvarovek na vodovodním plastovém potrubí z polyetylenu PE 100 elektrotvarovek SDR 11/PN16 záslepek d 110 | kus | 1 | 0 | 0 | CS ÚRS 2023 02 |  |  | základní | 0.622 | 0.622 | 0 | 0 | 0 | 0 | 4 | K | 2 |  |  |  | ROZPOCET |  |  |  |  | 0 | 0 | 0 | 0 | 0 | 1 | 0 | 4 | -1796622029
| Online PSC |  | https://podminky.urs.cz/item/CS_URS_2023_02/877251118 | [15 empty] | Online PSC | 2
65 | M | 28614588 | elektrozáslepka SDR11 PE 100 PN16 D 110mm KIT | kus | 1 | 0 | 0 | CS ÚRS 2023 02 |  |  | základní | 0 | 0 | 0.00091 | 0.00091 | 0 | 0 | 8 | M | 2 |  |  |  | ROZPOCET |  |  |  |  | 0 | 0 | 0 | 0 | 0 | 1 | 0 | 4 | 1094876531
66 | K | 877321101 | Montáž tvarovek na vodovodním plastovém potrubí z polyetylenu PE 100 elektrotvarovek SDR 11/PN16 spojek, oblouků nebo redukcí d 160 | kus | 3 | 0 | 0 | CS ÚRS 2023 02 |  |  | základní | 0.904 | 2.712 | 0 | 0 | 0 | 0 | 4 | K | 2 |  |  |  | ROZPOCET |  |  |  |  | 0 | 0 | 0 | 0 | 0 | 1 | 0 | 4 | -1809344269
| Online PSC |  | https://podminky.urs.cz/item/CS_URS_2023_02/877321101 | [15 empty] | Online PSC | 2
67 | M | 28615978 | elektrospojka SDR11 PE 100 PN16 D 160mm | kus | 3 | 0 | 0 | CS ÚRS 2023 02 |  |  | základní | 0 | 0 | 0.00082 | 0.00246 | 0 | 0 | 8 | M | 2 |  |  |  | ROZPOCET |  |  |  |  | 0 | 0 | 0 | 0 | 0 | 1 | 0 | 4 | -896896978
68 | K | 877321118 | Montáž tvarovek na vodovodním plastovém potrubí z polyetylenu PE 100 elektrotvarovek SDR 11/PN16 záslepek d 160 | kus | 1 | 0 | 0 | CS ÚRS 2023 02 |  |  | základní | 0.826 | 0.826 | 0 | 0 | 0 | 0 | 4 | K | 2 |  |  |  | ROZPOCET |  |  |  |  | 0 | 0 | 0 | 0 | 0 | 1 | 0 | 4 | 1791233865
| Online PSC |  | https://podminky.urs.cz/item/CS_URS_2023_02/877321118 | [15 empty] | Online PSC | 2
69 | M | 28614591 | elektrozáslepka SDR11 PE 100 PN16 D 160mm | kus | 1 | 0 | 0 | CS ÚRS 2023 02 |  |  | základní | 0 | 0 | 0.0021 | 0.0021 | 0 | 0 | 8 | M | 2 |  |  |  | ROZPOCET |  |  |  |  | 0 | 0 | 0 | 0 | 0 | 1 | 0 | 4 | -582928750
70 | K | 891241112 | Montáž vodovodních armatur na potrubí šoupátek nebo klapek uzavíracích v otevřeném výkopu nebo v šachtách s osazením zemní soupravy (bez poklopů) DN 80 | kus | 1 | 0 | 0 | CS ÚRS 2023 02 |  |  | základní | 1.554 | 1.554 | 0.00162 | 0.00162 | 0 | 0 | 4 | K | 2 |  |  |  | ROZPOCET |  |  |  |  | 0 | 0 | 0 | 0 | 0 | 1 | 0 | 4 | -527473688
| Online PSC |  | https://podminky.urs.cz/item/CS_URS_2023_02/891241112 | [15 empty] | Online PSC | 2
71 | M | 42221303 | šoupátko pitná voda litina GGG 50 krátká stavební dl PN10/16 DN 80x180mm | kus | 1 | 0 | 0 | CS ÚRS 2023 02 |  |  | základní | 0 | 0 | 0.018 | 0.018 | 0 | 0 | 8 | M | 2 |  |  |  | ROZPOCET |  |  |  |  | 0 | 0 | 0 | 0 | 0 | 1 | 0 | 4 | 1299336473
72 | M | 42291079 | souprava zemní pro šoupátka DN 65-80mm Rd 2,0m | kus | 1 | 0 | 0 | CS ÚRS 2023 02 |  |  | základní | 0 | 0 | 0.0035 | 0.0035 | 0 | 0 | 8 | M | 2 |  |  |  | ROZPOCET |  |  |  |  | 0 | 0 | 0 | 0 | 0 | 1 | 0 | 4 | 910762805
73 | K | 891247112 | Montáž vodovodních armatur na potrubí hydrantů podzemních (bez osazení poklopů) DN 80 | kus | 1 | 0 | 0 | CS ÚRS 2023 02 |  |  | základní | 1.333 | 1.333 | 0.00136 | 0.00136 | 0 | 0 | 4 | K | 2 |  |  |  | ROZPOCET |  |  |  |  | 0 | 0 | 0 | 0 | 0 | 1 | 0 | 4 | -837917900
| Online PSC |  | https://podminky.urs.cz/item/CS_URS_2023_02/891247112 | [15 empty] | Online PSC | 2
74 | M | 42273589 | hydrant podzemní DN 80 PN 16 jednoduchý uzávěr krycí v 1000mm | kus | 1 | 0 | 0 | CS ÚRS 2023 02 |  |  | základní | 0 | 0 | 0.0325 | 0.0325 | 0 | 0 | 8 | M | 2 |  |  |  | ROZPOCET |  |  |  |  | 0 | 0 | 0 | 0 | 0 | 1 | 0 | 4 | 4095971
75 | M | HWL.999900000000 | DRENÁŽNÍ OBAL K HYDRANTŮM | kus | 1 | 0 | 0 |  |  |  | základní | 0 | 0 | 0.0015 | 0.0015 | 0 | 0 | 8 | M | 2 |  |  |  | ROZPOCET |  |  |  |  | 0 | 0 | 0 | 0 | 0 | 1 | 0 | 4 | 1165678025
76 | K | 891261112 | Montáž vodovodních armatur na potrubí šoupátek nebo klapek uzavíracích v otevřeném výkopu nebo v šachtách s osazením zemní soupravy (bez poklopů) DN 100 | kus | 2 | 0 | 0 | CS ÚRS 2023 02 |  |  | základní | 1.866 | 3.732 | 0.00165 | 0.0033 | 0 | 0 | 4 | K | 2 |  |  |  | ROZPOCET |  |  |  |  | 0 | 0 | 0 | 0 | 0 | 1 | 0 | 4 | -684853694
| Online PSC |  | https://podminky.urs.cz/item/CS_URS_2023_02/891261112 | [15 empty] | Online PSC | 2
77 | M | 42221304 | šoupátko pitná voda litina GGG 50 krátká stavební dl PN10/16 DN 100x190mm | kus | 2 | 0 | 0 | CS ÚRS 2023 02 |  |  | základní | 0 | 0 | 0.023 | 0.046 | 0 | 0 | 8 | M | 2 |  |  |  | ROZPOCET |  |  |  |  | 0 | 0 | 0 | 0 | 0 | 1 | 0 | 4 | -1509961285
78 | M | 42291080 | souprava zemní pro šoupátka DN 100-150m Rd 2,0m | kus | 2 | 0 | 0 | CS ÚRS 2023 02 |  |  | základní | 0 | 0 | 0.004 | 0.008 | 0 | 0 | 8 | M | 2 |  |  |  | ROZPOCET |  |  |  |  | 0 | 0 | 0 | 0 | 0 | 1 | 0 | 4 | 660460871
79 | K | 891311112 | Montáž vodovodních armatur na potrubí šoupátek nebo klapek uzavíracích v otevřeném výkopu nebo v šachtách s osazením zemní soupravy (bez poklopů) DN 150 | kus | 3 | 0 | 0 | CS ÚRS 2023 02 |  |  | základní | 2.128 | 6.384 | 0.00281 | 0.00843 | 0 | 0 | 4 | K | 2 |  |  |  | ROZPOCET |  |  |  |  | 0 | 0 | 0 | 0 | 0 | 1 | 0 | 4 | -265058388
| Online PSC |  | https://podminky.urs.cz/item/CS_URS_2023_02/891311112 | [15 empty] | Online PSC | 2
80 | M | 42221306 | šoupátko pitná voda litina GGG 50 krátká stavební dl PN10/16 DN 150x210mm | kus | 2 | 0 | 0 | CS ÚRS 2023 02 |  |  | základní | 0 | 0 | 0.046 | 0.092 | 0 | 0 | 8 | M | 2 |  |  |  | ROZPOCET |  |  |  |  | 0 | 0 | 0 | 0 | 0 | 1 | 0 | 4 | 44734156
81 | M | 42221306S | šoupátko pitná voda litina GGG krátká stavební dl PN10 DN 150 s nástrčnými hrdly (S2000) | kus | 1 | 0 | 0 |  |  |  | základní | 0 | 0 | 0.046 | 0.046 | 0 | 0 | 8 | M | 2 |  |  |  | ROZPOCET |  |  |  |  | 0 | 0 | 0 | 0 | 0 | 1 | 0 | 4 | -1970740453
82 | M | 42291080 | souprava zemní pro šoupátka DN 100-150m Rd 2,0m | kus | 3 | 0 | 0 | CS ÚRS 2023 02 |  |  | základní | 0 | 0 | 0.004 | 0.012 | 0 | 0 | 8 | M | 2 |  |  |  | ROZPOCET |  |  |  |  | 0 | 0 | 0 | 0 | 0 | 1 | 0 | 4 | -1026131667
83 | K | 892241111 | Tlakové zkoušky vodou na potrubí DN do 80 | m | 12.3 | 0 | 0 | CS ÚRS 2023 02 |  |  | základní | 0.044 | 0.5412 | 0 | 0 | 0 | 0 | 4 | K | 2 |  |  |  | ROZPOCET |  |  |  |  | 0 | 0 | 0 | 0 | 0 | 1 | 0 | 4 | 1945251556
| Online PSC |  | https://podminky.urs.cz/item/CS_URS_2023_02/892241111 | [15 empty] | Online PSC | 2
84 | K | 892271111 | Tlakové zkoušky vodou na potrubí DN 100 nebo 125 | m | 34.182 | 0 | 0 | CS ÚRS 2023 02 |  |  | základní | 0.044 | 1.504 | 0 | 0 | 0 | 0 | 4 | K | 2 |  |  |  | ROZPOCET |  |  |  |  | 0 | 0 | 0 | 0 | 0 | 1 | 0 | 4 | -486550171
| Online PSC |  | https://podminky.urs.cz/item/CS_URS_2023_02/892271111 | [15 empty] | Online PSC | 2
85 | K | 892351111 | Tlakové zkoušky vodou na potrubí DN 150 nebo 200 | m | 70.578 | 0 | 0 | CS ÚRS 2023 02 |  |  | základní | 0.055 | 3.8818 | 0 | 0 | 0 | 0 | 4 | K | 2 |  |  |  | ROZPOCET |  |  |  |  | 0 | 0 | 0 | 0 | 0 | 1 | 0 | 4 | -793683201
| Online PSC |  | https://podminky.urs.cz/item/CS_URS_2023_02/892351111 | [15 empty] | Online PSC | 2
86 | K | 892273122 | Proplach a dezinfekce vodovodního potrubí DN od 80 do 125 | m | 36.396 | 0 | 0 | CS ÚRS 2023 02 |  |  | základní | 0.079 | 2.8753 | 0 | 0 | 0 | 0 | 4 | K | 2 |  |  |  | ROZPOCET |  |  |  |  | 0 | 0 | 0 | 0 | 0 | 1 | 0 | 4 | 1792093767
| Online PSC |  | https://podminky.urs.cz/item/CS_URS_2023_02/892273122 | [15 empty] | Online PSC | 2
| VV |  | 189,9 "Tlaková zkouška vodou potrubí d110 |  | 189.9 | [13 empty] | VV | 2 | 2 | True | 0 | ROZPOCET
| VV |  | 12,3 "Tlaková zkouška vodou potrubí d90 |  | 12.3 | [13 empty] | VV | 2 | 2 | True | 0 | ROZPOCET
| VV |  | Součet |  | 202.2 | [13 empty] | VV | 2 | 4 | True | 1 | ROZPOCET
|  |  | *koef. 0,18 |  | 36.396
87 | K | 892353122 | Proplach a dezinfekce vodovodního potrubí DN 150 nebo 200 | m | 70.578 | 0 | 0 | CS ÚRS 2023 02 |  |  | základní | 0.124 | 8.7517 | 0 | 0 | 0 | 0 | 4 | K | 2 |  |  |  | ROZPOCET |  |  |  |  | 0 | 0 | 0 | 0 | 0 | 1 | 0 | 4 | 139243109
| Online PSC |  | https://podminky.urs.cz/item/CS_URS_2023_02/892353122 | [15 empty] | Online PSC | 2
88 | K | 899401112 | Osazení poklopů litinových šoupátkových | kus | 5 | 0 | 0 | CS ÚRS 2023 02 |  |  | základní | 0.863 | 4.315 | 0.04 | 0.2 | 0 | 0 | 4 | K | 2 |  |  |  | ROZPOCET |  |  |  |  | 0 | 0 | 0 | 0 | 0 | 1 | 0 | 4 | -2116939823
| Online PSC |  | https://podminky.urs.cz/item/CS_URS_2023_02/899401112 | [15 empty] | Online PSC | 2
89 | M | 42291352 | poklop litinový šoupátkový pro zemní soupravy osazení do terénu a do vozovky | kus | 5 | 0 | 0 | CS ÚRS 2023 02 |  |  | základní | 0 | 0 | 0.0133 | 0.0665 | 0 | 0 | 8 | M | 2 |  |  |  | ROZPOCET |  |  |  |  | 0 | 0 | 0 | 0 | 0 | 1 | 0 | 4 | 367319081
90 | M | 42210050 | deska podkladová uličního poklopu litinového šoupatového | kus | 5 | 0 | 0 | CS ÚRS 2023 02 |  |  | základní | 0 | 0 | 0.0003 | 0.0015 | 0 | 0 | 8 | M | 2 |  |  |  | ROZPOCET |  |  |  |  | 0 | 0 | 0 | 0 | 0 | 1 | 0 | 4 | 337272245
91 | K | 899401113 | Osazení poklopů litinových hydrantových | kus | 1 | 0 | 0 | CS ÚRS 2023 02 |  |  | základní | 1.182 | 1.182 | 0.05 | 0.05 | 0 | 0 | 4 | K | 2 |  |  |  | ROZPOCET |  |  |  |  | 0 | 0 | 0 | 0 | 0 | 1 | 0 | 4 | -1558643695
| Online PSC |  | https://podminky.urs.cz/item/CS_URS_2023_02/899401113 | [15 empty] | Online PSC | 2
92 | M | 42291452 | poklop litinový hydrantový DN 80 | kus | 1 | 0 | 0 | CS ÚRS 2023 02 |  |  | základní | 0 | 0 | 0.0295 | 0.0295 | 0 | 0 | 8 | M | 2 |  |  |  | ROZPOCET |  |  |  |  | 0 | 0 | 0 | 0 | 0 | 1 | 0 | 4 | 1042326280
93 | M | 42210052 | deska podkladová uličního poklopu litinového hydrantového | kus | 1 | 0 | 0 | CS ÚRS 2023 02 |  |  | základní | 0 | 0 | 0.0025 | 0.0025 | 0 | 0 | 8 | M | 2 |  |  |  | ROZPOCET |  |  |  |  | 0 | 0 | 0 | 0 | 0 | 1 | 0 | 4 | -331548592
94 | K | 899713111 | Orientační tabulky na vodovodních a kanalizačních řadech na sloupku ocelovém nebo betonovém | kus | 11 | 0 | 0 | CS ÚRS 2023 02 |  |  | základní | 0.403 | 4.433 | 0.00016 | 0.00176 | 0 | 0 | 4 | K | 2 |  |  |  | ROZPOCET |  |  |  |  | 0 | 0 | 0 | 0 | 0 | 1 | 0 | 4 | 94680801
| Online PSC |  | https://podminky.urs.cz/item/CS_URS_2023_02/899713111 | [15 empty] | Online PSC | 2
95 | K | 899721111 | Signalizační vodič na potrubí DN do 150 mm | m | 106.974 | 0 | 0 | CS ÚRS 2023 02 |  |  | základní | 0.054 | 5.7766 | 0.00019 | 0.020325 | 0 | 0 | 4 | K | 2 |  |  |  | ROZPOCET |  |  |  |  | 0 | 0 | 0 | 0 | 0 | 1 | 0 | 4 | 1043691578
| Online PSC |  | https://podminky.urs.cz/item/CS_URS_2023_02/899721111 | [15 empty] | Online PSC | 2
96 | K | 899722112 | Krytí potrubí z plastů výstražnou fólií z PVC šířky 25 cm | m | 106.974 | 0 | 0 | CS ÚRS 2023 02 |  |  | základní | 0.023 | 2.4604 | 7e-05 | 0.0074882 | 0 | 0 | 4 | K | 2 |  |  |  | ROZPOCET |  |  |  |  | 0 | 0 | 0 | 0 | 0 | 1 | 0 | 4 | -1293234663
| Online PSC |  | https://podminky.urs.cz/item/CS_URS_2023_02/899722112 | [15 empty] | Online PSC | 2
| D | 998 | Přesun hmot |  |  |  | 0 | [5 empty] | 2.6095 |  | 0 |  | 0 | 1 | D | 1 |  |  |  | ROZPOCET | [10 empty] | 0
97 | K | 998276101 | Přesun hmot pro trubní vedení hloubené z trub z plastických hmot nebo sklolaminátových pro vodovody, kanalizace, teplovody, produktovody v otevřeném výkopu dopravní vzdálenost do 15 m | t | 1.0573 | 0 | 0 | CS ÚRS 2023 02 |  |  | základní | 1.48 | 1.5648 | 0 | 0 | 0 | 0 | 4 | K | 2 |  |  |  | ROZPOCET |  |  |  |  | 0 | 0 | 0 | 0 | 0 | 1 | 0 | 4 | 1972669000
| Online PSC |  | https://podminky.urs.cz/item/CS_URS_2023_02/998276101 | [22 empty] | Online PSC | 2
98 | K | 998276124 | Přesun hmot pro trubní vedení hloubené z trub z plastických hmot nebo sklolaminátových Příplatek k cenám za zvětšený přesun přes vymezenou největší dopravní vzdálenost do 500 m | t | 1.0573 | 0 | 0 | CS ÚRS 2023 02 |  |  | základní | 0.988 | 1.0446 | 0 | 0 | 0 | 0 | [7 empty] | 4 | K | 2 |  |  |  | ROZPOCET | [5 empty] | 0 | 0 | 0 | 0 | 0 | 1 | 0 | 4 | 76015440
| Online PSC |  | https://podminky.urs.cz/item/CS_URS_2023_02/998276124 | [22 empty] | Online PSC | 2
[13 empty] | 0 |  | 0 |  | 0 | [7 empty] | 5 | D | 0 |  |  |  | ROZPOCET | [11 empty] | 0
[13 empty] | 0 |  | 0 |  | 0 | [7 empty] | 5 | D | 1 |  |  |  | ROZPOCET | [11 empty] | 0
[11 empty] | základní | 0 | 0 | 0 | 0 | 0 | 0 | [7 empty] | 1024 | K | 2 |  |  |  | ROZPOCET | [5 empty] | 0 | 0 | 0 | 0 | 0 | 1 | 0 | 1024 | 720130926

## SO 310 - Vodovod – 0,098-KÚ
[9 empty] | >> skryté sloupce << | [9 empty] | {1c717c0d-98ad-4542-9507-4a0032dea878}
2
| KRYCÍ LIST SOUPISU PRACÍ | [8 empty] | v --- níže se nacházejí doplnkové a pomocné údaje k sestavám --- v | [8 empty] | False
Stavba:
Propojení Okružní x Na hroudách
Objekt:
SO 310 - Vodovod
| KSO: |  |  |  |  | CC-CZ:
| Místo: |  | Nymburk |  |  | Datum: | 29. 11. 2023
| Zadavatel: |  |  |  |  | IČ:
DIČ:
| Zhotovitel: |  |  |  |  | IČ: | 0
[6 empty] | DIČ: | 0
| Projektant: |  |  |  |  | IČ: | 02232651
|  | SOLICITE s.r.o. |  |  |  | DIČ: | CZ02232651
| Zpracovatel: |  |  |  |  | IČ: | 02232651
|  | SOLICITE s.r.o. |  |  |  | DIČ: | CZ02232651
Poznámka:
| Cena bez DPH | [5 empty] | 0
|  |  | Základ daně |  |  | Sazba daně | Výše daně
| DPH | základní | 0 |  |  | 21% | 0
|  | snížená | 0 |  |  | 15% | 0
|  | zákl. přenesená | 0 |  |  | 21% | 0
|  | sníž. přenesená | 0 |  |  | 15% | 0
|  | nulová | 0 |  |  | 0% | 0
| Cena s DPH |  |  | v | CZK |  | 0
REKAPITULACE ČLENĚNÍ SOUPISU PRACÍ
Stavba:
Propojení Okružní x Na hroudách
Objekt:
SO 310 - Vodovod
Místo: |  |  | Nymburk |  |  | Datum: | 29. 11. 2023
Zadavatel: | [5 empty] | Projektant: | SOLICITE s.r.o.
Zhotovitel: | [5 empty] | Zpracovatel: | SOLICITE s.r.o.
Kód dílu - Popis | [6 empty] | Cena celkem [CZK]
Náklady stavby celkem | [6 empty] | 0 | [12 empty] | -1
| HSV - Práce a dodávky HSV | [5 empty] | 0
| 1 - Zemní práce | [5 empty] | 0
| 4 - Vodorovné konstrukce | [5 empty] | 0
| 8 - Trubní vedení | [5 empty] | 0
| 998 - Přesun hmot | [5 empty] | 0
| VRN - Vedlejší rozpočtové náklady | [5 empty] | 0
| VRN9 - Ostatní náklady | [5 empty] | 0
SOUPIS PRACÍ
Stavba:
Propojení Okružní x Na hroudách
Objekt:
SO 310 - Vodovod
Místo: |  |  | Nymburk |  |  | Datum: | 29. 11. 2023
Zadavatel: | [5 empty] | Projektant: | SOLICITE s.r.o.
Zhotovitel: | [5 empty] | Zpracovatel: | SOLICITE s.r.o.
PČ | Typ | Kód | Popis | MJ | Množství | J.cena [CZK] | Cena celkem [CZK] | Cenová soustava |  |  | DPH | J. Nh [h] | Nh celkem [h] | J. hmotnost [t] | Hmotnost celkem [t] | J. suť [t] | Suť Celkem [t]
Náklady soupisu celkem | [6 empty] | 0 | [5 empty] | 1185.866 |  | 4.366 |  | 0 |  | D | -1 | [10 empty] | 0
| D | HSV | Práce a dodávky HSV |  |  |  | 0 | [5 empty] | 1185.866 |  | 4.366 |  | 0 | 1 | D | 0 |  |  |  | ROZPOCET | [6 empty] | 0
| D | 1 | Zemní práce |  |  |  | 0 | [5 empty] | 730.6822 |  | 0.15744 |  | 0 | 1 | D | 1 |  |  |  | ROZPOCET | [6 empty] | 0
4 | K | 132154206 | Hloubení zapažených rýh šířky přes 800 do 2 000 mm strojně s urovnáním dna do předepsaného profilu a spádu v hornině třídy těžitelnosti I skupiny 1 a 2 přes 1 000 do 5 000 m3 | m3 | 115.9882 | 0 | 0 | CS ÚRS 2023 02 |  |  | základní | 0.234 | 27.1412 | 0 | 0 | 0 | 0 | 4 | K | 2 |  |  |  | ROZPOCET | 0 | 0 | 0 | 0 | 0 | 1 | 0 | 4 | 1021198624
| Online PSC |  | https://podminky.urs.cz/item/CS_URS_2023_02/132154206 | [15 empty] | Online PSC | 2
| VV |  | "(průměrná hloubka výkopu * délka řadu * šířka výkopu) * zastoupení třídy těžitelnosti" | [15 empty] | VV | 2 | 1 | True | 0 | ROZPOCET
| VV |  | "P" (1.41*538.26*0.85)*0.2 |  | 129.021 | [13 empty] | VV | 2 | 2 | True | 0 | ROZPOCET
| VV |  | "P-1" (1.79*3.1*0.8)*0.2 |  | 0.888 | [13 empty] | VV | 2 | 2 | True | 0 | ROZPOCET
| VV |  | "P-2" (1.36*19.1*0.8)*0.2 |  | 4.156 | [13 empty] | VV | 2 | 2 | True | 0 | ROZPOCET
| VV |  | "P-3" (1.42*1.94*0.9)*0.2 |  | 0.496 | [13 empty] | VV | 2 | 2 | True | 0 | ROZPOCET
| VV |  | "P-4" (1.34*22.11*0.8)*0.2 |  | 4.74 | [13 empty] | VV | 2 | 2 | True | 0 | ROZPOCET
| VV |  | "P-5" (1.4*2.5*0.8)*0.2 |  | 0.56 | [13 empty] | VV | 2 | 2 | True | 0 | ROZPOCET
| VV |  | "P-6" (1.36*7.3*0.8)*0.2 |  | 1.588 | [13 empty] | VV | 2 | 2 | True | 0 | ROZPOCET
| VV |  | Součet |  | 141.449 | [13 empty] | VV | 2 | 4 | True | 1 | ROZPOCET
|  |  | *koef 0,82 |  | 115.9882
5 | K | 132254206 | Hloubení zapažených rýh šířky přes 800 do 2 000 mm strojně s urovnáním dna do předepsaného profilu a spádu v hornině třídy těžitelnosti I skupiny 3 přes 1 000 do 5 000 m3 | m3 | 249.3759 | 0 | 0 | CS ÚRS 2023 02 |  |  | základní | 0.362 | 90.2741 | 0 | 0 | 0 | 0 | 4 | K | 2 |  |  |  | ROZPOCET | 0 | 0 | 0 | 0 | 0 | 1 | 0 | 4 | 1741231149
| Online PSC |  | https://podminky.urs.cz/item/CS_URS_2023_02/132254206 | [15 empty] | Online PSC | 2
| VV |  | "(průměrná hloubka výkopu * délka řadu * šířka výkopu) * zastoupení třídy těžitelnosti" | [15 empty] | VV | 2 | 1 | True | 0 | ROZPOCET
| VV |  | "P" (1.41*538.26*0.85)*0.43 |  | 277.395 | [13 empty] | VV | 2 | 2 | True | 0 | ROZPOCET
| VV |  | "P-1" (1.79*3.1*0.8)*0.43 |  | 1.909 | [13 empty] | VV | 2 | 2 | True | 0 | ROZPOCET
| VV |  | "P-2" (1.36*19.1*0.8)*0.43 |  | 8.936 | [13 empty] | VV | 2 | 2 | True | 0 | ROZPOCET
| VV |  | "P-3" (1.42*1.94*0.9)*0.43 |  | 1.066 | [13 empty] | VV | 2 | 2 | True | 0 | ROZPOCET
| VV |  | "P-4" (1.34*22.11*0.8)*0.43 |  | 10.192 | [13 empty] | VV | 2 | 2 | True | 0 | ROZPOCET
| VV |  | "P-5" (1.4*2.5*0.8)*0.43 |  | 1.204 | [13 empty] | VV | 2 | 2 | True | 0 | ROZPOCET
| VV |  | "P-6" (1.36*7.3*0.8)*0.43 |  | 3.415 | [13 empty] | VV | 2 | 2 | True | 0 | ROZPOCET
| VV |  | Součet |  | 304.117 | [13 empty] | VV | 2 | 4 | True | 1 | ROZPOCET
|  |  | *koef 0,82 |  | 249.3759
6 | K | 132354206 | Hloubení zapažených rýh šířky přes 800 do 2 000 mm strojně s urovnáním dna do předepsaného profilu a spádu v hornině třídy těžitelnosti II skupiny 4 přes 1 000 do 5 000 m3 | m3 | 214.5801 | 0 | 0 | CS ÚRS 2023 02 |  |  | základní | 0.505 | 108.3629 | 0 | 0 | 0 | 0 | 4 | K | 2 |  |  |  | ROZPOCET | 0 | 0 | 0 | 0 | 0 | 1 | 0 | 4 | 1917412020
| Online PSC |  | https://podminky.urs.cz/item/CS_URS_2023_02/132354206 | [15 empty] | Online PSC | 2
| VV |  | "(průměrná hloubka výkopu * délka řadu * šířka výkopu) * zastoupení třídy těžitelnosti" | [15 empty] | VV | 2 | 1 | True | 0 | ROZPOCET
| VV |  | "P" (1.41*538.26*0.85)*0.37 |  | 238.689 | [13 empty] | VV | 2 | 2 | True | 0 | ROZPOCET
| VV |  | "P-1" (1.79*3.1*0.8)*0.37 |  | 1.643 | [13 empty] | VV | 2 | 2 | True | 0 | ROZPOCET
| VV |  | "P-2" (1.36*19.1*0.8)*0.37 |  | 7.689 | [13 empty] | VV | 2 | 2 | True | 0 | ROZPOCET
| VV |  | "P-3" (1.42*1.94*0.9)*0.37 |  | 0.917 | [13 empty] | VV | 2 | 2 | True | 0 | ROZPOCET
| VV |  | "P-4" (1.34*22.11*0.8)*0.37 |  | 8.77 | [13 empty] | VV | 2 | 2 | True | 0 | ROZPOCET
| VV |  | "P-5" (1.4*2.5*0.8)*0.37 |  | 1.036 | [13 empty] | VV | 2 | 2 | True | 0 | ROZPOCET
| VV |  | "P-6" (1.36*7.3*0.8)*0.37 |  | 2.939 | [13 empty] | VV | 2 | 2 | True | 0 | ROZPOCET
| VV |  | Součet |  | 261.683 | [13 empty] | VV | 2 | 4 | True | 1 | ROZPOCET
|  |  | *koef 0,82 |  | 214.5801
8 | K | 151101101 | Zřízení pažení a rozepření stěn rýh pro podzemní vedení příložné pro jakoukoliv mezerovitost, hloubky do 2 m | m2 | 187.429 | 0 | 0 | CS ÚRS 2023 02 |  |  | základní | 0.236 | 44.2333 | 0.00084 | 0.15744 | 0 | 0 | 4 | K | 2 |  |  |  | ROZPOCET | 0 | 0 | 0 | 0 | 0 | 1 | 0 | 4 | -1887010274
| Online PSC |  | https://podminky.urs.cz/item/CS_URS_2023_02/151101101 | [15 empty] | Online PSC | 2
| VV |  | "(průměrná hloubka výkopu * délka pažených úseků) * 2 | [15 empty] | VV | 2 | 1 | True | 0 | ROZPOCET
| VV |  | "P" (1.41*79.1)*2 |  | 223.062 | [13 empty] | VV | 2 | 2 | True | 0 | ROZPOCET
| VV |  | "P-3" (1.42*1.94)*2 |  | 5.51 | [13 empty] | VV | 2 | 2 | True | 0 | ROZPOCET
| VV |  | Součet |  | 228.572 | [13 empty] | VV | 2 | 4 | True | 1 | ROZPOCET
|  |  | *koef 0,82 |  | 187.429
9 | K | 151101111 | Odstranění pažení a rozepření stěn rýh pro podzemní vedení s uložením materiálu na vzdálenost do 3 m od kraje výkopu příložné, hloubky do 2 m | m2 | 187.429 | 0 | 0 | CS ÚRS 2023 02 |  |  | základní | 0.216 | 40.4847 | 0 | 0 | 0 | 0 | 4 | K | 2 |  |  |  | ROZPOCET | 0 | 0 | 0 | 0 | 0 | 1 | 0 | 4 | 307410310
| Online PSC |  | https://podminky.urs.cz/item/CS_URS_2023_02/151101111 | [15 empty] | Online PSC | 2
10 | K | 162351104 | Vodorovné přemístění výkopku nebo sypaniny po suchu na obvyklém dopravním prostředku, bez naložení výkopku, avšak se složením bez rozhrnutí z horniny třídy těžitelnosti I skupiny 1 až 3 na vzdálenost přes 500 do 1 000 m | m3 | 945.7568 | 0 | 0 | CS ÚRS 2023 02 |  |  | základní | 0.046 | 43.5048 | 0 | 0 | 0 | 0 | 4 | K | 2 |  |  |  | ROZPOCET | 0 | 0 | 0 | 0 | 0 | 1 | 0 | 4 | 647991245
| Online PSC |  | https://podminky.urs.cz/item/CS_URS_2023_02/162351104 | [15 empty] | Online PSC | 2
| VV |  | 445,566 "výkopek 1-3 |  | 445.566 | [13 empty] | VV | 2 | 2 | True | 0 | ROZPOCET
| VV |  | 882,56/1,8 "zásyp štěrkodrť |  | 490.311 | [13 empty] | VV | 2 | 2 | True | 0 | ROZPOCET
| VV |  | 391,473/1,8 "obsyp štěrkopísek |  | 217.485 | [13 empty] | VV | 2 | 2 | True | 0 | ROZPOCET
| VV |  | Součet |  | 1153.362 | [13 empty] | VV | 2 | 4 | True | 1 | ROZPOCET
|  |  | *koef 0,82 |  | 945.7568
11 | K | 162351124 | Vodorovné přemístění výkopku nebo sypaniny po suchu na obvyklém dopravním prostředku, bez naložení výkopku, avšak se složením bez rozhrnutí z horniny třídy těžitelnosti II skupiny 4 a 5 na vzdálenost přes 500 do 1 000 m | m3 | 214.5801 | 0 | 0 | CS ÚRS 2023 02 |  |  | základní | 0.051 | 10.9436 | 0 | 0 | 0 | 0 | 4 | K | 2 |  |  |  | ROZPOCET | 0 | 0 | 0 | 0 | 0 | 1 | 0 | 4 | 1965890023
| Online PSC |  | https://podminky.urs.cz/item/CS_URS_2023_02/162351124 | [15 empty] | Online PSC | 2
12 | K | 162751117 | Vodorovné přemístění výkopku nebo sypaniny po suchu na obvyklém dopravním prostředku, bez naložení výkopku, avšak se složením bez rozhrnutí z horniny třídy těžitelnosti I skupiny 1 až 3 na vzdálenost přes 9 000 do 10 000 m | m3 | 365.3641 | 0 | 0 | CS ÚRS 2023 02 |  |  | základní | 0.087 | 31.7867 | 0 | 0 | 0 | 0 | 4 | K | 2 |  |  |  | ROZPOCET | 0 | 0 | 0 | 0 | 0 | 1 | 0 | 4 | 1416582468
| Online PSC |  | https://podminky.urs.cz/item/CS_URS_2023_02/162751117 | [15 empty] | Online PSC | 2
13 | K | 162751119 | Vodorovné přemístění výkopku nebo sypaniny po suchu na obvyklém dopravním prostředku, bez naložení výkopku, avšak se složením bez rozhrnutí z horniny třídy těžitelnosti I skupiny 1 až 3 na vzdálenost Příplatek k ceně za každých dalších i započatých 1 000 m | m3 | 1096.0924 | 0 | 0 | CS ÚRS 2023 02 |  |  | základní | 0.005 | 5.4805 | 0 | 0 | 0 | 0 | 4 | K | 2 |  |  |  | ROZPOCET | 0 | 0 | 0 | 0 | 0 | 1 | 0 | 4 | -1714087672
| Online PSC |  | https://podminky.urs.cz/item/CS_URS_2023_02/162751119 | [15 empty] | Online PSC | 2
| VV |  | 3*445,566 *koef 0,82 |  | 1096.0924 | [13 empty] | VV | 2 | 2 | True | 1 | ROZPOCET
14 | K | 162751137 | Vodorovné přemístění výkopku nebo sypaniny po suchu na obvyklém dopravním prostředku, bez naložení výkopku, avšak se složením bez rozhrnutí z horniny třídy těžitelnosti II skupiny 4 a 5 na vzdálenost přes 9 000 do 10 000 m | m3 | 214.5801 | 0 | 0 | CS ÚRS 2023 02 |  |  | základní | 0.099 | 21.2434 | 0 | 0 | 0 | 0 | 4 | K | 2 |  |  |  | ROZPOCET | 0 | 0 | 0 | 0 | 0 | 1 | 0 | 4 | -454024029
| Online PSC |  | https://podminky.urs.cz/item/CS_URS_2023_02/162751137 | [15 empty] | Online PSC | 2
15 | K | 162751139 | Vodorovné přemístění výkopku nebo sypaniny po suchu na obvyklém dopravním prostředku, bez naložení výkopku, avšak se složením bez rozhrnutí z horniny třídy těžitelnosti II skupiny 4 a 5 na vzdálenost Příplatek k ceně za každých dalších i započatých 1 000 m | m3 | 643.7402 | 0 | 0 | CS ÚRS 2023 02 |  |  | základní | 0.006 | 3.8624 | 0 | 0 | 0 | 0 | 4 | K | 2 |  |  |  | ROZPOCET | 0 | 0 | 0 | 0 | 0 | 1 | 0 | 4 | -721620747
| Online PSC |  | https://podminky.urs.cz/item/CS_URS_2023_02/162751139 | [15 empty] | Online PSC | 2
| VV |  | 3*261,683 |  | 643.7402 | [13 empty] | VV | 2 | 2 | True | 1 | ROZPOCET
16 | K | 167151111 | Nakládání, skládání a překládání neulehlého výkopku nebo sypaniny strojně nakládání, množství přes 100 m3, z hornin třídy těžitelnosti I, skupiny 1 až 3 | m3 | 945.7568 | 0 | 0 | CS ÚRS 2023 02 |  |  | základní | 0.072 | 68.0945 | 0 | 0 | 0 | 0 | 4 | K | 2 |  |  |  | ROZPOCET | 0 | 0 | 0 | 0 | 0 | 1 | 0 | 4 | -2023412182
| Online PSC |  | https://podminky.urs.cz/item/CS_URS_2023_02/167151111 | [15 empty] | Online PSC | 2
| VV |  | 445,566 "výkopek 1-3 |  | 445.566 | [13 empty] | VV | 2 | 2 | True | 0 | ROZPOCET
| VV |  | 882,56/1,8 "zásyp štěrkodrť |  | 490.311 | [13 empty] | VV | 2 | 2 | True | 0 | ROZPOCET
| VV |  | 391,473/1,8 "obsyp štěrkopísek |  | 217.485 | [13 empty] | VV | 2 | 2 | True | 0 | ROZPOCET
| VV |  | Součet |  | 1153.362 | [13 empty] | VV | 2 | 4 | True | 1 | ROZPOCET
|  |  | *koef 0,82 |  | 945.7568
17 | K | 167151112 | Nakládání, skládání a překládání neulehlého výkopku nebo sypaniny strojně nakládání, množství přes 100 m3, z hornin třídy těžitelnosti II, skupiny 4 a 5 | m3 | 214.5801 | 0 | 0 | CS ÚRS 2023 02 |  |  | základní | 0.096 | 20.5997 | 0 | 0 | 0 | 0 | 4 | K | 2 |  |  |  | ROZPOCET | 0 | 0 | 0 | 0 | 0 | 1 | 0 | 4 | 583250474
| Online PSC |  | https://podminky.urs.cz/item/CS_URS_2023_02/167151112 | [15 empty] | Online PSC | 2
18 | K | 171201231 | Poplatek za uložení stavebního odpadu na recyklační skládce (skládkovné) zeminy a kamení zatříděného do Katalogu odpadů pod kódem 17 05 04 | t | 1054.2879 | 0 | 0 | CS ÚRS 2023 02 |  |  | základní | 0 | 0 | 0 | 0 | 0 | 0 | 4 | K | 2 |  |  |  | ROZPOCET | 0 | 0 | 0 | 0 | 0 | 1 | 0 | 4 | -1098683726
| Online PSC |  | https://podminky.urs.cz/item/CS_URS_2023_02/171201231 | [15 empty] | Online PSC | 2
| VV |  | 714,287*1,8 'Přepočtené koeficientem množství *koef 0,82 |  | 1054.2879 | [13 empty] | VV | 2 | 2 | False | 1 | ROZPOCET
19 | K | 171251201 | Uložení sypaniny na skládky nebo meziskládky bez hutnění s upravením uložené sypaniny do předepsaného tvaru | m3 | 579.9442 | 0 | 0 | CS ÚRS 2023 02 |  |  | základní | 0.009 | 5.2195 | 0 | 0 | 0 | 0 | 4 | K | 2 |  |  |  | ROZPOCET | 0 | 0 | 0 | 0 | 0 | 1 | 0 | 4 | -2052837252
| Online PSC |  | https://podminky.urs.cz/item/CS_URS_2023_02/171251201 | [15 empty] | Online PSC | 2
20 | K | 174151101 | Zásyp sypaninou z jakékoliv horniny strojně s uložením výkopku ve vrstvách se zhutněním jam, šachet, rýh nebo kolem objektů v těchto vykopávkách | m3 | 402.055 | 0 | 0 | CS ÚRS 2023 02 |  |  | základní | 0.328 | 131.874 | 0 | 0 | 0 | 0 | 4 | K | 2 |  |  |  | ROZPOCET | 0 | 0 | 0 | 0 | 0 | 1 | 0 | 4 | -1362887012
| Online PSC |  | https://podminky.urs.cz/item/CS_URS_2023_02/174151101 | [15 empty] | Online PSC | 2
| VV |  | "objem výkopku - délka potrubí * výška podsypu a obsypu * šířka výkopu" | [15 empty] | VV | 2 | 1 | True | 0 | ROZPOCET
| VV |  | "P" 707.25 - 538.26*0.56*0.85 |  | 451.038 | [13 empty] | VV | 2 | 2 | True | 0 | ROZPOCET
| VV |  | "P-1" 4.44-3.1*0.49*0.8 |  | 3.225 | [13 empty] | VV | 2 | 2 | True | 0 | ROZPOCET
| VV |  | "P-2" 20.78-19.1*0.51*0.8 |  | 12.987 | [13 empty] | VV | 2 | 2 | True | 0 | ROZPOCET
| VV |  | "P-3" 2.48-1.94*0.49*0.9 |  | 1.624 | [13 empty] | VV | 2 | 2 | True | 0 | ROZPOCET
| VV |  | "P-4" 23.7-22.11*0.51*0.8 |  | 14.679 | [13 empty] | VV | 2 | 2 | True | 0 | ROZPOCET
| VV |  | "P-5" 2.8-2.5*0.56*0.8 |  | 1.68 | [13 empty] | VV | 2 | 2 | True | 0 | ROZPOCET
| VV |  | "P-6" 7.94-7.3*0.49*0.8 |  | 5.078 | [13 empty] | VV | 2 | 2 | True | 0 | ROZPOCET
| VV |  | Součet |  | 490.311 | [13 empty] | VV | 2 | 4 | True | 1 | ROZPOCET
|  |  | *koef 0,82 |  | 402.055
21 | M | 58344197 | štěrkodrť frakce 0/63 | t | 723.6992 | 0 | 0 | CS ÚRS 2023 02 |  |  | základní | 0 | 0 | 0 | 0 | 0 | 0 | 8 | M | 2 |  |  |  | ROZPOCET | 0 | 0 | 0 | 0 | 0 | 1 | 0 | 4 | -503979285
| VV |  | 490,311*1,8 'Přepočtené koeficientem množství *koef 0,82 |  | 723.6992 | [13 empty] | VV | 2 | 2 | False | 1 | ROZPOCET
22 | K | 175151101 | Obsypání potrubí strojně sypaninou z vhodných třídy těžitelnosti I a II, skupiny 1 až 4 nebo materiálem připraveným podél výkopu ve vzdálenosti do 3 m od jeho kraje, pro jakoukoliv hloubku výkopu a míru zhutnění bez prohození sypaniny | m3 | 178.3377 | 0 | 0 | CS ÚRS 2023 02 |  |  | základní | 0.435 | 77.5769 | 0 | 0 | 0 | 0 | 4 | K | 2 |  |  |  | ROZPOCET | 0 | 0 | 0 | 0 | 0 | 1 | 0 | 4 | 99649850
| Online PSC |  | https://podminky.urs.cz/item/CS_URS_2023_02/175151101 | [15 empty] | Online PSC | 2
23 | M | 58337344 | štěrkopísek frakce 0/32 | t | 321.0079 | 0 | 0 | CS ÚRS 2023 02 |  |  | základní | 0 | 0 | 0 | 0 | 0 | 0 | 8 | M | 2 |  |  |  | ROZPOCET | 0 | 0 | 0 | 0 | 0 | 1 | 0 | 4 | 703713271
| VV |  | "(délka potrubí * výška obsypu * šířka výkopu) - (objem potrubí) " | [15 empty] | VV | 2 | 1 | True | 0 | ROZPOCET
| VV |  | "P" (538.26*0.46*0.85)-((3,14*0.16^2)/4)*538.26 |  | 199.643 | [13 empty] | VV | 2 | 2 | True | 0 | ROZPOCET
| VV |  | "P-1" (3.1*0.39*0.8)-((3,14*0.09^2)/4)*3.1 |  | 0.947 | [13 empty] | VV | 2 | 2 | True | 0 | ROZPOCET
| VV |  | "P-2" (19.1*0.41*0.8)-((3,14*0.11^2)/4)*19.1 |  | 6.083 | [13 empty] | VV | 2 | 2 | True | 0 | ROZPOCET
| VV |  | "P-3" (1.94*0.39*0.9)-((3,14*0.09^2)/4)*1.94 |  | 0.669 | [13 empty] | VV | 2 | 2 | True | 0 | ROZPOCET
| VV |  | "P-4" (22.11*0.41*0.8)-((3,14*0.11^2)/4)*22.11 |  | 7.042 | [13 empty] | VV | 2 | 2 | True | 0 | ROZPOCET
| VV |  | "P-5" (2.5*0.46*0.8)-((3,14*0.16^2)/4)*2.5 |  | 0.87 | [13 empty] | VV | 2 | 2 | True | 0 | ROZPOCET
| VV |  | "P-6" (7.3*0.39*0.8)-((3,14*0.09^2)/4)*7.3 |  | 2.231 | [13 empty] | VV | 2 | 2 | True | 0 | ROZPOCET
| VV |  | Součet |  | 217.485 | [13 empty] | VV | 2 | 4 | True | 1 | ROZPOCET
| VV |  | 217,485*1,8 'Přepočtené koeficientem množství |  | 391.473 | [13 empty] | VV | 2 | 2 | False | 1 | ROZPOCET
|  |  | *koef 0,82 |  | 321.0079
| D | 4 | Vodorovné konstrukce |  |  |  | 0 | [5 empty] | 75.7918 |  | 0.046016 |  | 0 | 1 | D | 1 |  |  |  | ROZPOCET | [6 empty] | 0
24 | K | 451572111 | Lože pod potrubí, stoky a drobné objekty v otevřeném výkopu z kameniva drobného těženého 0 až 4 mm | m3 | 41.2099 | 0 | 0 | CS ÚRS 2023 02 |  |  | základní | 1.695 | 69.8508 | 0 | 0 | 0 | 0 | 4 | K | 2 |  |  |  | ROZPOCET | 0 | 0 | 0 | 0 | 0 | 1 | 0 | 4 | 2134586889
| Online PSC |  | https://podminky.urs.cz/item/CS_URS_2023_02/451572111 | [15 empty] | Online PSC | 2
| VV |  | "(délka potrubí * výška podsypu * šířka výkopu)" | [15 empty] | VV | 2 | 1 | True | 0 | ROZPOCET
| VV |  | "P" (538.26*0.1*0.85) |  | 45.752 | [13 empty] | VV | 2 | 2 | True | 0 | ROZPOCET
| VV |  | "P-1" (3.1*0.1*0.8) |  | 0.248 | [13 empty] | VV | 2 | 2 | True | 0 | ROZPOCET
| VV |  | "P-2" (19.1*0.1*0.8) |  | 1.528 | [13 empty] | VV | 2 | 2 | True | 0 | ROZPOCET
| VV |  | "P-3" (1.94*0.1*0.9) |  | 0.175 | [13 empty] | VV | 2 | 2 | True | 0 | ROZPOCET
| VV |  | "P-4" (22.11*0.1*0.8) |  | 1.769 | [13 empty] | VV | 2 | 2 | True | 0 | ROZPOCET
| VV |  | "P-5" (2.5*0.1*0.8) |  | 0.2 | [13 empty] | VV | 2 | 2 | True | 0 | ROZPOCET
| VV |  | "P-6" (7.3*0.1*0.8) |  | 0.584 | [13 empty] | VV | 2 | 2 | True | 0 | ROZPOCET
| VV |  | Součet |  | 50.256 | [13 empty] | VV | 2 | 4 | True | 1 | ROZPOCET
|  |  | *koef 0,82 |  | 41.2099
26 | K | 452353101 | Bednění podkladních a zajišťovacích konstrukcí v otevřeném výkopu bloků pro potrubí | m2 | 7.2012 | 0 | 0 | CS ÚRS 2023 02 |  |  | základní | 0.825 | 5.941 | 0.00639 | 0.046016 | 0 | 0 | 4 | K | 2 |  |  |  | ROZPOCET | 0 | 0 | 0 | 0 | 0 | 1 | 0 | 4 | -1184505508
| Online PSC |  | https://podminky.urs.cz/item/CS_URS_2023_02/452353101 | [15 empty] | Online PSC | 2
| VV |  | "plocha bednění * počet bloků" | [15 empty] | VV | 2 | 1 | True | 0 | ROZPOCET
| VV |  | "patkové koleno" 0.231*2 |  | 0.462 | [13 empty] | VV | 2 | 2 | True | 0 | ROZPOCET
| VV |  | "oblouk" 0.64*3 |  | 1.92 | [13 empty] | VV | 2 | 2 | True | 0 | ROZPOCET
| VV |  | "odbočný T-kus" 0.64*10 |  | 6.4 | [13 empty] | VV | 2 | 2 | True | 0 | ROZPOCET
| VV |  | Součet |  | 8.782 | [13 empty] | VV | 2 | 4 | True | 1 | ROZPOCET
|  |  | *koef 0,82 |  | 7.2012
| D | 8 | Trubní vedení |  |  |  | 0 | [5 empty] | 367.5044 |  | 4.1625 |  | 0 | 1 | D | 1 |  |  |  | ROZPOCET | [6 empty] | 0
28 | K | 857242122 | Montáž litinových tvarovek na potrubí litinovém tlakovém jednoosých na potrubí z trub přírubových v otevřeném výkopu, kanálu nebo v šachtě DN 80 | kus | 5 | 0 | 0 | CS ÚRS 2023 02 |  |  | základní | 0.759 | 3.795 | 0.00167 | 0.00835 | 0 | 0 | 4 | K | 2 |  |  |  | ROZPOCET | 0 | 0 | 0 | 0 | 0 | 1 | 0 | 4 | 1633727255
| Online PSC |  | https://podminky.urs.cz/item/CS_URS_2023_02/857242122 | [15 empty] | Online PSC | 2
29 | M | 55254026 | koleno přírubové z tvárné litiny,práškový epoxid tl 250µm Q-kus DN 80-90° | kus | 1 | 0 | 0 | CS ÚRS 2023 02 |  |  | základní | 0 | 0 | 0.009 | 0.009 | 0 | 0 | 8 | M | 2 |  |  |  | ROZPOCET | 0 | 0 | 0 | 0 | 0 | 1 | 0 | 4 | 340044447
30 | M | 28653135S | nákružek lemový PE 100 SDR11 90mm + PP otočná příruba DN80 | kus | 2 | 0 | 0 |  |  |  | základní | 0 | 0 | 0.00048 | 0.00096 | 0 | 0 | 8 | M | 2 |  |  |  | ROZPOCET | 0 | 0 | 0 | 0 | 0 | 1 | 0 | 4 | -2143309819
31 | M | DKT.FF80E200P16 | Duktus FF přírubová tvarovka DN 80 dl. 200mm, PN 10/16 | kus | 1 | 0 | 0 |  |  |  | základní | 0 | 0 | 0.0096 | 0.0096 | 0 | 0 | 8 | M | 2 |  |  |  | ROZPOCET | 0 | 0 | 0 | 0 | 0 | 1 | 0 | 4 | -1158442115
32 | K | 857264122 | Montáž litinových tvarovek na potrubí litinovém tlakovém odbočných na potrubí z trub přírubových v otevřeném výkopu, kanálu nebo v šachtě DN 100 | kus | 10 | 0 | 0 | CS ÚRS 2023 02 |  |  | základní | 1.24 | 12.4 | 0.00171 | 0.0171 | 0 | 0 | 4 | K | 2 |  |  |  | ROZPOCET | 0 | 0 | 0 | 0 | 0 | 1 | 0 | 4 | -989072427
| Online PSC |  | https://podminky.urs.cz/item/CS_URS_2023_02/857264122 | [15 empty] | Online PSC | 2
34 | M | 55253515 | tvarovka přírubová litinová s přírubovou odbočkou,práškový epoxid tl 250µm T-kus DN 100/80 | kus | 1 | 0 | 0 | CS ÚRS 2023 02 |  |  | základní | 0 | 0 | 0.0178 | 0.0178 | 0 | 0 | 8 | M | 2 |  |  |  | ROZPOCET | 0 | 0 | 0 | 0 | 0 | 1 | 0 | 4 | 914002282
35 | M | 28653136S | nákružek lemový PE 100 SDR11 110mm + PP otočná příruba DN100 | kus | 8 | 0 | 0 |  |  |  | základní | 0 | 0 | 0.00072 | 0.00576 | 0 | 0 | 8 | M | 2 |  |  |  | ROZPOCET | 0 | 0 | 0 | 0 | 0 | 1 | 0 | 4 | 157310147
36 | K | 857312122 | Montáž litinových tvarovek na potrubí litinovém tlakovém jednoosých na potrubí z trub přírubových v otevřeném výkopu, kanálu nebo v šachtě DN 150 | kus | 12 | 0 | 0 | CS ÚRS 2023 02 |  |  | základní | 1.007 | 12.084 | 0.00282 | 0.03384 | 0 | 0 | 4 | K | 2 |  |  |  | ROZPOCET | 0 | 0 | 0 | 0 | 0 | 1 | 0 | 4 | 590751210
| Online PSC |  | https://podminky.urs.cz/item/CS_URS_2023_02/857312122 | [15 empty] | Online PSC | 2
38 | M | 28653139S | nákružek lemový PE 100 SDR11 160mm + OTOČNÁ PŘRUBA DN150 PP | kus | 10 | 0 | 0 |  |  |  | základní | 0 | 0 | 0.00172 | 0.0172 | 0 | 0 | 8 | M | 2 |  |  |  | ROZPOCET | 0 | 0 | 0 | 0 | 0 | 1 | 0 | 4 | 1534549981
39 | M | 797410000S16 | MULTITOLERANČNÍ SPOJKA DN150 PN10 (hrdlo-příruba) | kus | 1 | 0 | 0 |  |  |  | základní | 0 | 0 | 0.0125 | 0.0125 | 0 | 0 | 8 | M | 2 |  |  |  | ROZPOCET | 0 | 0 | 0 | 0 | 0 | 1 | 0 | 4 | 828568654
40 | K | 857314122 | Montáž litinových tvarovek na potrubí litinovém tlakovém odbočných na potrubí z trub přírubových v otevřeném výkopu, kanálu nebo v šachtě DN 150 | kus | 6 | 0 | 0 | CS ÚRS 2023 02 |  |  | základní | 1.391 | 8.346 | 0.00366 | 0.02196 | 0 | 0 | 4 | K | 2 |  |  |  | ROZPOCET | 0 | 0 | 0 | 0 | 0 | 1 | 0 | 4 | 1094333452
| Online PSC |  | https://podminky.urs.cz/item/CS_URS_2023_02/857314122 | [15 empty] | Online PSC | 2
41 | M | 55253530 | tvarovka přírubová litinová vodovodní s přírubovou odbočkou PN10/16 T-kus DN 150/150 | kus | 1 | 0 | 0 | CS ÚRS 2023 02 |  |  | základní | 0 | 0 | 0.0299 | 0.0299 | 0 | 0 | 8 | M | 2 |  |  |  | ROZPOCET | 0 | 0 | 0 | 0 | 0 | 1 | 0 | 4 | 1812017775
42 | M | 55253528 | tvarovka přírubová litinová s přírubovou odbočkou,práškový epoxid tl 250µm T-kus DN 150/100 | kus | 1 | 0 | 0 | CS ÚRS 2023 02 |  |  | základní | 0 | 0 | 0.0284 | 0.0284 | 0 | 0 | 8 | M | 2 |  |  |  | ROZPOCET | 0 | 0 | 0 | 0 | 0 | 1 | 0 | 4 | 962444766
43 | M | 55253527 | tvarovka přírubová litinová s přírubovou odbočkou,práškový epoxid tl 250µm T-kus DN 150/80 | kus | 2 | 0 | 0 | CS ÚRS 2023 02 |  |  | základní | 0 | 0 | 0.0276 | 0.0552 | 0 | 0 | 8 | M | 2 |  |  |  | ROZPOCET | 0 | 0 | 0 | 0 | 0 | 1 | 0 | 4 | -72091211
44 | K | 871241151 | Montáž vodovodního potrubí z plastů v otevřeném výkopu z polyetylenu PE 100 svařovaných na tupo SDR 17/PN10 D 90 x 5,4 mm | m | 10.086 | 0 | 0 | CS ÚRS 2023 02 |  |  | základní | 0.235 | 2.3702 | 0 | 0 | 0 | 0 | 4 | K | 2 |  |  |  | ROZPOCET | 0 | 0 | 0 | 0 | 0 | 1 | 0 | 4 | 899664169
| Online PSC |  | https://podminky.urs.cz/item/CS_URS_2023_02/871241151 | [15 empty] | Online PSC | 2
45 | M | 28613575 | potrubí dvouvrstvé PE100 RC SDR17 90x5,4 dl 12m | m | 10.2377 | 0 | 0 | CS ÚRS 2023 02 |  |  | základní | 0 | 0 | 0.00147 | 0.015049 | 0 | 0 | 8 | M | 2 |  |  |  | ROZPOCET | 0 | 0 | 0 | 0 | 0 | 1 | 0 | 4 | 1067101535
| VV |  | 12,3*1,015 'Přepočtené koeficientem množství |  | 10.2377 | [13 empty] | VV | 2 | 2 | False | 1 | ROZPOCET
46 | K | 871251151 | Montáž vodovodního potrubí z plastů v otevřeném výkopu z polyetylenu PE 100 svařovaných na tupo SDR 17/PN10 D 110 x 6,6 mm | m | 155.718 | 0 | 0 | CS ÚRS 2023 02 |  |  | základní | 0.248 | 38.6181 | 0 | 0 | 0 | 0 | 4 | K | 2 |  |  |  | ROZPOCET | 0 | 0 | 0 | 0 | 0 | 1 | 0 | 4 | -1126814756
| Online PSC |  | https://podminky.urs.cz/item/CS_URS_2023_02/871251151 | [15 empty] | Online PSC | 2
47 | M | 28613576 | potrubí dvouvrstvé PE100 RC SDR17 110x6,6 dl 12m | m | 158.0542 | 0 | 0 | CS ÚRS 2023 02 |  |  | základní | 0 | 0 | 0.00218 | 0.34456 | 0 | 0 | 8 | M | 2 |  |  |  | ROZPOCET | 0 | 0 | 0 | 0 | 0 | 1 | 0 | 4 | -177518611
| VV |  | 189,9*1,015 'Přepočtené koeficientem množství |  | 158.0542 | [13 empty] | VV | 2 | 2 | False | 1 | ROZPOCET
49 | K | 871321151 | Montáž vodovodního potrubí z plastů v otevřeném výkopu z polyetylenu PE 100 svařovaných na tupo SDR 17/PN10 D 160 x 9,5 mm | m | 321.522 | 0 | 0 | CS ÚRS 2023 02 |  |  | základní | 0.271 | 87.1325 | 0 | 0 | 0 | 0 | 4 | K | 2 |  |  |  | ROZPOCET | 0 | 0 | 0 | 0 | 0 | 1 | 0 | 4 | 1147163889
| Online PSC |  | https://podminky.urs.cz/item/CS_URS_2023_02/871321151 | [15 empty] | Online PSC | 2
50 | M | 28613579 | potrubí dvouvrstvé PE100 RC SDR17 160x9,5 dl 12m | m | 326.3452 | 0 | 0 | CS ÚRS 2023 02 |  |  | základní | 0 | 0 | 0.00457 | 1.4914 | 0 | 0 | 8 | M | 2 |  |  |  | ROZPOCET | 0 | 0 | 0 | 0 | 0 | 1 | 0 | 4 | -654324700
| VV |  | 392,1*1,015 'Přepočtené koeficientem množství |  | 326.3452 | [13 empty] | VV | 2 | 2 | False | 1 | ROZPOCET
52 | M | 28613582 | potrubí dvouvrstvé PE100 RC SDR17 225x13,4 dl 12m | m | 4.9938 | 0 | 0 | CS ÚRS 2023 02 |  |  | základní | 0 | 0 | 0.00903 | 0.045094 | 0 | 0 | 8 | M | 2 |  |  |  | ROZPOCET | 0 | 0 | 0 | 0 | 0 | 1 | 0 | 4 | 461778740
| VV |  | 6*1,015 'Přepočtené koeficientem množství |  | 4.9938 | [13 empty] | VV | 2 | 2 | False | 1 | ROZPOCET
54 | K | 899911231 | Kluzné objímky (pojízdná sedla) pro zasunutí potrubí do chráničky výšky 25 mm vnějšího průměru potrubí přes 110 mm | kus | 5 | 0 | 0 | CS ÚRS 2023 02 |  |  | základní | 0.15 | 0.75 | 0.00025 | 0.00125 | 0 | 0 | 4 | K | 2 |  |  |  | ROZPOCET | 0 | 0 | 0 | 0 | 0 | 1 | 0 | 4 | -692169601
| Online PSC |  | https://podminky.urs.cz/item/CS_URS_2023_02/899911231 | [15 empty] | Online PSC | 2
55 | K | 899913142 | Koncové uzavírací manžety chrániček DN potrubí x DN chráničky DN 100 x 200 | kus | 1 | 0 | 0 | CS ÚRS 2023 02 |  |  | základní | 0.099 | 0.099 | 0.00076 | 0.00076 | 0 | 0 | 4 | K | 2 |  |  |  | ROZPOCET | 0 | 0 | 0 | 0 | 0 | 1 | 0 | 4 | 1006026255
| Online PSC |  | https://podminky.urs.cz/item/CS_URS_2023_02/899913142 | [15 empty] | Online PSC | 2
56 | K | 877241101 | Montáž tvarovek na vodovodním plastovém potrubí z polyetylenu PE 100 elektrotvarovek SDR 11/PN16 spojek, oblouků nebo redukcí d 90 | kus | 3 | 0 | 0 | CS ÚRS 2023 02 |  |  | základní | 0.625 | 1.875 | 0 | 0 | 0 | 0 | 4 | K | 2 |  |  |  | ROZPOCET | 0 | 0 | 0 | 0 | 0 | 1 | 0 | 4 | 475501624
| Online PSC |  | https://podminky.urs.cz/item/CS_URS_2023_02/877241101 | [15 empty] | Online PSC | 2
57 | M | 28615974 | elektrospojka SDR11 PE 100 PN16 D 90mm | kus | 3 | 0 | 0 | CS ÚRS 2023 02 |  |  | základní | 0 | 0 | 0.00039 | 0.00117 | 0 | 0 | 8 | M | 2 |  |  |  | ROZPOCET | 0 | 0 | 0 | 0 | 0 | 1 | 0 | 4 | 1607414194
| Online PSC |  | https://podminky.urs.cz/item/CS_URS_2023_02/877241118 | [15 empty] | Online PSC | 2
59 | M | 28615025 | elektrozáslepka SDR11 PE 100 PN16 D 90mm KIT | kus | 1 | 0 | 0 | CS ÚRS 2023 02 |  |  | základní | 0 | 0 | 0.00056 | 0.00056 | 0 | 0 | 8 | M | 2 |  |  |  | ROZPOCET | 0 | 0 | 0 | 0 | 0 | 1 | 0 | 4 | 1131223211
60 | K | 877251101 | Montáž tvarovek na vodovodním plastovém potrubí z polyetylenu PE 100 elektrotvarovek SDR 11/PN16 spojek, oblouků nebo redukcí d 110 | kus | 8 | 0 | 0 | CS ÚRS 2023 02 |  |  | základní | 0.675 | 5.4 | 0 | 0 | 0 | 0 | 4 | K | 2 |  |  |  | ROZPOCET | 0 | 0 | 0 | 0 | 0 | 1 | 0 | 4 | -465218638
| Online PSC |  | https://podminky.urs.cz/item/CS_URS_2023_02/877251101 | [15 empty] | Online PSC | 2
61 | M | 28615975 | elektrospojka SDR11 PE 100 PN16 D 110mm | kus | 7 | 0 | 0 | CS ÚRS 2023 02 |  |  | základní | 0 | 0 | 0.00072 | 0.00504 | 0 | 0 | 8 | M | 2 |  |  |  | ROZPOCET | 0 | 0 | 0 | 0 | 0 | 1 | 0 | 4 | -585634476
62 | K | 877251110 | Montáž tvarovek na vodovodním plastovém potrubí z polyetylenu PE 100 elektrotvarovek SDR 11/PN16 kolen 45° d 110 | kus | 1 | 0 | 0 | CS ÚRS 2023 02 |  |  | základní | 0.619 | 0.619 | 0 | 0 | 0 | 0 | 4 | K | 2 |  |  |  | ROZPOCET | 0 | 0 | 0 | 0 | 0 | 1 | 0 | 4 | 451749513
| Online PSC |  | https://podminky.urs.cz/item/CS_URS_2023_02/877251110 | [15 empty] | Online PSC | 2
63 | M | 28614949 | elektrokoleno 45° PE 100 PN16 D 110mm | kus | 1 | 0 | 0 | CS ÚRS 2023 02 |  |  | základní | 0 | 0 | 0.00121 | 0.00121 | 0 | 0 | 8 | M | 2 |  |  |  | ROZPOCET | 0 | 0 | 0 | 0 | 0 | 1 | 0 | 4 | -2087742432
64 | K | 877251118 | Montáž tvarovek na vodovodním plastovém potrubí z polyetylenu PE 100 elektrotvarovek SDR 11/PN16 záslepek d 110 | kus | 1 | 0 | 0 | CS ÚRS 2023 02 |  |  | základní | 0.622 | 0.622 | 0 | 0 | 0 | 0 | 4 | K | 2 |  |  |  | ROZPOCET | 0 | 0 | 0 | 0 | 0 | 1 | 0 | 4 | -1796622029
| Online PSC |  | https://podminky.urs.cz/item/CS_URS_2023_02/877251118 | [15 empty] | Online PSC | 2
65 | M | 28614588 | elektrozáslepka SDR11 PE 100 PN16 D 110mm KIT | kus | 1 | 0 | 0 | CS ÚRS 2023 02 |  |  | základní | 0 | 0 | 0.00091 | 0.00091 | 0 | 0 | 8 | M | 2 |  |  |  | ROZPOCET | 0 | 0 | 0 | 0 | 0 | 1 | 0 | 4 | 1094876531
66 | K | 877321101 | Montáž tvarovek na vodovodním plastovém potrubí z polyetylenu PE 100 elektrotvarovek SDR 11/PN16 spojek, oblouků nebo redukcí d 160 | kus | 10 | 0 | 0 | CS ÚRS 2023 02 |  |  | základní | 0.904 | 9.04 | 0 | 0 | 0 | 0 | 4 | K | 2 |  |  |  | ROZPOCET | 0 | 0 | 0 | 0 | 0 | 1 | 0 | 4 | -1809344269
| Online PSC |  | https://podminky.urs.cz/item/CS_URS_2023_02/877321101 | [15 empty] | Online PSC | 2
67 | M | 28615978 | elektrospojka SDR11 PE 100 PN16 D 160mm | kus | 10 | 0 | 0 | CS ÚRS 2023 02 |  |  | základní | 0 | 0 | 0.00082 | 0.0082 | 0 | 0 | 8 | M | 2 |  |  |  | ROZPOCET | 0 | 0 | 0 | 0 | 0 | 1 | 0 | 4 | -896896978
| Online PSC |  | https://podminky.urs.cz/item/CS_URS_2023_02/877321118 | [15 empty] | Online PSC | 2
70 | K | 891241112 | Montáž vodovodních armatur na potrubí šoupátek nebo klapek uzavíracích v otevřeném výkopu nebo v šachtách s osazením zemní soupravy (bez poklopů) DN 80 | kus | 4 | 0 | 0 | CS ÚRS 2023 02 |  |  | základní | 1.554 | 6.216 | 0.00162 | 0.00648 | 0 | 0 | 4 | K | 2 |  |  |  | ROZPOCET | 0 | 0 | 0 | 0 | 0 | 1 | 0 | 4 | -527473688
| Online PSC |  | https://podminky.urs.cz/item/CS_URS_2023_02/891241112 | [15 empty] | Online PSC | 2
71 | M | 42221303 | šoupátko pitná voda litina GGG 50 krátká stavební dl PN10/16 DN 80x180mm | kus | 4 | 0 | 0 | CS ÚRS 2023 02 |  |  | základní | 0 | 0 | 0.018 | 0.072 | 0 | 0 | 8 | M | 2 |  |  |  | ROZPOCET | 0 | 0 | 0 | 0 | 0 | 1 | 0 | 4 | 1299336473
72 | M | 42291079 | souprava zemní pro šoupátka DN 65-80mm Rd 2,0m | kus | 4 | 0 | 0 | CS ÚRS 2023 02 |  |  | základní | 0 | 0 | 0.0035 | 0.014 | 0 | 0 | 8 | M | 2 |  |  |  | ROZPOCET | 0 | 0 | 0 | 0 | 0 | 1 | 0 | 4 | 910762805
73 | K | 891247112 | Montáž vodovodních armatur na potrubí hydrantů podzemních (bez osazení poklopů) DN 80 | kus | 1 | 0 | 0 | CS ÚRS 2023 02 |  |  | základní | 1.333 | 1.333 | 0.00136 | 0.00136 | 0 | 0 | 4 | K | 2 |  |  |  | ROZPOCET | 0 | 0 | 0 | 0 | 0 | 1 | 0 | 4 | -837917900
| Online PSC |  | https://podminky.urs.cz/item/CS_URS_2023_02/891247112 | [15 empty] | Online PSC | 2
74 | M | 42273589 | hydrant podzemní DN 80 PN 16 jednoduchý uzávěr krycí v 1000mm | kus | 1 | 0 | 0 | CS ÚRS 2023 02 |  |  | základní | 0 | 0 | 0.0325 | 0.0325 | 0 | 0 | 8 | M | 2 |  |  |  | ROZPOCET | 0 | 0 | 0 | 0 | 0 | 1 | 0 | 4 | 4095971
75 | M | HWL.999900000000 | DRENÁŽNÍ OBAL K HYDRANTŮM | kus | 1 | 0 | 0 |  |  |  | základní | 0 | 0 | 0.0015 | 0.0015 | 0 | 0 | 8 | M | 2 |  |  |  | ROZPOCET | 0 | 0 | 0 | 0 | 0 | 1 | 0 | 4 | 1165678025
76 | K | 891261112 | Montáž vodovodních armatur na potrubí šoupátek nebo klapek uzavíracích v otevřeném výkopu nebo v šachtách s osazením zemní soupravy (bez poklopů) DN 100 | kus | 5 | 0 | 0 | CS ÚRS 2023 02 |  |  | základní | 1.866 | 9.33 | 0.00165 | 0.00825 | 0 | 0 | 4 | K | 2 |  |  |  | ROZPOCET | 0 | 0 | 0 | 0 | 0 | 1 | 0 | 4 | -684853694
| Online PSC |  | https://podminky.urs.cz/item/CS_URS_2023_02/891261112 | [15 empty] | Online PSC | 2
77 | M | 42221304 | šoupátko pitná voda litina GGG 50 krátká stavební dl PN10/16 DN 100x190mm | kus | 5 | 0 | 0 | CS ÚRS 2023 02 |  |  | základní | 0 | 0 | 0.023 | 0.115 | 0 | 0 | 8 | M | 2 |  |  |  | ROZPOCET | 0 | 0 | 0 | 0 | 0 | 1 | 0 | 4 | -1509961285
78 | M | 42291080 | souprava zemní pro šoupátka DN 100-150m Rd 2,0m | kus | 5 | 0 | 0 | CS ÚRS 2023 02 |  |  | základní | 0 | 0 | 0.004 | 0.02 | 0 | 0 | 8 | M | 2 |  |  |  | ROZPOCET | 0 | 0 | 0 | 0 | 0 | 1 | 0 | 4 | 660460871
79 | K | 891311112 | Montáž vodovodních armatur na potrubí šoupátek nebo klapek uzavíracích v otevřeném výkopu nebo v šachtách s osazením zemní soupravy (bez poklopů) DN 150 | kus | 9 | 0 | 0 | CS ÚRS 2023 02 |  |  | základní | 2.128 | 19.152 | 0.00281 | 0.02529 | 0 | 0 | 4 | K | 2 |  |  |  | ROZPOCET | 0 | 0 | 0 | 0 | 0 | 1 | 0 | 4 | -265058388
| Online PSC |  | https://podminky.urs.cz/item/CS_URS_2023_02/891311112 | [15 empty] | Online PSC | 2
80 | M | 42221306 | šoupátko pitná voda litina GGG 50 krátká stavební dl PN10/16 DN 150x210mm | kus | 9 | 0 | 0 | CS ÚRS 2023 02 |  |  | základní | 0 | 0 | 0.046 | 0.414 | 0 | 0 | 8 | M | 2 |  |  |  | ROZPOCET | 0 | 0 | 0 | 0 | 0 | 1 | 0 | 4 | 44734156
82 | M | 42291080 | souprava zemní pro šoupátka DN 100-150m Rd 2,0m | kus | 9 | 0 | 0 | CS ÚRS 2023 02 |  |  | základní | 0 | 0 | 0.004 | 0.036 | 0 | 0 | 8 | M | 2 |  |  |  | ROZPOCET | 0 | 0 | 0 | 0 | 0 | 1 | 0 | 4 | -1026131667
| Online PSC |  | https://podminky.urs.cz/item/CS_URS_2023_02/892241111 | [15 empty] | Online PSC | 2
84 | K | 892271111 | Tlakové zkoušky vodou na potrubí DN 100 nebo 125 | m | 155.718 | 0 | 0 | CS ÚRS 2023 02 |  |  | základní | 0.044 | 6.8516 | 0 | 0 | 0 | 0 | 4 | K | 2 |  |  |  | ROZPOCET | 0 | 0 | 0 | 0 | 0 | 1 | 0 | 4 | -486550171
| Online PSC |  | https://podminky.urs.cz/item/CS_URS_2023_02/892271111 | [15 empty] | Online PSC | 2
85 | K | 892351111 | Tlakové zkoušky vodou na potrubí DN 150 nebo 200 | m | 321.522 | 0 | 0 | CS ÚRS 2023 02 |  |  | základní | 0.055 | 17.6837 | 0 | 0 | 0 | 0 | 4 | K | 2 |  |  |  | ROZPOCET | 0 | 0 | 0 | 0 | 0 | 1 | 0 | 4 | -793683201
| Online PSC |  | https://podminky.urs.cz/item/CS_URS_2023_02/892351111 | [15 empty] | Online PSC | 2
86 | K | 892273122 | Proplach a dezinfekce vodovodního potrubí DN od 80 do 125 | m | 165.804 | 0 | 0 | CS ÚRS 2023 02 |  |  | základní | 0.079 | 13.0985 | 0 | 0 | 0 | 0 | 4 | K | 2 |  |  |  | ROZPOCET | 0 | 0 | 0 | 0 | 0 | 1 | 0 | 4 | 1792093767
| Online PSC |  | https://podminky.urs.cz/item/CS_URS_2023_02/892273122 | [15 empty] | Online PSC | 2
| VV |  | 189,9 "Tlaková zkouška vodou potrubí d110 |  | 189.9 | [13 empty] | VV | 2 | 2 | True | 0 | ROZPOCET
| VV |  | 12,3 "Tlaková zkouška vodou potrubí d90 |  | 12.3 | [13 empty] | VV | 2 | 2 | True | 0 | ROZPOCET
| VV |  | Součet |  | 202.2 | [13 empty] | VV | 2 | 4 | True | 1 | ROZPOCET
|  |  | *koef 0,82 |  | 165.804
87 | K | 892353122 | Proplach a dezinfekce vodovodního potrubí DN 150 nebo 200 | m | 321.522 | 0 | 0 | CS ÚRS 2023 02 |  |  | základní | 0.124 | 39.8687 | 0 | 0 | 0 | 0 | 4 | K | 2 |  |  |  | ROZPOCET | 0 | 0 | 0 | 0 | 0 | 1 | 0 | 4 | 139243109
| Online PSC |  | https://podminky.urs.cz/item/CS_URS_2023_02/892353122 | [15 empty] | Online PSC | 2
88 | K | 899401112 | Osazení poklopů litinových šoupátkových | kus | 19 | 0 | 0 | CS ÚRS 2023 02 |  |  | základní | 0.863 | 16.397 | 0.04 | 0.76 | 0 | 0 | 4 | K | 2 |  |  |  | ROZPOCET | 0 | 0 | 0 | 0 | 0 | 1 | 0 | 4 | -2116939823
| Online PSC |  | https://podminky.urs.cz/item/CS_URS_2023_02/899401112 | [15 empty] | Online PSC | 2
89 | M | 42291352 | poklop litinový šoupátkový pro zemní soupravy osazení do terénu a do vozovky | kus | 19 | 0 | 0 | CS ÚRS 2023 02 |  |  | základní | 0 | 0 | 0.0133 | 0.2527 | 0 | 0 | 8 | M | 2 |  |  |  | ROZPOCET | 0 | 0 | 0 | 0 | 0 | 1 | 0 | 4 | 367319081
90 | M | 42210050 | deska podkladová uličního poklopu litinového šoupatového | kus | 19 | 0 | 0 | CS ÚRS 2023 02 |  |  | základní | 0 | 0 | 0.0003 | 0.0057 | 0 | 0 | 8 | M | 2 |  |  |  | ROZPOCET | 0 | 0 | 0 | 0 | 0 | 1 | 0 | 4 | 337272245
91 | K | 899401113 | Osazení poklopů litinových hydrantových | kus | 1 | 0 | 0 | CS ÚRS 2023 02 |  |  | základní | 1.182 | 1.182 | 0.05 | 0.05 | 0 | 0 | 4 | K | 2 |  |  |  | ROZPOCET | 0 | 0 | 0 | 0 | 0 | 1 | 0 | 4 | -1558643695
| Online PSC |  | https://podminky.urs.cz/item/CS_URS_2023_02/899401113 | [15 empty] | Online PSC | 2
92 | M | 42291452 | poklop litinový hydrantový DN 80 | kus | 1 | 0 | 0 | CS ÚRS 2023 02 |  |  | základní | 0 | 0 | 0.0295 | 0.0295 | 0 | 0 | 8 | M | 2 |  |  |  | ROZPOCET | 0 | 0 | 0 | 0 | 0 | 1 | 0 | 4 | 1042326280
93 | M | 42210052 | deska podkladová uličního poklopu litinového hydrantového | kus | 1 | 0 | 0 | CS ÚRS 2023 02 |  |  | základní | 0 | 0 | 0.0025 | 0.0025 | 0 | 0 | 8 | M | 2 |  |  |  | ROZPOCET | 0 | 0 | 0 | 0 | 0 | 1 | 0 | 4 | -331548592
94 | K | 899713111 | Orientační tabulky na vodovodních a kanalizačních řadech na sloupku ocelovém nebo betonovém | kus | 39 | 0 | 0 | CS ÚRS 2023 02 |  |  | základní | 0.403 | 15.717 | 0.00016 | 0.00624 | 0 | 0 | 4 | K | 2 |  |  |  | ROZPOCET | 0 | 0 | 0 | 0 | 0 | 1 | 0 | 4 | 94680801
| Online PSC |  | https://podminky.urs.cz/item/CS_URS_2023_02/899713111 | [15 empty] | Online PSC | 2
95 | K | 899721111 | Signalizační vodič na potrubí DN do 150 mm | m | 487.326 | 0 | 0 | CS ÚRS 2023 02 |  |  | základní | 0.054 | 26.3156 | 0.00019 | 0.092592 | 0 | 0 | 4 | K | 2 |  |  |  | ROZPOCET | 0 | 0 | 0 | 0 | 0 | 1 | 0 | 4 | 1043691578
| Online PSC |  | https://podminky.urs.cz/item/CS_URS_2023_02/899721111 | [15 empty] | Online PSC | 2
96 | K | 899722112 | Krytí potrubí z plastů výstražnou fólií z PVC šířky 25 cm | m | 487.326 | 0 | 0 | CS ÚRS 2023 02 |  |  | základní | 0.023 | 11.2085 | 7e-05 | 0.034113 | 0 | 0 | 4 | K | 2 |  |  |  | ROZPOCET | 0 | 0 | 0 | 0 | 0 | 1 | 0 | 4 | -1293234663
| Online PSC |  | https://podminky.urs.cz/item/CS_URS_2023_02/899722112 | [15 empty] | Online PSC | 2
| D | 998 | Přesun hmot |  |  |  | 0 | [5 empty] | 11.8876 |  | 0 |  | 0 | 1 | D | 1 |  |  |  | ROZPOCET | [6 empty] | 0
97 | K | 998276101 | Přesun hmot pro trubní vedení hloubené z trub z plastických hmot nebo sklolaminátových pro vodovody, kanalizace, teplovody, produktovody v otevřeném výkopu dopravní vzdálenost do 15 m | t | 4.8167 | 0 | 0 | CS ÚRS 2023 02 |  |  | základní | 1.48 | 7.1287 | 0 | 0 | 0 | 0 | 4 | K | 2 |  |  |  | ROZPOCET | 0 | 0 | 0 | 0 | 0 | 1 | 0 | 4 | 1972669000
| Online PSC |  | https://podminky.urs.cz/item/CS_URS_2023_02/998276101 | [15 empty] | Online PSC | 2
98 | K | 998276124 | Přesun hmot pro trubní vedení hloubené z trub z plastických hmot nebo sklolaminátových Příplatek k cenám za zvětšený přesun přes vymezenou největší dopravní vzdálenost do 500 m | t | 4.8167 | 0 | 0 | CS ÚRS 2023 02 |  |  | základní | 0.988 | 4.7589 | 0 | 0 | 0 | 0 | 4 | K | 2 |  |  |  | ROZPOCET | 0 | 0 | 0 | 0 | 0 | 1 | 0 | 4 | 76015440
| Online PSC |  | https://podminky.urs.cz/item/CS_URS_2023_02/998276124 | [15 empty] | Online PSC | 2
[13 empty] | 0 |  | 0 |  | 0 | 5 | D | 0 |  |  |  | ROZPOCET | [6 empty] | 0
[13 empty] | 0 |  | 0 |  | 0 | 5 | D | 1 |  |  |  | ROZPOCET | [6 empty] | 0
[11 empty] | základní | 0 | 0 | 0 | 0 | 0 | 0 | 1024 | K | 2 |  |  |  | ROZPOCET | 0 | 0 | 0 | 0 | 0 | 1 | 0 | 1024 | 720130926

## SO 320 - Spl. kan. – 0-0,098
[9 empty] | >> skryté sloupce << | [11 empty] | {41e64e85-68bd-4001-8149-1c4303e40403}
2
| KRYCÍ LIST SOUPISU PRACÍ | [8 empty] | v --- níže se nacházejí doplnkové a pomocné údaje k sestavám --- v | [10 empty] | False
Stavba:
Propojení Okružní x Na hroudách
Objekt:
SO 320 - Splašková kanalizace
| KSO: |  |  |  |  | CC-CZ:
| Místo: |  | Nymburk |  |  | Datum: | 29. 11. 2023
| Zadavatel: |  |  |  |  | IČ:
DIČ:
| Zhotovitel: |  |  |  |  | IČ: | 0
[6 empty] | DIČ: | 0
| Projektant: |  |  |  |  | IČ: | 02232651
|  | SOLICITE s.r.o. |  |  |  | DIČ: | CZ02232651
| Zpracovatel: |  |  |  |  | IČ: | 02232651
|  | SOLICITE s.r.o. |  |  |  | DIČ: | CZ02232651
Poznámka:
| Cena bez DPH | [5 empty] | 0
|  |  | Základ daně |  |  | Sazba daně | Výše daně
| DPH | základní | 0 |  |  | 21% | 0
|  | snížená | 0 |  |  | 15% | 0
|  | zákl. přenesená | 0 |  |  | 21% | 0
|  | sníž. přenesená | 0 |  |  | 15% | 0
|  | nulová | 0 |  |  | 0% | 0
| Cena s DPH |  |  | v | CZK |  | 0
REKAPITULACE ČLENĚNÍ SOUPISU PRACÍ
Stavba:
Propojení Okružní x Na hroudách
Objekt:
SO 320 - Splašková kanalizace
Místo: |  |  | Nymburk |  |  | Datum: | 29. 11. 2023
Zadavatel: | [5 empty] | Projektant: | SOLICITE s.r.o.
Zhotovitel: | [5 empty] | Zpracovatel: | SOLICITE s.r.o.
Kód dílu - Popis | [6 empty] | Cena celkem [CZK]
Náklady stavby celkem | [6 empty] | 0 | [14 empty] | -1
| HSV - Práce a dodávky HSV | [5 empty] | 0
| 1 - Zemní práce | [5 empty] | 0
| 3 - Svislé a kompletní konstrukce | [5 empty] | 0
| 4 - Vodorovné konstrukce | [5 empty] | 0
| 8 - Trubní vedení | [5 empty] | 0
| 998 - Přesun hmot | [5 empty] | 0
| PSV - Práce a dodávky PSV | [5 empty] | 0
| 711 - Izolace proti vodě, vlhkosti a plynům | [5 empty] | 0
| 715 - Izolace proti chemickým vlivům | [5 empty] | 0
SOUPIS PRACÍ
Stavba:
Propojení Okružní x Na hroudách
Objekt:
SO 320 - Splašková kanalizace
Místo: |  |  | Nymburk |  |  | Datum: | 29. 11. 2023
Zadavatel: | [5 empty] | Projektant: | SOLICITE s.r.o.
Zhotovitel: | [5 empty] | Zpracovatel: | SOLICITE s.r.o.
PČ | Typ | Kód | Popis | MJ | Množství | J.cena [CZK] | Cena celkem [CZK] | Cenová soustava |  |  | DPH | J. Nh [h] | Nh celkem [h] | J. hmotnost [t] | Hmotnost celkem [t] | J. suť [t] | Suť Celkem [t]
Náklady soupisu celkem | [6 empty] | 0 | [5 empty] | 0 |  | 0 |  | 0 |  |  |  | D | -1 | [10 empty] | 0
| D | HSV | Práce a dodávky HSV |  |  |  | 0 | [12 empty] | 1 | D | 0 |  |  |  | ROZPOCET | [6 empty] | 0
| D | 1 | Zemní práce |  |  |  | 0 | [12 empty] | 1 | D | 1 |  |  |  | ROZPOCET | [6 empty] | 0
1 | K | 119001405 | Dočasné zajištění podzemního potrubí nebo vedení ve výkopišti ve stavu i poloze, ve kterých byla na začátku zemních prací a to s podepřením, vzepřením nebo vyvěšením, případně s ochranným bedněním, se zřízením a odstraněním zajišťovací konstrukce, s opotřebením hmot potrubí plastového, jmenovité světlosti DN do 200 mm | m | 2 | 0 | 0 | CS ÚRS 2023 02 | [11 empty] | 4 | K | 2 |  |  |  | ROZPOCET | 0 | 0 | 0 | 0 | 0 | 1 | 0 | 4 | -1302157987
| Online PSC |  | https://podminky.urs.cz/item/CS_URS_2023_02/119001405 | [17 empty] | Online PSC | 2
| VV |  | "šířka výkopu * počet křížení" | [17 empty] | VV | 2 | 1 | True | 0 | ROZPOCET
| VV |  | "vodovod" 1*1 |  | 1 | [15 empty] | VV | 2 | 2 | True | 0 | ROZPOCET
| VV |  | "GASNET" 1*1 |  | 1 | [15 empty] | VV | 2 | 2 | True | 0 | ROZPOCET
| VV |  | Součet |  | 2 | [15 empty] | VV | 2 | 4 | True | 1 | ROZPOCET
2 | K | 119001421 | Dočasné zajištění podzemního potrubí nebo vedení ve výkopišti ve stavu i poloze, ve kterých byla na začátku zemních prací a to s podepřením, vzepřením nebo vyvěšením, případně s ochranným bedněním, se zřízením a odstraněním zajišťovací konstrukce, s opotřebením hmot kabelů a kabelových tratí z volně ložených kabelů a to do 3 kabelů | m | 1 | 0 | 0 | CS ÚRS 2023 02 | [11 empty] | 4 | K | 2 |  |  |  | ROZPOCET | 0 | 0 | 0 | 0 | 0 | 1 | 0 | 4 | 98261060
| Online PSC |  | https://podminky.urs.cz/item/CS_URS_2023_02/119001421 | [17 empty] | Online PSC | 2
| VV |  | "šířka výkopu * počet křížení" | [17 empty] | VV | 2 | 1 | True | 0 | ROZPOCET
| VV |  | "NN ČEZ" 1*1 |  | 1 | [15 empty] | VV | 2 | 2 | True | 1 | ROZPOCET
3 | K | 132154206 | Hloubení zapažených rýh šířky přes 800 do 2 000 mm strojně s urovnáním dna do předepsaného profilu a spádu v hornině třídy těžitelnosti I skupiny 1 a 2 přes 1 000 do 5 000 m3 | m3 | 20.3699 | 0 | 0 | CS ÚRS 2023 02 | [11 empty] | 4 | K | 2 |  |  |  | ROZPOCET | 0 | 0 | 0 | 0 | 0 | 1 | 0 | 4 | -79961211
| Online PSC |  | https://podminky.urs.cz/item/CS_URS_2023_02/132154206 | [17 empty] | Online PSC | 2
| VV |  | "Výtlaky" | [17 empty] | VV | 2 | 1 | True | 0 | ROZPOCET
| VV |  | "(průměrná hloubka výkopu * délka výtlaku (řadu) * šířka výkopu) * zastoupení třídy těžitelnosti" | [17 empty] | VV | 2 | 1 | True | 0 | ROZPOCET
| VV |  | "V" (1.79*377.14*1)*0.14 |  | 94.511 | [15 empty] | VV | 2 | 2 | True | 0 | ROZPOCET
| VV |  | "V1" (2.09*3.9*1)*0.14 |  | 1.141 | [15 empty] | VV | 2 | 2 | True | 0 | ROZPOCET
| VV |  | "V2" (1.41*18.3*0.9)*0.14 |  | 3.251 | [15 empty] | VV | 2 | 2 | True | 0 | ROZPOCET
| VV |  | "V3" (1.68*21.3*0.9)*0.14 |  | 4.509 | [15 empty] | VV | 2 | 2 | True | 0 | ROZPOCET
| VV |  | "T" (1.63*18.4*0.9)*0.14 |  | 3.779 | [15 empty] | VV | 2 | 2 | True | 0 | ROZPOCET
| VV |  | "Výtlaky šachty" | [17 empty] | VV | 2 | 1 | True | 0 | ROZPOCET
| VV |  | "(rozšíření výkopu v místě šachty * průměrná hloubka šachty + zahloubení výkopu v místě šachty) * počet šachet* zastoupení třídy těžitelnosti" | [17 empty] | VV | 2 | 1 | True | 0 | ROZPOCET
| VV |  | "V" ((2*(2-1))*1.8+2*2*0.75)*2*0.14 |  | 1.848 | [15 empty] | VV | 2 | 2 | True | 0 | ROZPOCET
| VV |  | "Gravitační stoka" | [17 empty] | VV | 2 | 1 | True | 0 | ROZPOCET
| VV |  | "(průměrná hloubka výkopu * délka stoky * šířka výkopu) * zastoupení třídy těžitelnosti" | [17 empty] | VV | 2 | 1 | True | 0 | ROZPOCET
| VV |  | "S" (1.69*10.00*1.0)*0.14 |  | 2.366 | [15 empty] | VV | 2 | 2 | True | 0 | ROZPOCET
| VV |  | "stávající stoka - příprava pro napojení" (1.89*1.6*1.0)*0.14 |  | 0.423 | [15 empty] | VV | 2 | 2 | True | 0 | ROZPOCET
| VV |  | "Gravitace šachty" | [17 empty] | VV | 2 | 1 | True | 0 | ROZPOCET
| VV |  | "(rozšíření výkopu v místě šachty * průměrná hloubka šachty + zahloubení výkopu v místě šachty) * počet šachet* zastoupení třídy těžitelnosti" | [17 empty] | VV | 2 | 1 | True | 0 | ROZPOCET
| VV |  | "S" ((2*(2-1))*1.69+2*2*0.35)*2*0.14 |  | 1.338 | [15 empty] | VV | 2 | 2 | True | 0 | ROZPOCET
| VV |  | Součet |  | 113.166 | [15 empty] | VV | 2 | 4 | True | 1 | ROZPOCET
|  |  | *koef 0,18 |  | 20.3699
4 | K | 132254206 | Hloubení zapažených rýh šířky přes 800 do 2 000 mm strojně s urovnáním dna do předepsaného profilu a spádu v hornině třídy těžitelnosti I skupiny 3 přes 1 000 do 5 000 m3 | m3 | 45.1053 | 0 | 0 | CS ÚRS 2023 02 | [11 empty] | 4 | K | 2 |  |  |  | ROZPOCET | 0 | 0 | 0 | 0 | 0 | 1 | 0 | 4 | -457358958
| Online PSC |  | https://podminky.urs.cz/item/CS_URS_2023_02/132254206 | [17 empty] | Online PSC | 2
| VV |  | "Výtlaky" | [17 empty] | VV | 2 | 1 | True | 0 | ROZPOCET
| VV |  | "(průměrná hloubka výkopu * délka výtlaku (řadu) * šířka výkopu) * zastoupení třídy těžitelnosti" | [17 empty] | VV | 2 | 1 | True | 0 | ROZPOCET
| VV |  | "V" (1.79*377.14*1)*0.31 |  | 209.275 | [15 empty] | VV | 2 | 2 | True | 0 | ROZPOCET
| VV |  | "V1" (2.09*3.9*1)*0.31 |  | 2.527 | [15 empty] | VV | 2 | 2 | True | 0 | ROZPOCET
| VV |  | "V2" (1.41*18.3*0.9)*0.31 |  | 7.199 | [15 empty] | VV | 2 | 2 | True | 0 | ROZPOCET
| VV |  | "V3" (1.68*21.3*0.9)*0.31 |  | 9.984 | [15 empty] | VV | 2 | 2 | True | 0 | ROZPOCET
| VV |  | "T" (1.63*18.4*0.9)*0.31 |  | 8.368 | [15 empty] | VV | 2 | 2 | True | 0 | ROZPOCET
| VV |  | "Výtlaky šachty" | [17 empty] | VV | 2 | 1 | True | 0 | ROZPOCET
| VV |  | "(rozšíření výkopu v místě šachty * průměrná hloubka šachty + zahloubení výkopu v místě šachty) * počet šachet* zastoupení třídy těžitelnosti" | [17 empty] | VV | 2 | 1 | True | 0 | ROZPOCET
| VV |  | "V" ((2*(2-1))*1.8+2*2*0.75)*2*0.31 |  | 4.092 | [15 empty] | VV | 2 | 2 | True | 0 | ROZPOCET
| VV |  | "Gravitační stoka" | [17 empty] | VV | 2 | 1 | True | 0 | ROZPOCET
| VV |  | "(průměrná hloubka výkopu * délka stoky * šířka výkopu) * zastoupení třídy těžitelnosti" | [17 empty] | VV | 2 | 1 | True | 0 | ROZPOCET
| VV |  | "S" (1.69*10.00*1.0)*0.31 |  | 5.239 | [15 empty] | VV | 2 | 2 | True | 0 | ROZPOCET
| VV |  | "stávající stoka - příprava pro napojení" (1.89*1.6*1.0)*0.31 |  | 0.937 | [15 empty] | VV | 2 | 2 | True | 0 | ROZPOCET
| VV |  | "Gravitace šachty" | [17 empty] | VV | 2 | 1 | True | 0 | ROZPOCET
| VV |  | "(rozšíření výkopu v místě šachty * průměrná hloubka šachty + zahloubení výkopu v místě šachty) * počet šachet* zastoupení třídy těžitelnosti" | [17 empty] | VV | 2 | 1 | True | 0 | ROZPOCET
| VV |  | "S" ((2*(2-1))*1.69+2*2*0.35)*2*0.31 |  | 2.964 | [15 empty] | VV | 2 | 2 | True | 0 | ROZPOCET
| VV |  | Součet |  | 250.585 | [15 empty] | VV | 2 | 4 | True | 1 | ROZPOCET
|  |  | *koef 0,18 |  | 45.1053
5 | K | 132354206 | Hloubení zapažených rýh šířky přes 800 do 2 000 mm strojně s urovnáním dna do předepsaného profilu a spádu v hornině třídy těžitelnosti II skupiny 4 přes 1 000 do 5 000 m3 | m3 | 80.0251 | 0 | 0 | CS ÚRS 2023 02 | [11 empty] | 4 | K | 2 |  |  |  | ROZPOCET | 0 | 0 | 0 | 0 | 0 | 1 | 0 | 4 | 882453063
| Online PSC |  | https://podminky.urs.cz/item/CS_URS_2023_02/132354206 | [17 empty] | Online PSC | 2
| VV |  | "Výtlaky" | [17 empty] | VV | 2 | 1 | True | 0 | ROZPOCET
| VV |  | "(průměrná hloubka výkopu * délka výtlaku (řadu) * šířka výkopu) * zastoupení třídy těžitelnosti" | [17 empty] | VV | 2 | 1 | True | 0 | ROZPOCET
| VV |  | "V" (1.79*377.14*1)*0.55 |  | 371.294 | [15 empty] | VV | 2 | 2 | True | 0 | ROZPOCET
| VV |  | "V1" (2.09*3.9*1)*0.55 |  | 4.483 | [15 empty] | VV | 2 | 2 | True | 0 | ROZPOCET
| VV |  | "V2" (1.41*18.3*0.9)*0.55 |  | 12.772 | [15 empty] | VV | 2 | 2 | True | 0 | ROZPOCET
| VV |  | "V3" (1.68*21.3*0.9)*0.55 |  | 17.713 | [15 empty] | VV | 2 | 2 | True | 0 | ROZPOCET
| VV |  | "T" (1.63*18.4*0.9)*0.55 |  | 14.846 | [15 empty] | VV | 2 | 2 | True | 0 | ROZPOCET
| VV |  | "Výtlaky šachty" | [17 empty] | VV | 2 | 1 | True | 0 | ROZPOCET
| VV |  | "(rozšíření výkopu v místě šachty * průměrná hloubka šachty + zahloubení výkopu v místě šachty) * počet šachet* zastoupení třídy těžitelnosti" | [17 empty] | VV | 2 | 1 | True | 0 | ROZPOCET
| VV |  | "V" ((2*(2-1))*1.8+2*2*0.75)*2*0.55 |  | 7.26 | [15 empty] | VV | 2 | 2 | True | 0 | ROZPOCET
| VV |  | "Gravitační stoka" | [17 empty] | VV | 2 | 1 | True | 0 | ROZPOCET
| VV |  | "(průměrná hloubka výkopu * délka stoky * šířka výkopu) * zastoupení třídy těžitelnosti" | [17 empty] | VV | 2 | 1 | True | 0 | ROZPOCET
| VV |  | "S" (1.69*10.00*1.0)*0.55 |  | 9.295 | [15 empty] | VV | 2 | 2 | True | 0 | ROZPOCET
| VV |  | "stávající stoka - příprava pro napojení" (1.89*1.6*1.0)*0.55 |  | 1.663 | [15 empty] | VV | 2 | 2 | True | 0 | ROZPOCET
| VV |  | "Gravitace šachty" | [17 empty] | VV | 2 | 1 | True | 0 | ROZPOCET
| VV |  | "(rozšíření výkopu v místě šachty * průměrná hloubka šachty + zahloubení výkopu v místě šachty) * počet šachet* zastoupení třídy těžitelnosti" | [17 empty] | VV | 2 | 1 | True | 0 | ROZPOCET
| VV |  | "S" ((2*(2-1))*1.69+2*2*0.35)*2*0.55 |  | 5.258 | [15 empty] | VV | 2 | 2 | True | 0 | ROZPOCET
| VV |  | Součet |  | 444.584 | [15 empty] | VV | 2 | 4 | True | 1 | ROZPOCET
|  |  | *koef 0,18 |  | 80.0251
6 | K | 139001101 | Příplatek k cenám hloubených vykopávek za ztížení vykopávky v blízkosti podzemního vedení nebo výbušnin pro jakoukoliv třídu horniny | m3 | 2.4 | 0 | 0 | CS ÚRS 2023 02 | [11 empty] | 4 | K | 2 |  |  |  | ROZPOCET | 0 | 0 | 0 | 0 | 0 | 1 | 0 | 4 | 841553745
| Online PSC |  | https://podminky.urs.cz/item/CS_URS_2023_02/139001101 | [17 empty] | Online PSC | 2
| VV |  | "průměrný objem ručně prováděných zemních prací v místě křížení * počet křížení" | [17 empty] | VV | 2 | 1 | True | 0 | ROZPOCET
| VV |  | 1*1*0.8*3 |  | 2.4 | [15 empty] | VV | 2 | 2 | True | 1 | ROZPOCET
7 | K | 151101101 | Zřízení pažení a rozepření stěn rýh pro podzemní vedení příložné pro jakoukoliv mezerovitost, hloubky do 2 m | m2 | 285.0158 | 0 | 0 | CS ÚRS 2023 02 | [11 empty] | 4 | K | 2 |  |  |  | ROZPOCET | 0 | 0 | 0 | 0 | 0 | 1 | 0 | 4 | 1837286119
| Online PSC |  | https://podminky.urs.cz/item/CS_URS_2023_02/151101101 | [17 empty] | Online PSC | 2
| VV |  | "(průměrná hloubka výkopu * délka pažených úseků) * 2 | [17 empty] | VV | 2 | 1 | True | 0 | ROZPOCET
| VV |  | "V" (1.79*377.14)*2 |  | 1350.161 | [15 empty] | VV | 2 | 2 | True | 0 | ROZPOCET
| VV |  | "V1" (2.09*3.9)*2 |  | 16.302 | [15 empty] | VV | 2 | 2 | True | 0 | ROZPOCET
| VV |  | "V2" (1.41*18.3)*2 |  | 51.606 | [15 empty] | VV | 2 | 2 | True | 0 | ROZPOCET
| VV |  | "V3" (1.68*21.3)*2 |  | 71.568 | [15 empty] | VV | 2 | 2 | True | 0 | ROZPOCET
| VV |  | "T" (1.63*18.4)*2 |  | 59.984 | [15 empty] | VV | 2 | 2 | True | 0 | ROZPOCET
| VV |  | "S" (1.69*10.00)*2 |  | 33.8 | [15 empty] | VV | 2 | 2 | True | 0 | ROZPOCET
| VV |  | Součet |  | 1583.421 | [15 empty] | VV | 2 | 4 | True | 1 | ROZPOCET
|  |  | *koef 0,18 |  | 285.0158
8 | K | 151101111 | Odstranění pažení a rozepření stěn rýh pro podzemní vedení s uložením materiálu na vzdálenost do 3 m od kraje výkopu příložné, hloubky do 2 m | m2 | 285.0158 | 0 | 0 | CS ÚRS 2023 02 | [11 empty] | 4 | K | 2 |  |  |  | ROZPOCET | 0 | 0 | 0 | 0 | 0 | 1 | 0 | 4 | 1931145143
| Online PSC |  | https://podminky.urs.cz/item/CS_URS_2023_02/151101111 | [17 empty] | Online PSC | 2
9 | K | 162351104 | Vodorovné přemístění výkopku nebo sypaniny po suchu na obvyklém dopravním prostředku, bez naložení výkopku, avšak se složením bez rozhrnutí z horniny třídy těžitelnosti I skupiny 1 až 3 na vzdálenost přes 500 do 1 000 m | m3 | 199.0058 | 0 | 0 | CS ÚRS 2023 02 | [11 empty] | 4 | K | 2 |  |  |  | ROZPOCET | 0 | 0 | 0 | 0 | 0 | 1 | 0 | 4 | -607759430
| Online PSC |  | https://podminky.urs.cz/item/CS_URS_2023_02/162351104 | [17 empty] | Online PSC | 2
| VV |  | 363,751 " výkopek 1-3 na mezidepo |  | 363.751 | [15 empty] | VV | 2 | 2 | True | 0 | ROZPOCET
| VV |  | 988,691/1,8 "zásyp štěrkodrt |  | 549.273 | [15 empty] | VV | 2 | 2 | True | 0 | ROZPOCET
| VV |  | 346,615/1,8 " obsypání potrubí štěrkopísek |  | 192.564 | [15 empty] | VV | 2 | 2 | True | 0 | ROZPOCET
| VV |  | Součet |  | 1105.588 | [15 empty] | VV | 2 | 4 | True | 1 | ROZPOCET
|  |  | *koef 0,18 |  | 199.0058
10 | K | 162351124 | Vodorovné přemístění výkopku nebo sypaniny po suchu na obvyklém dopravním prostředku, bez naložení výkopku, avšak se složením bez rozhrnutí z horniny třídy těžitelnosti II skupiny 4 a 5 na vzdálenost přes 500 do 1 000 m | m3 | 80.0251 | 0 | 0 | CS ÚRS 2023 02 | [11 empty] | 4 | K | 2 |  |  |  | ROZPOCET | 0 | 0 | 0 | 0 | 0 | 1 | 0 | 4 | -137393279
| Online PSC |  | https://podminky.urs.cz/item/CS_URS_2023_02/162351124 | [17 empty] | Online PSC | 2
11 | K | 162751117 | Vodorovné přemístění výkopku nebo sypaniny po suchu na obvyklém dopravním prostředku, bez naložení výkopku, avšak se složením bez rozhrnutí z horniny třídy těžitelnosti I skupiny 1 až 3 na vzdálenost přes 9 000 do 10 000 m | m3 | 65.4752 | 0 | 0 | CS ÚRS 2023 02 | [11 empty] | 4 | K | 2 |  |  |  | ROZPOCET | 0 | 0 | 0 | 0 | 0 | 1 | 0 | 4 | -82726092
| Online PSC |  | https://podminky.urs.cz/item/CS_URS_2023_02/162751117 | [17 empty] | Online PSC | 2
12 | K | 162751119 | Vodorovné přemístění výkopku nebo sypaniny po suchu na obvyklém dopravním prostředku, bez naložení výkopku, avšak se složením bez rozhrnutí z horniny třídy těžitelnosti I skupiny 1 až 3 na vzdálenost Příplatek k ceně za každých dalších i započatých 1 000 m | m3 | 196.4255 | 0 | 0 | CS ÚRS 2023 02 | [11 empty] | 4 | K | 2 |  |  |  | ROZPOCET | 0 | 0 | 0 | 0 | 0 | 1 | 0 | 4 | 670013740
| Online PSC |  | https://podminky.urs.cz/item/CS_URS_2023_02/162751119 | [17 empty] | Online PSC | 2
| VV |  | 363,751*3 'Přepočtené koeficientem množství*koef. 0,18 |  | 196.4255 | [15 empty] | VV | 2 | 2 | False | 1 | ROZPOCET
13 | K | 162751137 | Vodorovné přemístění výkopku nebo sypaniny po suchu na obvyklém dopravním prostředku, bez naložení výkopku, avšak se složením bez rozhrnutí z horniny třídy těžitelnosti II skupiny 4 a 5 na vzdálenost přes 9 000 do 10 000 m | m3 | 80.0251 | 0 | 0 | CS ÚRS 2023 02 | [11 empty] | 4 | K | 2 |  |  |  | ROZPOCET | 0 | 0 | 0 | 0 | 0 | 1 | 0 | 4 | 932309530
| Online PSC |  | https://podminky.urs.cz/item/CS_URS_2023_02/162751137 | [17 empty] | Online PSC | 2
14 | K | 162751139 | Vodorovné přemístění výkopku nebo sypaniny po suchu na obvyklém dopravním prostředku, bez naložení výkopku, avšak se složením bez rozhrnutí z horniny třídy těžitelnosti II skupiny 4 a 5 na vzdálenost Příplatek k ceně za každých dalších i započatých 1 000 m | m3 | 240.0754 | 0 | 0 | CS ÚRS 2023 02 | [11 empty] | 4 | K | 2 |  |  |  | ROZPOCET | 0 | 0 | 0 | 0 | 0 | 1 | 0 | 4 | 547656126
| Online PSC |  | https://podminky.urs.cz/item/CS_URS_2023_02/162751139 | [17 empty] | Online PSC | 2
| VV |  | 444,584*3*koef. 0,18 |  | 240.0754 | [15 empty] | VV | 2 | 2 | True | 1 | ROZPOCET
15 | K | 167151111 | Nakládání, skládání a překládání neulehlého výkopku nebo sypaniny strojně nakládání, množství přes 100 m3, z hornin třídy těžitelnosti I, skupiny 1 až 3 | m3 | 199.0058 | 0 | 0 | CS ÚRS 2023 02 | [11 empty] | 4 | K | 2 |  |  |  | ROZPOCET | 0 | 0 | 0 | 0 | 0 | 1 | 0 | 4 | 1579278014
| Online PSC |  | https://podminky.urs.cz/item/CS_URS_2023_02/167151111 | [17 empty] | Online PSC | 2
| VV |  | 363,751 "výkopek 1-3 |  | 363.751 | [15 empty] | VV | 2 | 2 | True | 0 | ROZPOCET
| VV |  | 988,691/1,8 "zásyp štěrkodrt |  | 549.273 | [15 empty] | VV | 2 | 2 | True | 0 | ROZPOCET
| VV |  | 346,615/1,8 " obsypání potrubí štěrkopísek |  | 192.564 | [15 empty] | VV | 2 | 2 | True | 0 | ROZPOCET
| VV |  | Součet |  | 1105.588 | [15 empty] | VV | 2 | 4 | True | 1 | ROZPOCET
|  |  | *koef 0,18 |  | 199.0058
16 | K | 167151112 | Nakládání, skládání a překládání neulehlého výkopku nebo sypaniny strojně nakládání, množství přes 100 m3, z hornin třídy těžitelnosti II, skupiny 4 a 5 | m3 | 80.0251 | 0 | 0 | CS ÚRS 2023 02 | [11 empty] | 4 | K | 2 |  |  |  | ROZPOCET | 0 | 0 | 0 | 0 | 0 | 1 | 0 | 4 | -1736548142
| Online PSC |  | https://podminky.urs.cz/item/CS_URS_2023_02/167151112 | [17 empty] | Online PSC | 2
17 | K | 171201231 | Poplatek za uložení stavebního odpadu na recyklační skládce (skládkovné) zeminy a kamení zatříděného do Katalogu odpadů pod kódem 17 05 04 | t | 260.2377 | 0 | 0 | CS ÚRS 2023 02 | [11 empty] | 4 | K | 2 |  |  |  | ROZPOCET | 0 | 0 | 0 | 0 | 0 | 1 | 0 | 4 | 307740455
| Online PSC |  | https://podminky.urs.cz/item/CS_URS_2023_02/171201231 | [17 empty] | Online PSC | 2
| VV |  | 808,335*1,8 'Přepočtené koeficientem množství *koef 0,18 |  | 261.9005 | [15 empty] | VV | 2 | 2 | False | 1 | ROZPOCET
18 | K | 171251201 | Uložení sypaniny na skládky nebo meziskládky bez hutnění s upravením uložené sypaniny do předepsaného tvaru | m3 | 145.5003 | 0 | 0 | CS ÚRS 2023 02 | [11 empty] | 4 | K | 2 |  |  |  | ROZPOCET | 0 | 0 | 0 | 0 | 0 | 1 | 0 | 4 | 887166711
| Online PSC |  | https://podminky.urs.cz/item/CS_URS_2023_02/171251201 | [17 empty] | Online PSC | 2
19 | K | 174151101 | Zásyp sypaninou z jakékoliv horniny strojně s uložením výkopku ve vrstvách se zhutněním jam, šachet, rýh nebo kolem objektů v těchto vykopávkách | m3 | 98.8691 | 0 | 0 | CS ÚRS 2023 02 | [11 empty] | 4 | K | 2 |  |  |  | ROZPOCET | 0 | 0 | 0 | 0 | 0 | 1 | 0 | 4 | 1991727003
| Online PSC |  | https://podminky.urs.cz/item/CS_URS_2023_02/174151101 | [17 empty] | Online PSC | 2
20 | M | 58344197 | štěrkodrť frakce 0/63 | t | 177.9644 | 0 | 0 | CS ÚRS 2023 02 | [11 empty] | 8 | M | 2 |  |  |  | ROZPOCET | 0 | 0 | 0 | 0 | 0 | 1 | 0 | 4 | -1409134454
| VV |  | "objem výkopku - délka potrubí * výška podsypu a obsypu * šířka výkopu - (objem šachet + podkladní desky + podsyp šachet) | [17 empty] | VV | 2 | 1 | True | 0 | ROZPOCET
| VV |  | "V" 688.28 - 377.14*0.56*1 - (2*((3,14*1.24^2)/4)*2.19+0.68+1.8) |  | 469.315 | [15 empty] | VV | 2 | 2 | True | 0 | ROZPOCET
| VV |  | "V1" 9.15 - 3.9*0.49*1 |  | 7.239 | [15 empty] | VV | 2 | 2 | True | 0 | ROZPOCET
| VV |  | "V2" 23.22 - 18.3*0.49*0.9 |  | 15.15 | [15 empty] | VV | 2 | 2 | True | 0 | ROZPOCET
| VV |  | "V3" 32.21 - 21.3*0.49*0.9 |  | 22.817 | [15 empty] | VV | 2 | 2 | True | 0 | ROZPOCET
| VV |  | "T" 26.99 - 18.4*0.463*0.9 |  | 19.323 | [15 empty] | VV | 2 | 2 | True | 0 | ROZPOCET
| VV |  | "S" 26.46 - 10*0.65*1 - (2*((3,14*1.24^2)/4)*1.67+0.68+1.8) |  | 13.449 | [15 empty] | VV | 2 | 2 | True | 0 | ROZPOCET
| VV |  | "stávající stoka - příprava pro napojení" 3.02 - 1.6*0.65*1 |  | 1.98 | [15 empty] | VV | 2 | 2 | True | 0 | ROZPOCET
| VV |  | Součet |  | 549.273 | [15 empty] | VV | 2 | 4 | True | 1 | ROZPOCET
| VV |  | 549,273*1,8 'Přepočtené koeficientem množství |  | 988.691 | [15 empty] | VV | 2 | 2 | False | 1 | ROZPOCET
|  |  | *koef. 0,18 |  | 177.9644
21 | K | 175151101 | Obsypání potrubí strojně sypaninou z vhodných třídy těžitelnosti I a II, skupiny 1 až 4 nebo materiálem připraveným podél výkopu ve vzdálenosti do 3 m od jeho kraje, pro jakoukoliv hloubku výkopu a míru zhutnění bez prohození sypaniny | m3 | 34.6615 | 0 | 0 | CS ÚRS 2023 02 | [11 empty] | 4 | K | 2 |  |  |  | ROZPOCET | 0 | 0 | 0 | 0 | 0 | 1 | 0 | 4 | -2060175332
| Online PSC |  | https://podminky.urs.cz/item/CS_URS_2023_02/175151101 | [17 empty] | Online PSC | 2
22 | M | 58337344 | štěrkopísek frakce 0/32 | t | 62.3907 | 0 | 0 | CS ÚRS 2023 02 | [11 empty] | 8 | M | 2 |  |  |  | ROZPOCET | 0 | 0 | 0 | 0 | 0 | 1 | 0 | 4 | 251796152
| VV |  | "(délka potrubí * výška obsypu * šířka výkopu) - (objem potrubí) " | [17 empty] | VV | 2 | 1 | True | 0 | ROZPOCET
| VV |  | "V" 377.14*0.46*1-((3,14*0.16^2)/4)*377.14 |  | 165.905 | [15 empty] | VV | 2 | 2 | True | 0 | ROZPOCET
| VV |  | "V1" 3.9*0.39*1-((3,14*0.09^2)/4)*3.9 |  | 1.496 | [15 empty] | VV | 2 | 2 | True | 0 | ROZPOCET
| VV |  | "V2" 18.3*0.39*0.9-((3,14*0.09^2)/4)*18.3 |  | 6.307 | [15 empty] | VV | 2 | 2 | True | 0 | ROZPOCET
| VV |  | "V3" 21.3*0.39*0.9-((3,14*0.09^2)/4)*21.3 |  | 7.341 | [15 empty] | VV | 2 | 2 | True | 0 | ROZPOCET
| VV |  | "T" 18.4*0.363*0.9-((3,14*0.063^2)/4)*18.4 |  | 5.954 | [15 empty] | VV | 2 | 2 | True | 0 | ROZPOCET
| VV |  | "S" 10*0.55*1-((3,14*0.3^2)/4)*10 |  | 4.794 | [15 empty] | VV | 2 | 2 | True | 0 | ROZPOCET
| VV |  | "stávající stoka - příprava pro napojení" 1.6*0.55*1-((3,14*0.3^2)/4)*1.6 |  | 0.767 | [15 empty] | VV | 2 | 2 | True | 0 | ROZPOCET
| VV |  | Součet |  | 192.564 | [15 empty] | VV | 2 | 4 | True | 1 | ROZPOCET
| VV |  | 192,564*1,8 'Přepočtené koeficientem množství |  | 346.615 | [15 empty] | VV | 2 | 2 | False | 1 | ROZPOCET
|  |  | *koef. 0,18 |  | 62.3907
| D | 3 | Svislé a kompletní konstrukce |  |  |  | 0 | [12 empty] | 1 | D | 1 |  |  |  | ROZPOCET | [6 empty] | 0
23 | K | 359901211 | Monitoring stok (kamerový systém) jakékoli výšky nová kanalizace | m | 1.8 | 0 | 0 | CS ÚRS 2023 02 | [11 empty] | 4 | K | 2 |  |  |  | ROZPOCET | 0 | 0 | 0 | 0 | 0 | 1 | 0 | 4 | -157709721
| Online PSC |  | https://podminky.urs.cz/item/CS_URS_2023_02/359901211 | [17 empty] | Online PSC | 2
| D | 4 | Vodorovné konstrukce |  |  |  | 0 | [12 empty] | 1 | D | 1 |  |  |  | ROZPOCET | [6 empty] | 0
24 | K | 451541111 | Lože pod potrubí, stoky a drobné objekty v otevřeném výkopu ze štěrkodrtě 0-63 mm | m3 | 0.576 | 0 | 0 | CS ÚRS 2023 02 | [11 empty] | 4 | K | 2 |  |  |  | ROZPOCET | 0 | 0 | 0 | 0 | 0 | 1 | 0 | 4 | 1472952007
| Online PSC |  | https://podminky.urs.cz/item/CS_URS_2023_02/451541111 | [17 empty] | Online PSC | 2
| VV |  | "podsyp šachet" | [17 empty] | VV | 2 | 1 | True | 0 | ROZPOCET
| VV |  | "(rozměry podsypu)*počet šachet" | [17 empty] | VV | 2 | 1 | True | 0 | ROZPOCET
| VV |  | "V" (2*2*0.2)*2 |  | 1.6 | [15 empty] | VV | 2 | 2 | True | 0 | ROZPOCET
| VV |  | "S" (2*2*0.2)*2 |  | 1.6 | [15 empty] | VV | 2 | 2 | True | 0 | ROZPOCET
| VV |  | Součet |  | 3.2 | [15 empty] | VV | 2 | 4 | True | 1 | ROZPOCET
|  |  | *koef 0,18 |  | 0.576
25 | K | 451572111 | Lože pod potrubí, stoky a drobné objekty v otevřeném výkopu z kameniva drobného těženého 0 až 4 mm | m3 | 7.7983 | 0 | 0 | CS ÚRS 2023 02 | [11 empty] | 4 | K | 2 |  |  |  | ROZPOCET | 0 | 0 | 0 | 0 | 0 | 1 | 0 | 4 | 20447928
| Online PSC |  | https://podminky.urs.cz/item/CS_URS_2023_02/451572111 | [17 empty] | Online PSC | 2
| VV |  | "(délka potrubí * výška podsypu * šířka výkopu)" | [17 empty] | VV | 2 | 1 | True | 0 | ROZPOCET
| VV |  | "V" 377.14*0.1*1 |  | 37.714 | [15 empty] | VV | 2 | 2 | True | 0 | ROZPOCET
| VV |  | "V1" 3.9*0.1*1 |  | 0.39 | [15 empty] | VV | 2 | 2 | True | 0 | ROZPOCET
| VV |  | "V2" 18.3*0.1*0.9 |  | 1.647 | [15 empty] | VV | 2 | 2 | True | 0 | ROZPOCET
| VV |  | "V3" 21.3*0.1*0.9 |  | 1.917 | [15 empty] | VV | 2 | 2 | True | 0 | ROZPOCET
| VV |  | "T" 18.4*0.1*0.9 |  | 1.656 | [15 empty] | VV | 2 | 2 | True | 0 | ROZPOCET
| VV |  | Součet |  | 43.324 | [15 empty] | VV | 2 | 4 | True | 1 | ROZPOCET
|  |  | *koef 0,18 |  | 7.7983
26 | K | 452312131 | Podkladní a zajišťovací konstrukce z betonu prostého v otevřeném výkopu bez zvýšených nároků na prostředí sedlové lože pod potrubí z betonu tř. C 12/15 | m3 | 0.4176 | 0 | 0 | CS ÚRS 2023 02 | [11 empty] | 4 | K | 2 |  |  |  | ROZPOCET | 0 | 0 | 0 | 0 | 0 | 1 | 0 | 4 | -1210431063
| Online PSC |  | https://podminky.urs.cz/item/CS_URS_2023_02/452312131 | [17 empty] | Online PSC | 2
| VV |  | "(délka potrubí * výška lože * šířka výkopu)" | [17 empty] | VV | 2 | 1 | True | 0 | ROZPOCET
| VV |  | "S" 10*0.2*1 |  | 2 | [15 empty] | VV | 2 | 2 | True | 0 | ROZPOCET
| VV |  | "stávající stoka - příprava pro napojení" 1.6*0.2*1 |  | 0.32 | [15 empty] | VV | 2 | 2 | True | 0 | ROZPOCET
| VV |  | Součet |  | 2.32 | [15 empty] | VV | 2 | 4 | True | 1 | ROZPOCET
|  |  | *koef 0,18 |  | 0.4176
27 | K | 452313141 | Podkladní a zajišťovací konstrukce z betonu prostého v otevřeném výkopu bez zvýšených nároků na prostředí bloky pro potrubí z betonu tř. C 16/20 | m3 | 0.382 | 0 | 0 | CS ÚRS 2023 02 | [11 empty] | 4 | K | 2 |  |  |  | ROZPOCET | 0 | 0 | 0 | 0 | 0 | 1 | 0 | 4 | 1774955604
| Online PSC |  | https://podminky.urs.cz/item/CS_URS_2023_02/452313141 | [17 empty] | Online PSC | 2
| VV |  | "objem opěrného bloku * počet bloků" | [17 empty] | VV | 2 | 1 | True | 0 | ROZPOCET
| VV |  | "oblouk" 0.0546*3 |  | 0.164 | [15 empty] | VV | 2 | 2 | True | 0 | ROZPOCET
| VV |  | "odbočný T-kus" 0.0546*4 |  | 0.218 | [15 empty] | VV | 2 | 2 | True | 0 | ROZPOCET
| VV |  | Součet |  | 0.382 | [15 empty] | VV | 2 | 4 | True | 1 | ROZPOCET
28 | K | 452321131 | Podkladní a zajišťovací konstrukce z betonu železového v otevřeném výkopu bez zvýšených nároků na prostředí desky pod potrubí, stoky a drobné objekty z betonu tř. C 12/15 | m3 | 0.243 | 0 | 0 | CS ÚRS 2023 02 | [11 empty] | 4 | K | 2 |  |  |  | ROZPOCET | 0 | 0 | 0 | 0 | 0 | 1 | 0 | 4 | -1877793401
| Online PSC |  | https://podminky.urs.cz/item/CS_URS_2023_02/452321131 | [17 empty] | Online PSC | 2
| VV |  | "(rozměry desky)*počet šachet" | [17 empty] | VV | 2 | 1 | True | 0 | ROZPOCET
| VV |  | "V" (1.5*1.5*0.15)*2 |  | 0.675 | [15 empty] | VV | 2 | 2 | True | 0 | ROZPOCET
| VV |  | "S" (1.5*1.5*0.15)*2 |  | 0.675 | [15 empty] | VV | 2 | 2 | True | 0 | ROZPOCET
| VV |  | Součet |  | 1.35 | [15 empty] | VV | 2 | 4 | True | 1 | ROZPOCET
|  |  | *koef 0,18 |  | 0.243
29 | K | 452351101 | Bednění podkladních a zajišťovacích konstrukcí v otevřeném výkopu desek nebo sedlových loží pod potrubí, stoky a drobné objekty | m2 | 1.368 | 0 | 0 | CS ÚRS 2023 02 | [11 empty] | 4 | K | 2 |  |  |  | ROZPOCET | 0 | 0 | 0 | 0 | 0 | 1 | 0 | 4 | -112913772
| Online PSC |  | https://podminky.urs.cz/item/CS_URS_2023_02/452351101 | [17 empty] | Online PSC | 2
| VV |  | "(rozměry bednění)*počet šachet" | [17 empty] | VV | 2 | 1 | True | 0 | ROZPOCET
| VV |  | "V" (4*1.5*0.15)*2 |  | 1.8 | [15 empty] | VV | 2 | 2 | True | 0 | ROZPOCET
| VV |  | "S" (4*1.5*0.15)*2 |  | 1.8 | [15 empty] | VV | 2 | 2 | True | 0 | ROZPOCET
| VV |  | "lože" | [17 empty] | VV | 2 | 1 | True | 0 | ROZPOCET
| VV |  | 10*0,2*2 |  | 4 | [15 empty] | VV | 2 | 2 | True | 0 | ROZPOCET
| VV |  | Součet |  | 7.6 | [15 empty] | VV | 2 | 4 | True | 1 | ROZPOCET
|  |  | *koef 0,18 |  | 1.368
30 | K | 452353101 | Bednění podkladních a zajišťovacích konstrukcí v otevřeném výkopu bloků pro potrubí | m2 | 0.8064 | 0 | 0 | CS ÚRS 2023 02 | [11 empty] | 4 | K | 2 |  |  |  | ROZPOCET | 0 | 0 | 0 | 0 | 0 | 1 | 0 | 4 | -1647898037
| Online PSC |  | https://podminky.urs.cz/item/CS_URS_2023_02/452353101 | [17 empty] | Online PSC | 2
| VV |  | "plocha bednění * počet bloků" | [17 empty] | VV | 2 | 1 | True | 0 | ROZPOCET
| VV |  | "oblouk" 0.64*3 |  | 1.92 | [15 empty] | VV | 2 | 2 | True | 0 | ROZPOCET
| VV |  | "odbočný T-kus" 0.64*4 |  | 2.56 | [15 empty] | VV | 2 | 2 | True | 0 | ROZPOCET
| VV |  | Součet |  | 4.48 | [15 empty] | VV | 2 | 4 | True | 1 | ROZPOCET
|  |  | *koef 0,18 |  | 0.8064
31 | K | 452368211 | Výztuž podkladních desek, bloků nebo pražců v otevřeném výkopu ze svařovaných sítí typu Kari | t | 0.018 | 0 | 0 | CS ÚRS 2023 02 | [11 empty] | 4 | K | 2 |  |  |  | ROZPOCET | 0 | 0 | 0 | 0 | 0 | 1 | 0 | 4 | -1154859008
| Online PSC |  | https://podminky.urs.cz/item/CS_URS_2023_02/452368211 | [17 empty] | Online PSC | 2
| VV |  | "počet šachet * rozměr výztuže * tonáž" | [17 empty] | VV | 2 | 1 | True | 0 | ROZPOCET
| VV |  | 4*1.2*1.2*0.00308 |  | 0.018 | [15 empty] | VV | 2 | 2 | True | 1 | ROZPOCET
| D | 8 | Trubní vedení |  |  |  | 0 | [12 empty] | 1 | D | 1 |  |  |  | ROZPOCET | [6 empty] | 0
32 | K | 452112111 | Osazení betonových dílců prstenců nebo rámů pod poklopy a mříže, výšky do 100 mm | kus | 2 | 0 | 0 | CS ÚRS 2023 02 | [9 empty] | 2 | 5 | 4 | K | 2 |  |  |  | ROZPOCET | 0 | 0 | 0 | 0 | 0 | 1 | 0 | 4 | -1913096316
| Online PSC |  | https://podminky.urs.cz/item/CS_URS_2023_02/452112111 | [17 empty] | Online PSC | 2
33 | M | 59224187 | prstenec šachtový vyrovnávací betonový 625x120x100mm | kus | 1 | 0 | 0 | CS ÚRS 2023 02 | [9 empty] | 1 | 4 | 8 | M | 2 |  |  |  | ROZPOCET | 0 | 0 | 0 | 0 | 0 | 1 | 0 | 4 | 144252028
34 | M | 59224185 | prstenec šachtový vyrovnávací betonový 625x120x60mm | kus | 1 | 0 | 0 | CS ÚRS 2023 02 | [9 empty] | 1 | 1 | 8 | M | 2 |  |  |  | ROZPOCET | 0 | 0 | 0 | 0 | 0 | 1 | 0 | 4 | 307937825
35 | K | 830361811S | Řezání a bourání stávajícího potrubí z kameninových trub v otevřeném výkopu DN přes 150 do 250, včetně likvidace | m | 0.468 | 0 | 0 | [12 empty] | 4 | K | 2 |  |  |  | ROZPOCET | 0 | 0 | 0 | 0 | 0 | 1 | 0 | 4 | -1654909908
36 | K | 831362121 | Montáž potrubí z trub kameninových hrdlových s integrovaným těsněním v otevřeném výkopu ve sklonu do 20 % DN 250 | m | 2.016 | 0 | 0 | CS ÚRS 2023 02 | [11 empty] | 4 | K | 2 |  |  |  | ROZPOCET | 0 | 0 | 0 | 0 | 0 | 1 | 0 | 4 | 1267168748
| Online PSC |  | https://podminky.urs.cz/item/CS_URS_2023_02/831362121 | [17 empty] | Online PSC | 2
37 | M | 59710705 | trouba kameninová glazovaná DN 250 dl 2,50m spojovací systém C Třída 240 | m | 1.827 | 0 | 0 | CS ÚRS 2023 02 | [11 empty] | 8 | M | 2 |  |  |  | ROZPOCET | 0 | 0 | 0 | 0 | 0 | 1 | 0 | 4 | -1531421743
| VV |  | 10*1,015 'Přepočtené koeficientem množství* koef 0,18 |  | 1.827 | [15 empty] | VV | 2 | 2 | False | 1 | ROZPOCET
38 | M | 59710846 | trouba kameninová glazovaná zkrácená DN 250 dl 60(75)cm třída 160 spojovací systém C | kus | 1 | 0 | 0 | CS ÚRS 2023 02 | [9 empty] | 1 | 1 | 8 | M | 2 |  |  |  | ROZPOCET | 0 | 0 | 0 | 0 | 0 | 1 | 0 | 4 | 1832888049
39 | K | 837362221 | Montáž kameninových tvarovek na potrubí z trub kameninových v otevřeném výkopu s integrovaným těsněním jednoosých DN 250 | kus | 1 | 0 | 0 | CS ÚRS 2023 02 | [9 empty] | 1 | 1 | 4 | K | 2 |  |  |  | ROZPOCET | 0 | 0 | 0 | 0 | 0 | 1 | 0 | 4 | -1578363771
| Online PSC |  | https://podminky.urs.cz/item/CS_URS_2023_02/837362221 | [17 empty] | Online PSC | 2
40 | M | 59713315S | Manžetové těsnění pro spojení dvou dříků trubo vnejším průměru 299mm | kus | 1 | 0 | 0 | CS ÚRS 2023 02 | [9 empty] | 1 | 1 | 8 | M | 2 |  |  |  | ROZPOCET | 0 | 0 | 0 | 0 | 0 | 1 | 0 | 4 | -1001038301
41 | K | 857244122S | Montáž litinových tvarovek na potrubí litinovém tlakovém odbočných na potrubí z trub přírubových v otevřeném výkopu, kanálu nebo v šachtě DN 50 | kus | 1 | 0 | 0 | [12 empty] | 4 | K | 2 |  |  |  | ROZPOCET | 0 | 0 | 0 | 0 | 0 | 1 | 0 | 4 | -2042558638
42 | M | 55253502 | tvarovka přírubová litinová s přírubovou odbočkou,práškový epoxid tl 250µm T-kus DN 50/50 | kus | 1 | 0 | 0 | CS ÚRS 2023 02 | [11 empty] | 8 | M | 2 |  |  |  | ROZPOCET | 0 | 0 | 0 | 0 | 0 | 1 | 0 | 4 | 1650529586
43 | K | 857262122 | Montáž litinových tvarovek na potrubí litinovém tlakovém jednoosých na potrubí z trub přírubových v otevřeném výkopu, kanálu nebo v šachtě DN 100 | kus | 1 | 0 | 0 | CS ÚRS 2023 02 | [9 empty] | 1 | 3 | 4 | K | 2 |  |  |  | ROZPOCET | 0 | 0 | 0 | 0 | 0 | 1 | 0 | 4 | 1397966729
| Online PSC |  | https://podminky.urs.cz/item/CS_URS_2023_02/857262122 | [17 empty] | Online PSC | 2
44 | M | 55253251 | tvarovka přírubová litinová vodovodní PN10/16 DN 100 dl 200mm | kus | 1 | 0 | 0 | CS ÚRS 2023 02 | [9 empty] | 1 | 1 | 8 | M | 2 |  |  |  | ROZPOCET | 0 | 0 | 0 | 0 | 0 | 1 | 0 | 4 | 597220551
45 | M | 55253251S | PŘÍRUBA S BAJONETOVOU SPOJKOU TYP A110 DN100 | kus | 1 | 0 | 0 | [10 empty] | 1 | 1 | 8 | M | 2 |  |  |  | ROZPOCET | 0 | 0 | 0 | 0 | 0 | 1 | 0 | 4 | -1099344940
46 | K | 857312122 | Montáž litinových tvarovek na potrubí litinovém tlakovém jednoosých na potrubí z trub přírubových v otevřeném výkopu, kanálu nebo v šachtě DN 150 | kus | 1 | 0 | 0 | CS ÚRS 2023 02 | [9 empty] | 1 | 3 | 4 | K | 2 |  |  |  | ROZPOCET | 0 | 0 | 0 | 0 | 0 | 1 | 0 | 4 | -687471312
| Online PSC |  | https://podminky.urs.cz/item/CS_URS_2023_02/857312122 | [17 empty] | Online PSC | 2
47 | M | 55251662S | Příruba s jištěním pro PE/PVC potrubí DN150/d160 | kus | 1 | 0 | 0 | [10 empty] | 1 | 3 | 8 | M | 2 |  |  |  | ROZPOCET | 0 | 0 | 0 | 0 | 0 | 1 | 0 | 4 | 983263843
48 | K | 857314122 | Montáž litinových tvarovek na potrubí litinovém tlakovém odbočných na potrubí z trub přírubových v otevřeném výkopu, kanálu nebo v šachtě DN 150 | kus | 1 | 0 | 0 | CS ÚRS 2023 02 | [9 empty] | 1 | 4 | 4 | K | 2 |  |  |  | ROZPOCET | 0 | 0 | 0 | 0 | 0 | 1 | 0 | 4 | 1378881587
| Online PSC |  | https://podminky.urs.cz/item/CS_URS_2023_02/857314122 | [17 empty] | Online PSC | 2
49 | M | 55253528 | tvarovka přírubová litinová s přírubovou odbočkou,práškový epoxid tl 250µm T-kus DN 150/100 | kus | 1 | 0 | 0 | CS ÚRS 2023 02 | [9 empty] | 1 | 1 | 8 | M | 2 |  |  |  | ROZPOCET | 0 | 0 | 0 | 0 | 0 | 1 | 0 | 4 | -1219299433
50 | M | 55253527 | tvarovka přírubová litinová s přírubovou odbočkou,práškový epoxid tl 250µm T-kus DN 150/80 | kus | 1 | 0 | 0 | CS ÚRS 2023 02 | [9 empty] | 1 | 2 | 8 | M | 2 |  |  |  | ROZPOCET | 0 | 0 | 0 | 0 | 0 | 1 | 0 | 4 | 114972425
51 | K | 871251811S | Řezání a bourání stávajícího potrubí z polyetylenu v otevřeném výkopu D přes 50 do 90 mm, včetně likvidace | m | 0.27 | 0 | 0 | [12 empty] | 4 | K | 2 |  |  |  | ROZPOCET | 0 | 0 | 0 | 0 | 0 | 1 | 0 | 4 | 1117154912
52 | K | 871255301S | Montáž kanalizačního potrubí z plastů z polyetylenu PE 100 svařovaných elektrotvarovkou v otevřeném výkopu ve sklonu do 20 % SDR 17/PN 10 D 63x3,8 | m | 3.3624 | 0 | 0 | CS ÚRS 2023 02 | [11 empty] | 4 | K | 2 |  |  |  | ROZPOCET | 0 | 0 | 0 | 0 | 0 | 1 | 0 | 4 | -386525800
| Online PSC |  | https://podminky.urs.cz/item/CS_URS_2023_02/871255301S | [17 empty] | Online PSC | 2
53 | M | 28613415S | potrubí kanalizační tlakové PE100 SDR17 návin se signalizační vrstvou 63x3,8mm | m | 3.4128 | 0 | 0 | [12 empty] | 8 | M | 2 |  |  |  | ROZPOCET | 0 | 0 | 0 | 0 | 0 | 1 | 0 | 4 | -2036284635
| VV |  | 18,68*1,015 'Přepočtené koeficientem množství*koef 0,18 |  | 3.4128 | [15 empty] | VV | 2 | 2 | False | 1 | ROZPOCET
54 | K | 871255301 | Montáž kanalizačního potrubí z plastů z polyetylenu PE 100 svařovaných elektrotvarovkou v otevřeném výkopu ve sklonu do 20 % SDR 17/PN 10 D 90 x 5,4 mm | m | 7.83 | 0 | 0 | CS ÚRS 2023 02 | [11 empty] | 4 | K | 2 |  |  |  | ROZPOCET | 0 | 0 | 0 | 0 | 0 | 1 | 0 | 4 | -978059482
| Online PSC |  | https://podminky.urs.cz/item/CS_URS_2023_02/871255301 | [17 empty] | Online PSC | 2
55 | M | 28613415 | potrubí kanalizační tlakové PE100 SDR17 návin se signalizační vrstvou 90x5,4mm | m | 7.9475 | 0 | 0 | CS ÚRS 2023 02 | [11 empty] | 8 | M | 2 |  |  |  | ROZPOCET | 0 | 0 | 0 | 0 | 0 | 1 | 0 | 4 | 966898750
| VV |  | 43,5*1,015 'Přepočtené koeficientem množství |  | 7.9475 | [15 empty] | VV | 2 | 2 | False | 1 | ROZPOCET
56 | K | 871325301 | Montáž kanalizačního potrubí z plastů z polyetylenu PE 100 svařovaných elektrotvarovkou v otevřeném výkopu ve sklonu do 20 % SDR 17/PN 10 D 160 x 9,5 mm | m | 67.878 | 0 | 0 | CS ÚRS 2023 02 | [11 empty] | 4 | K | 2 |  |  |  | ROZPOCET | 0 | 0 | 0 | 0 | 0 | 1 | 0 | 4 | -1020997300
| Online PSC |  | https://podminky.urs.cz/item/CS_URS_2023_02/871325301 | [17 empty] | Online PSC | 2
57 | M | 28613419 | potrubí kanalizační tlakové PE100 SDR17 návin se signalizační vrstvou 160x9,5mm | m | 68.8963 | 0 | 0 | CS ÚRS 2023 02 | [11 empty] | 8 | M | 2 |  |  |  | ROZPOCET | 0 | 0 | 0 | 0 | 0 | 1 | 0 | 4 | -1784436542
| VV |  | 377,1*1,015 'Přepočtené koeficientem množství* koef 0,18 |  | 68.8963 | [15 empty] | VV | 2 | 2 | False | 1 | ROZPOCET
58 | K | 871355302 | Montáž kanalizačního potrubí z plastů z polyetylenu PE 100 svařovaných elektrotvarovkou v otevřeném výkopu ve sklonu do 20 % SDR 17/PN 10 D 225 x 13,4 mm | m | 1.08 | 0 | 0 | CS ÚRS 2023 02 | [11 empty] | 4 | K | 2 |  |  |  | ROZPOCET | 0 | 0 | 0 | 0 | 0 | 1 | 0 | 4 | -369877476
| Online PSC |  | https://podminky.urs.cz/item/CS_URS_2023_02/871355302 | [17 empty] | Online PSC | 2
59 | M | 28613432 | potrubí kanalizační tlakové PE100 SDR17 tyče 12m se signalizační vrstvou 225x13,4mm | m | 1.0962 | 0 | 0 | CS ÚRS 2023 02 | [11 empty] | 8 | M | 2 |  |  |  | ROZPOCET | 0 | 0 | 0 | 0 | 0 | 1 | 0 | 4 | 908040916
| VV |  | 6*1,015 'Přepočtené koeficientem množství* koef 0,18 |  | 1.0962 | [15 empty] | VV | 2 | 2 | False | 1 | ROZPOCET
60 | K | 877215201 | Montáž tvarovek na kanalizačním plastovém potrubí z polyetylenu PE 100 elektrotvarovek SDR 11/PN16 spojek nebo oblouků d 63 | kus | 1 | 0 | 0 | CS ÚRS 2023 02 | [9 empty] | 1 | 2 | 4 | K | 2 |  |  |  | ROZPOCET | 0 | 0 | 0 | 0 | 0 | 1 | 0 | 4 | 554292323
| Online PSC |  | https://podminky.urs.cz/item/CS_URS_2023_02/877215201 | [17 empty] | Online PSC | 2
61 | M | 28615972 | elektrospojka SDR11 PE 100 PN16 D 63mm | kus | 1 | 0 | 0 | CS ÚRS 2023 02 | [9 empty] | 1 | 2 | 8 | M | 2 |  |  |  | ROZPOCET | 0 | 0 | 0 | 0 | 0 | 1 | 0 | 4 | 1741235637
62 | K | 877215218 | Montáž tvarovek na kanalizačním plastovém potrubí z polyetylenu PE 100 elektrotvarovek SDR 11/PN16 záslepek d 63 | kus | 1 | 0 | 0 | CS ÚRS 2023 02 | [11 empty] | 4 | K | 2 |  |  |  | ROZPOCET | 0 | 0 | 0 | 0 | 0 | 1 | 0 | 4 | -1362566011
| Online PSC |  | https://podminky.urs.cz/item/CS_URS_2023_02/877215218 | [17 empty] | Online PSC | 2
63 | M | 28615023 | elektrozáslepka SDR11 PE 100 PN16 D 63mm | kus | 1 | 0 | 0 | CS ÚRS 2023 02 | [11 empty] | 8 | M | 2 |  |  |  | ROZPOCET | 0 | 0 | 0 | 0 | 0 | 1 | 0 | 4 | 2097973953
64 | K | 877245201 | Montáž tvarovek na kanalizačním plastovém potrubí z polyetylenu PE 100 elektrotvarovek SDR 11/PN16 spojek nebo oblouků d 90 | kus | 1 | 0 | 0 | CS ÚRS 2023 02 | [9 empty] | 1 | 2 | 4 | K | 2 |  |  |  | ROZPOCET | 0 | 0 | 0 | 0 | 0 | 1 | 0 | 4 | -1334074614
| Online PSC |  | https://podminky.urs.cz/item/CS_URS_2023_02/877245201 | [17 empty] | Online PSC | 2
65 | M | 28615974 | elektrospojka SDR11 PE 100 PN16 D 90mm | kus | 1 | 0 | 0 | CS ÚRS 2023 02 | [9 empty] | 1 | 2 | 8 | M | 2 |  |  |  | ROZPOCET | 0 | 0 | 0 | 0 | 0 | 1 | 0 | 4 | 287351958
66 | K | 877245218 | Montáž tvarovek na kanalizačním plastovém potrubí z polyetylenu PE 100 elektrotvarovek SDR 11/PN16 záslepek d 90 | kus | 1 | 0 | 0 | CS ÚRS 2023 02 | [11 empty] | 4 | K | 2 |  |  |  | ROZPOCET | 0 | 0 | 0 | 0 | 0 | 1 | 0 | 4 | -2118946256
| Online PSC |  | https://podminky.urs.cz/item/CS_URS_2023_02/877245218 | [17 empty] | Online PSC | 2
67 | M | 28615025 | elektrozáslepka SDR11 PE 100 PN16 D 90mm KIT | kus | 1 | 0 | 0 | CS ÚRS 2023 02 | [9 empty] | 1 | 2 | 8 | M | 2 |  |  |  | ROZPOCET | 0 | 0 | 0 | 0 | 0 | 1 | 0 | 4 | 1614239494
68 | K | 877260310S | Montáž tvarovek na kanalizačním plastovém potrubí z polypropylenu PP nebo tvrdého PVC hladkého plnostěnného kolen, víček nebo hrdlových uzávěrů DN 80 | kus | 1 | 0 | 0 | [10 empty] | 1 | 2 | 4 | K | 2 |  |  |  | ROZPOCET | 0 | 0 | 0 | 0 | 0 | 1 | 0 | 4 | -928146842
69 | M | 28653135S | lemový nákružek PE100 SDR17 PN10 d90 + PP otočná příruba DN80 | kus | 1 | 0 | 0 | [10 empty] | 1 | 2 | 8 | M | 2 |  |  |  | ROZPOCET | 0 | 0 | 0 | 0 | 0 | 1 | 0 | 4 | 347114022
70 | K | 877260310T | Montáž tvarovek na kanalizačním plastovém potrubí z polypropylenu PP nebo tvrdého PVC hladkého plnostěnného kolen, víček nebo hrdlových uzávěrů DN 50 | kus | 1 | 0 | 0 | [10 empty] | 1 | 2 | 4 | K | 2 |  |  |  | ROZPOCET | 0 | 0 | 0 | 0 | 0 | 1 | 0 | 4 | 743139888
71 | M | 28653133S | lemový nákružek PE100 SDR17 PN10 d63 + PP otočná příruba DN50 | kus | 1 | 0 | 0 | CS ÚRS 2023 02 | [9 empty] | 1 | 2 | 8 | M | 2 |  |  |  | ROZPOCET | 0 | 0 | 0 | 0 | 0 | 1 | 0 | 4 | 218174628
72 | K | 877310310 | Montáž tvarovek na kanalizačním plastovém potrubí z polypropylenu PP nebo tvrdého PVC hladkého plnostěnného kolen, víček nebo hrdlových uzávěrů DN 150 | kus | 1 | 0 | 0 | CS ÚRS 2023 02 | [9 empty] | 1 | 5 | 4 | K | 2 |  |  |  | ROZPOCET | 0 | 0 | 0 | 0 | 0 | 1 | 0 | 4 | 774199129
| Online PSC |  | https://podminky.urs.cz/item/CS_URS_2023_02/877310310 | [17 empty] | Online PSC | 2
73 | M | 28653153S | lemový nákružek PE100 SDR17 PN10 d160 + PP otočná příruba DN150 | kus | 1 | 0 | 0 | [10 empty] | 1 | 5 | 8 | M | 2 |  |  |  | ROZPOCET | 0 | 0 | 0 | 0 | 0 | 1 | 0 | 4 | 472695062
74 | K | 877325201 | Montáž tvarovek na kanalizačním plastovém potrubí z polyetylenu PE 100 elektrotvarovek SDR 11/PN16 spojek nebo oblouků d 160 | kus | 1 | 0 | 0 | CS ÚRS 2023 02 | [9 empty] | 1 | 5 | 4 | K | 2 |  |  |  | ROZPOCET | 0 | 0 | 0 | 0 | 0 | 1 | 0 | 4 | -749479444
| Online PSC |  | https://podminky.urs.cz/item/CS_URS_2023_02/877325201 | [17 empty] | Online PSC | 2
75 | M | 28615978 | elektrospojka SDR11 PE 100 PN16 D 160mm | kus | 1 | 0 | 0 | CS ÚRS 2023 02 | [9 empty] | 1 | 5 | 8 | M | 2 |  |  |  | ROZPOCET | 0 | 0 | 0 | 0 | 0 | 1 | 0 | 4 | -546246135
76 | K | 877325210 | Montáž tvarovek na kanalizačním plastovém potrubí z polyetylenu PE 100 elektrotvarovek SDR 11/PN16 kolen 45° d 160 | kus | 1 | 0 | 0 | CS ÚRS 2023 02 | [9 empty] | 1 | 1 | 4 | K | 2 |  |  |  | ROZPOCET | 0 | 0 | 0 | 0 | 0 | 1 | 0 | 4 | 338025674
| Online PSC |  | https://podminky.urs.cz/item/CS_URS_2023_02/877325210 | [17 empty] | Online PSC | 2
77 | M | 28614951 | elektrokoleno 45° PE 100 PN16 D 160mm | kus | 1 | 0 | 0 | CS ÚRS 2023 02 | [9 empty] | 1 | 1 | 8 | M | 2 |  |  |  | ROZPOCET | 0 | 0 | 0 | 0 | 0 | 1 | 0 | 4 | 233071120
78 | K | 877325212 | Montáž tvarovek na kanalizačním plastovém potrubí z polyetylenu PE 100 elektrotvarovek SDR 11/PN16 kolen 90° d 160 | kus | 1 | 0 | 0 | CS ÚRS 2023 02 | [11 empty] | 4 | K | 2 |  |  |  | ROZPOCET | 0 | 0 | 0 | 0 | 0 | 1 | 0 | 4 | 190412474
| Online PSC |  | https://podminky.urs.cz/item/CS_URS_2023_02/877325212 | [17 empty] | Online PSC | 2
79 | M | 28614939 | elektrokoleno 90° PE 100 PN16 D 160mm | kus | 1 | 0 | 0 | CS ÚRS 2023 02 | [11 empty] | 8 | M | 2 |  |  |  | ROZPOCET | 0 | 0 | 0 | 0 | 0 | 1 | 0 | 4 | -1009433690
80 | K | 877325218 | Montáž tvarovek na kanalizačním plastovém potrubí z polyetylenu PE 100 elektrotvarovek SDR 11/PN16 záslepek d 160 | kus | 1 | 0 | 0 | CS ÚRS 2023 02 | [11 empty] | 4 | K | 2 |  |  |  | ROZPOCET | 0 | 0 | 0 | 0 | 0 | 1 | 0 | 4 | 2062111785
| Online PSC |  | https://podminky.urs.cz/item/CS_URS_2023_02/877325218 | [17 empty] | Online PSC | 2
81 | M | 28614591 | elektrozáslepka SDR11 PE 100 PN16 D 160mm | kus | 1 | 0 | 0 | CS ÚRS 2023 02 | [11 empty] | 8 | M | 2 |  |  |  | ROZPOCET | 0 | 0 | 0 | 0 | 0 | 1 | 0 | 4 | 251643327
82 | K | 891212122 | Montáž kanalizačních armatur na potrubí šoupátek v otevřeném výkopu nebo v šachtách s osazením zemní soupravy (bez poklopů) DN 50 | kus | 1 | 0 | 0 | CS ÚRS 2023 02 | [9 empty] | 1 | 2 | 4 | K | 2 |  |  |  | ROZPOCET | 0 | 0 | 0 | 0 | 0 | 1 | 0 | 4 | -450098286
| Online PSC |  | https://podminky.urs.cz/item/CS_URS_2023_02/891212122 | [17 empty] | Online PSC | 2
83 | M | 42221451 | šoupátko odpadní voda litina GGG 50 krátká stavební dl PN10/16 DN 50x150mm | kus | 1 | 0 | 0 | CS ÚRS 2023 02 | [9 empty] | 1 | 2 | 8 | M | 2 |  |  |  | ROZPOCET | 0 | 0 | 0 | 0 | 0 | 1 | 0 | 4 | -283170844
84 | M | 42291078 | souprava zemní pro šoupátka DN 40-50mm Rd 2,0m | kus | 1 | 0 | 0 | CS ÚRS 2023 02 | [9 empty] | 1 | 2 | 8 | M | 2 |  |  |  | ROZPOCET | 0 | 0 | 0 | 0 | 0 | 1 | 0 | 4 | -988906457
85 | K | 891242122 | Montáž kanalizačních armatur na potrubí šoupátek v otevřeném výkopu nebo v šachtách s osazením zemní soupravy (bez poklopů) DN 80 | kus | 1 | 0 | 0 | CS ÚRS 2023 02 | [9 empty] | 1 | 2 | 4 | K | 2 |  |  |  | ROZPOCET | 0 | 0 | 0 | 0 | 0 | 1 | 0 | 4 | 913712760
| Online PSC |  | https://podminky.urs.cz/item/CS_URS_2023_02/891242122 | [17 empty] | Online PSC | 2
86 | M | 42221453 | šoupátko odpadní voda litina GGG 50 krátká stavební dl PN10/16 DN 80x180mm | kus | 1 | 0 | 0 | CS ÚRS 2023 02 | [9 empty] | 1 | 2 | 8 | M | 2 |  |  |  | ROZPOCET | 0 | 0 | 0 | 0 | 0 | 1 | 0 | 4 | -1053034248
87 | M | 42291079 | souprava zemní pro šoupátka DN 65-80mm Rd 2,0m | kus | 1 | 0 | 0 | CS ÚRS 2023 02 | [9 empty] | 1 | 2 | 8 | M | 2 |  |  |  | ROZPOCET | 0 | 0 | 0 | 0 | 0 | 1 | 0 | 4 | 1859546936
88 | K | 891262122 | Montáž kanalizačních armatur na potrubí šoupátek v otevřeném výkopu nebo v šachtách s osazením zemní soupravy (bez poklopů) DN 100 | kus | 1 | 0 | 0 | CS ÚRS 2023 02 | [9 empty] | 1 | 1 | 4 | K | 2 |  |  |  | ROZPOCET | 0 | 0 | 0 | 0 | 0 | 1 | 0 | 4 | 379063221
| Online PSC |  | https://podminky.urs.cz/item/CS_URS_2023_02/891262122 | [17 empty] | Online PSC | 2
89 | M | 42221504 | šoupě nožové s nestoupavým vřetenem oboustranně těsnicí DN 100 | kus | 1 | 0 | 0 | CS ÚRS 2023 02 | [9 empty] | 1 | 1 | 8 | M | 2 |  |  |  | ROZPOCET | 0 | 0 | 0 | 0 | 0 | 1 | 0 | 4 | -536324486
| VV |  | 2 "mezipřírubové deskové šoupátko pro odpadní vodu, litina, DN100 |  | 1 | [15 empty] | VV | 2 | 2 | True | 1 | ROZPOCET
90 | K | 891312122 | Montáž kanalizačních armatur na potrubí šoupátek v otevřeném výkopu nebo v šachtách s osazením zemní soupravy (bez poklopů) DN 150 | kus | 1 | 0 | 0 | CS ÚRS 2023 02 | [9 empty] | 1 | 5 | 4 | K | 2 |  |  |  | ROZPOCET | 0 | 0 | 0 | 0 | 0 | 1 | 0 | 4 | 199968919
| Online PSC |  | https://podminky.urs.cz/item/CS_URS_2023_02/891312122 | [17 empty] | Online PSC | 2
91 | M | 42221456 | šoupátko odpadní voda litina GGG 50 krátká stavební dl PN10/16 DN 150x210mm | kus | 1 | 0 | 0 | CS ÚRS 2023 02 | [9 empty] | 1 | 5 | 8 | M | 2 |  |  |  | ROZPOCET | 0 | 0 | 0 | 0 | 0 | 1 | 0 | 4 | 166153292
92 | M | 42291080 | souprava zemní pro šoupátka DN 100-150m Rd 2,0m | kus | 1 | 0 | 0 | CS ÚRS 2023 02 | [9 empty] | 1 | 5 | 8 | M | 2 |  |  |  | ROZPOCET | 0 | 0 | 0 | 0 | 0 | 1 | 0 | 4 | -126151417
93 | K | 892241111 | Tlakové zkoušky vodou na potrubí DN do 80 | m | 11.142 | 0 | 0 | CS ÚRS 2023 02 | [11 empty] | 4 | K | 2 |  |  |  | ROZPOCET | 0 | 0 | 0 | 0 | 0 | 1 | 0 | 4 | -2058939391
| Online PSC |  | https://podminky.urs.cz/item/CS_URS_2023_02/892241111 | [17 empty] | Online PSC | 2
| VV |  | 43,5 "Tlaková zkouška vodou potrubí d90 |  | 43.5 | [15 empty] | VV | 2 | 2 | True | 0 | ROZPOCET
| VV |  | 18,4 "Tlaková zkouška vodou potrubí d63 |  | 18.4 | [15 empty] | VV | 2 | 2 | True | 0 | ROZPOCET
| VV |  | Součet |  | 61.9 | [15 empty] | VV | 2 | 4 | True | 1 | ROZPOCET
|  |  | *koef 0,18 |  | 11.142
94 | K | 892351111 | Tlakové zkoušky vodou na potrubí DN 150 nebo 200 | m | 67.878 | 0 | 0 | CS ÚRS 2023 02 | [11 empty] | 4 | K | 2 |  |  |  | ROZPOCET | 0 | 0 | 0 | 0 | 0 | 1 | 0 | 4 | 290120187
| Online PSC |  | https://podminky.urs.cz/item/CS_URS_2023_02/892351111 | [17 empty] | Online PSC | 2
95 | K | 894411311 | Osazení betonových nebo železobetonových dílců pro šachty skruží rovných | kus | 3 | 0 | 0 | CS ÚRS 2023 02 | [9 empty] | 3 | 11 | 4 | K | 2 |  |  |  | ROZPOCET | 0 | 0 | 0 | 0 | 0 | 1 | 0 | 4 | 2039957770
| Online PSC |  | https://podminky.urs.cz/item/CS_URS_2023_02/894411311 | [17 empty] | Online PSC | 2
96 | M | 59224050 | skruž pro kanalizační šachty se zabudovanými stupadly 100x25x12cm | kus | 1 | 0 | 0 | CS ÚRS 2021 01 | [9 empty] | 1 | 1 | 8 | M | 2 |  |  |  | ROZPOCET | 0 | 0 | 0 | 0 | 0 | 1 | 0 | 4 | -933631693
97 | M | 59224051 | skruž pro kanalizační šachty se zabudovanými stupadly 100x50x12cm | kus | 1 | 0 | 0 | CS ÚRS 2023 02 | [11 empty] | 8 | M | 2 |  |  |  | ROZPOCET | 0 | 0 | 0 | 0 | 0 | 1 | 0 | 4 | -930907151
98 | M | 59224052 | skruž pro kanalizační šachty se zabudovanými stupadly 100x100x12cm | kus | 1 | 0 | 0 | CS ÚRS 2023 02 | [9 empty] | 1 | 1 | 8 | M | 2 |  |  |  | ROZPOCET | 0 | 0 | 0 | 0 | 0 | 1 | 0 | 4 | 798073547
99 | M | 59224348 | těsnění elastomerové pro spojení šachetních dílů DN 1000 | kus | 2 | 0 | 0 | CS ÚRS 2023 02 | [9 empty] | 2 | 7 | 8 | M | 2 |  |  |  | ROZPOCET | 0 | 0 | 0 | 0 | 0 | 1 | 0 | 4 | 1625403352
100 | K | 894414111 | Osazení betonových nebo železobetonových dílců pro šachty skruží základových (dno) | kus | 1 | 0 | 0 | CS ÚRS 2023 02 | [9 empty] | 1 | 3 | 4 | K | 2 |  |  |  | ROZPOCET | 0 | 0 | 0 | 0 | 0 | 1 | 0 | 4 | 1179970845
| Online PSC |  | https://podminky.urs.cz/item/CS_URS_2023_02/894414111 | [17 empty] | Online PSC | 2
101 | M | 59224339S | dno betonové šachty kanalizační 100x100, spojné, včetně systémových šachtových vložek | kus | 1 | 0 | 0 | [12 empty] | 8 | M | 2 |  |  |  | ROZPOCET | 0 | 0 | 0 | 0 | 0 | 1 | 0 | 4 | -1272187135
103 | M | 59224339T | dno betonové šachty kanalizační 100x100, slepé | kus | 1 | 0 | 0 | [10 empty] | 1 | 1 | 8 | M | 2 |  |  |  | ROZPOCET | 0 | 0 | 0 | 0 | 0 | 1 | 0 | 4 | 1174524241
104 | K | 894414211 | Osazení betonových nebo železobetonových dílců pro šachty desek zákrytových | kus | 1 | 0 | 0 | CS ÚRS 2023 02 | [9 empty] | 1 | 3 | 4 | K | 2 |  |  |  | ROZPOCET | 0 | 0 | 0 | 0 | 0 | 1 | 0 | 4 | -117844695
| Online PSC |  | https://podminky.urs.cz/item/CS_URS_2023_02/894414211 | [17 empty] | Online PSC | 2
105 | M | PFB.1121601 | Deska zákrytováTZK-Q.1 100-63/17 | kus | 1 | 0 | 0 | [10 empty] | 1 | 3 | 8 | M | 2 |  |  |  | ROZPOCET | 0 | 0 | 0 | 0 | 0 | 1 | 0 | 4 | -1540668001
106 | K | 899103112 | Osazení poklopů litinových, ocelových nebo železobetonových včetně rámů pro třídu zatížení B125, C250 | kus | 1 | 0 | 0 | CS ÚRS 2023 02 | [9 empty] | 1 | 4 | 4 | K | 2 |  |  |  | ROZPOCET | 0 | 0 | 0 | 0 | 0 | 1 | 0 | 4 | 7053552
| Online PSC |  | https://podminky.urs.cz/item/CS_URS_2023_02/899103112 | [17 empty] | Online PSC | 2
107 | M | 55241033 | poklop šachtový litinový kruhový DN 600 bez ventilace tř D400 v samonivelačním rámu pro intenzivní provoz | kus | 1 | 0 | 0 | CS ÚRS 2023 02 | [9 empty] | 1 | 3 | 8 | M | 2 |  |  |  | ROZPOCET | 0 | 0 | 0 | 0 | 0 | 1 | 0 | 4 | 1746481136
108 | M | 552410BF | Pachový biofiltr do uklidňovací šachty | kus | 1 | 0 | 0 | [12 empty] | 8 | M | 2 |  |  |  | ROZPOCET | 0 | 0 | 0 | 0 | 0 | 1 | 0 | 4 | 1973394265
109 | K | 899401112 | Osazení poklopů litinových šoupátkových | kus | 2 | 0 | 0 | CS ÚRS 2023 02 | [9 empty] | 2 | 7 | 4 | K | 2 |  |  |  | ROZPOCET | 0 | 0 | 0 | 0 | 0 | 1 | 0 | 4 | 333065625
| Online PSC |  | https://podminky.urs.cz/item/CS_URS_2023_02/899401112 | [17 empty] | Online PSC | 2
110 | M | 42291352 | poklop litinový šoupátkový pro zemní soupravy osazení do terénu a do vozovky | kus | 2 | 0 | 0 | CS ÚRS 2023 02 | [9 empty] | 2 | 7 | 8 | M | 2 |  |  |  | ROZPOCET | 0 | 0 | 0 | 0 | 0 | 1 | 0 | 4 | -392662008
| VV |  | 9 "poklop uliční šoupátkový kulatý plastový PA s litinovým víkem |  | 2 | [15 empty] | VV | 2 | 2 | True | 1 | ROZPOCET
111 | M | 42210050 | deska podkladová uličního poklopu litinového šoupatového | kus | 2 | 0 | 0 | CS ÚRS 2023 02 | [9 empty] | 2 | 7 | 8 | M | 2 |  |  |  | ROZPOCET | 0 | 0 | 0 | 0 | 0 | 1 | 0 | 4 | -1952192373
112 | K | 899713111 | Orientační tabulky na vodovodních a kanalizačních řadech na sloupku ocelovém nebo betonovém | kus | 2 | 0 | 0 | CS ÚRS 2023 02 | [9 empty] | 2 | 10 | 4 | K | 2 |  |  |  | ROZPOCET | 0 | 0 | 0 | 0 | 0 | 1 | 0 | 4 | 1634975291
| Online PSC |  | https://podminky.urs.cz/item/CS_URS_2023_02/899713111 | [17 empty] | Online PSC | 2
113 | K | 899721111 | Signalizační vodič na potrubí DN do 150 mm | m | 79.02 | 0 | 0 | CS ÚRS 2023 02 | [11 empty] | 4 | K | 2 |  |  |  | ROZPOCET | 0 | 0 | 0 | 0 | 0 | 1 | 0 | 4 | -1379068388
| Online PSC |  | https://podminky.urs.cz/item/CS_URS_2023_02/899721111 | [17 empty] | Online PSC | 2
114 | K | 899722111 | Krytí potrubí z plastů výstražnou fólií z PVC šířky 20 cm | m | 81.036 | 0 | 0 | CS ÚRS 2023 02 | [11 empty] | 4 | K | 2 |  |  |  | ROZPOCET | 0 | 0 | 0 | 0 | 0 | 1 | 0 | 4 | 1907237531
| Online PSC |  | https://podminky.urs.cz/item/CS_URS_2023_02/899722111 | [17 empty] | Online PSC | 2
115 | K | 899911231 | Kluzné objímky (pojízdná sedla) pro zasunutí potrubí do chráničky výšky 25 mm vnějšího průměru potrubí přes 157 do 183 mm | kus | 1 | 0 | 0 | CS ÚRS 2023 02 | [9 empty] | 1 | 5 | 4 | K | 2 |  |  |  | ROZPOCET | 0 | 0 | 0 | 0 | 0 | 1 | 0 | 4 | 414630440
| Online PSC |  | https://podminky.urs.cz/item/CS_URS_2023_02/899911231 | [17 empty] | Online PSC | 2
116 | K | 899913134 | Koncové uzavírací manžety chrániček DN potrubí x DN chráničky DN 80 x 200 | kus | 1 | 0 | 0 | CS ÚRS 2023 02 | [9 empty] | 1 | 1 | 4 | K | 2 |  |  |  | ROZPOCET | 0 | 0 | 0 | 0 | 0 | 1 | 0 | 4 | 31791665
| Online PSC |  | https://podminky.urs.cz/item/CS_URS_2023_02/899913134 | [17 empty] | Online PSC | 2
| D | 998 | Přesun hmot |  |  |  | 0 | [12 empty] | 1 | D | 1 |  |  |  | ROZPOCET | [6 empty] | 0
117 | K | 998276101 | Přesun hmot pro trubní vedení hloubené z trub z plastických hmot nebo sklolaminátových pro vodovody, kanalizace, teplovody, produktovody v otevřeném výkopu dopravní vzdálenost do 15 m | t | 3.8039 | 0 | 0 | CS ÚRS 2023 02 | [11 empty] | 4 | K | 2 |  |  |  | ROZPOCET | 0 | 0 | 0 | 0 | 0 | 1 | 0 | 4 | 548817869
| Online PSC |  | https://podminky.urs.cz/item/CS_URS_2023_02/998276101 | [17 empty] | Online PSC | 2
118 | K | 998276124 | Přesun hmot pro trubní vedení hloubené z trub z plastických hmot nebo sklolaminátových Příplatek k cenám za zvětšený přesun přes vymezenou největší dopravní vzdálenost do 500 m | t | 3.8039 | 0 | 0 | CS ÚRS 2023 02 | [11 empty] | 4 | K | 2 |  |  |  | ROZPOCET | 0 | 0 | 0 | 0 | 0 | 1 | 0 | 4 | 1659089696
| Online PSC |  | https://podminky.urs.cz/item/CS_URS_2023_02/998276124 | [17 empty] | Online PSC | 2
| D | PSV | Práce a dodávky PSV |  |  |  | 0 | [12 empty] | 2 | D | 0 |  |  |  | ROZPOCET | [6 empty] | 0
| D | 711 | Izolace proti vodě, vlhkosti a plynům |  |  |  | 0 | [12 empty] | 2 | D | 1 |  |  |  | ROZPOCET | [6 empty] | 0
119 | K | 711786166 | Provedení detailů pryskyřicemi těsnění trubních prostupů HIZOT tmelem z epoxidové pryskyřice a tkaninou, průměru přes 200 do 500 mm | kus | 1 | 0 | 0 | CS ÚRS 2023 02 | [9 empty] | 1 | 3 | 16 | K | 2 |  |  |  | ROZPOCET | 0 | 0 | 0 | 0 | 0 | 1 | 0 | 16 | -645980743
| Online PSC |  | https://podminky.urs.cz/item/CS_URS_2023_02/711786166 | [17 empty] | Online PSC | 2
120 | M | 23521230 | pryskyřice epoxidová polymerní nízko viskózní | kg | 0.72 | 0 | 0 | CS ÚRS 2023 02 | [11 empty] | 32 | M | 2 |  |  |  | ROZPOCET | 0 | 0 | 0 | 0 | 0 | 1 | 0 | 16 | -1676726422
| D | 715 | Izolace proti chemickým vlivům |  |  |  | 0 | [12 empty] | 2 | D | 1 |  |  |  | ROZPOCET | [6 empty] | 0
121 | K | 715174012 | Provedení izolace stavebních konstrukcí speciální obklady nádrží, kanálů nebo šachet do tmelů, s úpravou spár čedičovými tl. 25 až 40 mm | m2 | 0.4554 | 0 | 0 | CS ÚRS 2023 02 | [11 empty] | 16 | K | 2 |  |  |  | ROZPOCET | 0 | 0 | 0 | 0 | 0 | 1 | 0 | 16 | 692508828
| Online PSC |  | https://podminky.urs.cz/item/CS_URS_2023_02/715174012 | [17 empty] | Online PSC | 2
122 | M | 63231030S | žlaby z taveného čediče poloviční dl 500mm tl 20mm D 254mm | m | 0.18 | 0 | 0 | CS ÚRS 2023 02 | [11 empty] | 32 | M | 2 |  |  |  | ROZPOCET | 0 | 0 | 0 | 0 | 0 | 1 | 0 | 16 | 131062241
123 | M | 63232810 | dlaždice z taveného čediče průmyslové jemný rastr 200x200x22mm | m2 | 0.4554 | 0 | 0 | CS ÚRS 2023 02 | [11 empty] | 32 | M | 2 |  |  |  | ROZPOCET | 0 | 0 | 0 | 0 | 0 | 1 | 0 | 16 | 1175010119
| VV |  | 2,34259259259259*1,08 'Přepočtené koeficientem množství* koef 0,18 |  | 0.4554 | [15 empty] | VV | 2 | 2 | False | 1 | ROZPOCET
124 | K | 998715101 | Přesun hmot pro izolace proti chemickým vlivům stanovený z hmotnosti přesunovaného materiálu vodorovná dopravní vzdálenost do 50 m v objektech výšky do 6 m | t | 0.04302 | 0 | 0 | CS ÚRS 2023 02 | [11 empty] | 16 | K | 2 |  |  |  | ROZPOCET | 0 | 0 | 0 | 0 | 0 | 1 | 0 | 16 | 434347949
| Online PSC |  | https://podminky.urs.cz/item/CS_URS_2023_02/998715101 | [17 empty] | Online PSC | 2
125 | K | 998715193 | Přesun hmot pro izolace proti chemickým vlivům stanovený z hmotnosti přesunovaného materiálu Příplatek k cenám za zvětšený přesun přes vymezenou největší dopravní vzdálenost do 500 m | t | 0.04302 | 0 | 0 | CS ÚRS 2023 02 | [11 empty] | 16 | K | 2 |  |  |  | ROZPOCET | 0 | 0 | 0 | 0 | 0 | 1 | 0 | 16 | 1897406816
| Online PSC |  | https://podminky.urs.cz/item/CS_URS_2023_02/998715193 | [17 empty] | Online PSC | 2

## SO 320 - Spl. kan. – 0,098-KÚ
[9 empty] | >> skryté sloupce << | [12 empty] | {41e64e85-68bd-4001-8149-1c4303e40403}
2
| KRYCÍ LIST SOUPISU PRACÍ | [8 empty] | v --- níže se nacházejí doplnkové a pomocné údaje k sestavám --- v | [11 empty] | False
Stavba:
Propojení Okružní x Na hroudách
Objekt:
SO 320 - Splašková kanalizace
| KSO: |  |  |  |  | CC-CZ:
| Místo: |  | Nymburk |  |  | Datum: | 29. 11. 2023
| Zadavatel: |  |  |  |  | IČ:
DIČ:
| Zhotovitel: |  |  |  |  | IČ: | 0
[6 empty] | DIČ: | 0 | [11 empty] | 0 | 2257225
| Projektant: |  |  |  |  | IČ: | 02232651 | [11 empty] | -2257225
|  | SOLICITE s.r.o. |  |  |  | DIČ: | CZ02232651
| Zpracovatel: |  |  |  |  | IČ: | 02232651
|  | SOLICITE s.r.o. |  |  |  | DIČ: | CZ02232651
Poznámka:
| Cena bez DPH | [5 empty] | 0
|  |  | Základ daně |  |  | Sazba daně | Výše daně
| DPH | základní | 0 |  |  | 21% | 0
|  | snížená | 0 |  |  | 15% | 0
|  | zákl. přenesená | 0 |  |  | 21% | 0
|  | sníž. přenesená | 0 |  |  | 15% | 0
|  | nulová | 0 |  |  | 0% | 0
| Cena s DPH |  |  | v | CZK |  | 0
REKAPITULACE ČLENĚNÍ SOUPISU PRACÍ
Stavba:
Propojení Okružní x Na hroudách
Objekt:
SO 320 - Splašková kanalizace
Místo: |  |  | Nymburk |  |  | Datum: | 29. 11. 2023
Zadavatel: | [5 empty] | Projektant: | SOLICITE s.r.o.
Zhotovitel: | [5 empty] | Zpracovatel: | SOLICITE s.r.o.
Kód dílu - Popis | [6 empty] | Cena celkem [CZK]
Náklady stavby celkem | [6 empty] | 0 | [15 empty] | -1
| HSV - Práce a dodávky HSV | [5 empty] | 0
| 1 - Zemní práce | [5 empty] | 0
| 3 - Svislé a kompletní konstrukce | [5 empty] | 0
| 4 - Vodorovné konstrukce | [5 empty] | 0
| 8 - Trubní vedení | [5 empty] | 0
| 998 - Přesun hmot | [5 empty] | 0
| PSV - Práce a dodávky PSV | [5 empty] | 0
| 711 - Izolace proti vodě, vlhkosti a plynům | [5 empty] | 0
| 715 - Izolace proti chemickým vlivům | [5 empty] | 0
SOUPIS PRACÍ
Stavba:
Propojení Okružní x Na hroudách
Objekt:
SO 320 - Splašková kanalizace
Místo: |  |  | Nymburk |  |  | Datum: | 29. 11. 2023
Zadavatel: | [5 empty] | Projektant: | SOLICITE s.r.o.
Zhotovitel: | [5 empty] | Zpracovatel: | SOLICITE s.r.o.
PČ | Typ | Kód | Popis | MJ | Množství | J.cena [CZK] | Cena celkem [CZK] | Cenová soustava |  |  | DPH | J. Nh [h] | Nh celkem [h] | J. hmotnost [t] | Hmotnost celkem [t] | J. suť [t] | Suť Celkem [t]
Náklady soupisu celkem | [6 empty] | 0 | [5 empty] | 0 |  | 0 |  | 0 |  |  |  |  | D | -1 | [10 empty] | 0
| D | HSV | Práce a dodávky HSV |  |  |  | 0 | [13 empty] | 1 | D | 0 |  |  |  | ROZPOCET | [6 empty] | 0
| D | 1 | Zemní práce |  |  |  | 0 | [13 empty] | 1 | D | 1 |  |  |  | ROZPOCET | [6 empty] | 0
3 | K | 132154206 | Hloubení zapažených rýh šířky přes 800 do 2 000 mm strojně s urovnáním dna do předepsaného profilu a spádu v hornině třídy těžitelnosti I skupiny 1 a 2 přes 1 000 do 5 000 m3 | m3 | 92.7961 | 0 | 0 | CS ÚRS 2023 02 | [12 empty] | 4 | K | 2 |  |  |  | ROZPOCET | 0 | 0 | 0 | 0 | 0 | 1 | 0 | 4 | -79961211
| Online PSC |  | https://podminky.urs.cz/item/CS_URS_2023_02/132154206 | [18 empty] | Online PSC | 2
| VV |  | "Výtlaky" | [18 empty] | VV | 2 | 1 | True | 0 | ROZPOCET
| VV |  | "(průměrná hloubka výkopu * délka výtlaku (řadu) * šířka výkopu) * zastoupení třídy těžitelnosti" | [18 empty] | VV | 2 | 1 | True | 0 | ROZPOCET
| VV |  | "V" (1.79*377.14*1)*0.14 |  | 94.511 | [16 empty] | VV | 2 | 2 | True | 0 | ROZPOCET
| VV |  | "V1" (2.09*3.9*1)*0.14 |  | 1.141 | [16 empty] | VV | 2 | 2 | True | 0 | ROZPOCET
| VV |  | "V2" (1.41*18.3*0.9)*0.14 |  | 3.251 | [16 empty] | VV | 2 | 2 | True | 0 | ROZPOCET
| VV |  | "V3" (1.68*21.3*0.9)*0.14 |  | 4.509 | [16 empty] | VV | 2 | 2 | True | 0 | ROZPOCET
| VV |  | "T" (1.63*18.4*0.9)*0.14 |  | 3.779 | [16 empty] | VV | 2 | 2 | True | 0 | ROZPOCET
| VV |  | "Výtlaky šachty" | [18 empty] | VV | 2 | 1 | True | 0 | ROZPOCET
| VV |  | "(rozšíření výkopu v místě šachty * průměrná hloubka šachty + zahloubení výkopu v místě šachty) * počet šachet* zastoupení třídy těžitelnosti" | [18 empty] | VV | 2 | 1 | True | 0 | ROZPOCET
| VV |  | "V" ((2*(2-1))*1.8+2*2*0.75)*2*0.14 |  | 1.848 | [16 empty] | VV | 2 | 2 | True | 0 | ROZPOCET
| VV |  | "Gravitační stoka" | [18 empty] | VV | 2 | 1 | True | 0 | ROZPOCET
| VV |  | "(průměrná hloubka výkopu * délka stoky * šířka výkopu) * zastoupení třídy těžitelnosti" | [18 empty] | VV | 2 | 1 | True | 0 | ROZPOCET
| VV |  | "S" (1.69*10.00*1.0)*0.14 |  | 2.366 | [16 empty] | VV | 2 | 2 | True | 0 | ROZPOCET
| VV |  | "stávající stoka - příprava pro napojení" (1.89*1.6*1.0)*0.14 |  | 0.423 | [16 empty] | VV | 2 | 2 | True | 0 | ROZPOCET
| VV |  | "Gravitace šachty" | [18 empty] | VV | 2 | 1 | True | 0 | ROZPOCET
| VV |  | "(rozšíření výkopu v místě šachty * průměrná hloubka šachty + zahloubení výkopu v místě šachty) * počet šachet* zastoupení třídy těžitelnosti" | [18 empty] | VV | 2 | 1 | True | 0 | ROZPOCET
| VV |  | "S" ((2*(2-1))*1.69+2*2*0.35)*2*0.14 |  | 1.338 | [16 empty] | VV | 2 | 2 | True | 0 | ROZPOCET
| VV |  | Součet |  | 113.166 | [16 empty] | VV | 2 | 4 | True | 1 | ROZPOCET
|  |  | *koef 0,82 |  | 92.7961
4 | K | 132254206 | Hloubení zapažených rýh šířky přes 800 do 2 000 mm strojně s urovnáním dna do předepsaného profilu a spádu v hornině třídy těžitelnosti I skupiny 3 přes 1 000 do 5 000 m3 | m3 | 205.4797 | 0 | 0 | CS ÚRS 2023 02 | [12 empty] | 4 | K | 2 |  |  |  | ROZPOCET | 0 | 0 | 0 | 0 | 0 | 1 | 0 | 4 | -457358958
| Online PSC |  | https://podminky.urs.cz/item/CS_URS_2023_02/132254206 | [18 empty] | Online PSC | 2
| VV |  | "Výtlaky" | [18 empty] | VV | 2 | 1 | True | 0 | ROZPOCET
| VV |  | "(průměrná hloubka výkopu * délka výtlaku (řadu) * šířka výkopu) * zastoupení třídy těžitelnosti" | [18 empty] | VV | 2 | 1 | True | 0 | ROZPOCET
| VV |  | "V" (1.79*377.14*1)*0.31 |  | 209.275 | [16 empty] | VV | 2 | 2 | True | 0 | ROZPOCET
| VV |  | "V1" (2.09*3.9*1)*0.31 |  | 2.527 | [16 empty] | VV | 2 | 2 | True | 0 | ROZPOCET
| VV |  | "V2" (1.41*18.3*0.9)*0.31 |  | 7.199 | [16 empty] | VV | 2 | 2 | True | 0 | ROZPOCET
| VV |  | "V3" (1.68*21.3*0.9)*0.31 |  | 9.984 | [16 empty] | VV | 2 | 2 | True | 0 | ROZPOCET
| VV |  | "T" (1.63*18.4*0.9)*0.31 |  | 8.368 | [16 empty] | VV | 2 | 2 | True | 0 | ROZPOCET
| VV |  | "Výtlaky šachty" | [18 empty] | VV | 2 | 1 | True | 0 | ROZPOCET
| VV |  | "(rozšíření výkopu v místě šachty * průměrná hloubka šachty + zahloubení výkopu v místě šachty) * počet šachet* zastoupení třídy těžitelnosti" | [18 empty] | VV | 2 | 1 | True | 0 | ROZPOCET
| VV |  | "V" ((2*(2-1))*1.8+2*2*0.75)*2*0.31 |  | 4.092 | [16 empty] | VV | 2 | 2 | True | 0 | ROZPOCET
| VV |  | "Gravitační stoka" | [18 empty] | VV | 2 | 1 | True | 0 | ROZPOCET
| VV |  | "(průměrná hloubka výkopu * délka stoky * šířka výkopu) * zastoupení třídy těžitelnosti" | [18 empty] | VV | 2 | 1 | True | 0 | ROZPOCET
| VV |  | "S" (1.69*10.00*1.0)*0.31 |  | 5.239 | [16 empty] | VV | 2 | 2 | True | 0 | ROZPOCET
| VV |  | "stávající stoka - příprava pro napojení" (1.89*1.6*1.0)*0.31 |  | 0.937 | [16 empty] | VV | 2 | 2 | True | 0 | ROZPOCET
| VV |  | "Gravitace šachty" | [18 empty] | VV | 2 | 1 | True | 0 | ROZPOCET
| VV |  | "(rozšíření výkopu v místě šachty * průměrná hloubka šachty + zahloubení výkopu v místě šachty) * počet šachet* zastoupení třídy těžitelnosti" | [18 empty] | VV | 2 | 1 | True | 0 | ROZPOCET
| VV |  | "S" ((2*(2-1))*1.69+2*2*0.35)*2*0.31 |  | 2.964 | [16 empty] | VV | 2 | 2 | True | 0 | ROZPOCET
| VV |  | Součet |  | 250.585 | [16 empty] | VV | 2 | 4 | True | 1 | ROZPOCET
|  |  | *koef 0,82 |  | 205.4797
5 | K | 132354206 | Hloubení zapažených rýh šířky přes 800 do 2 000 mm strojně s urovnáním dna do předepsaného profilu a spádu v hornině třídy těžitelnosti II skupiny 4 přes 1 000 do 5 000 m3 | m3 | 364.5589 | 0 | 0 | CS ÚRS 2023 02 | [12 empty] | 4 | K | 2 |  |  |  | ROZPOCET | 0 | 0 | 0 | 0 | 0 | 1 | 0 | 4 | 882453063
| Online PSC |  | https://podminky.urs.cz/item/CS_URS_2023_02/132354206 | [18 empty] | Online PSC | 2
| VV |  | "Výtlaky" | [18 empty] | VV | 2 | 1 | True | 0 | ROZPOCET
| VV |  | "(průměrná hloubka výkopu * délka výtlaku (řadu) * šířka výkopu) * zastoupení třídy těžitelnosti" | [18 empty] | VV | 2 | 1 | True | 0 | ROZPOCET
| VV |  | "V" (1.79*377.14*1)*0.55 |  | 371.294 | [16 empty] | VV | 2 | 2 | True | 0 | ROZPOCET
| VV |  | "V1" (2.09*3.9*1)*0.55 |  | 4.483 | [16 empty] | VV | 2 | 2 | True | 0 | ROZPOCET
| VV |  | "V2" (1.41*18.3*0.9)*0.55 |  | 12.772 | [16 empty] | VV | 2 | 2 | True | 0 | ROZPOCET
| VV |  | "V3" (1.68*21.3*0.9)*0.55 |  | 17.713 | [16 empty] | VV | 2 | 2 | True | 0 | ROZPOCET
| VV |  | "T" (1.63*18.4*0.9)*0.55 |  | 14.846 | [16 empty] | VV | 2 | 2 | True | 0 | ROZPOCET
| VV |  | "Výtlaky šachty" | [18 empty] | VV | 2 | 1 | True | 0 | ROZPOCET
| VV |  | "(rozšíření výkopu v místě šachty * průměrná hloubka šachty + zahloubení výkopu v místě šachty) * počet šachet* zastoupení třídy těžitelnosti" | [18 empty] | VV | 2 | 1 | True | 0 | ROZPOCET
| VV |  | "V" ((2*(2-1))*1.8+2*2*0.75)*2*0.55 |  | 7.26 | [16 empty] | VV | 2 | 2 | True | 0 | ROZPOCET
| VV |  | "Gravitační stoka" | [18 empty] | VV | 2 | 1 | True | 0 | ROZPOCET
| VV |  | "(průměrná hloubka výkopu * délka stoky * šířka výkopu) * zastoupení třídy těžitelnosti" | [18 empty] | VV | 2 | 1 | True | 0 | ROZPOCET
| VV |  | "S" (1.69*10.00*1.0)*0.55 |  | 9.295 | [16 empty] | VV | 2 | 2 | True | 0 | ROZPOCET
| VV |  | "stávající stoka - příprava pro napojení" (1.89*1.6*1.0)*0.55 |  | 1.663 | [16 empty] | VV | 2 | 2 | True | 0 | ROZPOCET
| VV |  | "Gravitace šachty" | [18 empty] | VV | 2 | 1 | True | 0 | ROZPOCET
| VV |  | "(rozšíření výkopu v místě šachty * průměrná hloubka šachty + zahloubení výkopu v místě šachty) * počet šachet* zastoupení třídy těžitelnosti" | [18 empty] | VV | 2 | 1 | True | 0 | ROZPOCET
| VV |  | "S" ((2*(2-1))*1.69+2*2*0.35)*2*0.55 |  | 5.258 | [16 empty] | VV | 2 | 2 | True | 0 | ROZPOCET
| VV |  | Součet |  | 444.584 | [16 empty] | VV | 2 | 4 | True | 1 | ROZPOCET
|  |  | *koef 0,82 |  | 364.5589
7 | K | 151101101 | Zřízení pažení a rozepření stěn rýh pro podzemní vedení příložné pro jakoukoliv mezerovitost, hloubky do 2 m | m2 | 1298.4052 | 0 | 0 | CS ÚRS 2023 02 | [12 empty] | 4 | K | 2 |  |  |  | ROZPOCET | 0 | 0 | 0 | 0 | 0 | 1 | 0 | 4 | 1837286119
| Online PSC |  | https://podminky.urs.cz/item/CS_URS_2023_02/151101101 | [18 empty] | Online PSC | 2
| VV |  | "(průměrná hloubka výkopu * délka pažených úseků) * 2 | [18 empty] | VV | 2 | 1 | True | 0 | ROZPOCET
| VV |  | "V" (1.79*377.14)*2 |  | 1350.161 | [16 empty] | VV | 2 | 2 | True | 0 | ROZPOCET
| VV |  | "V1" (2.09*3.9)*2 |  | 16.302 | [16 empty] | VV | 2 | 2 | True | 0 | ROZPOCET
| VV |  | "V2" (1.41*18.3)*2 |  | 51.606 | [16 empty] | VV | 2 | 2 | True | 0 | ROZPOCET
| VV |  | "V3" (1.68*21.3)*2 |  | 71.568 | [16 empty] | VV | 2 | 2 | True | 0 | ROZPOCET
| VV |  | "T" (1.63*18.4)*2 |  | 59.984 | [16 empty] | VV | 2 | 2 | True | 0 | ROZPOCET
| VV |  | "S" (1.69*10.00)*2 |  | 33.8 | [16 empty] | VV | 2 | 2 | True | 0 | ROZPOCET
| VV |  | Součet |  | 1583.421 | [16 empty] | VV | 2 | 4 | True | 1 | ROZPOCET
|  |  | *koef 0,82 |  | 1298.4052
8 | K | 151101111 | Odstranění pažení a rozepření stěn rýh pro podzemní vedení s uložením materiálu na vzdálenost do 3 m od kraje výkopu příložné, hloubky do 2 m | m2 | 1298.4052 | 0 | 0 | CS ÚRS 2023 02 | [12 empty] | 4 | K | 2 |  |  |  | ROZPOCET | 0 | 0 | 0 | 0 | 0 | 1 | 0 | 4 | 1931145143
| Online PSC |  | https://podminky.urs.cz/item/CS_URS_2023_02/151101111 | [18 empty] | Online PSC | 2
9 | K | 162351104 | Vodorovné přemístění výkopku nebo sypaniny po suchu na obvyklém dopravním prostředku, bez naložení výkopku, avšak se složením bez rozhrnutí z horniny třídy těžitelnosti I skupiny 1 až 3 na vzdálenost přes 500 do 1 000 m | m3 | 906.5822 | 0 | 0 | CS ÚRS 2023 02 | [12 empty] | 4 | K | 2 |  |  |  | ROZPOCET | 0 | 0 | 0 | 0 | 0 | 1 | 0 | 4 | -607759430
| Online PSC |  | https://podminky.urs.cz/item/CS_URS_2023_02/162351104 | [18 empty] | Online PSC | 2
| VV |  | 363,751 " výkopek 1-3 na mezidepo |  | 363.751 | [16 empty] | VV | 2 | 2 | True | 0 | ROZPOCET
| VV |  | 988,691/1,8 "zásyp štěrkodrt |  | 549.273 | [16 empty] | VV | 2 | 2 | True | 0 | ROZPOCET
| VV |  | 346,615/1,8 " obsypání potrubí štěrkopísek |  | 192.564 | [16 empty] | VV | 2 | 2 | True | 0 | ROZPOCET
| VV |  | Součet |  | 1105.588 | [16 empty] | VV | 2 | 4 | True | 1 | ROZPOCET
|  |  | *koef 0,82 |  | 906.5822
10 | K | 162351124 | Vodorovné přemístění výkopku nebo sypaniny po suchu na obvyklém dopravním prostředku, bez naložení výkopku, avšak se složením bez rozhrnutí z horniny třídy těžitelnosti II skupiny 4 a 5 na vzdálenost přes 500 do 1 000 m | m3 | 364.5589 | 0 | 0 | CS ÚRS 2023 02 | [12 empty] | 4 | K | 2 |  |  |  | ROZPOCET | 0 | 0 | 0 | 0 | 0 | 1 | 0 | 4 | -137393279
| Online PSC |  | https://podminky.urs.cz/item/CS_URS_2023_02/162351124 | [18 empty] | Online PSC | 2
11 | K | 162751117 | Vodorovné přemístění výkopku nebo sypaniny po suchu na obvyklém dopravním prostředku, bez naložení výkopku, avšak se složením bez rozhrnutí z horniny třídy těžitelnosti I skupiny 1 až 3 na vzdálenost přes 9 000 do 10 000 m | m3 | 298.2758 | 0 | 0 | CS ÚRS 2023 02 | [12 empty] | 4 | K | 2 |  |  |  | ROZPOCET | 0 | 0 | 0 | 0 | 0 | 1 | 0 | 4 | -82726092
| Online PSC |  | https://podminky.urs.cz/item/CS_URS_2023_02/162751117 | [18 empty] | Online PSC | 2
12 | K | 162751119 | Vodorovné přemístění výkopku nebo sypaniny po suchu na obvyklém dopravním prostředku, bez naložení výkopku, avšak se složením bez rozhrnutí z horniny třídy těžitelnosti I skupiny 1 až 3 na vzdálenost Příplatek k ceně za každých dalších i započatých 1 000 m | m3 | 894.8275 | 0 | 0 | CS ÚRS 2023 02 | [12 empty] | 4 | K | 2 |  |  |  | ROZPOCET | 0 | 0 | 0 | 0 | 0 | 1 | 0 | 4 | 670013740
| Online PSC |  | https://podminky.urs.cz/item/CS_URS_2023_02/162751119 | [18 empty] | Online PSC | 2
| VV |  | 363,751*3 'Přepočtené koeficientem množství* koef. 0,82 |  | 894.8275 | [16 empty] | VV | 2 | 2 | False | 1 | ROZPOCET
13 | K | 162751137 | Vodorovné přemístění výkopku nebo sypaniny po suchu na obvyklém dopravním prostředku, bez naložení výkopku, avšak se složením bez rozhrnutí z horniny třídy těžitelnosti II skupiny 4 a 5 na vzdálenost přes 9 000 do 10 000 m | m3 | 364.5589 | 0 | 0 | CS ÚRS 2023 02 | [12 empty] | 4 | K | 2 |  |  |  | ROZPOCET | 0 | 0 | 0 | 0 | 0 | 1 | 0 | 4 | 932309530
| Online PSC |  | https://podminky.urs.cz/item/CS_URS_2023_02/162751137 | [18 empty] | Online PSC | 2
14 | K | 162751139 | Vodorovné přemístění výkopku nebo sypaniny po suchu na obvyklém dopravním prostředku, bez naložení výkopku, avšak se složením bez rozhrnutí z horniny třídy těžitelnosti II skupiny 4 a 5 na vzdálenost Příplatek k ceně za každých dalších i započatých 1 000 m | m3 | 1093.6766 | 0 | 0 | CS ÚRS 2023 02 | [12 empty] | 4 | K | 2 |  |  |  | ROZPOCET | 0 | 0 | 0 | 0 | 0 | 1 | 0 | 4 | 547656126
| Online PSC |  | https://podminky.urs.cz/item/CS_URS_2023_02/162751139 | [18 empty] | Online PSC | 2
| VV |  | 444,584*3*koef 0,82 |  | 1093.6766 | [16 empty] | VV | 2 | 2 | True | 1 | ROZPOCET
15 | K | 167151111 | Nakládání, skládání a překládání neulehlého výkopku nebo sypaniny strojně nakládání, množství přes 100 m3, z hornin třídy těžitelnosti I, skupiny 1 až 3 | m3 | 906.5822 | 0 | 0 | CS ÚRS 2023 02 | [12 empty] | 4 | K | 2 |  |  |  | ROZPOCET | 0 | 0 | 0 | 0 | 0 | 1 | 0 | 4 | 1579278014
| Online PSC |  | https://podminky.urs.cz/item/CS_URS_2023_02/167151111 | [18 empty] | Online PSC | 2
| VV |  | 363,751 "výkopek 1-3 |  | 363.751 | [16 empty] | VV | 2 | 2 | True | 0 | ROZPOCET
| VV |  | 988,691/1,8 "zásyp štěrkodrt |  | 549.273 | [16 empty] | VV | 2 | 2 | True | 0 | ROZPOCET
| VV |  | 346,615/1,8 " obsypání potrubí štěrkopísek |  | 192.564 | [16 empty] | VV | 2 | 2 | True | 0 | ROZPOCET
| VV |  | Součet |  | 1105.588 | [16 empty] | VV | 2 | 4 | True | 1 | ROZPOCET
|  |  | *koef 0,82 |  | 906.5822
16 | K | 167151112 | Nakládání, skládání a překládání neulehlého výkopku nebo sypaniny strojně nakládání, množství přes 100 m3, z hornin třídy těžitelnosti II, skupiny 4 a 5 | m3 | 364.5589 | 0 | 0 | CS ÚRS 2023 02 | [12 empty] | 4 | K | 2 |  |  |  | ROZPOCET | 0 | 0 | 0 | 0 | 0 | 1 | 0 | 4 | -1736548142
| Online PSC |  | https://podminky.urs.cz/item/CS_URS_2023_02/167151112 | [18 empty] | Online PSC | 2
17 | K | 171201231 | Poplatek za uložení stavebního odpadu na recyklační skládce (skládkovné) zeminy a kamení zatříděného do Katalogu odpadů pod kódem 17 05 04 | t | 1185.5273 | 0 | 0 | CS ÚRS 2023 02 | [12 empty] | 4 | K | 2 |  |  |  | ROZPOCET | 0 | 0 | 0 | 0 | 0 | 1 | 0 | 4 | 307740455
| Online PSC |  | https://podminky.urs.cz/item/CS_URS_2023_02/171201231 | [18 empty] | Online PSC | 2
| VV |  | 808,335*1,8 'Přepočtené koeficientem množství |  | 1193.1025 | [16 empty] | VV | 2 | 2 | False | 1 | ROZPOCET
18 | K | 171251201 | Uložení sypaniny na skládky nebo meziskládky bez hutnění s upravením uložené sypaniny do předepsaného tvaru | m3 | 808.335 | 0 | 0 | CS ÚRS 2023 02 | [12 empty] | 4 | K | 2 |  |  |  | ROZPOCET | 0 | 0 | 0 | 0 | 0 | 1 | 0 | 4 | 887166711
| Online PSC |  | https://podminky.urs.cz/item/CS_URS_2023_02/171251201 | [18 empty] | Online PSC | 2
19 | K | 174151101 | Zásyp sypaninou z jakékoliv horniny strojně s uložením výkopku ve vrstvách se zhutněním jam, šachet, rýh nebo kolem objektů v těchto vykopávkách | m3 | 450.4039 | 0 | 0 | CS ÚRS 2023 02 | [12 empty] | 4 | K | 2 |  |  |  | ROZPOCET | 0 | 0 | 0 | 0 | 0 | 1 | 0 | 4 | 1991727003
| Online PSC |  | https://podminky.urs.cz/item/CS_URS_2023_02/174151101 | [18 empty] | Online PSC | 2
20 | M | 58344197 | štěrkodrť frakce 0/63 | t | 810.7266 | 0 | 0 | CS ÚRS 2023 02 | [12 empty] | 8 | M | 2 |  |  |  | ROZPOCET | 0 | 0 | 0 | 0 | 0 | 1 | 0 | 4 | -1409134454
| VV |  | "objem výkopku - délka potrubí * výška podsypu a obsypu * šířka výkopu - (objem šachet + podkladní desky + podsyp šachet) | [18 empty] | VV | 2 | 1 | True | 0 | ROZPOCET
| VV |  | "V" 688.28 - 377.14*0.56*1 - (2*((3,14*1.24^2)/4)*2.19+0.68+1.8) |  | 469.315 | [16 empty] | VV | 2 | 2 | True | 0 | ROZPOCET
| VV |  | "V1" 9.15 - 3.9*0.49*1 |  | 7.239 | [16 empty] | VV | 2 | 2 | True | 0 | ROZPOCET
| VV |  | "V2" 23.22 - 18.3*0.49*0.9 |  | 15.15 | [16 empty] | VV | 2 | 2 | True | 0 | ROZPOCET
| VV |  | "V3" 32.21 - 21.3*0.49*0.9 |  | 22.817 | [16 empty] | VV | 2 | 2 | True | 0 | ROZPOCET
| VV |  | "T" 26.99 - 18.4*0.463*0.9 |  | 19.323 | [16 empty] | VV | 2 | 2 | True | 0 | ROZPOCET
| VV |  | "S" 26.46 - 10*0.65*1 - (2*((3,14*1.24^2)/4)*1.67+0.68+1.8) |  | 13.449 | [16 empty] | VV | 2 | 2 | True | 0 | ROZPOCET
| VV |  | "stávající stoka - příprava pro napojení" 3.02 - 1.6*0.65*1 |  | 1.98 | [16 empty] | VV | 2 | 2 | True | 0 | ROZPOCET
| VV |  | Součet |  | 549.273 | [16 empty] | VV | 2 | 4 | True | 1 | ROZPOCET
| VV |  | 549,273*1,8 'Přepočtené koeficientem množství |  | 988.691 | [16 empty] | VV | 2 | 2 | False | 1 | ROZPOCET
|  |  | * koef 0,82 |  | 810.7266
21 | K | 175151101 | Obsypání potrubí strojně sypaninou z vhodných třídy těžitelnosti I a II, skupiny 1 až 4 nebo materiálem připraveným podél výkopu ve vzdálenosti do 3 m od jeho kraje, pro jakoukoliv hloubku výkopu a míru zhutnění bez prohození sypaniny | m3 | 157.9025 | 0 | 0 | CS ÚRS 2023 02 | [12 empty] | 4 | K | 2 |  |  |  | ROZPOCET | 0 | 0 | 0 | 0 | 0 | 1 | 0 | 4 | -2060175332
| Online PSC |  | https://podminky.urs.cz/item/CS_URS_2023_02/175151101 | [18 empty] | Online PSC | 2
22 | M | 58337344 | štěrkopísek frakce 0/32 | t | 284.2243 | 0 | 0 | CS ÚRS 2023 02 | [12 empty] | 8 | M | 2 |  |  |  | ROZPOCET | 0 | 0 | 0 | 0 | 0 | 1 | 0 | 4 | 251796152
| VV |  | "(délka potrubí * výška obsypu * šířka výkopu) - (objem potrubí) " | [18 empty] | VV | 2 | 1 | True | 0 | ROZPOCET
| VV |  | "V" 377.14*0.46*1-((3,14*0.16^2)/4)*377.14 |  | 165.905 | [16 empty] | VV | 2 | 2 | True | 0 | ROZPOCET
| VV |  | "V1" 3.9*0.39*1-((3,14*0.09^2)/4)*3.9 |  | 1.496 | [16 empty] | VV | 2 | 2 | True | 0 | ROZPOCET
| VV |  | "V2" 18.3*0.39*0.9-((3,14*0.09^2)/4)*18.3 |  | 6.307 | [16 empty] | VV | 2 | 2 | True | 0 | ROZPOCET
| VV |  | "V3" 21.3*0.39*0.9-((3,14*0.09^2)/4)*21.3 |  | 7.341 | [16 empty] | VV | 2 | 2 | True | 0 | ROZPOCET
| VV |  | "T" 18.4*0.363*0.9-((3,14*0.063^2)/4)*18.4 |  | 5.954 | [16 empty] | VV | 2 | 2 | True | 0 | ROZPOCET
| VV |  | "S" 10*0.55*1-((3,14*0.3^2)/4)*10 |  | 4.794 | [16 empty] | VV | 2 | 2 | True | 0 | ROZPOCET
| VV |  | "stávající stoka - příprava pro napojení" 1.6*0.55*1-((3,14*0.3^2)/4)*1.6 |  | 0.767 | [16 empty] | VV | 2 | 2 | True | 0 | ROZPOCET
| VV |  | Součet |  | 192.564 | [16 empty] | VV | 2 | 4 | True | 1 | ROZPOCET
| VV |  | 192,564*1,8 'Přepočtené koeficientem množství |  | 346.615 | [16 empty] | VV | 2 | 2 | False | 1 | ROZPOCET
|  |  | *koef 0,82 |  | 284.2243
| D | 3 | Svislé a kompletní konstrukce |  |  |  | 0 | [13 empty] | 1 | D | 1 |  |  |  | ROZPOCET | [6 empty] | 0
23 | K | 359901211 | Monitoring stok (kamerový systém) jakékoli výšky nová kanalizace | m | 8.2 | 0 | 0 | CS ÚRS 2023 02 | [12 empty] | 4 | K | 2 |  |  |  | ROZPOCET | 0 | 0 | 0 | 0 | 0 | 1 | 0 | 4 | -157709721
| Online PSC |  | https://podminky.urs.cz/item/CS_URS_2023_02/359901211 | [18 empty] | Online PSC | 2
| D | 4 | Vodorovné konstrukce |  |  |  | 0 | [13 empty] | 1 | D | 1 |  |  |  | ROZPOCET | [6 empty] | 0
24 | K | 451541111 | Lože pod potrubí, stoky a drobné objekty v otevřeném výkopu ze štěrkodrtě 0-63 mm | m3 | 2.624 | 0 | 0 | CS ÚRS 2023 02 | [12 empty] | 4 | K | 2 |  |  |  | ROZPOCET | 0 | 0 | 0 | 0 | 0 | 1 | 0 | 4 | 1472952007
| Online PSC |  | https://podminky.urs.cz/item/CS_URS_2023_02/451541111 | [18 empty] | Online PSC | 2
| VV |  | "podsyp šachet" | [18 empty] | VV | 2 | 1 | True | 0 | ROZPOCET
| VV |  | "(rozměry podsypu)*počet šachet" | [18 empty] | VV | 2 | 1 | True | 0 | ROZPOCET
| VV |  | "V" (2*2*0.2)*2 |  | 1.6 | [16 empty] | VV | 2 | 2 | True | 0 | ROZPOCET
| VV |  | "S" (2*2*0.2)*2 |  | 1.6 | [16 empty] | VV | 2 | 2 | True | 0 | ROZPOCET
| VV |  | Součet |  | 3.2 | [16 empty] | VV | 2 | 4 | True | 1 | ROZPOCET
|  |  | *koef 0,82 |  | 2.624
25 | K | 451572111 | Lože pod potrubí, stoky a drobné objekty v otevřeném výkopu z kameniva drobného těženého 0 až 4 mm | m3 | 35.5257 | 0 | 0 | CS ÚRS 2023 02 | [12 empty] | 4 | K | 2 |  |  |  | ROZPOCET | 0 | 0 | 0 | 0 | 0 | 1 | 0 | 4 | 20447928
| Online PSC |  | https://podminky.urs.cz/item/CS_URS_2023_02/451572111 | [18 empty] | Online PSC | 2
| VV |  | "(délka potrubí * výška podsypu * šířka výkopu)" | [18 empty] | VV | 2 | 1 | True | 0 | ROZPOCET
| VV |  | "V" 377.14*0.1*1 |  | 37.714 | [16 empty] | VV | 2 | 2 | True | 0 | ROZPOCET
| VV |  | "V1" 3.9*0.1*1 |  | 0.39 | [16 empty] | VV | 2 | 2 | True | 0 | ROZPOCET
| VV |  | "V2" 18.3*0.1*0.9 |  | 1.647 | [16 empty] | VV | 2 | 2 | True | 0 | ROZPOCET
| VV |  | "V3" 21.3*0.1*0.9 |  | 1.917 | [16 empty] | VV | 2 | 2 | True | 0 | ROZPOCET
| VV |  | "T" 18.4*0.1*0.9 |  | 1.656 | [16 empty] | VV | 2 | 2 | True | 0 | ROZPOCET
| VV |  | Součet |  | 43.324 | [16 empty] | VV | 2 | 4 | True | 1 | ROZPOCET
|  |  | * koef 0,82 |  | 35.5257
26 | K | 452312131 | Podkladní a zajišťovací konstrukce z betonu prostého v otevřeném výkopu bez zvýšených nároků na prostředí sedlové lože pod potrubí z betonu tř. C 12/15 | m3 | 1.9024 | 0 | 0 | CS ÚRS 2023 02 | [12 empty] | 4 | K | 2 |  |  |  | ROZPOCET | 0 | 0 | 0 | 0 | 0 | 1 | 0 | 4 | -1210431063
| Online PSC |  | https://podminky.urs.cz/item/CS_URS_2023_02/452312131 | [18 empty] | Online PSC | 2
| VV |  | "(délka potrubí * výška lože * šířka výkopu)" | [18 empty] | VV | 2 | 1 | True | 0 | ROZPOCET
| VV |  | "S" 10*0.2*1 |  | 2 | [16 empty] | VV | 2 | 2 | True | 0 | ROZPOCET
| VV |  | "stávající stoka - příprava pro napojení" 1.6*0.2*1 |  | 0.32 | [16 empty] | VV | 2 | 2 | True | 0 | ROZPOCET
| VV |  | Součet |  | 2.32 | [16 empty] | VV | 2 | 4 | True | 1 | ROZPOCET
|  |  | *koef 0,82 |  | 1.9024
28 | K | 452321131 | Podkladní a zajišťovací konstrukce z betonu železového v otevřeném výkopu bez zvýšených nároků na prostředí desky pod potrubí, stoky a drobné objekty z betonu tř. C 12/15 | m3 | 1.107 | 0 | 0 | CS ÚRS 2023 02 | [12 empty] | 4 | K | 2 |  |  |  | ROZPOCET | 0 | 0 | 0 | 0 | 0 | 1 | 0 | 4 | -1877793401
| Online PSC |  | https://podminky.urs.cz/item/CS_URS_2023_02/452321131 | [18 empty] | Online PSC | 2
| VV |  | "(rozměry desky)*počet šachet" | [18 empty] | VV | 2 | 1 | True | 0 | ROZPOCET
| VV |  | "V" (1.5*1.5*0.15)*2 |  | 0.675 | [16 empty] | VV | 2 | 2 | True | 0 | ROZPOCET
| VV |  | "S" (1.5*1.5*0.15)*2 |  | 0.675 | [16 empty] | VV | 2 | 2 | True | 0 | ROZPOCET
| VV |  | Součet |  | 1.35 | [16 empty] | VV | 2 | 4 | True | 1 | ROZPOCET
|  |  | *koef 0,82 |  | 1.107
29 | K | 452351101 | Bednění podkladních a zajišťovacích konstrukcí v otevřeném výkopu desek nebo sedlových loží pod potrubí, stoky a drobné objekty | m2 | 6.232 | 0 | 0 | CS ÚRS 2023 02 | [12 empty] | 4 | K | 2 |  |  |  | ROZPOCET | 0 | 0 | 0 | 0 | 0 | 1 | 0 | 4 | -112913772
| Online PSC |  | https://podminky.urs.cz/item/CS_URS_2023_02/452351101 | [18 empty] | Online PSC | 2
| VV |  | "(rozměry bednění)*počet šachet" | [18 empty] | VV | 2 | 1 | True | 0 | ROZPOCET
| VV |  | "V" (4*1.5*0.15)*2 |  | 1.8 | [16 empty] | VV | 2 | 2 | True | 0 | ROZPOCET
| VV |  | "S" (4*1.5*0.15)*2 |  | 1.8 | [16 empty] | VV | 2 | 2 | True | 0 | ROZPOCET
| VV |  | "lože" | [18 empty] | VV | 2 | 1 | True | 0 | ROZPOCET
| VV |  | 10*0,2*2 |  | 4 | [16 empty] | VV | 2 | 2 | True | 0 | ROZPOCET
| VV |  | Součet |  | 7.6 | [16 empty] | VV | 2 | 4 | True | 1 | ROZPOCET
|  |  | *koef 0,82 |  | 6.232
30 | K | 452353101 | Bednění podkladních a zajišťovacích konstrukcí v otevřeném výkopu bloků pro potrubí | m2 | 3.6736 | 0 | 0 | CS ÚRS 2023 02 | [12 empty] | 4 | K | 2 |  |  |  | ROZPOCET | 0 | 0 | 0 | 0 | 0 | 1 | 0 | 4 | -1647898037
| Online PSC |  | https://podminky.urs.cz/item/CS_URS_2023_02/452353101 | [18 empty] | Online PSC | 2
| VV |  | "plocha bednění * počet bloků" | [18 empty] | VV | 2 | 1 | True | 0 | ROZPOCET
| VV |  | "oblouk" 0.64*3 |  | 1.92 | [16 empty] | VV | 2 | 2 | True | 0 | ROZPOCET
| VV |  | "odbočný T-kus" 0.64*4 |  | 2.56 | [16 empty] | VV | 2 | 2 | True | 0 | ROZPOCET
| VV |  | Součet |  | 4.48 | [16 empty] | VV | 2 | 4 | True | 1 | ROZPOCET
|  |  | *koef 0,82 |  | 3.6736
| D | 8 | Trubní vedení |  |  |  | 0 | [13 empty] | 1 | D | 1 |  |  |  | ROZPOCET | [6 empty] | 0
32 | K | 452112111 | Osazení betonových dílců prstenců nebo rámů pod poklopy a mříže, výšky do 100 mm | kus | 5 | 0 | 0 | CS ÚRS 2023 02 | [9 empty] | 2 | 5 |  | 4 | K | 2 |  |  |  | ROZPOCET | 0 | 0 | 0 | 0 | 0 | 1 | 0 | 4 | -1913096316
| Online PSC |  | https://podminky.urs.cz/item/CS_URS_2023_02/452112111 | [18 empty] | Online PSC | 2
33 | M | 59224187 | prstenec šachtový vyrovnávací betonový 625x120x100mm | kus | 4 | 0 | 0 | CS ÚRS 2023 02 | [9 empty] | 1 | 4 |  | 8 | M | 2 |  |  |  | ROZPOCET | 0 | 0 | 0 | 0 | 0 | 1 | 0 | 4 | 144252028
34 | M | 59224185 | prstenec šachtový vyrovnávací betonový 625x120x60mm | kus | 1 | 0 | 0 | CS ÚRS 2023 02 | [9 empty] | 1 | 1 |  | 8 | M | 2 |  |  |  | ROZPOCET | 0 | 0 | 0 | 0 | 0 | 1 | 0 | 4 | 307937825
35 | K | 830361811S | Řezání a bourání stávajícího potrubí z kameninových trub v otevřeném výkopu DN přes 150 do 250, včetně likvidace | m | 2.132 | 0 | 0 | [13 empty] | 4 | K | 2 |  |  |  | ROZPOCET | 0 | 0 | 0 | 0 | 0 | 1 | 0 | 4 | -1654909908
36 | K | 831362121 | Montáž potrubí z trub kameninových hrdlových s integrovaným těsněním v otevřeném výkopu ve sklonu do 20 % DN 250 | m | 9.184 | 0 | 0 | CS ÚRS 2023 02 | [12 empty] | 4 | K | 2 |  |  |  | ROZPOCET | 0 | 0 | 0 | 0 | 0 | 1 | 0 | 4 | 1267168748
| Online PSC |  | https://podminky.urs.cz/item/CS_URS_2023_02/831362121 | [18 empty] | Online PSC | 2
37 | M | 59710705 | trouba kameninová glazovaná DN 250 dl 2,50m spojovací systém C Třída 240 | m | 8.323 | 0 | 0 | CS ÚRS 2023 02 | [12 empty] | 8 | M | 2 |  |  |  | ROZPOCET | 0 | 0 | 0 | 0 | 0 | 1 | 0 | 4 | -1531421743
| VV |  | 10*1,015 'Přepočtené koeficientem množství *koef 0,82 |  | 8.323 | [16 empty] | VV | 2 | 2 | False | 1 | ROZPOCET
38 | M | 59710846 | trouba kameninová glazovaná zkrácená DN 250 dl 60(75)cm třída 160 spojovací systém C | kus | 1 | 0 | 0 | CS ÚRS 2023 02 | [9 empty] | 1 | 1 |  | 8 | M | 2 |  |  |  | ROZPOCET | 0 | 0 | 0 | 0 | 0 | 1 | 0 | 4 | 1832888049
39 | K | 837362221 | Montáž kameninových tvarovek na potrubí z trub kameninových v otevřeném výkopu s integrovaným těsněním jednoosých DN 250 | kus | 1 | 0 | 0 | CS ÚRS 2023 02 | [9 empty] | 1 | 1 |  | 4 | K | 2 |  |  |  | ROZPOCET | 0 | 0 | 0 | 0 | 0 | 1 | 0 | 4 | -1578363771
| Online PSC |  | https://podminky.urs.cz/item/CS_URS_2023_02/837362221 | [18 empty] | Online PSC | 2
40 | M | 59713315S | Manžetové těsnění pro spojení dvou dříků trubo vnejším průměru 299mm | kus | 1 | 0 | 0 | CS ÚRS 2023 02 | [9 empty] | 1 | 1 |  | 8 | M | 2 |  |  |  | ROZPOCET | 0 | 0 | 0 | 0 | 0 | 1 | 0 | 4 | -1001038301
43 | K | 857262122 | Montáž litinových tvarovek na potrubí litinovém tlakovém jednoosých na potrubí z trub přírubových v otevřeném výkopu, kanálu nebo v šachtě DN 100 | kus | 3 | 0 | 0 | CS ÚRS 2023 02 | [9 empty] | 1 | 3 |  | 4 | K | 2 |  |  |  | ROZPOCET | 0 | 0 | 0 | 0 | 0 | 1 | 0 | 4 | 1397966729
| Online PSC |  | https://podminky.urs.cz/item/CS_URS_2023_02/857262122 | [18 empty] | Online PSC | 2
44 | M | 55253251 | tvarovka přírubová litinová vodovodní PN10/16 DN 100 dl 200mm | kus | 1 | 0 | 0 | CS ÚRS 2023 02 | [9 empty] | 1 | 1 |  | 8 | M | 2 |  |  |  | ROZPOCET | 0 | 0 | 0 | 0 | 0 | 1 | 0 | 4 | 597220551
45 | M | 55253251S | PŘÍRUBA S BAJONETOVOU SPOJKOU TYP A110 DN100 | kus | 1 | 0 | 0 | [10 empty] | 1 | 1 |  | 8 | M | 2 |  |  |  | ROZPOCET | 0 | 0 | 0 | 0 | 0 | 1 | 0 | 4 | -1099344940
46 | K | 857312122 | Montáž litinových tvarovek na potrubí litinovém tlakovém jednoosých na potrubí z trub přírubových v otevřeném výkopu, kanálu nebo v šachtě DN 150 | kus | 3 | 0 | 0 | CS ÚRS 2023 02 | [9 empty] | 1 | 3 |  | 4 | K | 2 |  |  |  | ROZPOCET | 0 | 0 | 0 | 0 | 0 | 1 | 0 | 4 | -687471312
| Online PSC |  | https://podminky.urs.cz/item/CS_URS_2023_02/857312122 | [18 empty] | Online PSC | 2
47 | M | 55251662S | Příruba s jištěním pro PE/PVC potrubí DN150/d160 | kus | 3 | 0 | 0 | [10 empty] | 1 | 3 |  | 8 | M | 2 |  |  |  | ROZPOCET | 0 | 0 | 0 | 0 | 0 | 1 | 0 | 4 | 983263843
48 | K | 857314122 | Montáž litinových tvarovek na potrubí litinovém tlakovém odbočných na potrubí z trub přírubových v otevřeném výkopu, kanálu nebo v šachtě DN 150 | kus | 4 | 0 | 0 | CS ÚRS 2023 02 | [9 empty] | 1 | 4 |  | 4 | K | 2 |  |  |  | ROZPOCET | 0 | 0 | 0 | 0 | 0 | 1 | 0 | 4 | 1378881587
| Online PSC |  | https://podminky.urs.cz/item/CS_URS_2023_02/857314122 | [18 empty] | Online PSC | 2
49 | M | 55253528 | tvarovka přírubová litinová s přírubovou odbočkou,práškový epoxid tl 250µm T-kus DN 150/100 | kus | 1 | 0 | 0 | CS ÚRS 2023 02 | [9 empty] | 1 | 1 |  | 8 | M | 2 |  |  |  | ROZPOCET | 0 | 0 | 0 | 0 | 0 | 1 | 0 | 4 | -1219299433
50 | M | 55253527 | tvarovka přírubová litinová s přírubovou odbočkou,práškový epoxid tl 250µm T-kus DN 150/80 | kus | 2 | 0 | 0 | CS ÚRS 2023 02 | [9 empty] | 1 | 2 |  | 8 | M | 2 |  |  |  | ROZPOCET | 0 | 0 | 0 | 0 | 0 | 1 | 0 | 4 | 114972425
51 | K | 871251811S | Řezání a bourání stávajícího potrubí z polyetylenu v otevřeném výkopu D přes 50 do 90 mm, včetně likvidace | m | 1.23 | 0 | 0 | [13 empty] | 4 | K | 2 |  |  |  | ROZPOCET | 0 | 0 | 0 | 0 | 0 | 1 | 0 | 4 | 1117154912
52 | K | 871255301S | Montáž kanalizačního potrubí z plastů z polyetylenu PE 100 svařovaných elektrotvarovkou v otevřeném výkopu ve sklonu do 20 % SDR 17/PN 10 D 63x3,8 | m | 15.3176 | 0 | 0 | CS ÚRS 2023 02 | [12 empty] | 4 | K | 2 |  |  |  | ROZPOCET | 0 | 0 | 0 | 0 | 0 | 1 | 0 | 4 | -386525800
| Online PSC |  | https://podminky.urs.cz/item/CS_URS_2023_02/871255301S | [18 empty] | Online PSC | 2
53 | M | 28613415S | potrubí kanalizační tlakové PE100 SDR17 návin se signalizační vrstvou 63x3,8mm | m | 15.5472 | 0 | 0 | [13 empty] | 8 | M | 2 |  |  |  | ROZPOCET | 0 | 0 | 0 | 0 | 0 | 1 | 0 | 4 | -2036284635
| VV |  | 18,68*1,015 'Přepočtené koeficientem množství *koef 0,82 |  | 15.5472 | [16 empty] | VV | 2 | 2 | False | 1 | ROZPOCET
54 | K | 871255301 | Montáž kanalizačního potrubí z plastů z polyetylenu PE 100 svařovaných elektrotvarovkou v otevřeném výkopu ve sklonu do 20 % SDR 17/PN 10 D 90 x 5,4 mm | m | 35.67 | 0 | 0 | CS ÚRS 2023 02 | [12 empty] | 4 | K | 2 |  |  |  | ROZPOCET | 0 | 0 | 0 | 0 | 0 | 1 | 0 | 4 | -978059482
| Online PSC |  | https://podminky.urs.cz/item/CS_URS_2023_02/871255301 | [18 empty] | Online PSC | 2
55 | M | 28613415 | potrubí kanalizační tlakové PE100 SDR17 návin se signalizační vrstvou 90x5,4mm | m | 36.2055 | 0 | 0 | CS ÚRS 2023 02 | [12 empty] | 8 | M | 2 |  |  |  | ROZPOCET | 0 | 0 | 0 | 0 | 0 | 1 | 0 | 4 | 966898750
| VV |  | 43,5*1,015 'Přepočtené koeficientem množství*koef 0,82 |  | 36.2055 | [16 empty] | VV | 2 | 2 | False | 1 | ROZPOCET
56 | K | 871325301 | Montáž kanalizačního potrubí z plastů z polyetylenu PE 100 svařovaných elektrotvarovkou v otevřeném výkopu ve sklonu do 20 % SDR 17/PN 10 D 160 x 9,5 mm | m | 309.222 | 0 | 0 | CS ÚRS 2023 02 | [12 empty] | 4 | K | 2 |  |  |  | ROZPOCET | 0 | 0 | 0 | 0 | 0 | 1 | 0 | 4 | -1020997300
| Online PSC |  | https://podminky.urs.cz/item/CS_URS_2023_02/871325301 | [18 empty] | Online PSC | 2
57 | M | 28613419 | potrubí kanalizační tlakové PE100 SDR17 návin se signalizační vrstvou 160x9,5mm | m | 313.8607 | 0 | 0 | CS ÚRS 2023 02 | [12 empty] | 8 | M | 2 |  |  |  | ROZPOCET | 0 | 0 | 0 | 0 | 0 | 1 | 0 | 4 | -1784436542
| VV |  | 377,1*1,015 'Přepočtené koeficientem množství* koef 0,82 |  | 313.8607 | [16 empty] | VV | 2 | 2 | False | 1 | ROZPOCET
58 | K | 871355302 | Montáž kanalizačního potrubí z plastů z polyetylenu PE 100 svařovaných elektrotvarovkou v otevřeném výkopu ve sklonu do 20 % SDR 17/PN 10 D 225 x 13,4 mm | m | 4.92 | 0 | 0 | CS ÚRS 2023 02 | [12 empty] | 4 | K | 2 |  |  |  | ROZPOCET | 0 | 0 | 0 | 0 | 0 | 1 | 0 | 4 | -369877476
| Online PSC |  | https://podminky.urs.cz/item/CS_URS_2023_02/871355302 | [18 empty] | Online PSC | 2
59 | M | 28613432 | potrubí kanalizační tlakové PE100 SDR17 tyče 12m se signalizační vrstvou 225x13,4mm | m | 4.9938 | 0 | 0 | CS ÚRS 2023 02 | [12 empty] | 8 | M | 2 |  |  |  | ROZPOCET | 0 | 0 | 0 | 0 | 0 | 1 | 0 | 4 | 908040916
| VV |  | 6*1,015 'Přepočtené koeficientem množství*koef 0,82 |  | 4.9938 | [16 empty] | VV | 2 | 2 | False | 1 | ROZPOCET
60 | K | 877215201 | Montáž tvarovek na kanalizačním plastovém potrubí z polyetylenu PE 100 elektrotvarovek SDR 11/PN16 spojek nebo oblouků d 63 | kus | 2 | 0 | 0 | CS ÚRS 2023 02 | [9 empty] | 1 | 2 |  | 4 | K | 2 |  |  |  | ROZPOCET | 0 | 0 | 0 | 0 | 0 | 1 | 0 | 4 | 554292323
| Online PSC |  | https://podminky.urs.cz/item/CS_URS_2023_02/877215201 | [18 empty] | Online PSC | 2
61 | M | 28615972 | elektrospojka SDR11 PE 100 PN16 D 63mm | kus | 2 | 0 | 0 | CS ÚRS 2023 02 | [9 empty] | 1 | 2 |  | 8 | M | 2 |  |  |  | ROZPOCET | 0 | 0 | 0 | 0 | 0 | 1 | 0 | 4 | 1741235637
64 | K | 877245201 | Montáž tvarovek na kanalizačním plastovém potrubí z polyetylenu PE 100 elektrotvarovek SDR 11/PN16 spojek nebo oblouků d 90 | kus | 2 | 0 | 0 | CS ÚRS 2023 02 | [9 empty] | 1 | 2 |  | 4 | K | 2 |  |  |  | ROZPOCET | 0 | 0 | 0 | 0 | 0 | 1 | 0 | 4 | -1334074614
| Online PSC |  | https://podminky.urs.cz/item/CS_URS_2023_02/877245201 | [18 empty] | Online PSC | 2
65 | M | 28615974 | elektrospojka SDR11 PE 100 PN16 D 90mm | kus | 2 | 0 | 0 | CS ÚRS 2023 02 | [9 empty] | 1 | 2 |  | 8 | M | 2 |  |  |  | ROZPOCET | 0 | 0 | 0 | 0 | 0 | 1 | 0 | 4 | 287351958
66 | K | 877245218 | Montáž tvarovek na kanalizačním plastovém potrubí z polyetylenu PE 100 elektrotvarovek SDR 11/PN16 záslepek d 90 | kus | 2 | 0 | 0 | CS ÚRS 2023 02 | [12 empty] | 4 | K | 2 |  |  |  | ROZPOCET | 0 | 0 | 0 | 0 | 0 | 1 | 0 | 4 | -2118946256
| Online PSC |  | https://podminky.urs.cz/item/CS_URS_2023_02/877245218 | [18 empty] | Online PSC | 2
67 | M | 28615025 | elektrozáslepka SDR11 PE 100 PN16 D 90mm KIT | kus | 2 | 0 | 0 | CS ÚRS 2023 02 | [9 empty] | 1 | 2 |  | 8 | M | 2 |  |  |  | ROZPOCET | 0 | 0 | 0 | 0 | 0 | 1 | 0 | 4 | 1614239494
68 | K | 877260310S | Montáž tvarovek na kanalizačním plastovém potrubí z polypropylenu PP nebo tvrdého PVC hladkého plnostěnného kolen, víček nebo hrdlových uzávěrů DN 80 | kus | 2 | 0 | 0 | [10 empty] | 1 | 2 |  | 4 | K | 2 |  |  |  | ROZPOCET | 0 | 0 | 0 | 0 | 0 | 1 | 0 | 4 | -928146842
69 | M | 28653135S | lemový nákružek PE100 SDR17 PN10 d90 + PP otočná příruba DN80 | kus | 2 | 0 | 0 | [10 empty] | 1 | 2 |  | 8 | M | 2 |  |  |  | ROZPOCET | 0 | 0 | 0 | 0 | 0 | 1 | 0 | 4 | 347114022
70 | K | 877260310T | Montáž tvarovek na kanalizačním plastovém potrubí z polypropylenu PP nebo tvrdého PVC hladkého plnostěnného kolen, víček nebo hrdlových uzávěrů DN 50 | kus | 2 | 0 | 0 | [10 empty] | 1 | 2 |  | 4 | K | 2 |  |  |  | ROZPOCET | 0 | 0 | 0 | 0 | 0 | 1 | 0 | 4 | 743139888
71 | M | 28653133S | lemový nákružek PE100 SDR17 PN10 d63 + PP otočná příruba DN50 | kus | 2 | 0 | 0 | CS ÚRS 2023 02 | [9 empty] | 1 | 2 |  | 8 | M | 2 |  |  |  | ROZPOCET | 0 | 0 | 0 | 0 | 0 | 1 | 0 | 4 | 218174628
72 | K | 877310310 | Montáž tvarovek na kanalizačním plastovém potrubí z polypropylenu PP nebo tvrdého PVC hladkého plnostěnného kolen, víček nebo hrdlových uzávěrů DN 150 | kus | 5 | 0 | 0 | CS ÚRS 2023 02 | [9 empty] | 1 | 5 |  | 4 | K | 2 |  |  |  | ROZPOCET | 0 | 0 | 0 | 0 | 0 | 1 | 0 | 4 | 774199129
| Online PSC |  | https://podminky.urs.cz/item/CS_URS_2023_02/877310310 | [18 empty] | Online PSC | 2
73 | M | 28653153S | lemový nákružek PE100 SDR17 PN10 d160 + PP otočná příruba DN150 | kus | 5 | 0 | 0 | [10 empty] | 1 | 5 |  | 8 | M | 2 |  |  |  | ROZPOCET | 0 | 0 | 0 | 0 | 0 | 1 | 0 | 4 | 472695062
74 | K | 877325201 | Montáž tvarovek na kanalizačním plastovém potrubí z polyetylenu PE 100 elektrotvarovek SDR 11/PN16 spojek nebo oblouků d 160 | kus | 5 | 0 | 0 | CS ÚRS 2023 02 | [9 empty] | 1 | 5 |  | 4 | K | 2 |  |  |  | ROZPOCET | 0 | 0 | 0 | 0 | 0 | 1 | 0 | 4 | -749479444
| Online PSC |  | https://podminky.urs.cz/item/CS_URS_2023_02/877325201 | [18 empty] | Online PSC | 2
75 | M | 28615978 | elektrospojka SDR11 PE 100 PN16 D 160mm | kus | 5 | 0 | 0 | CS ÚRS 2023 02 | [9 empty] | 1 | 5 |  | 8 | M | 2 |  |  |  | ROZPOCET | 0 | 0 | 0 | 0 | 0 | 1 | 0 | 4 | -546246135
76 | K | 877325210 | Montáž tvarovek na kanalizačním plastovém potrubí z polyetylenu PE 100 elektrotvarovek SDR 11/PN16 kolen 45° d 160 | kus | 1 | 0 | 0 | CS ÚRS 2023 02 | [9 empty] | 1 | 1 |  | 4 | K | 2 |  |  |  | ROZPOCET | 0 | 0 | 0 | 0 | 0 | 1 | 0 | 4 | 338025674
| Online PSC |  | https://podminky.urs.cz/item/CS_URS_2023_02/877325210 | [18 empty] | Online PSC | 2
77 | M | 28614951 | elektrokoleno 45° PE 100 PN16 D 160mm | kus | 1 | 0 | 0 | CS ÚRS 2023 02 | [9 empty] | 1 | 1 |  | 8 | M | 2 |  |  |  | ROZPOCET | 0 | 0 | 0 | 0 | 0 | 1 | 0 | 4 | 233071120
82 | K | 891212122 | Montáž kanalizačních armatur na potrubí šoupátek v otevřeném výkopu nebo v šachtách s osazením zemní soupravy (bez poklopů) DN 50 | kus | 2 | 0 | 0 | CS ÚRS 2023 02 | [9 empty] | 1 | 2 |  | 4 | K | 2 |  |  |  | ROZPOCET | 0 | 0 | 0 | 0 | 0 | 1 | 0 | 4 | -450098286
| Online PSC |  | https://podminky.urs.cz/item/CS_URS_2023_02/891212122 | [18 empty] | Online PSC | 2
83 | M | 42221451 | šoupátko odpadní voda litina GGG 50 krátká stavební dl PN10/16 DN 50x150mm | kus | 2 | 0 | 0 | CS ÚRS 2023 02 | [9 empty] | 1 | 2 |  | 8 | M | 2 |  |  |  | ROZPOCET | 0 | 0 | 0 | 0 | 0 | 1 | 0 | 4 | -283170844
84 | M | 42291078 | souprava zemní pro šoupátka DN 40-50mm Rd 2,0m | kus | 2 | 0 | 0 | CS ÚRS 2023 02 | [9 empty] | 1 | 2 |  | 8 | M | 2 |  |  |  | ROZPOCET | 0 | 0 | 0 | 0 | 0 | 1 | 0 | 4 | -988906457
85 | K | 891242122 | Montáž kanalizačních armatur na potrubí šoupátek v otevřeném výkopu nebo v šachtách s osazením zemní soupravy (bez poklopů) DN 80 | kus | 2 | 0 | 0 | CS ÚRS 2023 02 | [9 empty] | 1 | 2 |  | 4 | K | 2 |  |  |  | ROZPOCET | 0 | 0 | 0 | 0 | 0 | 1 | 0 | 4 | 913712760
| Online PSC |  | https://podminky.urs.cz/item/CS_URS_2023_02/891242122 | [18 empty] | Online PSC | 2
86 | M | 42221453 | šoupátko odpadní voda litina GGG 50 krátká stavební dl PN10/16 DN 80x180mm | kus | 2 | 0 | 0 | CS ÚRS 2023 02 | [9 empty] | 1 | 2 |  | 8 | M | 2 |  |  |  | ROZPOCET | 0 | 0 | 0 | 0 | 0 | 1 | 0 | 4 | -1053034248
87 | M | 42291079 | souprava zemní pro šoupátka DN 65-80mm Rd 2,0m | kus | 2 | 0 | 0 | CS ÚRS 2023 02 | [9 empty] | 1 | 2 |  | 8 | M | 2 |  |  |  | ROZPOCET | 0 | 0 | 0 | 0 | 0 | 1 | 0 | 4 | 1859546936
88 | K | 891262122 | Montáž kanalizačních armatur na potrubí šoupátek v otevřeném výkopu nebo v šachtách s osazením zemní soupravy (bez poklopů) DN 100 | kus | 1 | 0 | 0 | CS ÚRS 2023 02 | [9 empty] | 1 | 1 |  | 4 | K | 2 |  |  |  | ROZPOCET | 0 | 0 | 0 | 0 | 0 | 1 | 0 | 4 | 379063221
| Online PSC |  | https://podminky.urs.cz/item/CS_URS_2023_02/891262122 | [18 empty] | Online PSC | 2
89 | M | 42221504 | šoupě nožové s nestoupavým vřetenem oboustranně těsnicí DN 100 | kus | 1 | 0 | 0 | CS ÚRS 2023 02 | [9 empty] | 1 | 1 |  | 8 | M | 2 |  |  |  | ROZPOCET | 0 | 0 | 0 | 0 | 0 | 1 | 0 | 4 | -536324486
| VV |  | 2 "mezipřírubové deskové šoupátko pro odpadní vodu, litina, DN100 |  | 1 | [16 empty] | VV | 2 | 2 | True | 1 | ROZPOCET
90 | K | 891312122 | Montáž kanalizačních armatur na potrubí šoupátek v otevřeném výkopu nebo v šachtách s osazením zemní soupravy (bez poklopů) DN 150 | kus | 5 | 0 | 0 | CS ÚRS 2023 02 | [9 empty] | 1 | 5 |  | 4 | K | 2 |  |  |  | ROZPOCET | 0 | 0 | 0 | 0 | 0 | 1 | 0 | 4 | 199968919
| Online PSC |  | https://podminky.urs.cz/item/CS_URS_2023_02/891312122 | [18 empty] | Online PSC | 2
91 | M | 42221456 | šoupátko odpadní voda litina GGG 50 krátká stavební dl PN10/16 DN 150x210mm | kus | 5 | 0 | 0 | CS ÚRS 2023 02 | [9 empty] | 1 | 5 |  | 8 | M | 2 |  |  |  | ROZPOCET | 0 | 0 | 0 | 0 | 0 | 1 | 0 | 4 | 166153292
92 | M | 42291080 | souprava zemní pro šoupátka DN 100-150m Rd 2,0m | kus | 5 | 0 | 0 | CS ÚRS 2023 02 | [9 empty] | 1 | 5 |  | 8 | M | 2 |  |  |  | ROZPOCET | 0 | 0 | 0 | 0 | 0 | 1 | 0 | 4 | -126151417
93 | K | 892241111 | Tlakové zkoušky vodou na potrubí DN do 80 | m | 50.758 | 0 | 0 | CS ÚRS 2023 02 | [12 empty] | 4 | K | 2 |  |  |  | ROZPOCET | 0 | 0 | 0 | 0 | 0 | 1 | 0 | 4 | -2058939391
| Online PSC |  | https://podminky.urs.cz/item/CS_URS_2023_02/892241111 | [18 empty] | Online PSC | 2
| VV |  | 43,5 "Tlaková zkouška vodou potrubí d90 |  | 43.5 | [16 empty] | VV | 2 | 2 | True | 0 | ROZPOCET
| VV |  | 18,4 "Tlaková zkouška vodou potrubí d63 |  | 18.4 | [16 empty] | VV | 2 | 2 | True | 0 | ROZPOCET
| VV |  | Součet |  | 61.9 | [16 empty] | VV | 2 | 4 | True | 1 | ROZPOCET
|  |  | *koef 0,82 |  | 50.758
94 | K | 892351111 | Tlakové zkoušky vodou na potrubí DN 150 nebo 200 | m | 309.222 | 0 | 0 | CS ÚRS 2023 02 | [12 empty] | 4 | K | 2 |  |  |  | ROZPOCET | 0 | 0 | 0 | 0 | 0 | 1 | 0 | 4 | 290120187
| Online PSC |  | https://podminky.urs.cz/item/CS_URS_2023_02/892351111 | [18 empty] | Online PSC | 2
95 | K | 894411311 | Osazení betonových nebo železobetonových dílců pro šachty skruží rovných | kus | 11 | 0 | 0 | CS ÚRS 2023 02 | [9 empty] | 3 | 11 |  | 4 | K | 2 |  |  |  | ROZPOCET | 0 | 0 | 0 | 0 | 0 | 1 | 0 | 4 | 2039957770
| Online PSC |  | https://podminky.urs.cz/item/CS_URS_2023_02/894411311 | [18 empty] | Online PSC | 2
96 | M | 59224050 | skruž pro kanalizační šachty se zabudovanými stupadly 100x25x12cm | kus | 1 | 0 | 0 | CS ÚRS 2021 01 | [9 empty] | 1 | 1 |  | 8 | M | 2 |  |  |  | ROZPOCET | 0 | 0 | 0 | 0 | 0 | 1 | 0 | 4 | -933631693
98 | M | 59224052 | skruž pro kanalizační šachty se zabudovanými stupadly 100x100x12cm | kus | 1 | 0 | 0 | CS ÚRS 2023 02 | [9 empty] | 1 | 1 |  | 8 | M | 2 |  |  |  | ROZPOCET | 0 | 0 | 0 | 0 | 0 | 1 | 0 | 4 | 798073547
99 | M | 59224348 | těsnění elastomerové pro spojení šachetních dílů DN 1000 | kus | 7 | 0 | 0 | CS ÚRS 2023 02 | [9 empty] | 2 | 7 |  | 8 | M | 2 |  |  |  | ROZPOCET | 0 | 0 | 0 | 0 | 0 | 1 | 0 | 4 | 1625403352
100 | K | 894414111 | Osazení betonových nebo železobetonových dílců pro šachty skruží základových (dno) | kus | 3 | 0 | 0 | CS ÚRS 2023 02 | [9 empty] | 1 | 3 |  | 4 | K | 2 |  |  |  | ROZPOCET | 0 | 0 | 0 | 0 | 0 | 1 | 0 | 4 | 1179970845
| Online PSC |  | https://podminky.urs.cz/item/CS_URS_2023_02/894414111 | [18 empty] | Online PSC | 2
102 | M | 59224339R | dno betonové šachty kanalizační 100x100, přímé, včetně systémových šachtových vložek | kus | 1 | 0 | 0 | [13 empty] | 8 | M | 2 |  |  |  | ROZPOCET | 0 | 0 | 0 | 0 | 0 | 1 | 0 | 4 | -207385427
103 | M | 59224339T | dno betonové šachty kanalizační 100x100, slepé | kus | 1 | 0 | 0 | [10 empty] | 1 | 1 |  | 8 | M | 2 |  |  |  | ROZPOCET | 0 | 0 | 0 | 0 | 0 | 1 | 0 | 4 | 1174524241
104 | K | 894414211 | Osazení betonových nebo železobetonových dílců pro šachty desek zákrytových | kus | 3 | 0 | 0 | CS ÚRS 2023 02 | [9 empty] | 1 | 3 |  | 4 | K | 2 |  |  |  | ROZPOCET | 0 | 0 | 0 | 0 | 0 | 1 | 0 | 4 | -117844695
| Online PSC |  | https://podminky.urs.cz/item/CS_URS_2023_02/894414211 | [18 empty] | Online PSC | 2
105 | M | PFB.1121601 | Deska zákrytováTZK-Q.1 100-63/17 | kus | 3 | 0 | 0 | [10 empty] | 1 | 3 |  | 8 | M | 2 |  |  |  | ROZPOCET | 0 | 0 | 0 | 0 | 0 | 1 | 0 | 4 | -1540668001
106 | K | 899103112 | Osazení poklopů litinových, ocelových nebo železobetonových včetně rámů pro třídu zatížení B125, C250 | kus | 4 | 0 | 0 | CS ÚRS 2023 02 | [9 empty] | 1 | 4 |  | 4 | K | 2 |  |  |  | ROZPOCET | 0 | 0 | 0 | 0 | 0 | 1 | 0 | 4 | 7053552
| Online PSC |  | https://podminky.urs.cz/item/CS_URS_2023_02/899103112 | [18 empty] | Online PSC | 2
107 | M | 55241033 | poklop šachtový litinový kruhový DN 600 bez ventilace tř D400 v samonivelačním rámu pro intenzivní provoz | kus | 3 | 0 | 0 | CS ÚRS 2023 02 | [9 empty] | 1 | 3 |  | 8 | M | 2 |  |  |  | ROZPOCET | 0 | 0 | 0 | 0 | 0 | 1 | 0 | 4 | 1746481136
109 | K | 899401112 | Osazení poklopů litinových šoupátkových | kus | 7 | 0 | 0 | CS ÚRS 2023 02 | [9 empty] | 2 | 7 |  | 4 | K | 2 |  |  |  | ROZPOCET | 0 | 0 | 0 | 0 | 0 | 1 | 0 | 4 | 333065625
| Online PSC |  | https://podminky.urs.cz/item/CS_URS_2023_02/899401112 | [18 empty] | Online PSC | 2
110 | M | 42291352 | poklop litinový šoupátkový pro zemní soupravy osazení do terénu a do vozovky | kus | 7 | 0 | 0 | CS ÚRS 2023 02 | [9 empty] | 2 | 7 |  | 8 | M | 2 |  |  |  | ROZPOCET | 0 | 0 | 0 | 0 | 0 | 1 | 0 | 4 | -392662008
| VV |  | 9 "poklop uliční šoupátkový kulatý plastový PA s litinovým víkem |  | 7 | [16 empty] | VV | 2 | 2 | True | 1 | ROZPOCET
111 | M | 42210050 | deska podkladová uličního poklopu litinového šoupatového | kus | 7 | 0 | 0 | CS ÚRS 2023 02 | [9 empty] | 2 | 7 |  | 8 | M | 2 |  |  |  | ROZPOCET | 0 | 0 | 0 | 0 | 0 | 1 | 0 | 4 | -1952192373
112 | K | 899713111 | Orientační tabulky na vodovodních a kanalizačních řadech na sloupku ocelovém nebo betonovém | kus | 10 | 0 | 0 | CS ÚRS 2023 02 | [9 empty] | 2 | 10 |  | 4 | K | 2 |  |  |  | ROZPOCET | 0 | 0 | 0 | 0 | 0 | 1 | 0 | 4 | 1634975291
| Online PSC |  | https://podminky.urs.cz/item/CS_URS_2023_02/899713111 | [18 empty] | Online PSC | 2
113 | K | 899721111 | Signalizační vodič na potrubí DN do 150 mm | m | 359.98 | 0 | 0 | CS ÚRS 2023 02 | [12 empty] | 4 | K | 2 |  |  |  | ROZPOCET | 0 | 0 | 0 | 0 | 0 | 1 | 0 | 4 | -1379068388
| Online PSC |  | https://podminky.urs.cz/item/CS_URS_2023_02/899721111 | [18 empty] | Online PSC | 2
114 | K | 899722111 | Krytí potrubí z plastů výstražnou fólií z PVC šířky 20 cm | m | 369.164 | 0 | 0 | CS ÚRS 2023 02 | [12 empty] | 4 | K | 2 |  |  |  | ROZPOCET | 0 | 0 | 0 | 0 | 0 | 1 | 0 | 4 | 1907237531
| Online PSC |  | https://podminky.urs.cz/item/CS_URS_2023_02/899722111 | [18 empty] | Online PSC | 2
115 | K | 899911231 | Kluzné objímky (pojízdná sedla) pro zasunutí potrubí do chráničky výšky 25 mm vnějšího průměru potrubí přes 157 do 183 mm | kus | 5 | 0 | 0 | CS ÚRS 2023 02 | [9 empty] | 1 | 5 |  | 4 | K | 2 |  |  |  | ROZPOCET | 0 | 0 | 0 | 0 | 0 | 1 | 0 | 4 | 414630440
| Online PSC |  | https://podminky.urs.cz/item/CS_URS_2023_02/899911231 | [18 empty] | Online PSC | 2
116 | K | 899913134 | Koncové uzavírací manžety chrániček DN potrubí x DN chráničky DN 80 x 200 | kus | 1 | 0 | 0 | CS ÚRS 2023 02 | [9 empty] | 1 | 1 |  | 4 | K | 2 |  |  |  | ROZPOCET | 0 | 0 | 0 | 0 | 0 | 1 | 0 | 4 | 31791665
| Online PSC |  | https://podminky.urs.cz/item/CS_URS_2023_02/899913134 | [18 empty] | Online PSC | 2
| D | 998 | Přesun hmot |  |  |  | 0 | [13 empty] | 1 | D | 1 |  |  |  | ROZPOCET | [6 empty] | 0
117 | K | 998276101 | Přesun hmot pro trubní vedení hloubené z trub z plastických hmot nebo sklolaminátových pro vodovody, kanalizace, teplovody, produktovody v otevřeném výkopu dopravní vzdálenost do 15 m | t | 17.3291 | 0 | 0 | CS ÚRS 2023 02 | [12 empty] | 4 | K | 2 |  |  |  | ROZPOCET | 0 | 0 | 0 | 0 | 0 | 1 | 0 | 4 | 548817869
| Online PSC |  | https://podminky.urs.cz/item/CS_URS_2023_02/998276101 | [18 empty] | Online PSC | 2
118 | K | 998276124 | Přesun hmot pro trubní vedení hloubené z trub z plastických hmot nebo sklolaminátových Příplatek k cenám za zvětšený přesun přes vymezenou největší dopravní vzdálenost do 500 m | t | 17.3291 | 0 | 0 | CS ÚRS 2023 02 | [12 empty] | 4 | K | 2 |  |  |  | ROZPOCET | 0 | 0 | 0 | 0 | 0 | 1 | 0 | 4 | 1659089696
| Online PSC |  | https://podminky.urs.cz/item/CS_URS_2023_02/998276124 | [18 empty] | Online PSC | 2
| D | PSV | Práce a dodávky PSV |  |  |  | 0 | [13 empty] | 2 | D | 0 |  |  |  | ROZPOCET | [6 empty] | 0
| D | 711 | Izolace proti vodě, vlhkosti a plynům |  |  |  | 0 | [13 empty] | 2 | D | 1 |  |  |  | ROZPOCET | [6 empty] | 0
119 | K | 711786166 | Provedení detailů pryskyřicemi těsnění trubních prostupů HIZOT tmelem z epoxidové pryskyřice a tkaninou, průměru přes 200 do 500 mm | kus | 3 | 0 | 0 | CS ÚRS 2023 02 | [9 empty] | 1 | 3 |  | 16 | K | 2 |  |  |  | ROZPOCET | 0 | 0 | 0 | 0 | 0 | 1 | 0 | 16 | -645980743
| Online PSC |  | https://podminky.urs.cz/item/CS_URS_2023_02/711786166 | [18 empty] | Online PSC | 2
120 | M | 23521230 | pryskyřice epoxidová polymerní nízko viskózní | kg | 3.28 | 0 | 0 | CS ÚRS 2023 02 | [12 empty] | 32 | M | 2 |  |  |  | ROZPOCET | 0 | 0 | 0 | 0 | 0 | 1 | 0 | 16 | -1676726422
| D | 715 | Izolace proti chemickým vlivům |  |  |  | 0 | [13 empty] | 2 | D | 1 |  |  |  | ROZPOCET | [6 empty] | 0
121 | K | 715174012 | Provedení izolace stavebních konstrukcí speciální obklady nádrží, kanálů nebo šachet do tmelů, s úpravou spár čedičovými tl. 25 až 40 mm | m2 | 2.0746 | 0 | 0 | CS ÚRS 2023 02 | [12 empty] | 16 | K | 2 |  |  |  | ROZPOCET | 0 | 0 | 0 | 0 | 0 | 1 | 0 | 16 | 692508828
| Online PSC |  | https://podminky.urs.cz/item/CS_URS_2023_02/715174012 | [18 empty] | Online PSC | 2
122 | M | 63231030S | žlaby z taveného čediče poloviční dl 500mm tl 20mm D 254mm | m | 0.82 | 0 | 0 | CS ÚRS 2023 02 | [12 empty] | 32 | M | 2 |  |  |  | ROZPOCET | 0 | 0 | 0 | 0 | 0 | 1 | 0 | 16 | 131062241
123 | M | 63232810 | dlaždice z taveného čediče průmyslové jemný rastr 200x200x22mm | m2 | 2.0746 | 0 | 0 | CS ÚRS 2023 02 | [12 empty] | 32 | M | 2 |  |  |  | ROZPOCET | 0 | 0 | 0 | 0 | 0 | 1 | 0 | 16 | 1175010119
| VV |  | 2,34259259259259*1,08 'Přepočtené koeficientem množství *0,koef 82 |  | 2.0746 | [16 empty] | VV | 2 | 2 | False | 1 | ROZPOCET
124 | K | 998715101 | Přesun hmot pro izolace proti chemickým vlivům stanovený z hmotnosti přesunovaného materiálu vodorovná dopravní vzdálenost do 50 m v objektech výšky do 6 m | t | 0.19598 | 0 | 0 | CS ÚRS 2023 02 | [12 empty] | 16 | K | 2 |  |  |  | ROZPOCET | 0 | 0 | 0 | 0 | 0 | 1 | 0 | 16 | 434347949
| Online PSC |  | https://podminky.urs.cz/item/CS_URS_2023_02/998715101 | [18 empty] | Online PSC | 2
125 | K | 998715193 | Přesun hmot pro izolace proti chemickým vlivům stanovený z hmotnosti přesunovaného materiálu Příplatek k cenám za zvětšený přesun přes vymezenou největší dopravní vzdálenost do 500 m | t | 0.19598 | 0 | 0 | CS ÚRS 2023 02 | [12 empty] | 16 | K | 2 |  |  |  | ROZPOCET | 0 | 0 | 0 | 0 | 0 | 1 | 0 | 16 | 1897406816
| Online PSC |  | https://podminky.urs.cz/item/CS_URS_2023_02/998715193 | [18 empty] | Online PSC | 2

## SO 330 - Odvodnění – 0-0,098
[9 empty] | >> skryté sloupce << | [9 empty] | {ea7112fb-e99d-4f57-888b-0dec58e35702}
2
| KRYCÍ LIST SOUPISU PRACÍ | [8 empty] | v --- níže se nacházejí doplnkové a pomocné údaje k sestavám --- v | [8 empty] | False
Stavba:
Propojení Okružní x Na hroudách
Objekt:
SO 330 - Odvodnění
| KSO: |  |  |  |  | CC-CZ:
| Místo: |  | Nymburk |  |  | Datum: | 29. 11. 2023
| Zadavatel: |  |  |  |  | IČ:
DIČ:
| Zhotovitel: |  |  |  |  | IČ: | 0
[6 empty] | DIČ: | 0
| Projektant: |  |  |  |  | IČ: | 02232651
|  | SOLICITE s.r.o. |  |  |  | DIČ: | CZ02232651
| Zpracovatel: |  |  |  |  | IČ: | 02232651
|  | SOLICITE s.r.o. |  |  |  | DIČ: | CZ02232651
Poznámka:
| Cena bez DPH | [5 empty] | 0
|  |  | Základ daně |  |  | Sazba daně | Výše daně
| DPH | základní | 0 |  |  | 21% | 0
|  | snížená | 0 |  |  | 15% | 0
|  | zákl. přenesená | 0 |  |  | 21% | 0
|  | sníž. přenesená | 0 |  |  | 15% | 0
|  | nulová | 0 |  |  | 0% | 0
| Cena s DPH |  |  | v | CZK |  | 0
REKAPITULACE ČLENĚNÍ SOUPISU PRACÍ
Stavba:
Propojení Okružní x Na hroudách
Objekt:
SO 330 - Odvodnění
Místo: |  |  | Nymburk |  |  | Datum: | 29. 11. 2023
Zadavatel: | [5 empty] | Projektant: | SOLICITE s.r.o.
Zhotovitel: | [5 empty] | Zpracovatel: | SOLICITE s.r.o.
Kód dílu - Popis | [6 empty] | Cena celkem [CZK]
Náklady stavby celkem | [6 empty] | 0 | [12 empty] | -1
| HSV - Práce a dodávky HSV | [5 empty] | 0
| 1 - Zemní práce | [5 empty] | 0
| 3 - Svislé a kompletní konstrukce | [5 empty] | 0
| 4 - Vodorovné konstrukce | [5 empty] | 0
| 8 - Trubní vedení | [5 empty] | 0
| 9 - Ostatní konstrukce a práce, bourání | [5 empty] | 0
| 998 - Přesun hmot | [5 empty] | 0
| PSV - Práce a dodávky PSV | [5 empty] | 0
| 711 - Izolace proti vodě, vlhkosti a plynům | [5 empty] | 0
| VÚ - Vegetační úpravy | [5 empty] | 0
SOUPIS PRACÍ
Stavba:
Propojení Okružní x Na hroudách
Objekt:
SO 330 - Odvodnění
Místo: |  |  | Nymburk |  |  | Datum: | 29. 11. 2023
Zadavatel: | [5 empty] | Projektant: | SOLICITE s.r.o.
Zhotovitel: | [5 empty] | Zpracovatel: | SOLICITE s.r.o.
PČ | Typ | Kód | Popis | MJ | Množství | J.cena [CZK] | Cena celkem [CZK] | Cenová soustava |  |  | DPH | J. Nh [h] | Nh celkem [h] | J. hmotnost [t] | Hmotnost celkem [t] | J. suť [t] | Suť Celkem [t]
Náklady soupisu celkem | [6 empty] | 0 | [5 empty] | 325.5061 |  | 7.4884 |  | 0.0405 |  | D | -1 | [10 empty] | 0
| D | HSV | Práce a dodávky HSV |  |  |  | 0 | [5 empty] | 322.5561 |  | 7.4878 |  | 0.0405 | 1 | D | 0 |  |  |  | ROZPOCET | [6 empty] | 0
| D | 1 | Zemní práce |  |  |  | 0 | [5 empty] | 252.3592 |  | 0.094406 |  | 0 | 1 | D | 1 |  |  |  | ROZPOCET | [6 empty] | 0
1 | K | 116951201 | Úprava zemin za účelem zlepšení vlastností a zpracovatelnosti, bez dodávky materiálu u hrubých terénních úprav, násypů a zásypů, Míchání zemin strojně v homogenizačním zařízení, v množství přes 100 m3 | m3 | 103.2007 | 0 | 0 | CS ÚRS 2023 02 |  |  | základní | 0.092 | 9.4945 | 0 | 0 | 0 | 0 | 4 | K | 2 |  |  |  | ROZPOCET | 0 | 0 | 0 | 0 | 0 | 1 | 0 | 4 | -118385919
| Online PSC |  | https://podminky.urs.cz/item/CS_URS_2023_02/116951201 | [15 empty] | Online PSC | 2
| VV |  | "Vsakovací objekty - podkladní filtrační vrstva" | [15 empty] | VV | 2 | 1 | True | 0 | ROZPOCET
| VV |  | "celková délka * průměrná šířka * mocnost vrstvy" | [15 empty] | VV | 2 | 1 | True | 0 | ROZPOCET
| VV |  | "PR-1" 22.1*3.0*0.2 |  | 13.26 | [13 empty] | VV | 2 | 2 | True | 0 | ROZPOCET
| VV |  | "PR-2" 106.3*2.5*0.2 |  | 53.15 | [13 empty] | VV | 2 | 2 | True | 0 | ROZPOCET
| VV |  | "PR-3" 14.0*1.91*0.2 |  | 5.348 | [13 empty] | VV | 2 | 2 | True | 0 | ROZPOCET
| VV |  | "PR-4" 35.3*2.30*0.2 |  | 16.238 | [13 empty] | VV | 2 | 2 | True | 0 | ROZPOCET
| VV |  | "PR-5" 26.4*5*0.2 |  | 26.4 | [13 empty] | VV | 2 | 2 | True | 0 | ROZPOCET
| VV |  | "PR-6" 78.0*2.16*0.2 |  | 33.696 | [13 empty] | VV | 2 | 2 | True | 0 | ROZPOCET
| VV |  | "PR-7" 63.1*2.42*0.2 |  | 30.54 | [13 empty] | VV | 2 | 2 | True | 0 | ROZPOCET
| VV |  | "PR-8" 20.6*2.12*0.2 |  | 8.734 | [13 empty] | VV | 2 | 2 | True | 0 | ROZPOCET
| VV |  | "PR-9" 86*2.44*0.2 |  | 41.968 | [13 empty] | VV | 2 | 2 | True | 0 | ROZPOCET
| VV |  | Mezisoučet |  | 229.334 | [13 empty] | VV | 2 | 3 | True | 0 | ROZPOCET
| VV |  | "Vsakovací objekty - humusová vrstva" | [15 empty] | VV | 2 | 1 | True | 0 | ROZPOCET
| VV |  | "celková délka * průměrná šířka * mocnost vrstvy" | [15 empty] | VV | 2 | 1 | True | 0 | ROZPOCET
| VV |  | "PR-1" 22.1*3.0*0.3 |  | 19.89 | [13 empty] | VV | 2 | 2 | True | 0 | ROZPOCET
| VV |  | "PR-2" 106.3*2.5*0.3 |  | 79.725 | [13 empty] | VV | 2 | 2 | True | 0 | ROZPOCET
| VV |  | "PR-3" 14.0*1.91*0.3 |  | 8.022 | [13 empty] | VV | 2 | 2 | True | 0 | ROZPOCET
| VV |  | "PR-4" 35.3*2.30*0.3 |  | 24.357 | [13 empty] | VV | 2 | 2 | True | 0 | ROZPOCET
| VV |  | "PR-5" 26.4*5*0.3 |  | 39.6 | [13 empty] | VV | 2 | 2 | True | 0 | ROZPOCET
| VV |  | "PR-6" 78.0*2.16*0.3 |  | 50.544 | [13 empty] | VV | 2 | 2 | True | 0 | ROZPOCET
| VV |  | "PR-7" 63.1*2.42*0.3 |  | 45.811 | [13 empty] | VV | 2 | 2 | True | 0 | ROZPOCET
| VV |  | "PR-8" 20.6*2.12*0.3 |  | 13.102 | [13 empty] | VV | 2 | 2 | True | 0 | ROZPOCET
| VV |  | "PR-9" 86*2.44*0.3 |  | 62.952 | [13 empty] | VV | 2 | 2 | True | 0 | ROZPOCET
| VV |  | Mezisoučet |  | 344.003 | [13 empty] | VV | 2 | 3 | True | 0 | ROZPOCET
| VV |  | Součet |  | 573.337 | [13 empty] | VV | 2 | 4 | True | 1 | ROZPOCET
|  |  | *koef. 0,18 |  | 103.2007
2 | M | 58337310 | štěrkopísek frakce 0/4 | t | 92.8811 | 0 | 0 | CS ÚRS 2023 02 |  |  | základní | 0 | 0 | 0 | 0 | 0 | 0 | 8 | M | 2 |  |  |  | ROZPOCET | 0 | 0 | 0 | 0 | 0 | 1 | 0 | 4 | -1776618599
| VV |  | 183,47 "vylepšení filtrační vrstvy 80% písku" |  | 183.47 | [13 empty] | VV | 2 | 2 | True | 0 | ROZPOCET
| VV |  | 103,2"vylepšení horní humusové vrstvy/ornice 30% písku" |  | 103.2 | [13 empty] | VV | 2 | 2 | True | 0 | ROZPOCET
| VV |  | Součet |  | 286.67 | [13 empty] | VV | 2 | 4 | True | 1 | ROZPOCET
| VV |  | 286,67*1,8 'Přepočtené koeficientem množství |  | 516.006 | [13 empty] | VV | 2 | 2 | False | 1 | ROZPOCET
|  |  | * koef 0,18 |  | 92.8811
3 | K | 119001405 | Dočasné zajištění podzemního potrubí nebo vedení ve výkopišti ve stavu i poloze, ve kterých byla na začátku zemních prací a to s podepřením, vzepřením nebo vyvěšením, případně s ochranným bedněním, se zřízením a odstraněním zajišťovací konstrukce, s opotřebením hmot potrubí plastového, jmenovité světlosti DN do 200 mm | m | 0.54 | 0 | 0 | CS ÚRS 2023 02 |  |  | základní | 0.581 | 0.31374 | 0.0369 | 0.019926 | 0 | 0 | 4 | K | 2 |  |  |  | ROZPOCET | 0 | 0 | 0 | 0 | 0 | 1 | 0 | 4 | 589796689
| Online PSC |  | https://podminky.urs.cz/item/CS_URS_2023_02/119001405 | [15 empty] | Online PSC | 2
| VV |  | "šířka výkopu * počet křížení" | [15 empty] | VV | 2 | 1 | True | 0 | ROZPOCET
| VV |  | "vodovod" 1*1 |  | 1 | [13 empty] | VV | 2 | 2 | True | 0 | ROZPOCET
| VV |  | "GASNET" 1*1 |  | 1 | [13 empty] | VV | 2 | 2 | True | 0 | ROZPOCET
| VV |  | "tlaková kanalizace" 1*1 |  | 1 | [13 empty] | VV | 2 | 2 | True | 0 | ROZPOCET
| VV |  | Součet |  | 3 | [13 empty] | VV | 2 | 4 | True | 1 | ROZPOCET
|  |  | *koef 0,18 |  | 0.54
4 | K | 119001421 | Dočasné zajištění podzemního potrubí nebo vedení ve výkopišti ve stavu i poloze, ve kterých byla na začátku zemních prací a to s podepřením, vzepřením nebo vyvěšením, případně s ochranným bedněním, se zřízením a odstraněním zajišťovací konstrukce, s opotřebením hmot kabelů a kabelových tratí z volně ložených kabelů a to do 3 kabelů | m | 1 | 0 | 0 | CS ÚRS 2023 02 |  |  | základní | 0.547 | 0.547 | 0.0369 | 0.0369 | 0 | 0 | 4 | K | 2 |  |  |  | ROZPOCET | 0 | 0 | 0 | 0 | 0 | 1 | 0 | 4 | 746277735
| Online PSC |  | https://podminky.urs.cz/item/CS_URS_2023_02/119001421 | [15 empty] | Online PSC | 2
| VV |  | "šířka výkopu * počet křížení" | [15 empty] | VV | 2 | 1 | True | 0 | ROZPOCET
| VV |  | "NN ČEZ" 1*1 |  | 1 | [13 empty] | VV | 2 | 2 | True | 1 | ROZPOCET
5 | K | 131151106 | Hloubení nezapažených jam a zářezů strojně s urovnáním dna do předepsaného profilu a spádu v hornině třídy těžitelnosti I skupiny 1 a 2 přes 1 000 do 5 000 m3 | m3 | 54.8687 | 0 | 0 | CS ÚRS 2023 02 |  |  | základní | 0.066 | 3.6213 | 0 | 0 | 0 | 0 | 4 | K | 2 |  |  |  | ROZPOCET | 0 | 0 | 0 | 0 | 0 | 1 | 0 | 4 | 97180238
| Online PSC |  | https://podminky.urs.cz/item/CS_URS_2023_02/131151106 | [15 empty] | Online PSC | 2
| VV |  | "(hloubka výkopu * délka úseku * průměrná šířka výkopu v úseku) * zastoupení třídy těžitelnosti" | [15 empty] | VV | 2 | 1 | True | 0 | ROZPOCET
| VV |  | "PR-2" (1.05*133.33*2.5)*0.2 |  | 69.998 | [13 empty] | VV | 2 | 2 | True | 0 | ROZPOCET
| VV |  | "PR-4" ((1.1*7.5*1.25)+(1.1*39.83*2.5))*0.2 |  | 23.969 | [13 empty] | VV | 2 | 2 | True | 0 | ROZPOCET
| VV |  | "PR-5" (1.25*32.42*5)*0.2 |  | 40.525 | [13 empty] | VV | 2 | 2 | True | 0 | ROZPOCET
| VV |  | "PR-6" ((1.05*48.06*2.5)+(1.05*38.96*1.75))*0.2 |  | 39.549 | [13 empty] | VV | 2 | 2 | True | 0 | ROZPOCET
| VV |  | "PR-7" ((1.10*70.24*2.5)+(1.10*13.85*2.0))*0.2 |  | 44.726 | [13 empty] | VV | 2 | 2 | True | 0 | ROZPOCET
| VV |  | "PR-8" ((1.35*4.83*3.0)+(1.35*18.79*1.9))*0.2 |  | 13.552 | [13 empty] | VV | 2 | 2 | True | 0 | ROZPOCET
| VV |  | "PR-9" ((1.35*6.1*1.45)+(1.35*103.88*2.5))*0.2 |  | 72.507 | [13 empty] | VV | 2 | 2 | True | 0 | ROZPOCET
| VV |  | Součet |  | 304.826 | [13 empty] | VV | 2 | 4 | True | 1 | ROZPOCET
|  |  | *koef 0,18 |  | 54.8687
6 | K | 131151206 | Hloubení zapažených jam a zářezů strojně s urovnáním dna do předepsaného profilu a spádu v hornině třídy těžitelnosti I skupiny 1 a 2 přes 1 000 do 5 000 m3 | m3 | 7.3208 | 0 | 0 | CS ÚRS 2023 02 |  |  | základní | 0.124 | 0.90778 | 0 | 0 | 0 | 0 | 4 | K | 2 |  |  |  | ROZPOCET | 0 | 0 | 0 | 0 | 0 | 1 | 0 | 4 | -1258384559
| Online PSC |  | https://podminky.urs.cz/item/CS_URS_2023_02/131151206 | [15 empty] | Online PSC | 2
| VV |  | "(hloubka výkopu * délka úseku * průměrná šířka výkopu v úseku) * zastoupení třídy těžitelnosti" | [15 empty] | VV | 2 | 1 | True | 0 | ROZPOCET
| VV |  | "PR-1" (1.55*28.1*3)*0.2 |  | 26.133 | [13 empty] | VV | 2 | 2 | True | 0 | ROZPOCET
| VV |  | "PR-3" ((1.55*3.5*3)+(1.55*21.1*1.725))*0.2 |  | 14.538 | [13 empty] | VV | 2 | 2 | True | 0 | ROZPOCET
| VV |  | Součet |  | 40.671 | [13 empty] | VV | 2 | 4 | True | 1 | ROZPOCET
|  |  | *koef 0,18 |  | 7.3208
7 | K | 131251106 | Hloubení nezapažených jam a zářezů strojně s urovnáním dna do předepsaného profilu a spádu v hornině třídy těžitelnosti I skupiny 3 přes 1 000 do 5 000 m3 | m3 | 118.0089 | 0 | 0 | CS ÚRS 2023 02 |  |  | základní | 0.119 | 14.0431 | 0 | 0 | 0 | 0 | 4 | K | 2 |  |  |  | ROZPOCET | 0 | 0 | 0 | 0 | 0 | 1 | 0 | 4 | 1475966464
| Online PSC |  | https://podminky.urs.cz/item/CS_URS_2023_02/131251106 | [15 empty] | Online PSC | 2
| VV |  | "(hloubka výkopu * délka úseku * průměrná šířka výkopu v úseku) * zastoupení třídy těžitelnosti" | [15 empty] | VV | 2 | 1 | True | 0 | ROZPOCET
| VV |  | "PR-2" (1.05*133.33*2.5)*0.43 |  | 150.496 | [13 empty] | VV | 2 | 2 | True | 0 | ROZPOCET
| VV |  | "PR-4" ((1.1*7.5*1.25)+(1.1*39.83*2.5))*0.43 |  | 51.533 | [13 empty] | VV | 2 | 2 | True | 0 | ROZPOCET
| VV |  | "PR-5" (1.25*32.42*5)*0.43 |  | 87.129 | [13 empty] | VV | 2 | 2 | True | 0 | ROZPOCET
| VV |  | "PR-6" ((1.05*48.06*2.5)+(1.05*38.96*1.75))*0.43 |  | 85.031 | [13 empty] | VV | 2 | 2 | True | 0 | ROZPOCET
| VV |  | "PR-7" ((1.10*70.434*2.5)+(1.10*13.85*2.0))*0.43 |  | 96.39 | [13 empty] | VV | 2 | 2 | True | 0 | ROZPOCET
| VV |  | "PR-8" ((1.35*4.83*3.0)+(1.35*18.79*1.9))*0.43 |  | 29.136 | [13 empty] | VV | 2 | 2 | True | 0 | ROZPOCET
| VV |  | "PR-9" ((1.35*6.1*1.45)+(1.35*103.88*2.5))*0.43 |  | 155.89 | [13 empty] | VV | 2 | 2 | True | 0 | ROZPOCET
| VV |  | Součet |  | 655.605 | [13 empty] | VV | 2 | 4 | True | 1 | ROZPOCET
|  |  | *koef 0,18 |  | 118.0089
8 | K | 131251206 | Hloubení zapažených jam a zářezů strojně s urovnáním dna do předepsaného profilu a spádu v hornině třídy těžitelnosti I skupiny 3 přes 1 000 do 5 000 m3 | m3 | 15.7397 | 0 | 0 | CS ÚRS 2023 02 |  |  | základní | 0.23 | 3.6201 | 0 | 0 | 0 | 0 | 4 | K | 2 |  |  |  | ROZPOCET | 0 | 0 | 0 | 0 | 0 | 1 | 0 | 4 | -1501299407
| Online PSC |  | https://podminky.urs.cz/item/CS_URS_2023_02/131251206 | [15 empty] | Online PSC | 2
| VV |  | "(hloubka výkopu * délka úseku * průměrná šířka výkopu v úseku) * zastoupení třídy těžitelnosti" | [15 empty] | VV | 2 | 1 | True | 0 | ROZPOCET
| VV |  | "PR-1" (1.55*28.1*3)*0.43 |  | 56.186 | [13 empty] | VV | 2 | 2 | True | 0 | ROZPOCET
| VV |  | "PR-3" ((1.55*3.5*3)+(1.55*21.1*1.725))*0.43 |  | 31.257 | [13 empty] | VV | 2 | 2 | True | 0 | ROZPOCET
| VV |  | Součet |  | 87.443 | [13 empty] | VV | 2 | 4 | True | 1 | ROZPOCET
|  |  | *koef 0,18 |  | 15.7397
9 | K | 131351106 | Hloubení nezapažených jam a zářezů strojně s urovnáním dna do předepsaného profilu a spádu v hornině třídy těžitelnosti II skupiny 4 přes 1 000 do 5 000 m3 | m3 | 101.5315 | 0 | 0 | CS ÚRS 2023 02 |  |  | základní | 0.191 | 19.3925 | 0 | 0 | 0 | 0 | 4 | K | 2 |  |  |  | ROZPOCET | 0 | 0 | 0 | 0 | 0 | 1 | 0 | 4 | 670169619
| Online PSC |  | https://podminky.urs.cz/item/CS_URS_2023_02/131351106 | [15 empty] | Online PSC | 2
| VV |  | "(hloubka výkopu * délka úseku * průměrná šířka výkopu v úseku) * zastoupení třídy těžitelnosti" | [15 empty] | VV | 2 | 1 | True | 0 | ROZPOCET
| VV |  | "PR-2" (1.05*133.33*2.5)*0.37 |  | 129.497 | [13 empty] | VV | 2 | 2 | True | 0 | ROZPOCET
| VV |  | "PR-4" ((1.1*7.5*1.25)+(1.1*39.83*2.5))*0.37 |  | 44.343 | [13 empty] | VV | 2 | 2 | True | 0 | ROZPOCET
| VV |  | "PR-5" (1.25*32.42*5)*0.37 |  | 74.971 | [13 empty] | VV | 2 | 2 | True | 0 | ROZPOCET
| VV |  | "PR-6" ((1.05*48.06*2.5)+(1.05*38.96*1.75))*0.37 |  | 73.166 | [13 empty] | VV | 2 | 2 | True | 0 | ROZPOCET
| VV |  | "PR-7" ((1.10*70.374*2.5)+(1.10*13.85*2.0))*0.37 |  | 82.879 | [13 empty] | VV | 2 | 2 | True | 0 | ROZPOCET
| VV |  | "PR-8" ((1.35*4.83*3.0)+(1.35*18.79*1.9))*0.37 |  | 25.07 | [13 empty] | VV | 2 | 2 | True | 0 | ROZPOCET
| VV |  | "PR-9" ((1.35*6.1*1.45)+(1.35*103.88*2.5))*0.37 |  | 134.138 | [13 empty] | VV | 2 | 2 | True | 0 | ROZPOCET
| VV |  | Součet |  | 564.064 | [13 empty] | VV | 2 | 4 | True | 1 | ROZPOCET
|  |  | *koef 0,18 |  | 101.5315
10 | K | 131351206 | Hloubení zapažených jam a zářezů strojně s urovnáním dna do předepsaného profilu a spádu v hornině třídy těžitelnosti II skupiny 4 přes 1 000 do 5 000 m3 | m3 | 13.5436 | 0 | 0 | CS ÚRS 2023 02 |  |  | základní | 0.318 | 4.3069 | 0 | 0 | 0 | 0 | 4 | K | 2 |  |  |  | ROZPOCET | 0 | 0 | 0 | 0 | 0 | 1 | 0 | 4 | -1358085203
| Online PSC |  | https://podminky.urs.cz/item/CS_URS_2023_02/131351206 | [15 empty] | Online PSC | 2
| VV |  | "(hloubka výkopu * délka úseku * průměrná šířka výkopu v úseku) * zastoupení třídy těžitelnosti" | [15 empty] | VV | 2 | 1 | True | 0 | ROZPOCET
| VV |  | "PR-1" (1.55*28.1*3)*0.37 |  | 48.346 | [13 empty] | VV | 2 | 2 | True | 0 | ROZPOCET
| VV |  | "PR-3" ((1.55*3.5*3)+(1.55*21.1*1.725))*0.37 |  | 26.896 | [13 empty] | VV | 2 | 2 | True | 0 | ROZPOCET
| VV |  | Součet |  | 75.242 | [13 empty] | VV | 2 | 4 | True | 1 | ROZPOCET
|  |  | *koef 0,18 |  | 13.5436
11 | K | 132154206 | Hloubení zapažených rýh šířky přes 800 do 2 000 mm strojně s urovnáním dna do předepsaného profilu a spádu v hornině třídy těžitelnosti I skupiny 1 a 2 přes 1 000 do 5 000 m3 | m3 | 1.224 | 0 | 0 | CS ÚRS 2023 02 |  |  | základní | 0.234 | 0.28642 | 0 | 0 | 0 | 0 | 4 | K | 2 |  |  |  | ROZPOCET | 0 | 0 | 0 | 0 | 0 | 1 | 0 | 4 | -1406639503
| Online PSC |  | https://podminky.urs.cz/item/CS_URS_2023_02/132154206 | [15 empty] | Online PSC | 2
| VV |  | "Stoka" | [15 empty] | VV | 2 | 1 | True | 0 | ROZPOCET
| VV |  | "(průměrná hloubka výkopu * délka stoky * šířka výkopu) * zastoupení třídy těžitelnosti" | [15 empty] | VV | 2 | 1 | True | 0 | ROZPOCET
| VV |  | "D" (1.82*23.4*1)*0.13 |  | 5.536 | [13 empty] | VV | 2 | 2 | True | 0 | ROZPOCET
| VV |  | "Gravitace šachty" | [15 empty] | VV | 2 | 1 | True | 0 | ROZPOCET
| VV |  | "(rozšíření výkopu v místě šachty * průměrná hloubka šachty + zahloubení výkopu v místě šachty) * počet šachet* zastoupení třídy těžitelnosti" | [15 empty] | VV | 2 | 1 | True | 0 | ROZPOCET
| VV |  | "D" ((2*(2-1))*1.73+2*2*0.35)*2*0.13 |  | 1.264 | [13 empty] | VV | 2 | 2 | True | 0 | ROZPOCET
| VV |  | Součet |  | 6.8 | [13 empty] | VV | 2 | 4 | True | 1 | ROZPOCET
|  |  | *koef 0,18 |  | 1.224
12 | K | 132254206 | Hloubení zapažených rýh šířky přes 800 do 2 000 mm strojně s urovnáním dna do předepsaného profilu a spádu v hornině třídy těžitelnosti I skupiny 3 přes 1 000 do 5 000 m3 | m3 | 2.5421 | 0 | 0 | CS ÚRS 2023 02 |  |  | základní | 0.362 | 0.92025 | 0 | 0 | 0 | 0 | 4 | K | 2 |  |  |  | ROZPOCET | 0 | 0 | 0 | 0 | 0 | 1 | 0 | 4 | 581883343
| Online PSC |  | https://podminky.urs.cz/item/CS_URS_2023_02/132254206 | [15 empty] | Online PSC | 2
| VV |  | "Stoka" | [15 empty] | VV | 2 | 1 | True | 0 | ROZPOCET
| VV |  | "(průměrná hloubka výkopu * délka stoky * šířka výkopu) * zastoupení třídy těžitelnosti" | [15 empty] | VV | 2 | 1 | True | 0 | ROZPOCET
| VV |  | "D" (1.82*23.4*1)*0.27 |  | 11.499 | [13 empty] | VV | 2 | 2 | True | 0 | ROZPOCET
| VV |  | "Gravitace šachty" | [15 empty] | VV | 2 | 1 | True | 0 | ROZPOCET
| VV |  | "(rozšíření výkopu v místě šachty * průměrná hloubka šachty + zahloubení výkopu v místě šachty) * počet šachet* zastoupení třídy těžitelnosti" | [15 empty] | VV | 2 | 1 | True | 0 | ROZPOCET
| VV |  | "D" ((2*(2-1))*1.73+2*2*0.35)*2*0.27 |  | 2.624 | [13 empty] | VV | 2 | 2 | True | 0 | ROZPOCET
| VV |  | Součet |  | 14.123 | [13 empty] | VV | 2 | 4 | True | 1 | ROZPOCET
|  |  | *koef 0,18 |  | 2.5421
13 | K | 132354206 | Hloubení zapažených rýh šířky přes 800 do 2 000 mm strojně s urovnáním dna do předepsaného profilu a spádu v hornině třídy těžitelnosti II skupiny 4 přes 1 000 do 5 000 m3 | m3 | 5.6493 | 0 | 0 | CS ÚRS 2023 02 |  |  | základní | 0.505 | 2.8529 | 0 | 0 | 0 | 0 | 4 | K | 2 |  |  |  | ROZPOCET | 0 | 0 | 0 | 0 | 0 | 1 | 0 | 4 | -1504008206
| Online PSC |  | https://podminky.urs.cz/item/CS_URS_2023_02/132354206 | [15 empty] | Online PSC | 2
| VV |  | "Stoka" | [15 empty] | VV | 2 | 1 | True | 0 | ROZPOCET
| VV |  | "(průměrná hloubka výkopu * délka stoky * šířka výkopu) * zastoupení třídy těžitelnosti" | [15 empty] | VV | 2 | 1 | True | 0 | ROZPOCET
| VV |  | "D" (1.82*23.4*1)*0.6 |  | 25.553 | [13 empty] | VV | 2 | 2 | True | 0 | ROZPOCET
| VV |  | "Gravitace šachty" | [15 empty] | VV | 2 | 1 | True | 0 | ROZPOCET
| VV |  | "(rozšíření výkopu v místě šachty * průměrná hloubka šachty + zahloubení výkopu v místě šachty) * počet šachet* zastoupení třídy těžitelnosti" | [15 empty] | VV | 2 | 1 | True | 0 | ROZPOCET
| VV |  | "D" ((2*(2-1))*1.73+2*2*0.35)*2*0.6 |  | 5.832 | [13 empty] | VV | 2 | 2 | True | 0 | ROZPOCET
| VV |  | Součet |  | 31.385 | [13 empty] | VV | 2 | 4 | True | 1 | ROZPOCET
|  |  | *koef 0,18 |  | 5.6493
14 | K | 139001101 | Příplatek k cenám hloubených vykopávek za ztížení vykopávky v blízkosti podzemního vedení nebo výbušnin pro jakoukoliv třídu horniny | m3 | 0.72 | 0 | 0 | CS ÚRS 2023 02 |  |  | základní | 1.763 | 1.2694 | 0 | 0 | 0 | 0 | 4 | K | 2 |  |  |  | ROZPOCET | 0 | 0 | 0 | 0 | 0 | 1 | 0 | 4 | 831772856
| Online PSC |  | https://podminky.urs.cz/item/CS_URS_2023_02/139001101 | [15 empty] | Online PSC | 2
| VV |  | "průměrný objem ručně prováděných zemních prací v místě křížení * počet křížení" | [15 empty] | VV | 2 | 1 | True | 0 | ROZPOCET
| VV |  | 1*1*1*4 *koef 0,18 |  | 0.72 | [13 empty] | VV | 2 | 2 | True | 1 | ROZPOCET
15 | K | 151101101 | Zřízení pažení a rozepření stěn rýh pro podzemní vedení příložné pro jakoukoliv mezerovitost, hloubky do 2 m | m2 | 44.7383 | 0 | 0 | CS ÚRS 2023 02 |  |  | základní | 0.236 | 10.5582 | 0.00084 | 0.03758 | 0 | 0 | 4 | K | 2 |  |  |  | ROZPOCET | 0 | 0 | 0 | 0 | 0 | 1 | 0 | 4 | 59434238
| Online PSC |  | https://podminky.urs.cz/item/CS_URS_2023_02/151101101 | [15 empty] | Online PSC | 2
| VV |  | "(průměrná hloubka výkopu * délka pažených úseků) * 2 | [15 empty] | VV | 2 | 1 | True | 0 | ROZPOCET
| VV |  | "D" (1.82*23.4)*2 |  | 85.176 | [13 empty] | VV | 2 | 2 | True | 0 | ROZPOCET
| VV |  | "PR-1" (1.55*28.1)*2 |  | 87.11 | [13 empty] | VV | 2 | 2 | True | 0 | ROZPOCET
| VV |  | "PR-3" (1.55*24.6)*2 |  | 76.26 | [13 empty] | VV | 2 | 2 | True | 0 | ROZPOCET
| VV |  | Součet |  | 248.546 | [13 empty] | VV | 2 | 4 | True | 1 | ROZPOCET
|  |  | *koef 0,18 |  | 44.7383
16 | K | 151101111 | Odstranění pažení a rozepření stěn rýh pro podzemní vedení s uložením materiálu na vzdálenost do 3 m od kraje výkopu příložné, hloubky do 2 m | m2 | 44.7383 | 0 | 0 | CS ÚRS 2023 02 |  |  | základní | 0.216 | 9.6635 | 0 | 0 | 0 | 0 | 4 | K | 2 |  |  |  | ROZPOCET | 0 | 0 | 0 | 0 | 0 | 1 | 0 | 4 | -2035642224
| Online PSC |  | https://podminky.urs.cz/item/CS_URS_2023_02/151101111 | [15 empty] | Online PSC | 2
17 | K | 162351104 | Vodorovné přemístění výkopku nebo sypaniny po suchu na obvyklém dopravním prostředku, bez naložení výkopku, avšak se složením bez rozhrnutí z horniny třídy těžitelnosti I skupiny 1 až 3 na vzdálenost přes 500 do 1 000 m | m3 | 512.3075 | 0 | 0 | CS ÚRS 2023 02 |  |  | základní | 0.046 | 23.5661 | 0 | 0 | 0 | 0 | 4 | K | 2 |  |  |  | ROZPOCET | 0 | 0 | 0 | 0 | 0 | 1 | 0 | 4 | 1473120617
| Online PSC |  | https://podminky.urs.cz/item/CS_URS_2023_02/162351104 | [15 empty] | Online PSC | 2
| VV |  | 1780,159-670,691 "výkopek na mezidepo tř.1-3 - tř.4" |  | 1109.468 | [13 empty] | VV | 2 | 2 | True | 0 | ROZPOCET
| VV |  | 101,26 "hrázky |  | 101.26 | [13 empty] | VV | 2 | 2 | True | 0 | ROZPOCET
| VV |  | 229,33 "podkladní filtrační vrstva |  | 229.33 | [13 empty] | VV | 2 | 2 | True | 0 | ROZPOCET
| VV |  | 516,006/1,8 "štěrkopísek na zlepšení zeminy do průlehů |  | 286.67 | [13 empty] | VV | 2 | 2 | True | 0 | ROZPOCET
| VV |  | 52,258/1,8 "zásyp sypaninou štěrkodrť 0/63 |  | 29.032 | [13 empty] | VV | 2 | 2 | True | 0 | ROZPOCET
| VV |  | 1321,211/1,8 "zásyp do průlehů štěrkodrť 16/32 |  | 734.006 | [13 empty] | VV | 2 | 2 | True | 0 | ROZPOCET
| VV |  | 12,387 "obsyp potrubí štěrkopísek 0/32 |  | 12.387 | [13 empty] | VV | 2 | 2 | True | 0 | ROZPOCET
| VV |  | 344 " ornice |  | 344 | [13 empty] | VV | 2 | 2 | True | 0 | ROZPOCET
| VV |  | Součet |  | 2846.153 | [13 empty] | VV | 2 | 4 | True | 1 | ROZPOCET
|  |  | *koef 0,18 |  | 512.3075
18 | K | 162351124 | Vodorovné přemístění výkopku nebo sypaniny po suchu na obvyklém dopravním prostředku, bez naložení výkopku, avšak se složením bez rozhrnutí z horniny třídy těžitelnosti II skupiny 4 a 5 na vzdálenost přes 500 do 1 000 m | m3 | 120.7244 | 0 | 0 | CS ÚRS 2023 02 |  |  | základní | 0.051 | 6.1569 | 0 | 0 | 0 | 0 | 4 | K | 2 |  |  |  | ROZPOCET | 0 | 0 | 0 | 0 | 0 | 1 | 0 | 4 | -1682893697
| Online PSC |  | https://podminky.urs.cz/item/CS_URS_2023_02/162351124 | [15 empty] | Online PSC | 2
19 | K | 162751117 | Vodorovné přemístění výkopku nebo sypaniny po suchu na obvyklém dopravním prostředku, bez naložení výkopku, avšak se složením bez rozhrnutí z horniny třídy těžitelnosti I skupiny 1 až 3 na vzdálenost přes 9 000 do 10 000 m | m3 | 98.917 | 0 | 0 | CS ÚRS 2023 02 |  |  | základní | 0.087 | 8.6058 | 0 | 0 | 0 | 0 | 4 | K | 2 |  |  |  | ROZPOCET | 0 | 0 | 0 | 0 | 0 | 1 | 0 | 4 | -513109609
| Online PSC |  | https://podminky.urs.cz/item/CS_URS_2023_02/162751117 | [15 empty] | Online PSC | 2
| VV |  | 1220,23-670,691*koef 0,18 |  | 98.917 | [13 empty] | VV | 2 | 2 | True | 1 | ROZPOCET
20 | K | 162751119 | Vodorovné přemístění výkopku nebo sypaniny po suchu na obvyklém dopravním prostředku, bez naložení výkopku, avšak se složením bez rozhrnutí z horniny třídy těžitelnosti I skupiny 1 až 3 na vzdálenost Příplatek k ceně za každých dalších i započatých 1 000 m | m3 | 296.7511 | 0 | 0 | CS ÚRS 2023 02 |  |  | základní | 0.005 | 1.4838 | 0 | 0 | 0 | 0 | 4 | K | 2 |  |  |  | ROZPOCET | 0 | 0 | 0 | 0 | 0 | 1 | 0 | 4 | -487953103
| Online PSC |  | https://podminky.urs.cz/item/CS_URS_2023_02/162751119 | [15 empty] | Online PSC | 2
| VV |  | 549,539*3*koef 0,18 |  | 296.7511 | [13 empty] | VV | 2 | 2 | True | 1 | ROZPOCET
21 | K | 162751137 | Vodorovné přemístění výkopku nebo sypaniny po suchu na obvyklém dopravním prostředku, bez naložení výkopku, avšak se složením bez rozhrnutí z horniny třídy těžitelnosti II skupiny 4 a 5 na vzdálenost přes 9 000 do 10 000 m | m3 | 120.7244 | 0 | 0 | CS ÚRS 2023 02 |  |  | základní | 0.099 | 11.9517 | 0 | 0 | 0 | 0 | 4 | K | 2 |  |  |  | ROZPOCET | 0 | 0 | 0 | 0 | 0 | 1 | 0 | 4 | -2122423825
| Online PSC |  | https://podminky.urs.cz/item/CS_URS_2023_02/162751137 | [15 empty] | Online PSC | 2
22 | K | 162751139 | Vodorovné přemístění výkopku nebo sypaniny po suchu na obvyklém dopravním prostředku, bez naložení výkopku, avšak se složením bez rozhrnutí z horniny třídy těžitelnosti II skupiny 4 a 5 na vzdálenost Příplatek k ceně za každých dalších i započatých 1 000 m | m3 | 362.1731 | 0 | 0 | CS ÚRS 2023 02 |  |  | základní | 0.006 | 2.173 | 0 | 0 | 0 | 0 | 4 | K | 2 |  |  |  | ROZPOCET | 0 | 0 | 0 | 0 | 0 | 1 | 0 | 4 | -2104498456
| Online PSC |  | https://podminky.urs.cz/item/CS_URS_2023_02/162751139 | [15 empty] | Online PSC | 2
| VV |  | 670,691*3*koef 0,18 |  | 362.1731 | [13 empty] | VV | 2 | 2 | True | 1 | ROZPOCET
23 | K | 167151111 | Nakládání, skládání a překládání neulehlého výkopku nebo sypaniny strojně nakládání, množství přes 100 m3, z hornin třídy těžitelnosti I, skupiny 1 až 3 | m3 | 452.8013 | 0 | 0 | CS ÚRS 2023 02 |  |  | základní | 0.072 | 32.6017 | 0 | 0 | 0 | 0 | 4 | K | 2 |  |  |  | ROZPOCET | 0 | 0 | 0 | 0 | 0 | 1 | 0 | 4 | 1278328967
| Online PSC |  | https://podminky.urs.cz/item/CS_URS_2023_02/167151111 | [15 empty] | Online PSC | 2
| VV |  | 1780,159-670,691 "výkopek tř.1-3 - tř.4" |  | 1109.468 | [13 empty] | VV | 2 | 2 | True | 0 | ROZPOCET
| VV |  | 516,006/1,8 "štěrkopísek na zlepšení zeminy do průlehů |  | 286.67 | [13 empty] | VV | 2 | 2 | True | 0 | ROZPOCET
| VV |  | 52,258/1,8 "zásyp sypaninou štěrkodrť 0/63 |  | 29.032 | [13 empty] | VV | 2 | 2 | True | 0 | ROZPOCET
| VV |  | 1321,211/1,8 "zásyp do průlehů štěrkodrť 16/32 |  | 734.006 | [13 empty] | VV | 2 | 2 | True | 0 | ROZPOCET
| VV |  | 12,387 "obsyp potrubí štěrkopísek 0/32 |  | 12.387 | [13 empty] | VV | 2 | 2 | True | 0 | ROZPOCET
| VV |  | 344 " ornice |  | 344 | [13 empty] | VV | 2 | 2 | True | 0 | ROZPOCET
| VV |  | Součet |  | 2515.563 | [13 empty] | VV | 2 | 4 | True | 1 | ROZPOCET
|  |  | *koef 0,18 |  | 452.8013
24 | K | 167151112 | Nakládání, skládání a překládání neulehlého výkopku nebo sypaniny strojně nakládání, množství přes 100 m3, z hornin třídy těžitelnosti II, skupiny 4 a 5 | m3 | 120.7244 | 0 | 0 | CS ÚRS 2023 02 |  |  | základní | 0.096 | 11.5895 | 0 | 0 | 0 | 0 | 4 | K | 2 |  |  |  | ROZPOCET | 0 | 0 | 0 | 0 | 0 | 1 | 0 | 4 | 1449186551
| Online PSC |  | https://podminky.urs.cz/item/CS_URS_2023_02/167151112 | [15 empty] | Online PSC | 2
25 | K | 171153101 | Zemní hrázky přívodních a odpadních melioračních kanálů zhutňované po vrstvách tloušťky 200 mm s přemístěním sypaniny do 20 m nebo s jejím přehozením do 3 m z hornin třídy těžitelnosti I a II, skupiny 1 až 4 | m3 | 18.2272 | 0 | 0 | CS ÚRS 2023 02 |  |  | základní | 0.394 | 7.1815 | 0 | 0 | 0 | 0 | 4 | K | 2 |  |  |  | ROZPOCET | 0 | 0 | 0 | 0 | 0 | 1 | 0 | 4 | -1166273560
| Online PSC |  | https://podminky.urs.cz/item/CS_URS_2023_02/171153101 | [15 empty] | Online PSC | 2
| VV |  | "spodní dělící hrázky" | [15 empty] | VV | 2 | 1 | True | 0 | ROZPOCET
| VV |  | "(délka * šířka * výška hrázky) * počet hrázek | [15 empty] | VV | 2 | 1 | True | 0 | ROZPOCET
| VV |  | "PR-1" (3.0*3.0*0.5)*2 |  | 9 | [13 empty] | VV | 2 | 2 | True | 0 | ROZPOCET
| VV |  | "PR-2" (3.0*2.5*0.25)*9 |  | 16.875 | [13 empty] | VV | 2 | 2 | True | 0 | ROZPOCET
| VV |  | "PR-3" (3.0*3.0*0.5)*1+(3.0*1.65*0.5)*1 |  | 6.975 | [13 empty] | VV | 2 | 2 | True | 0 | ROZPOCET
| VV |  | "PR-4" (3.0*1.0*0.275)*1+(3.0*2.5*0.275)*3 |  | 7.013 | [13 empty] | VV | 2 | 2 | True | 0 | ROZPOCET
| VV |  | "PR-5" (3.0*5.0*0.35)*2 |  | 10.5 | [13 empty] | VV | 2 | 2 | True | 0 | ROZPOCET
| VV |  | "PR-6" (3.0*2.5*0.25)*3+(3.0*1.75*0.25)*3 |  | 9.563 | [13 empty] | VV | 2 | 2 | True | 0 | ROZPOCET
| VV |  | "PR-7" (2.93*2.5*0.275)*6+(3.0*2.0*0.275)*1 |  | 13.736 | [13 empty] | VV | 2 | 2 | True | 0 | ROZPOCET
| VV |  | "PR-8" (3.0*3.0*0.4)*1 |  | 3.6 | [13 empty] | VV | 2 | 2 | True | 0 | ROZPOCET
| VV |  | "PR-9" (3.0*2.5*0.4)*8 |  | 24 | [13 empty] | VV | 2 | 2 | True | 0 | ROZPOCET
| VV |  | Součet |  | 101.262 | [13 empty] | VV | 2 | 4 | True | 1 | ROZPOCET
|  |  | *koef 0,18 |  | 18.2272
26 | K | 171201231 | Poplatek za uložení stavebního odpadu na recyklační skládce (skládkovné) zeminy a kamení zatříděného do Katalogu odpadů pod kódem 17 05 04 | t | 395.3545 | 0 | 0 | CS ÚRS 2023 02 |  |  | základní | 0 | 0 | 0 | 0 | 0 | 0 | 4 | K | 2 |  |  |  | ROZPOCET | 0 | 0 | 0 | 0 | 0 | 1 | 0 | 4 | 1131307636
| Online PSC |  | https://podminky.urs.cz/item/CS_URS_2023_02/171201231 | [15 empty] | Online PSC | 2
| VV |  | 1220,23*1,8 'Přepočtené koeficientem množství |  | 395.3545 | [13 empty] | VV | 2 | 2 | False | 1 | ROZPOCET
27 | K | 171251201 | Uložení sypaniny na skládky nebo meziskládky bez hutnění s upravením uložené sypaniny do předepsaného tvaru | m3 | 219.6425 | 0 | 0 | CS ÚRS 2023 02 |  |  | základní | 0.009 | 1.9768 | 0 | 0 | 0 | 0 | 4 | K | 2 |  |  |  | ROZPOCET | 0 | 0 | 0 | 0 | 0 | 1 | 0 | 4 | 2049854206
| Online PSC |  | https://podminky.urs.cz/item/CS_URS_2023_02/171251201 | [15 empty] | Online PSC | 2
28 | K | 174151101 | Zásyp sypaninou z jakékoliv horniny strojně s uložením výkopku ve vrstvách se zhutněním jam, šachet, rýh nebo kolem objektů v těchto vykopávkách | m3 | 178.627 | 0 | 0 | CS ÚRS 2023 02 |  |  | základní | 0.328 | 58.5896 | 0 | 0 | 0 | 0 | 4 | K | 2 |  |  |  | ROZPOCET | 0 | 0 | 0 | 0 | 0 | 1 | 0 | 4 | 1339407345
| Online PSC |  | https://podminky.urs.cz/item/CS_URS_2023_02/174151101 | [15 empty] | Online PSC | 2
| VV |  | "Stoka D" | [15 empty] | VV | 2 | 1 | True | 0 | ROZPOCET
| VV |  | "objem výkopku - délka potrubí * výška podsypu a obsypu * šířka výkopu - (objem šachet + podkladní desky + podsyp šachet)" | [15 empty] | VV | 2 | 1 | True | 0 | ROZPOCET
| VV |  | "D" 52.31 - 23.4*0.7*1 - (2*((3,14*1.24^2)/4)*1.83+0.68+1.8) |  | 29.032 | [13 empty] | VV | 2 | 2 | True | 0 | ROZPOCET
| VV |  | Mezisoučet |  | 29.032 | [13 empty] | VV | 2 | 3 | True | 0 | ROZPOCET
| VV |  | "Vsakovací objekty - rýhy" | [15 empty] | VV | 2 | 1 | True | 0 | ROZPOCET
| VV |  | "celková délka * průměrná šířka * výška rýhy - spodní dělící hrázky - stromové lože" | [15 empty] | VV | 2 | 1 | True | 0 | ROZPOCET
| VV |  | "PR-1" 22.1*3.0*1 |  | 66.3 | [13 empty] | VV | 2 | 2 | True | 0 | ROZPOCET
| VV |  | "PR-2" 106.3*2.5*0.5 |  | 132.875 | [13 empty] | VV | 2 | 2 | True | 0 | ROZPOCET
| VV |  | "PR-3" 14.0*1.91*1 |  | 26.74 | [13 empty] | VV | 2 | 2 | True | 0 | ROZPOCET
| VV |  | "PR-4" 35.3*2.30*0.55 |  | 44.655 | [13 empty] | VV | 2 | 2 | True | 0 | ROZPOCET
| VV |  | "PR-5" 26.4*5*0.7 |  | 92.4 | [13 empty] | VV | 2 | 2 | True | 0 | ROZPOCET
| VV |  | "PR-6" 78.0*2.16*0.5 |  | 84.24 | [13 empty] | VV | 2 | 2 | True | 0 | ROZPOCET
| VV |  | "PR-7" 63.1*2.42*0.55 |  | 83.986 | [13 empty] | VV | 2 | 2 | True | 0 | ROZPOCET
| VV |  | "PR-8" 20.6*2.12*0.8 |  | 34.938 | [13 empty] | VV | 2 | 2 | True | 0 | ROZPOCET
| VV |  | "PR-9" 86*2.44*0.8 |  | 167.872 | [13 empty] | VV | 2 | 2 | True | 0 | ROZPOCET
| VV |  | Mezisoučet |  | 734.006 | [13 empty] | VV | 2 | 3 | True | 0 | ROZPOCET
| VV |  | "Vsakovací objekty - podkladní filtrační vrstva" | [15 empty] | VV | 2 | 1 | True | 0 | ROZPOCET
| VV |  | "celková délka * průměrná šířka * mocnost vrstvy" | [15 empty] | VV | 2 | 1 | True | 0 | ROZPOCET
| VV |  | "PR-1" 22.1*3.0*0.2 |  | 13.26 | [13 empty] | VV | 2 | 2 | True | 0 | ROZPOCET
| VV |  | "PR-2" 106.3*2.5*0.2 |  | 53.15 | [13 empty] | VV | 2 | 2 | True | 0 | ROZPOCET
| VV |  | "PR-3" 14.0*1.91*0.2 |  | 5.348 | [13 empty] | VV | 2 | 2 | True | 0 | ROZPOCET
| VV |  | "PR-4" 35.3*2.30*0.2 |  | 16.238 | [13 empty] | VV | 2 | 2 | True | 0 | ROZPOCET
| VV |  | "PR-5" 26.4*5*0.2 |  | 26.4 | [13 empty] | VV | 2 | 2 | True | 0 | ROZPOCET
| VV |  | "PR-6" 78.0*2.16*0.2 |  | 33.696 | [13 empty] | VV | 2 | 2 | True | 0 | ROZPOCET
| VV |  | "PR-7" 63.1*2.42*0.2 |  | 30.54 | [13 empty] | VV | 2 | 2 | True | 0 | ROZPOCET
| VV |  | "PR-8" 20.6*2.12*0.2 |  | 8.734 | [13 empty] | VV | 2 | 2 | True | 0 | ROZPOCET
| VV |  | "PR-9" 86*2.44*0.2 |  | 41.968 | [13 empty] | VV | 2 | 2 | True | 0 | ROZPOCET
| VV |  | Mezisoučet |  | 229.334 | [13 empty] | VV | 2 | 3 | True | 0 | ROZPOCET
| VV |  | Součet |  | 992.372 | [13 empty] | VV | 2 | 4 | True | 1 | ROZPOCET
|  |  | *koef 0,18 |  | 178.627
29 | M | 58344197 | štěrkodrť frakce 0/63 | t | 9.4064 | 0 | 0 | CS ÚRS 2023 02 |  |  | základní | 0 | 0 | 0 | 0 | 0 | 0 | 8 | M | 2 |  |  |  | ROZPOCET | 0 | 0 | 0 | 0 | 0 | 1 | 0 | 4 | -116278968
| VV |  | "Stoka D" | [15 empty] | VV | 2 | 1 | True | 0 | ROZPOCET
| VV |  | "objem výkopku - délka potrubí * výška podsypu a obsypu * šířka výkopu - (objem šachet + podkladní desky + podsyp šachet)" | [15 empty] | VV | 2 | 1 | True | 0 | ROZPOCET
| VV |  | "D" 52.31 - 23.4*0.7*1 - (2*((3,14*1.24^2)/4)*1.83+0.68+1.8) |  | 29.032 | [13 empty] | VV | 2 | 2 | True | 1 | ROZPOCET
| VV |  | 29,032*1,8 'Přepočtené koeficientem množství |  | 52.258 | [13 empty] | VV | 2 | 2 | False | 1 | ROZPOCET
|  |  | *koef 0,18 |  | 9.4064
30 | M | 58343930 | kamenivo drcené hrubé frakce 16/32 | t | 237.818 | 0 | 0 | CS ÚRS 2023 02 |  |  | základní | 0 | 0 | 0 | 0 | 0 | 0 | 8 | M | 2 |  |  |  | ROZPOCET | 0 | 0 | 0 | 0 | 0 | 1 | 0 | 4 | -1156796917
| VV |  | "Vsakovací objekty - rýhy" | [15 empty] | VV | 2 | 1 | True | 0 | ROZPOCET
| VV |  | "celková délka * průměrná šířka * výška rýhy - spodní dělící hrázky - stromové lože" | [15 empty] | VV | 2 | 1 | True | 0 | ROZPOCET
| VV |  | "PR-1" 22.1*3.0*1 |  | 66.3 | [13 empty] | VV | 2 | 2 | True | 0 | ROZPOCET
| VV |  | "PR-2" 106.3*2.5*0.5 |  | 132.875 | [13 empty] | VV | 2 | 2 | True | 0 | ROZPOCET
| VV |  | "PR-3" 14.0*1.91*1 |  | 26.74 | [13 empty] | VV | 2 | 2 | True | 0 | ROZPOCET
| VV |  | "PR-4" 35.3*2.30*0.55 |  | 44.655 | [13 empty] | VV | 2 | 2 | True | 0 | ROZPOCET
| VV |  | "PR-5" 26.4*5*0.7 |  | 92.4 | [13 empty] | VV | 2 | 2 | True | 0 | ROZPOCET
| VV |  | "PR-6" 78.0*2.16*0.5 |  | 84.24 | [13 empty] | VV | 2 | 2 | True | 0 | ROZPOCET
| VV |  | "PR-7" 63.1*2.42*0.55 |  | 83.986 | [13 empty] | VV | 2 | 2 | True | 0 | ROZPOCET
| VV |  | "PR-8" 20.6*2.12*0.8 |  | 34.938 | [13 empty] | VV | 2 | 2 | True | 0 | ROZPOCET
| VV |  | "PR-9" 86*2.44*0.8 |  | 167.872 | [13 empty] | VV | 2 | 2 | True | 0 | ROZPOCET
| VV |  | Součet |  | 734.006 | [13 empty] | VV | 2 | 4 | True | 1 | ROZPOCET
| VV |  | 734,006*1,8 'Přepočtené koeficientem množství |  | 1321.211 | [13 empty] | VV | 2 | 2 | False | 1 | ROZPOCET
|  |  | *koef 0,18 |  | 237.818
31 | K | 175151101 | Obsypání potrubí strojně sypaninou z vhodných třídy těžitelnosti I a II, skupiny 1 až 4 nebo materiálem připraveným podél výkopu ve vzdálenosti do 3 m od jeho kraje, pro jakoukoliv hloubku výkopu a míru zhutnění bez prohození sypaniny | m3 | 2.2297 | 0 | 0 | CS ÚRS 2023 02 |  |  | základní | 0.435 | 0.9699 | 0 | 0 | 0 | 0 | 4 | K | 2 |  |  |  | ROZPOCET | 0 | 0 | 0 | 0 | 0 | 1 | 0 | 4 | -1186604151
| Online PSC |  | https://podminky.urs.cz/item/CS_URS_2023_02/175151101 | [15 empty] | Online PSC | 2
| VV |  | "(délka potrubí * výška obsypu * šířka výkopu) - (objem potrubí) " | [15 empty] | VV | 2 | 1 | True | 0 | ROZPOCET
| VV |  | "D" 23.4*0.6*1 - ((3,14*0.3^2)/4)*23.4 |  | 12.387 | [13 empty] | VV | 2 | 2 | True | 1 | ROZPOCET
|  |  | *koef 0,18 |  | 2.2297
32 | M | 58337344 | štěrkopísek frakce 0/32 | t | 4.0144 | 0 | 0 | CS ÚRS 2023 02 |  |  | základní | 0 | 0 | 0 | 0 | 0 | 0 | 8 | M | 2 |  |  |  | ROZPOCET | 0 | 0 | 0 | 0 | 0 | 1 | 0 | 4 | -258340955
| VV |  | 12,39*1,8 'Přepočtené koeficientem množství |  | 22.302 | [13 empty] | VV | 2 | 2 | False | 1 | ROZPOCET
|  |  | *koef 0,18 |  | 4.0144
33 | K | 181351115 | Rozprostření a urovnání ornice v rovině nebo ve svahu sklonu do 1:5 strojně při souvislé ploše přes 500 m2, tl. vrstvy přes 250 do 300 mm | m2 | 206.4013 | 0 | 0 | CS ÚRS 2023 02 |  |  | základní | 0.018 | 3.7152 | 0 | 0 | 0 | 0 | 4 | K | 2 |  |  |  | ROZPOCET | 0 | 0 | 0 | 0 | 0 | 1 | 0 | 4 | 402429660
| Online PSC |  | https://podminky.urs.cz/item/CS_URS_2023_02/181351115 | [15 empty] | Online PSC | 2
| VV |  | "Vsakovací objekty - humusová vrstva" | [15 empty] | VV | 2 | 1 | True | 0 | ROZPOCET
| VV |  | "celková délka * průměrná šířka" | [15 empty] | VV | 2 | 1 | True | 0 | ROZPOCET
| VV |  | "PR-1" 22.1*3.0 |  | 66.3 | [13 empty] | VV | 2 | 2 | True | 0 | ROZPOCET
| VV |  | "PR-2" 106.3*2.5 |  | 265.75 | [13 empty] | VV | 2 | 2 | True | 0 | ROZPOCET
| VV |  | "PR-3" 14.0*1.91 |  | 26.74 | [13 empty] | VV | 2 | 2 | True | 0 | ROZPOCET
| VV |  | "PR-4" 35.3*2.30 |  | 81.19 | [13 empty] | VV | 2 | 2 | True | 0 | ROZPOCET
| VV |  | "PR-5" 26.4*5 |  | 132 | [13 empty] | VV | 2 | 2 | True | 0 | ROZPOCET
| VV |  | "PR-6" 78.0*2.16 |  | 168.48 | [13 empty] | VV | 2 | 2 | True | 0 | ROZPOCET
| VV |  | "PR-7" 63.1*2.42 |  | 152.702 | [13 empty] | VV | 2 | 2 | True | 0 | ROZPOCET
| VV |  | "PR-8" 20.6*2.12 |  | 43.672 | [13 empty] | VV | 2 | 2 | True | 0 | ROZPOCET
| VV |  | "PR-9" 86*2.44 |  | 209.84 | [13 empty] | VV | 2 | 2 | True | 0 | ROZPOCET
| VV |  | Součet |  | 1146.674 | [13 empty] | VV | 2 | 4 | True | 1 | ROZPOCET
|  |  | *koef 0,18 |  | 206.4013
| D | 3 | Svislé a kompletní konstrukce |  |  |  | 0 | [5 empty] | 0.35802 |  | 0 |  | 0 | 1 | D | 1 |  |  |  | ROZPOCET | [6 empty] | 0
34 | K | 359901211 | Monitoring stok (kamerový systém) jakékoli výšky nová kanalizace | m | 4.212 | 0 | 0 | CS ÚRS 2023 02 |  |  | základní | 0.085 | 0.35802 | 0 | 0 | 0 | 0 | 4 | K | 2 |  |  |  | ROZPOCET | 0 | 0 | 0 | 0 | 0 | 1 | 0 | 4 | 131027022
| Online PSC |  | https://podminky.urs.cz/item/CS_URS_2023_02/359901211 | [15 empty] | Online PSC | 2
| D | 4 | Vodorovné konstrukce |  |  |  | 0 | [5 empty] | 2.8821 |  | 0.020941 |  | 0 | 1 | D | 1 |  |  |  | ROZPOCET | [6 empty] | 0
35 | K | 451541111 | Lože pod potrubí, stoky a drobné objekty v otevřeném výkopu ze štěrkodrtě 0-63 mm | m3 | 0.288 | 0 | 0 | CS ÚRS 2023 02 |  |  | základní | 1.303 | 0.37526 | 0 | 0 | 0 | 0 | 4 | K | 2 |  |  |  | ROZPOCET | 0 | 0 | 0 | 0 | 0 | 1 | 0 | 4 | 675504479
| Online PSC |  | https://podminky.urs.cz/item/CS_URS_2023_02/451541111 | [15 empty] | Online PSC | 2
| VV |  | "podsyp šachet" | [15 empty] | VV | 2 | 1 | True | 0 | ROZPOCET
| VV |  | "(rozměry podsypu)*počet šachet" | [15 empty] | VV | 2 | 1 | True | 0 | ROZPOCET
| VV |  | "D" (2*2*0.2)*2*koef. 0,18 |  | 0.288 | [13 empty] | VV | 2 | 2 | True | 1 | ROZPOCET
36 | K | 451572111 | Lože pod potrubí, stoky a drobné objekty v otevřeném výkopu z kameniva drobného těženého 0 až 4 mm | m3 | 0.4212 | 0 | 0 | CS ÚRS 2023 02 |  |  | základní | 1.695 | 0.71393 | 0 | 0 | 0 | 0 | 4 | K | 2 |  |  |  | ROZPOCET | 0 | 0 | 0 | 0 | 0 | 1 | 0 | 4 | 1450356562
| Online PSC |  | https://podminky.urs.cz/item/CS_URS_2023_02/451572111 | [15 empty] | Online PSC | 2
| VV |  | "(délka potrubí * výška podsypu * šířka výkopu)" | [15 empty] | VV | 2 | 1 | True | 0 | ROZPOCET
| VV |  | "D" 23.4*0.1*1*koef 0,18 |  | 0.4212 | [13 empty] | VV | 2 | 2 | True | 1 | ROZPOCET
37 | K | 452321131 | Podkladní a zajišťovací konstrukce z betonu železového v otevřeném výkopu bez zvýšených nároků na prostředí desky pod potrubí, stoky a drobné objekty z betonu tř. C 12/15 | m3 | 0.1215 | 0 | 0 | CS ÚRS 2023 02 |  |  | základní | 1.465 | 0.178 | 0 | 0 | 0 | 0 | 4 | K | 2 |  |  |  | ROZPOCET | 0 | 0 | 0 | 0 | 0 | 1 | 0 | 4 | -1491744787
| Online PSC |  | https://podminky.urs.cz/item/CS_URS_2023_02/452321131 | [15 empty] | Online PSC | 2
| VV |  | "(rozměry desky)*počet šachet" | [15 empty] | VV | 2 | 1 | True | 0 | ROZPOCET
| VV |  | "D" (1.5*1.5*0.15)*2*koef 0,18 |  | 0.1215 | [13 empty] | VV | 2 | 2 | True | 1 | ROZPOCET
38 | K | 452351101 | Bednění podkladních a zajišťovacích konstrukcí v otevřeném výkopu desek nebo sedlových loží pod potrubí, stoky a drobné objekty | m2 | 1.8 | 0 | 0 | CS ÚRS 2023 02 |  |  | základní | 0.821 | 1.4778 | 0.00632 | 0.011376 | 0 | 0 | 4 | K | 2 |  |  |  | ROZPOCET | 0 | 0 | 0 | 0 | 0 | 1 | 0 | 4 | 511570089
| Online PSC |  | https://podminky.urs.cz/item/CS_URS_2023_02/452351101 | [15 empty] | Online PSC | 2
| VV |  | "(rozměry bednění)*počet šachet" | [15 empty] | VV | 2 | 1 | True | 0 | ROZPOCET
| VV |  | "D" (4*1.5*0.15)*2*koef. 0,18 |  | 1.8 | [13 empty] | VV | 2 | 2 | True | 1 | ROZPOCET
39 | K | 452368211 | Výztuž podkladních desek, bloků nebo pražců v otevřeném výkopu ze svařovaných sítí typu Kari | t | 0.009 | 0 | 0 | CS ÚRS 2023 02 |  |  | základní | 15.231 | 0.13708 | 1.0628 | 0.0095649 | 0 | 0 | 4 | K | 2 |  |  |  | ROZPOCET | 0 | 0 | 0 | 0 | 0 | 1 | 0 | 4 | -391388999
| Online PSC |  | https://podminky.urs.cz/item/CS_URS_2023_02/452368211 | [15 empty] | Online PSC | 2
| VV |  | "počet šachet * rozměr výztuže * tonáž" | [15 empty] | VV | 2 | 1 | True | 0 | ROZPOCET
| VV |  | 2*1.2*1.2*0.00308 |  | 0.009 | [13 empty] | VV | 2 | 2 | True | 1 | ROZPOCET
| D | 8 | Trubní vedení |  |  |  | 0 | [5 empty] | 12.604 |  | 7.0843 |  | 0 | 1 | D | 1 |  |  |  | ROZPOCET | [6 empty] | 0
40 | K | 452112122 | Osazení betonových dílců prstenců nebo rámů pod poklopy a mříže, výšky přes 100 do 200 mm | kus | 1 | 0 | 0 | CS ÚRS 2023 02 |  |  | základní | 1.228 | 1.228 | 0.08742 | 0.08742 | 0 | 0 | 4 | K | 2 |  |  |  | ROZPOCET | 0 | 0 | 0 | 0 | 0 | 1 | 0 | 4 | -194538476
| Online PSC |  | https://podminky.urs.cz/item/CS_URS_2023_02/452112122 | [15 empty] | Online PSC | 2
41 | M | 59224188 | prstenec šachtový vyrovnávací betonový 625x120x120mm | kus | 1 | 0 | 0 | CS ÚRS 2023 02 |  |  | základní | 0 | 0 | 0.081 | 0.081 | 0 | 0 | 8 | M | 2 |  |  |  | ROZPOCET | 0 | 0 | 0 | 0 | 0 | 1 | 0 | 4 | 563197130
42 | K | 452112111 | Osazení betonových dílců prstenců nebo rámů pod poklopy a mříže, výšky do 100 mm | kus | 1 | 0 | 0 | CS ÚRS 2023 02 |  |  | základní | 1.05 | 1.05 | 0.08742 | 0.08742 | 0 | 0 | 4 | K | 2 |  |  |  | ROZPOCET | 0 | 0 | 0 | 0 | 0 | 1 | 0 | 4 | -1973589993
| Online PSC |  | https://podminky.urs.cz/item/CS_URS_2023_02/452112111 | [15 empty] | Online PSC | 2
43 | M | 59224187 | prstenec šachtový vyrovnávací betonový 625x120x100mm | kus | 1 | 0 | 0 | CS ÚRS 2023 02 |  |  | základní | 0 | 0 | 0.068 | 0.068 | 0 | 0 | 8 | M | 2 |  |  |  | ROZPOCET | 0 | 0 | 0 | 0 | 0 | 1 | 0 | 4 | 1382618572
44 | M | 59224185 | prstenec šachtový vyrovnávací betonový 625x120x60mm | kus | 1 | 0 | 0 | CS ÚRS 2023 02 |  |  | základní | 0 | 0 | 0.04 | 0.04 | 0 | 0 | 8 | M | 2 |  |  |  | ROZPOCET | 0 | 0 | 0 | 0 | 0 | 1 | 0 | 4 | 1307011602
45 | K | 871350420 | Montáž kanalizačního potrubí z plastů z polypropylenu PP korugovaného nebo žebrovaného SN 12 DN 200 | m | 1.548 | 0 | 0 | CS ÚRS 2023 02 |  |  | základní | 0.34 | 0.52632 | 1e-05 | 1.548e-05 | 0 | 0 | 4 | K | 2 |  |  |  | ROZPOCET | 0 | 0 | 0 | 0 | 0 | 1 | 0 | 4 | -427947337
| Online PSC |  | https://podminky.urs.cz/item/CS_URS_2023_02/871350420 | [15 empty] | Online PSC | 2
46 | M | 28617267 | trubka kanalizační PP korugovaná DN 200x6000mm SN12 | m | 1.5712 | 0 | 0 | CS ÚRS 2023 02 |  |  | základní | 0 | 0 | 0.0027 | 0.0042423 | 0 | 0 | 8 | M | 2 |  |  |  | ROZPOCET | 0 | 0 | 0 | 0 | 0 | 1 | 0 | 4 | 591701395
| VV |  | 8,6*1,015 'Přepočtené koeficientem množství *koef 0,18 |  | 1.5712 | [13 empty] | VV | 2 | 2 | False | 1 | ROZPOCET
47 | K | 871370420 | Montáž kanalizačního potrubí z plastů z polypropylenu PP korugovaného nebo žebrovaného SN 12 DN 300 | m | 4.212 | 0 | 0 | CS ÚRS 2023 02 |  |  | základní | 0.501 | 2.1102 | 2e-05 | 8.424e-05 | 0 | 0 | 4 | K | 2 |  |  |  | ROZPOCET | 0 | 0 | 0 | 0 | 0 | 1 | 0 | 4 | -1577117853
| Online PSC |  | https://podminky.urs.cz/item/CS_URS_2023_02/871370420 | [15 empty] | Online PSC | 2
48 | M | 28617269 | trubka kanalizační PP korugovaná DN 300x6000mm SN12 | m | 4.2752 | 0 | 0 | CS ÚRS 2023 02 |  |  | základní | 0 | 0 | 0.00484 | 0.020692 | 0 | 0 | 8 | M | 2 |  |  |  | ROZPOCET | 0 | 0 | 0 | 0 | 0 | 1 | 0 | 4 | 901894251
| VV |  | 23,4*1,015 'Přepočtené koeficientem množství*koef 0,18 |  | 4.2752 | [13 empty] | VV | 2 | 2 | False | 1 | ROZPOCET
49 | K | 877350410 | Montáž tvarovek na kanalizačním plastovém potrubí z polypropylenu PP nebo tvrdého PVC korugovaného nebo žebrovaného kolen DN 200 | kus | 1 | 0 | 0 | CS ÚRS 2023 02 |  |  | základní | 0.762 | 0.762 | 0.0001 | 0.0001 | 0 | 0 | 4 | K | 2 |  |  |  | ROZPOCET | 0 | 0 | 0 | 0 | 0 | 1 | 0 | 4 | 538035646
| Online PSC |  | https://podminky.urs.cz/item/CS_URS_2023_02/877350410 | [15 empty] | Online PSC | 2
50 | M | 28617321 | koleno kanalizace PP KG DN 200x15° | kus | 1 | 0 | 0 | CS ÚRS 2023 02 |  |  | základní | 0 | 0 | 0.0016 | 0.0016 | 0 | 0 | 8 | M | 2 |  |  |  | ROZPOCET | 0 | 0 | 0 | 0 | 0 | 1 | 0 | 4 | -647875987
51 | K | 892372121 | Tlakové zkoušky vzduchem těsnícími vaky ucpávkovými DN 300 | úsek | 1 | 0 | 0 | CS ÚRS 2023 02 |  |  | základní | 0.844 | 0.844 | 0.00031 | 0.00031 | 0 | 0 | 4 | K | 2 |  |  |  | ROZPOCET | 0 | 0 | 0 | 0 | 0 | 1 | 0 | 4 | 2135699909
| Online PSC |  | https://podminky.urs.cz/item/CS_URS_2023_02/892372121 | [15 empty] | Online PSC | 2
52 | K | 894411311 | Osazení betonových nebo železobetonových dílců pro šachty skruží rovných | kus | 1 | 0 | 0 | CS ÚRS 2023 02 |  |  | základní | 1.562 | 1.562 | 0.01019 | 0.01019 | 0 | 0 | 4 | K | 2 |  |  |  | ROZPOCET | 0 | 0 | 0 | 0 | 0 | 1 | 0 | 4 | 685851321
| Online PSC |  | https://podminky.urs.cz/item/CS_URS_2023_02/894411311 | [15 empty] | Online PSC | 2
53 | M | 59224050 | skruž pro kanalizační šachty se zabudovanými stupadly 100x25x12cm | kus | 1 | 0 | 0 | CS ÚRS 2021 01 |  |  | základní | 0 | 0 | 0.254 | 0.254 | 0 | 0 | 8 | M | 2 |  |  |  | ROZPOCET | 0 | 0 | 0 | 0 | 0 | 1 | 0 | 4 | 1511495923
54 | M | 59224051 | skruž pro kanalizační šachty se zabudovanými stupadly 100x50x12cm | kus | 1 | 0 | 0 | CS ÚRS 2023 02 |  |  | základní | 0 | 0 | 0.506 | 0.506 | 0 | 0 | 8 | M | 2 |  |  |  | ROZPOCET | 0 | 0 | 0 | 0 | 0 | 1 | 0 | 4 | 1708286971
55 | M | 59224052 | skruž pro kanalizační šachty se zabudovanými stupadly 100x100x12cm | kus | 1 | 0 | 0 | CS ÚRS 2023 02 |  |  | základní | 0 | 0 | 1.013 | 1.013 | 0 | 0 | 8 | M | 2 |  |  |  | ROZPOCET | 0 | 0 | 0 | 0 | 0 | 1 | 0 | 4 | 1859240324
56 | M | 59224348 | těsnění elastomerové pro spojení šachetních dílů DN 1000 | kus | 1 | 0 | 0 | CS ÚRS 2023 02 |  |  | základní | 0 | 0 | 0.002 | 0.002 | 0 | 0 | 8 | M | 2 |  |  |  | ROZPOCET | 0 | 0 | 0 | 0 | 0 | 1 | 0 | 4 | -1475833628
57 | K | 894414111 | Osazení betonových nebo železobetonových dílců pro šachty skruží základových (dno) | kus | 1 | 0 | 0 | CS ÚRS 2023 02 |  |  | základní | 2.08 | 2.08 | 0.02854 | 0.02854 | 0 | 0 | 4 | K | 2 |  |  |  | ROZPOCET | 0 | 0 | 0 | 0 | 0 | 1 | 0 | 4 | -1426570574
| Online PSC |  | https://podminky.urs.cz/item/CS_URS_2023_02/894414111 | [15 empty] | Online PSC | 2
58 | M | 59224339S | dno betonové šachty kanalizační 100x100, spojné, včetně systémových šachtových vložek | kus | 1 | 0 | 0 |  |  |  | základní | 0 | 0 | 2.1 | 2.1 | 0 | 0 | 8 | M | 2 |  |  |  | ROZPOCET | 0 | 0 | 0 | 0 | 0 | 1 | 0 | 4 | -1354883104
59 | M | 59224339R | dno betonové šachty kanalizační 100x100, přímé, včetně systémových šachtových vložek | kus | 1 | 0 | 0 |  |  |  | základní | 0 | 0 | 2.1 | 2.1 | 0 | 0 | 8 | M | 2 |  |  |  | ROZPOCET | 0 | 0 | 0 | 0 | 0 | 1 | 0 | 4 | 907679865
60 | K | 894414211 | Osazení betonových nebo železobetonových dílců pro šachty desek zákrytových | kus | 1 | 0 | 0 | CS ÚRS 2023 02 |  |  | základní | 0.817 | 0.817 | 0.03927 | 0.03927 | 0 | 0 | 4 | K | 2 |  |  |  | ROZPOCET | 0 | 0 | 0 | 0 | 0 | 1 | 0 | 4 | 2110989734
| Online PSC |  | https://podminky.urs.cz/item/CS_URS_2023_02/894414211 | [15 empty] | Online PSC | 2
61 | M | PFB.1121601 | Deska zákrytováTZK-Q.1 100-63/17 | kus | 1 | 0 | 0 |  |  |  | základní | 0 | 0 | 0.449 | 0.449 | 0 | 0 | 8 | M | 2 |  |  |  | ROZPOCET | 0 | 0 | 0 | 0 | 0 | 1 | 0 | 4 | 532280984
62 | K | 899103112 | Osazení poklopů litinových, ocelových nebo železobetonových včetně rámů pro třídu zatížení B125, C250 | kus | 1 | 0 | 0 | CS ÚRS 2023 02 |  |  | základní | 1.492 | 1.492 | 0.09 | 0.09 | 0 | 0 | 4 | K | 2 |  |  |  | ROZPOCET | 0 | 0 | 0 | 0 | 0 | 1 | 0 | 4 | -900176071
| Online PSC |  | https://podminky.urs.cz/item/CS_URS_2023_02/899103112 | [15 empty] | Online PSC | 2
63 | M | 55241406 | poklop šachtový s rámem DN 600 třída D400 s odvětráním | kus | 1 | 0 | 0 | CS ÚRS 2023 02 |  |  | základní | 0 | 0 | 0.101 | 0.101 | 0 | 0 | 8 | M | 2 |  |  |  | ROZPOCET | 0 | 0 | 0 | 0 | 0 | 1 | 0 | 4 | -902441798
64 | K | 899722112 | Krytí potrubí z plastů výstražnou fólií z PVC šířky 25 cm | m | 5.76 | 0 | 0 | CS ÚRS 2023 02 |  |  | základní | 0.023 | 0.13248 | 7e-05 | 0.0004032 | 0 | 0 | 4 | K | 2 |  |  |  | ROZPOCET | 0 | 0 | 0 | 0 | 0 | 1 | 0 | 4 | -810060421
| Online PSC |  | https://podminky.urs.cz/item/CS_URS_2023_02/899722112 | [15 empty] | Online PSC | 2
| D | 9 | Ostatní konstrukce a práce, bourání |  |  |  | 0 | [5 empty] | 49.9029 |  | 0.28821 |  | 0.0405 | 1 | D | 1 |  |  |  | ROZPOCET | [6 empty] | 0
65 | K | 919726122 | Geotextilie netkaná pro ochranu, separaci nebo filtraci měrná hmotnost přes 200 do 300 g/m2 | m2 | 611.7863 | 0 | 0 | CS ÚRS 2023 02 |  |  | základní | 0.08 | 48.9429 | 0.00047 | 0.28754 | 0 | 0 | 4 | K | 2 |  |  |  | ROZPOCET | 0 | 0 | 0 | 0 | 0 | 1 | 0 | 4 | -1220303759
| Online PSC |  | https://podminky.urs.cz/item/CS_URS_2023_02/919726122 | [15 empty] | Online PSC | 2
| VV |  | "Vsakovací objekty - rýhy" | [15 empty] | VV | 2 | 1 | True | 0 | ROZPOCET
| VV |  | "2 * (celková délka * průměrná šířka + celková délka * výška rýhy + počet segmentů * průměrná šířka * výška rýhy) | [15 empty] | VV | 2 | 1 | True | 0 | ROZPOCET
| VV |  | "PR-1" 2* (22.1*3.0+22.1*1+3*3.0*1.0) |  | 194.8 | [13 empty] | VV | 2 | 2 | True | 0 | ROZPOCET
| VV |  | "PR-2" 2*(106.3*2.5+106.3*0.5+10*2.5*0.5) |  | 662.8 | [13 empty] | VV | 2 | 2 | True | 0 | ROZPOCET
| VV |  | "PR-3" 2*(14.0*1.91+14.0*1.0+3*1.91*1.0) |  | 92.94 | [13 empty] | VV | 2 | 2 | True | 0 | ROZPOCET
| VV |  | "PR-4" 2*(35.3*2.30+35.3*0.55+5*2.3*0.55) |  | 213.86 | [13 empty] | VV | 2 | 2 | True | 0 | ROZPOCET
| VV |  | "PR-5" 2*(26.4*5+26.4*0.7+3*5*0.7) |  | 321.96 | [13 empty] | VV | 2 | 2 | True | 0 | ROZPOCET
| VV |  | "PR-6" 2*(78.0*2.16+78.0*0.5+7*2.16*0.5) |  | 430.08 | [13 empty] | VV | 2 | 2 | True | 0 | ROZPOCET
| VV |  | "PR-7" 2*(63.1*2.42+63.1*1.05+6*2.42*0.55) |  | 453.886 | [13 empty] | VV | 2 | 2 | True | 0 | ROZPOCET
| VV |  | "PR-8" 2*(20.6*2.12+20.6*0.8+2*2.12*0.8) |  | 127.088 | [13 empty] | VV | 2 | 2 | True | 0 | ROZPOCET
| VV |  | "PR-9" 2*(86*2.44+86*0.8+9*2.44*0.8) |  | 592.416 | [13 empty] | VV | 2 | 2 | True | 0 | ROZPOCET
| VV |  | Součet |  | 3089.83 | [13 empty] | VV | 2 | 4 | True | 1 | ROZPOCET
| VV |  | 3089,83*1,1 'Přepočtené koeficientem množství |  | 3398.813 | [13 empty] | VV | 2 | 2 | False | 1 | ROZPOCET
|  |  | *koef 0,18 |  | 611.7863
66 | K | 977151131 | Jádrové vrty diamantovými korunkami do stavebních materiálů (železobetonu, betonu, cihel, obkladů, dlažeb, kamene) průměru přes 350 do 400 mm | m | 0.15 | 0 | 0 | CS ÚRS 2023 02 |  |  | základní | 6.4 | 0.96 | 0.0045 | 0.000675 | 0.27 | 0.0405 | 4 | K | 2 |  |  |  | ROZPOCET | 0 | 0 | 0 | 0 | 0 | 1 | 0 | 4 | -1886401948
| Online PSC |  | https://podminky.urs.cz/item/CS_URS_2023_02/977151131 | [15 empty] | Online PSC | 2
| D | 998 | Přesun hmot |  |  |  | 0 | [5 empty] | 4.45 |  | 0 |  | 0 | 1 | D | 1 |  |  |  | ROZPOCET | [6 empty] | 0
67 | K | 998276101 | Přesun hmot pro trubní vedení hloubené z trub z plastických hmot nebo sklolaminátových pro vodovody, kanalizace, teplovody, produktovody v otevřeném výkopu dopravní vzdálenost do 15 m | t | 1.8031 | 0 | 0 | CS ÚRS 2023 02 |  |  | základní | 1.48 | 2.6685 | 0 | 0 | 0 | 0 | 4 | K | 2 |  |  |  | ROZPOCET | 0 | 0 | 0 | 0 | 0 | 1 | 0 | 4 | -1089344592
| Online PSC |  | https://podminky.urs.cz/item/CS_URS_2023_02/998276101 | [15 empty] | Online PSC | 2
68 | K | 998276124 | Přesun hmot pro trubní vedení hloubené z trub z plastických hmot nebo sklolaminátových Příplatek k cenám za zvětšený přesun přes vymezenou největší dopravní vzdálenost do 500 m | t | 1.8031 | 0 | 0 | CS ÚRS 2023 02 |  |  | základní | 0.988 | 1.7814 | 0 | 0 | 0 | 0 | 4 | K | 2 |  |  |  | ROZPOCET | 0 | 0 | 0 | 0 | 0 | 1 | 0 | 4 | 1098275762
| Online PSC |  | https://podminky.urs.cz/item/CS_URS_2023_02/998276124 | [15 empty] | Online PSC | 2
| D | PSV | Práce a dodávky PSV |  |  |  | 0 | [5 empty] | 2.95 |  | 0.00059 |  | 0 | 2 | D | 0 |  |  |  | ROZPOCET | [6 empty] | 0
| D | 711 | Izolace proti vodě, vlhkosti a plynům |  |  |  | 0 | [5 empty] | 2.95 |  | 0.00059 |  | 0 | 2 | D | 1 |  |  |  | ROZPOCET | [6 empty] | 0
69 | K | 711786166 | Provedení detailů pryskyřicemi těsnění trubních prostupů HIZOT tmelem z epoxidové pryskyřice a tkaninou, průměru přes 200 do 500 mm | kus | 1 | 0 | 0 | CS ÚRS 2023 02 |  |  | základní | 2.95 | 2.95 | 0.00041 | 0.00041 | 0 | 0 | 16 | K | 2 |  |  |  | ROZPOCET | 0 | 0 | 0 | 0 | 0 | 1 | 0 | 16 | 1431382057
| Online PSC |  | https://podminky.urs.cz/item/CS_URS_2023_02/711786166 | [15 empty] | Online PSC | 2
70 | M | 23521230 | pryskyřice epoxidová polymerní nízko viskózní | kg | 0.18 | 0 | 0 | CS ÚRS 2023 02 |  |  | základní | 0 | 0 | 0.001 | 0.00018 | 0 | 0 | 32 | M | 2 |  |  |  | ROZPOCET | 0 | 0 | 0 | 0 | 0 | 1 | 0 | 16 | 2082211514
| D | VÚ | Vegetační úpravy |  |  |  | 0 | [23 empty] | 0
71 | K |  | POKLÁDKA STRUKTURÁLNÍHO SUBSTRÁTU S VYNECHÁNÍM VÝSADBOVÝCH MÍS PRO STROMY | m3 | 75.888 | 0 | 0 | CS ÚRS 2023 02 | [16 empty] | 0 | 0 | 0 | 0 | 0 | 1 | 0
položka zahrnuje: odkop pro výměnu strukturálního substrátu, strukturální substrát je umístěn v okolí navrhovaných stromů v hloubce 0,2 - 1m; strukturální substrát (Štěrkodrť fr. 32/63 84% , organický kompost fr. 0/10 8 %, biouhel fr. 0/10 mm 8 % )
72 | K |  | Výsadba stromu, vysokokmen, obvod kmene 14-16 | ks | 8 | 0 | 0 | CS ÚRS 2023 02 | [16 empty] | 0 | 0 | 0 | 0 | 0 | 1 | 0
Položka zahrnuje: materiál (výsadbový substrát, výpěstek stromu, kotvení; ochranný nátěr na kmen; voda na samotná výsadba; vyplnění výsadbové mísy výsadbovým substrátem - štěrkodrť fr. 4/8 65 %, organický kompost fr. 0/10 25 %, biouhel fr. 0/10 mm 10 %; kotvení; zálivka)
73 | K |  | Luční trávník | m2 | 532.44 | 0 | 0 | CS ÚRS 2023 02 | [16 empty] | 0 | 0 | 0 | 0 | 0 | 1 | 0
Položka zahrnuje: úprava terénu, případné odplevelení, výsev lučního trávníku vč. materiálu, hnojení, zálivka
74 | K |  | Realizace smíšených trvalkových záhonů | m2 | 38.7 | 0 | 0 | CS ÚRS 2023 02 | [16 empty] | 0 | 0 | 0 | 0 | 0 | 1 | 0
Položka zahrnuje: přípravu půdy, výsadbu vč.materiálů, zamulčování štěrkem frakce 18/32 vč. materiálu, zálivku

## SO 330 - Odvodnění – 0,098-KÚ
[9 empty] | >> skryté sloupce << | [9 empty] | {ea7112fb-e99d-4f57-888b-0dec58e35702}
2
| KRYCÍ LIST SOUPISU PRACÍ | [8 empty] | v --- níže se nacházejí doplnkové a pomocné údaje k sestavám --- v | [8 empty] | False
Stavba:
Propojení Okružní x Na hroudách
Objekt:
SO 330 - Odvodnění
| KSO: |  |  |  |  | CC-CZ:
| Místo: |  | Nymburk |  |  | Datum: | 29. 11. 2023
| Zadavatel: |  |  |  |  | IČ:
DIČ:
| Zhotovitel: |  |  |  |  | IČ: | 0
[6 empty] | DIČ: | 0
| Projektant: |  |  |  |  | IČ: | 02232651
|  | SOLICITE s.r.o. |  |  |  | DIČ: | CZ02232651
| Zpracovatel: |  |  |  |  | IČ: | 02232651
|  | SOLICITE s.r.o. |  |  |  | DIČ: | CZ02232651
Poznámka:
| Cena bez DPH | [5 empty] | 0
|  |  | Základ daně |  |  | Sazba daně | Výše daně
| DPH | základní | 0 |  |  | 21% | 0
|  | snížená | 0 |  |  | 15% | 0
|  | zákl. přenesená | 0 |  |  | 21% | 0
|  | sníž. přenesená | 0 |  |  | 15% | 0
|  | nulová | 0 |  |  | 0% | 0
| Cena s DPH |  |  | v | CZK |  | 0
REKAPITULACE ČLENĚNÍ SOUPISU PRACÍ
Stavba:
Propojení Okružní x Na hroudách
Objekt:
SO 330 - Odvodnění
Místo: |  |  | Nymburk |  |  | Datum: | 29. 11. 2023
Zadavatel: | [5 empty] | Projektant: | SOLICITE s.r.o.
Zhotovitel: | [5 empty] | Zpracovatel: | SOLICITE s.r.o.
Kód dílu - Popis | [6 empty] | Cena celkem [CZK]
Náklady stavby celkem | [6 empty] | 0 | [12 empty] | -1
| HSV - Práce a dodávky HSV | [5 empty] | 0
| 1 - Zemní práce | [5 empty] | 0
| 3 - Svislé a kompletní konstrukce | [5 empty] | 0
| 4 - Vodorovné konstrukce | [5 empty] | 0
| 8 - Trubní vedení | [5 empty] | 0
| 9 - Ostatní konstrukce a práce, bourání | [5 empty] | 0
| 998 - Přesun hmot | [5 empty] | 0
| PSV - Práce a dodávky PSV | [5 empty] | 0
| 711 - Izolace proti vodě, vlhkosti a plynům | [5 empty] | 0
| VÚ - Vegetační úpravy | [5 empty] | 0
SOUPIS PRACÍ
Stavba:
Propojení Okružní x Na hroudách
Objekt:
SO 330 - Odvodnění
Místo: |  |  | Nymburk |  |  | Datum: | 29. 11. 2023
Zadavatel: | [5 empty] | Projektant: | SOLICITE s.r.o.
Zhotovitel: | [5 empty] | Zpracovatel: | SOLICITE s.r.o.
PČ | Typ | Kód | Popis | MJ | Množství | J.cena [CZK] | Cena celkem [CZK] | Cenová soustava |  |  | DPH | J. Nh [h] | Nh celkem [h] | J. hmotnost [t] | Hmotnost celkem [t] | J. suť [t] | Suť Celkem [t]
Náklady soupisu celkem | [6 empty] | 0 | [5 empty] | 1427.9337 |  | 2.5296 |  | 0 |  | D | -1 | [10 empty] | 0
| D | HSV | Práce a dodávky HSV |  |  |  | 0 | [5 empty] | 1427.9337 |  | 2.5287 |  | 0 | 1 | D | 0 |  |  |  | ROZPOCET | [6 empty] | 0
| D | 1 | Zemní práce |  |  |  | 0 | [5 empty] | 1147.1444 |  | 0.26197 |  | 0 | 1 | D | 1 |  |  |  | ROZPOCET | [6 empty] | 0
1 | K | 116951201 | Úprava zemin za účelem zlepšení vlastností a zpracovatelnosti, bez dodávky materiálu u hrubých terénních úprav, násypů a zásypů, Míchání zemin strojně v homogenizačním zařízení, v množství přes 100 m3 | m3 | 470.1363 | 0 | 0 | CS ÚRS 2023 02 |  |  | základní | 0.092 | 43.2525 | 0 | 0 | 0 | 0 | 4 | K | 2 |  |  |  | ROZPOCET | 0 | 0 | 0 | 0 | 0 | 1 | 0 | 4 | -118385919
| Online PSC |  | https://podminky.urs.cz/item/CS_URS_2023_02/116951201 | [15 empty] | Online PSC | 2
| VV |  | "Vsakovací objekty - podkladní filtrační vrstva" | [15 empty] | VV | 2 | 1 | True | 0 | ROZPOCET
| VV |  | "celková délka * průměrná šířka * mocnost vrstvy" | [15 empty] | VV | 2 | 1 | True | 0 | ROZPOCET
| VV |  | "PR-1" 22.1*3.0*0.2 |  | 13.26 | [13 empty] | VV | 2 | 2 | True | 0 | ROZPOCET
| VV |  | "PR-2" 106.3*2.5*0.2 |  | 53.15 | [13 empty] | VV | 2 | 2 | True | 0 | ROZPOCET
| VV |  | "PR-3" 14.0*1.91*0.2 |  | 5.348 | [13 empty] | VV | 2 | 2 | True | 0 | ROZPOCET
| VV |  | "PR-4" 35.3*2.30*0.2 |  | 16.238 | [13 empty] | VV | 2 | 2 | True | 0 | ROZPOCET
| VV |  | "PR-5" 26.4*5*0.2 |  | 26.4 | [13 empty] | VV | 2 | 2 | True | 0 | ROZPOCET
| VV |  | "PR-6" 78.0*2.16*0.2 |  | 33.696 | [13 empty] | VV | 2 | 2 | True | 0 | ROZPOCET
| VV |  | "PR-7" 63.1*2.42*0.2 |  | 30.54 | [13 empty] | VV | 2 | 2 | True | 0 | ROZPOCET
| VV |  | "PR-8" 20.6*2.12*0.2 |  | 8.734 | [13 empty] | VV | 2 | 2 | True | 0 | ROZPOCET
| VV |  | "PR-9" 86*2.44*0.2 |  | 41.968 | [13 empty] | VV | 2 | 2 | True | 0 | ROZPOCET
| VV |  | Mezisoučet |  | 229.334 | [13 empty] | VV | 2 | 3 | True | 0 | ROZPOCET
| VV |  | "Vsakovací objekty - humusová vrstva" | [15 empty] | VV | 2 | 1 | True | 0 | ROZPOCET
| VV |  | "celková délka * průměrná šířka * mocnost vrstvy" | [15 empty] | VV | 2 | 1 | True | 0 | ROZPOCET
| VV |  | "PR-1" 22.1*3.0*0.3 |  | 19.89 | [13 empty] | VV | 2 | 2 | True | 0 | ROZPOCET
| VV |  | "PR-2" 106.3*2.5*0.3 |  | 79.725 | [13 empty] | VV | 2 | 2 | True | 0 | ROZPOCET
| VV |  | "PR-3" 14.0*1.91*0.3 |  | 8.022 | [13 empty] | VV | 2 | 2 | True | 0 | ROZPOCET
| VV |  | "PR-4" 35.3*2.30*0.3 |  | 24.357 | [13 empty] | VV | 2 | 2 | True | 0 | ROZPOCET
| VV |  | "PR-5" 26.4*5*0.3 |  | 39.6 | [13 empty] | VV | 2 | 2 | True | 0 | ROZPOCET
| VV |  | "PR-6" 78.0*2.16*0.3 |  | 50.544 | [13 empty] | VV | 2 | 2 | True | 0 | ROZPOCET
| VV |  | "PR-7" 63.1*2.42*0.3 |  | 45.811 | [13 empty] | VV | 2 | 2 | True | 0 | ROZPOCET
| VV |  | "PR-8" 20.6*2.12*0.3 |  | 13.102 | [13 empty] | VV | 2 | 2 | True | 0 | ROZPOCET
| VV |  | "PR-9" 86*2.44*0.3 |  | 62.952 | [13 empty] | VV | 2 | 2 | True | 0 | ROZPOCET
| VV |  | Mezisoučet |  | 344.003 | [13 empty] | VV | 2 | 3 | True | 0 | ROZPOCET
| VV |  | Součet |  | 573.337 | [13 empty] | VV | 2 | 4 | True | 1 | ROZPOCET
|  |  | *koef 0,82 |  | 470.1363
2 | M | 58337310 | štěrkopísek frakce 0/4 | t | 423.1249 | 0 | 0 | CS ÚRS 2023 02 |  |  | základní | 0 | 0 | 0 | 0 | 0 | 0 | 8 | M | 2 |  |  |  | ROZPOCET | 0 | 0 | 0 | 0 | 0 | 1 | 0 | 4 | -1776618599
| VV |  | 183,47 "vylepšení filtrační vrstvy 80% písku" |  | 183.47 | [13 empty] | VV | 2 | 2 | True | 0 | ROZPOCET
| VV |  | 103,2"vylepšení horní humusové vrstvy/ornice 30% písku" |  | 103.2 | [13 empty] | VV | 2 | 2 | True | 0 | ROZPOCET
| VV |  | Součet |  | 286.67 | [13 empty] | VV | 2 | 4 | True | 1 | ROZPOCET
| VV |  | 286,67*1,8 'Přepočtené koeficientem množství |  | 516.006 | [13 empty] | VV | 2 | 2 | False | 1 | ROZPOCET
|  |  | *koef 0,82 |  | 423.1249
3 | K | 119001405 | Dočasné zajištění podzemního potrubí nebo vedení ve výkopišti ve stavu i poloze, ve kterých byla na začátku zemních prací a to s podepřením, vzepřením nebo vyvěšením, případně s ochranným bedněním, se zřízením a odstraněním zajišťovací konstrukce, s opotřebením hmot potrubí plastového, jmenovité světlosti DN do 200 mm | m | 2.46 | 0 | 0 | CS ÚRS 2023 02 |  |  | základní | 0.581 | 1.4293 | 0.0369 | 0.090774 | 0 | 0 | 4 | K | 2 |  |  |  | ROZPOCET | 0 | 0 | 0 | 0 | 0 | 1 | 0 | 4 | 589796689
| Online PSC |  | https://podminky.urs.cz/item/CS_URS_2023_02/119001405 | [15 empty] | Online PSC | 2
| VV |  | "šířka výkopu * počet křížení" | [15 empty] | VV | 2 | 1 | True | 0 | ROZPOCET
| VV |  | "vodovod" 1*1 |  | 1 | [13 empty] | VV | 2 | 2 | True | 0 | ROZPOCET
| VV |  | "GASNET" 1*1 |  | 1 | [13 empty] | VV | 2 | 2 | True | 0 | ROZPOCET
| VV |  | "tlaková kanalizace" 1*1 |  | 1 | [13 empty] | VV | 2 | 2 | True | 0 | ROZPOCET
| VV |  | Součet |  | 3 | [13 empty] | VV | 2 | 4 | True | 1 | ROZPOCET
|  |  | *koef 0,82 |  | 2.46
5 | K | 131151106 | Hloubení nezapažených jam a zářezů strojně s urovnáním dna do předepsaného profilu a spádu v hornině třídy těžitelnosti I skupiny 1 a 2 přes 1 000 do 5 000 m3 | m3 | 249.9573 | 0 | 0 | CS ÚRS 2023 02 |  |  | základní | 0.066 | 16.4972 | 0 | 0 | 0 | 0 | 4 | K | 2 |  |  |  | ROZPOCET | 0 | 0 | 0 | 0 | 0 | 1 | 0 | 4 | 97180238
| Online PSC |  | https://podminky.urs.cz/item/CS_URS_2023_02/131151106 | [15 empty] | Online PSC | 2
| VV |  | "(hloubka výkopu * délka úseku * průměrná šířka výkopu v úseku) * zastoupení třídy těžitelnosti" | [15 empty] | VV | 2 | 1 | True | 0 | ROZPOCET
| VV |  | "PR-2" (1.05*133.33*2.5)*0.2 |  | 69.998 | [13 empty] | VV | 2 | 2 | True | 0 | ROZPOCET
| VV |  | "PR-4" ((1.1*7.5*1.25)+(1.1*39.83*2.5))*0.2 |  | 23.969 | [13 empty] | VV | 2 | 2 | True | 0 | ROZPOCET
| VV |  | "PR-5" (1.25*32.42*5)*0.2 |  | 40.525 | [13 empty] | VV | 2 | 2 | True | 0 | ROZPOCET
| VV |  | "PR-6" ((1.05*48.06*2.5)+(1.05*38.96*1.75))*0.2 |  | 39.549 | [13 empty] | VV | 2 | 2 | True | 0 | ROZPOCET
| VV |  | "PR-7" ((1.10*70.24*2.5)+(1.10*13.85*2.0))*0.2 |  | 44.726 | [13 empty] | VV | 2 | 2 | True | 0 | ROZPOCET
| VV |  | "PR-8" ((1.35*4.83*3.0)+(1.35*18.79*1.9))*0.2 |  | 13.552 | [13 empty] | VV | 2 | 2 | True | 0 | ROZPOCET
| VV |  | "PR-9" ((1.35*6.1*1.45)+(1.35*103.88*2.5))*0.2 |  | 72.507 | [13 empty] | VV | 2 | 2 | True | 0 | ROZPOCET
| VV |  | Součet |  | 304.826 | [13 empty] | VV | 2 | 4 | True | 1 | ROZPOCET
|  |  | *koef 0,82 |  | 249.9573
6 | K | 131151206 | Hloubení zapažených jam a zářezů strojně s urovnáním dna do předepsaného profilu a spádu v hornině třídy těžitelnosti I skupiny 1 a 2 přes 1 000 do 5 000 m3 | m3 | 33.3502 | 0 | 0 | CS ÚRS 2023 02 |  |  | základní | 0.124 | 4.1354 | 0 | 0 | 0 | 0 | 4 | K | 2 |  |  |  | ROZPOCET | 0 | 0 | 0 | 0 | 0 | 1 | 0 | 4 | -1258384559
| Online PSC |  | https://podminky.urs.cz/item/CS_URS_2023_02/131151206 | [15 empty] | Online PSC | 2
| VV |  | "(hloubka výkopu * délka úseku * průměrná šířka výkopu v úseku) * zastoupení třídy těžitelnosti" | [15 empty] | VV | 2 | 1 | True | 0 | ROZPOCET
| VV |  | "PR-1" (1.55*28.1*3)*0.2 |  | 26.133 | [13 empty] | VV | 2 | 2 | True | 0 | ROZPOCET
| VV |  | "PR-3" ((1.55*3.5*3)+(1.55*21.1*1.725))*0.2 |  | 14.538 | [13 empty] | VV | 2 | 2 | True | 0 | ROZPOCET
| VV |  | Součet |  | 40.671 | [13 empty] | VV | 2 | 4 | True | 1 | ROZPOCET
|  |  | *koef 0,82 |  | 33.3502
7 | K | 131251106 | Hloubení nezapažených jam a zářezů strojně s urovnáním dna do předepsaného profilu a spádu v hornině třídy těžitelnosti I skupiny 3 přes 1 000 do 5 000 m3 | m3 | 537.5961 | 0 | 0 | CS ÚRS 2023 02 |  |  | základní | 0.119 | 63.9739 | 0 | 0 | 0 | 0 | 4 | K | 2 |  |  |  | ROZPOCET | 0 | 0 | 0 | 0 | 0 | 1 | 0 | 4 | 1475966464
| Online PSC |  | https://podminky.urs.cz/item/CS_URS_2023_02/131251106 | [15 empty] | Online PSC | 2
| VV |  | "(hloubka výkopu * délka úseku * průměrná šířka výkopu v úseku) * zastoupení třídy těžitelnosti" | [15 empty] | VV | 2 | 1 | True | 0 | ROZPOCET
| VV |  | "PR-2" (1.05*133.33*2.5)*0.43 |  | 150.496 | [13 empty] | VV | 2 | 2 | True | 0 | ROZPOCET
| VV |  | "PR-4" ((1.1*7.5*1.25)+(1.1*39.83*2.5))*0.43 |  | 51.533 | [13 empty] | VV | 2 | 2 | True | 0 | ROZPOCET
| VV |  | "PR-5" (1.25*32.42*5)*0.43 |  | 87.129 | [13 empty] | VV | 2 | 2 | True | 0 | ROZPOCET
| VV |  | "PR-6" ((1.05*48.06*2.5)+(1.05*38.96*1.75))*0.43 |  | 85.031 | [13 empty] | VV | 2 | 2 | True | 0 | ROZPOCET
| VV |  | "PR-7" ((1.10*70.434*2.5)+(1.10*13.85*2.0))*0.43 |  | 96.39 | [13 empty] | VV | 2 | 2 | True | 0 | ROZPOCET
| VV |  | "PR-8" ((1.35*4.83*3.0)+(1.35*18.79*1.9))*0.43 |  | 29.136 | [13 empty] | VV | 2 | 2 | True | 0 | ROZPOCET
| VV |  | "PR-9" ((1.35*6.1*1.45)+(1.35*103.88*2.5))*0.43 |  | 155.89 | [13 empty] | VV | 2 | 2 | True | 0 | ROZPOCET
| VV |  | Součet |  | 655.605 | [13 empty] | VV | 2 | 4 | True | 1 | ROZPOCET
|  |  | *koef 0,82 |  | 537.5961
8 | K | 131251206 | Hloubení zapažených jam a zářezů strojně s urovnáním dna do předepsaného profilu a spádu v hornině třídy těžitelnosti I skupiny 3 přes 1 000 do 5 000 m3 | m3 | 71.7033 | 0 | 0 | CS ÚRS 2023 02 |  |  | základní | 0.23 | 16.4917 | 0 | 0 | 0 | 0 | 4 | K | 2 |  |  |  | ROZPOCET | 0 | 0 | 0 | 0 | 0 | 1 | 0 | 4 | -1501299407
| Online PSC |  | https://podminky.urs.cz/item/CS_URS_2023_02/131251206 | [15 empty] | Online PSC | 2
| VV |  | "(hloubka výkopu * délka úseku * průměrná šířka výkopu v úseku) * zastoupení třídy těžitelnosti" | [15 empty] | VV | 2 | 1 | True | 0 | ROZPOCET
| VV |  | "PR-1" (1.55*28.1*3)*0.43 |  | 56.186 | [13 empty] | VV | 2 | 2 | True | 0 | ROZPOCET
| VV |  | "PR-3" ((1.55*3.5*3)+(1.55*21.1*1.725))*0.43 |  | 31.257 | [13 empty] | VV | 2 | 2 | True | 0 | ROZPOCET
| VV |  | Součet |  | 87.443 | [13 empty] | VV | 2 | 4 | True | 1 | ROZPOCET
|  |  | *koef 0,82 |  | 71.7033
9 | K | 131351106 | Hloubení nezapažených jam a zářezů strojně s urovnáním dna do předepsaného profilu a spádu v hornině třídy těžitelnosti II skupiny 4 přes 1 000 do 5 000 m3 | m3 | 462.5325 | 0 | 0 | CS ÚRS 2023 02 |  |  | základní | 0.191 | 88.3437 | 0 | 0 | 0 | 0 | 4 | K | 2 |  |  |  | ROZPOCET | 0 | 0 | 0 | 0 | 0 | 1 | 0 | 4 | 670169619
| Online PSC |  | https://podminky.urs.cz/item/CS_URS_2023_02/131351106 | [15 empty] | Online PSC | 2
| VV |  | "(hloubka výkopu * délka úseku * průměrná šířka výkopu v úseku) * zastoupení třídy těžitelnosti" | [15 empty] | VV | 2 | 1 | True | 0 | ROZPOCET
| VV |  | "PR-2" (1.05*133.33*2.5)*0.37 |  | 129.497 | [13 empty] | VV | 2 | 2 | True | 0 | ROZPOCET
| VV |  | "PR-4" ((1.1*7.5*1.25)+(1.1*39.83*2.5))*0.37 |  | 44.343 | [13 empty] | VV | 2 | 2 | True | 0 | ROZPOCET
| VV |  | "PR-5" (1.25*32.42*5)*0.37 |  | 74.971 | [13 empty] | VV | 2 | 2 | True | 0 | ROZPOCET
| VV |  | "PR-6" ((1.05*48.06*2.5)+(1.05*38.96*1.75))*0.37 |  | 73.166 | [13 empty] | VV | 2 | 2 | True | 0 | ROZPOCET
| VV |  | "PR-7" ((1.10*70.374*2.5)+(1.10*13.85*2.0))*0.37 |  | 82.879 | [13 empty] | VV | 2 | 2 | True | 0 | ROZPOCET
| VV |  | "PR-8" ((1.35*4.83*3.0)+(1.35*18.79*1.9))*0.37 |  | 25.07 | [13 empty] | VV | 2 | 2 | True | 0 | ROZPOCET
| VV |  | "PR-9" ((1.35*6.1*1.45)+(1.35*103.88*2.5))*0.37 |  | 134.138 | [13 empty] | VV | 2 | 2 | True | 0 | ROZPOCET
| VV |  | Součet |  | 564.064 | [13 empty] | VV | 2 | 4 | True | 1 | ROZPOCET
|  |  | *koef 0,82 |  | 462.5325
10 | K | 131351206 | Hloubení zapažených jam a zářezů strojně s urovnáním dna do předepsaného profilu a spádu v hornině třídy těžitelnosti II skupiny 4 přes 1 000 do 5 000 m3 | m3 | 61.6984 | 0 | 0 | CS ÚRS 2023 02 |  |  | základní | 0.318 | 19.6201 | 0 | 0 | 0 | 0 | 4 | K | 2 |  |  |  | ROZPOCET | 0 | 0 | 0 | 0 | 0 | 1 | 0 | 4 | -1358085203
| Online PSC |  | https://podminky.urs.cz/item/CS_URS_2023_02/131351206 | [15 empty] | Online PSC | 2
| VV |  | "(hloubka výkopu * délka úseku * průměrná šířka výkopu v úseku) * zastoupení třídy těžitelnosti" | [15 empty] | VV | 2 | 1 | True | 0 | ROZPOCET
| VV |  | "PR-1" (1.55*28.1*3)*0.37 |  | 48.346 | [13 empty] | VV | 2 | 2 | True | 0 | ROZPOCET
| VV |  | "PR-3" ((1.55*3.5*3)+(1.55*21.1*1.725))*0.37 |  | 26.896 | [13 empty] | VV | 2 | 2 | True | 0 | ROZPOCET
| VV |  | Součet |  | 75.242 | [13 empty] | VV | 2 | 4 | True | 1 | ROZPOCET
|  |  | *koef 0,82 |  | 61.6984
11 | K | 132154206 | Hloubení zapažených rýh šířky přes 800 do 2 000 mm strojně s urovnáním dna do předepsaného profilu a spádu v hornině třídy těžitelnosti I skupiny 1 a 2 přes 1 000 do 5 000 m3 | m3 | 5.576 | 0 | 0 | CS ÚRS 2023 02 |  |  | základní | 0.234 | 1.3048 | 0 | 0 | 0 | 0 | 4 | K | 2 |  |  |  | ROZPOCET | 0 | 0 | 0 | 0 | 0 | 1 | 0 | 4 | -1406639503
| Online PSC |  | https://podminky.urs.cz/item/CS_URS_2023_02/132154206 | [15 empty] | Online PSC | 2
| VV |  | "Stoka" | [15 empty] | VV | 2 | 1 | True | 0 | ROZPOCET
| VV |  | "(průměrná hloubka výkopu * délka stoky * šířka výkopu) * zastoupení třídy těžitelnosti" | [15 empty] | VV | 2 | 1 | True | 0 | ROZPOCET
| VV |  | "D" (1.82*23.4*1)*0.13 |  | 5.536 | [13 empty] | VV | 2 | 2 | True | 0 | ROZPOCET
| VV |  | "Gravitace šachty" | [15 empty] | VV | 2 | 1 | True | 0 | ROZPOCET
| VV |  | "(rozšíření výkopu v místě šachty * průměrná hloubka šachty + zahloubení výkopu v místě šachty) * počet šachet* zastoupení třídy těžitelnosti" | [15 empty] | VV | 2 | 1 | True | 0 | ROZPOCET
| VV |  | "D" ((2*(2-1))*1.73+2*2*0.35)*2*0.13 |  | 1.264 | [13 empty] | VV | 2 | 2 | True | 0 | ROZPOCET
| VV |  | Součet |  | 6.8 | [13 empty] | VV | 2 | 4 | True | 1 | ROZPOCET
|  |  | *koef 0,82 |  | 5.576
12 | K | 132254206 | Hloubení zapažených rýh šířky přes 800 do 2 000 mm strojně s urovnáním dna do předepsaného profilu a spádu v hornině třídy těžitelnosti I skupiny 3 přes 1 000 do 5 000 m3 | m3 | 11.5809 | 0 | 0 | CS ÚRS 2023 02 |  |  | základní | 0.362 | 4.1923 | 0 | 0 | 0 | 0 | 4 | K | 2 |  |  |  | ROZPOCET | 0 | 0 | 0 | 0 | 0 | 1 | 0 | 4 | 581883343
| Online PSC |  | https://podminky.urs.cz/item/CS_URS_2023_02/132254206 | [15 empty] | Online PSC | 2
| VV |  | "Stoka" | [15 empty] | VV | 2 | 1 | True | 0 | ROZPOCET
| VV |  | "(průměrná hloubka výkopu * délka stoky * šířka výkopu) * zastoupení třídy těžitelnosti" | [15 empty] | VV | 2 | 1 | True | 0 | ROZPOCET
| VV |  | "D" (1.82*23.4*1)*0.27 |  | 11.499 | [13 empty] | VV | 2 | 2 | True | 0 | ROZPOCET
| VV |  | "Gravitace šachty" | [15 empty] | VV | 2 | 1 | True | 0 | ROZPOCET
| VV |  | "(rozšíření výkopu v místě šachty * průměrná hloubka šachty + zahloubení výkopu v místě šachty) * počet šachet* zastoupení třídy těžitelnosti" | [15 empty] | VV | 2 | 1 | True | 0 | ROZPOCET
| VV |  | "D" ((2*(2-1))*1.73+2*2*0.35)*2*0.27 |  | 2.624 | [13 empty] | VV | 2 | 2 | True | 0 | ROZPOCET
| VV |  | Součet |  | 14.123 | [13 empty] | VV | 2 | 4 | True | 1 | ROZPOCET
|  |  | *koef 0,82 |  | 11.5809
13 | K | 132354206 | Hloubení zapažených rýh šířky přes 800 do 2 000 mm strojně s urovnáním dna do předepsaného profilu a spádu v hornině třídy těžitelnosti II skupiny 4 přes 1 000 do 5 000 m3 | m3 | 25.7357 | 0 | 0 | CS ÚRS 2023 02 |  |  | základní | 0.505 | 12.9965 | 0 | 0 | 0 | 0 | 4 | K | 2 |  |  |  | ROZPOCET | 0 | 0 | 0 | 0 | 0 | 1 | 0 | 4 | -1504008206
| Online PSC |  | https://podminky.urs.cz/item/CS_URS_2023_02/132354206 | [15 empty] | Online PSC | 2
| VV |  | "Stoka" | [15 empty] | VV | 2 | 1 | True | 0 | ROZPOCET
| VV |  | "(průměrná hloubka výkopu * délka stoky * šířka výkopu) * zastoupení třídy těžitelnosti" | [15 empty] | VV | 2 | 1 | True | 0 | ROZPOCET
| VV |  | "D" (1.82*23.4*1)*0.6 |  | 25.553 | [13 empty] | VV | 2 | 2 | True | 0 | ROZPOCET
| VV |  | "Gravitace šachty" | [15 empty] | VV | 2 | 1 | True | 0 | ROZPOCET
| VV |  | "(rozšíření výkopu v místě šachty * průměrná hloubka šachty + zahloubení výkopu v místě šachty) * počet šachet* zastoupení třídy těžitelnosti" | [15 empty] | VV | 2 | 1 | True | 0 | ROZPOCET
| VV |  | "D" ((2*(2-1))*1.73+2*2*0.35)*2*0.6 |  | 5.832 | [13 empty] | VV | 2 | 2 | True | 0 | ROZPOCET
| VV |  | Součet |  | 31.385 | [13 empty] | VV | 2 | 4 | True | 1 | ROZPOCET
|  |  | *koef 0,82 |  | 25.7357
14 | K | 139001101 | Příplatek k cenám hloubených vykopávek za ztížení vykopávky v blízkosti podzemního vedení nebo výbušnin pro jakoukoliv třídu horniny | m3 | 3.28 | 0 | 0 | CS ÚRS 2023 02 |  |  | základní | 1.763 | 5.7826 | 0 | 0 | 0 | 0 | 4 | K | 2 |  |  |  | ROZPOCET | 0 | 0 | 0 | 0 | 0 | 1 | 0 | 4 | 831772856
| Online PSC |  | https://podminky.urs.cz/item/CS_URS_2023_02/139001101 | [15 empty] | Online PSC | 2
| VV |  | "průměrný objem ručně prováděných zemních prací v místě křížení * počet křížení" | [15 empty] | VV | 2 | 1 | True | 0 | ROZPOCET
| VV |  | 1*1*1*4*koef 0,82 |  | 3.28 | [13 empty] | VV | 2 | 2 | True | 1 | ROZPOCET
15 | K | 151101101 | Zřízení pažení a rozepření stěn rýh pro podzemní vedení příložné pro jakoukoliv mezerovitost, hloubky do 2 m | m2 | 203.8077 | 0 | 0 | CS ÚRS 2023 02 |  |  | základní | 0.236 | 48.0986 | 0.00084 | 0.1712 | 0 | 0 | 4 | K | 2 |  |  |  | ROZPOCET | 0 | 0 | 0 | 0 | 0 | 1 | 0 | 4 | 59434238
| Online PSC |  | https://podminky.urs.cz/item/CS_URS_2023_02/151101101 | [15 empty] | Online PSC | 2
| VV |  | "(průměrná hloubka výkopu * délka pažených úseků) * 2 | [15 empty] | VV | 2 | 1 | True | 0 | ROZPOCET
| VV |  | "D" (1.82*23.4)*2 |  | 85.176 | [13 empty] | VV | 2 | 2 | True | 0 | ROZPOCET
| VV |  | "PR-1" (1.55*28.1)*2 |  | 87.11 | [13 empty] | VV | 2 | 2 | True | 0 | ROZPOCET
| VV |  | "PR-3" (1.55*24.6)*2 |  | 76.26 | [13 empty] | VV | 2 | 2 | True | 0 | ROZPOCET
| VV |  | Součet |  | 248.546 | [13 empty] | VV | 2 | 4 | True | 1 | ROZPOCET
|  |  | *koef 0,82 |  | 203.8077
16 | K | 151101111 | Odstranění pažení a rozepření stěn rýh pro podzemní vedení s uložením materiálu na vzdálenost do 3 m od kraje výkopu příložné, hloubky do 2 m | m2 | 203.8077 | 0 | 0 | CS ÚRS 2023 02 |  |  | základní | 0.216 | 44.0225 | 0 | 0 | 0 | 0 | 4 | K | 2 |  |  |  | ROZPOCET | 0 | 0 | 0 | 0 | 0 | 1 | 0 | 4 | -2035642224
| Online PSC |  | https://podminky.urs.cz/item/CS_URS_2023_02/151101111 | [15 empty] | Online PSC | 2
17 | K | 162351104 | Vodorovné přemístění výkopku nebo sypaniny po suchu na obvyklém dopravním prostředku, bez naložení výkopku, avšak se složením bez rozhrnutí z horniny třídy těžitelnosti I skupiny 1 až 3 na vzdálenost přes 500 do 1 000 m | m3 | 2333.8455 | 0 | 0 | CS ÚRS 2023 02 |  |  | základní | 0.046 | 107.3569 | 0 | 0 | 0 | 0 | 4 | K | 2 |  |  |  | ROZPOCET | 0 | 0 | 0 | 0 | 0 | 1 | 0 | 4 | 1473120617
| Online PSC |  | https://podminky.urs.cz/item/CS_URS_2023_02/162351104 | [15 empty] | Online PSC | 2
| VV |  | 1780,159-670,691 "výkopek na mezidepo tř.1-3 - tř.4" |  | 1109.468 | [13 empty] | VV | 2 | 2 | True | 0 | ROZPOCET
| VV |  | 101,26 "hrázky |  | 101.26 | [13 empty] | VV | 2 | 2 | True | 0 | ROZPOCET
| VV |  | 229,33 "podkladní filtrační vrstva |  | 229.33 | [13 empty] | VV | 2 | 2 | True | 0 | ROZPOCET
| VV |  | 516,006/1,8 "štěrkopísek na zlepšení zeminy do průlehů |  | 286.67 | [13 empty] | VV | 2 | 2 | True | 0 | ROZPOCET
| VV |  | 52,258/1,8 "zásyp sypaninou štěrkodrť 0/63 |  | 29.032 | [13 empty] | VV | 2 | 2 | True | 0 | ROZPOCET
| VV |  | 1321,211/1,8 "zásyp do průlehů štěrkodrť 16/32 |  | 734.006 | [13 empty] | VV | 2 | 2 | True | 0 | ROZPOCET
| VV |  | 12,387 "obsyp potrubí štěrkopísek 0/32 |  | 12.387 | [13 empty] | VV | 2 | 2 | True | 0 | ROZPOCET
| VV |  | 344 " ornice |  | 344 | [13 empty] | VV | 2 | 2 | True | 0 | ROZPOCET
| VV |  | Součet |  | 2846.153 | [13 empty] | VV | 2 | 4 | True | 1 | ROZPOCET
|  |  | *koef 0,82 |  | 2333.8455
18 | K | 162351124 | Vodorovné přemístění výkopku nebo sypaniny po suchu na obvyklém dopravním prostředku, bez naložení výkopku, avšak se složením bez rozhrnutí z horniny třídy těžitelnosti II skupiny 4 a 5 na vzdálenost přes 500 do 1 000 m | m3 | 549.9666 | 0 | 0 | CS ÚRS 2023 02 |  |  | základní | 0.051 | 28.0483 | 0 | 0 | 0 | 0 | 4 | K | 2 |  |  |  | ROZPOCET | 0 | 0 | 0 | 0 | 0 | 1 | 0 | 4 | -1682893697
| Online PSC |  | https://podminky.urs.cz/item/CS_URS_2023_02/162351124 | [15 empty] | Online PSC | 2
19 | K | 162751117 | Vodorovné přemístění výkopku nebo sypaniny po suchu na obvyklém dopravním prostředku, bez naložení výkopku, avšak se složením bez rozhrnutí z horniny třídy těžitelnosti I skupiny 1 až 3 na vzdálenost přes 9 000 do 10 000 m | m3 | 450.622 | 0 | 0 | CS ÚRS 2023 02 |  |  | základní | 0.087 | 39.2041 | 0 | 0 | 0 | 0 | 4 | K | 2 |  |  |  | ROZPOCET | 0 | 0 | 0 | 0 | 0 | 1 | 0 | 4 | -513109609
| Online PSC |  | https://podminky.urs.cz/item/CS_URS_2023_02/162751117 | [15 empty] | Online PSC | 2
| VV |  | 1220,23-670,691*koef 0,82 |  | 450.622 | [13 empty] | VV | 2 | 2 | True | 1 | ROZPOCET
20 | K | 162751119 | Vodorovné přemístění výkopku nebo sypaniny po suchu na obvyklém dopravním prostředku, bez naložení výkopku, avšak se složením bez rozhrnutí z horniny třídy těžitelnosti I skupiny 1 až 3 na vzdálenost Příplatek k ceně za každých dalších i započatých 1 000 m | m3 | 1351.8659 | 0 | 0 | CS ÚRS 2023 02 |  |  | základní | 0.005 | 6.7593 | 0 | 0 | 0 | 0 | 4 | K | 2 |  |  |  | ROZPOCET | 0 | 0 | 0 | 0 | 0 | 1 | 0 | 4 | -487953103
| Online PSC |  | https://podminky.urs.cz/item/CS_URS_2023_02/162751119 | [15 empty] | Online PSC | 2
| VV |  | 549,539*3*koef 0,82 |  | 1351.8659 | [13 empty] | VV | 2 | 2 | True | 1 | ROZPOCET
21 | K | 162751137 | Vodorovné přemístění výkopku nebo sypaniny po suchu na obvyklém dopravním prostředku, bez naložení výkopku, avšak se složením bez rozhrnutí z horniny třídy těžitelnosti II skupiny 4 a 5 na vzdálenost přes 9 000 do 10 000 m | m3 | 549.9666 | 0 | 0 | CS ÚRS 2023 02 |  |  | základní | 0.099 | 54.4467 | 0 | 0 | 0 | 0 | 4 | K | 2 |  |  |  | ROZPOCET | 0 | 0 | 0 | 0 | 0 | 1 | 0 | 4 | -2122423825
| Online PSC |  | https://podminky.urs.cz/item/CS_URS_2023_02/162751137 | [15 empty] | Online PSC | 2
22 | K | 162751139 | Vodorovné přemístění výkopku nebo sypaniny po suchu na obvyklém dopravním prostředku, bez naložení výkopku, avšak se složením bez rozhrnutí z horniny třídy těžitelnosti II skupiny 4 a 5 na vzdálenost Příplatek k ceně za každých dalších i započatých 1 000 m | m3 | 1649.8999 | 0 | 0 | CS ÚRS 2023 02 |  |  | základní | 0.006 | 9.8994 | 0 | 0 | 0 | 0 | 4 | K | 2 |  |  |  | ROZPOCET | 0 | 0 | 0 | 0 | 0 | 1 | 0 | 4 | -2104498456
| Online PSC |  | https://podminky.urs.cz/item/CS_URS_2023_02/162751139 | [15 empty] | Online PSC | 2
| VV |  | 670,691*3*koef 0,82 |  | 1649.8999 | [13 empty] | VV | 2 | 2 | True | 1 | ROZPOCET
23 | K | 167151111 | Nakládání, skládání a překládání neulehlého výkopku nebo sypaniny strojně nakládání, množství přes 100 m3, z hornin třídy těžitelnosti I, skupiny 1 až 3 | m3 | 2062.7617 | 0 | 0 | CS ÚRS 2023 02 |  |  | základní | 0.072 | 148.5188 | 0 | 0 | 0 | 0 | 4 | K | 2 |  |  |  | ROZPOCET | 0 | 0 | 0 | 0 | 0 | 1 | 0 | 4 | 1278328967
| Online PSC |  | https://podminky.urs.cz/item/CS_URS_2023_02/167151111 | [15 empty] | Online PSC | 2
| VV |  | 1780,159-670,691 "výkopek tř.1-3 - tř.4" |  | 1109.468 | [13 empty] | VV | 2 | 2 | True | 0 | ROZPOCET
| VV |  | 516,006/1,8 "štěrkopísek na zlepšení zeminy do průlehů |  | 286.67 | [13 empty] | VV | 2 | 2 | True | 0 | ROZPOCET
| VV |  | 52,258/1,8 "zásyp sypaninou štěrkodrť 0/63 |  | 29.032 | [13 empty] | VV | 2 | 2 | True | 0 | ROZPOCET
| VV |  | 1321,211/1,8 "zásyp do průlehů štěrkodrť 16/32 |  | 734.006 | [13 empty] | VV | 2 | 2 | True | 0 | ROZPOCET
| VV |  | 12,387 "obsyp potrubí štěrkopísek 0/32 |  | 12.387 | [13 empty] | VV | 2 | 2 | True | 0 | ROZPOCET
| VV |  | 344 " ornice |  | 344 | [13 empty] | VV | 2 | 2 | True | 0 | ROZPOCET
| VV |  | Součet |  | 2515.563 | [13 empty] | VV | 2 | 4 | True | 1 | ROZPOCET
|  |  | *koef 0,82 |  | 2062.7617
24 | K | 167151112 | Nakládání, skládání a překládání neulehlého výkopku nebo sypaniny strojně nakládání, množství přes 100 m3, z hornin třídy těžitelnosti II, skupiny 4 a 5 | m3 | 549.9666 | 0 | 0 | CS ÚRS 2023 02 |  |  | základní | 0.096 | 52.7968 | 0 | 0 | 0 | 0 | 4 | K | 2 |  |  |  | ROZPOCET | 0 | 0 | 0 | 0 | 0 | 1 | 0 | 4 | 1449186551
| Online PSC |  | https://podminky.urs.cz/item/CS_URS_2023_02/167151112 | [15 empty] | Online PSC | 2
25 | K | 171153101 | Zemní hrázky přívodních a odpadních melioračních kanálů zhutňované po vrstvách tloušťky 200 mm s přemístěním sypaniny do 20 m nebo s jejím přehozením do 3 m z hornin třídy těžitelnosti I a II, skupiny 1 až 4 | m3 | 83.0348 | 0 | 0 | CS ÚRS 2023 02 |  |  | základní | 0.394 | 32.7157 | 0 | 0 | 0 | 0 | 4 | K | 2 |  |  |  | ROZPOCET | 0 | 0 | 0 | 0 | 0 | 1 | 0 | 4 | -1166273560
| Online PSC |  | https://podminky.urs.cz/item/CS_URS_2023_02/171153101 | [15 empty] | Online PSC | 2
| VV |  | "spodní dělící hrázky" | [15 empty] | VV | 2 | 1 | True | 0 | ROZPOCET
| VV |  | "(délka * šířka * výška hrázky) * počet hrázek | [15 empty] | VV | 2 | 1 | True | 0 | ROZPOCET
| VV |  | "PR-1" (3.0*3.0*0.5)*2 |  | 9 | [13 empty] | VV | 2 | 2 | True | 0 | ROZPOCET
| VV |  | "PR-2" (3.0*2.5*0.25)*9 |  | 16.875 | [13 empty] | VV | 2 | 2 | True | 0 | ROZPOCET
| VV |  | "PR-3" (3.0*3.0*0.5)*1+(3.0*1.65*0.5)*1 |  | 6.975 | [13 empty] | VV | 2 | 2 | True | 0 | ROZPOCET
| VV |  | "PR-4" (3.0*1.0*0.275)*1+(3.0*2.5*0.275)*3 |  | 7.013 | [13 empty] | VV | 2 | 2 | True | 0 | ROZPOCET
| VV |  | "PR-5" (3.0*5.0*0.35)*2 |  | 10.5 | [13 empty] | VV | 2 | 2 | True | 0 | ROZPOCET
| VV |  | "PR-6" (3.0*2.5*0.25)*3+(3.0*1.75*0.25)*3 |  | 9.563 | [13 empty] | VV | 2 | 2 | True | 0 | ROZPOCET
| VV |  | "PR-7" (2.93*2.5*0.275)*6+(3.0*2.0*0.275)*1 |  | 13.736 | [13 empty] | VV | 2 | 2 | True | 0 | ROZPOCET
| VV |  | "PR-8" (3.0*3.0*0.4)*1 |  | 3.6 | [13 empty] | VV | 2 | 2 | True | 0 | ROZPOCET
| VV |  | "PR-9" (3.0*2.5*0.4)*8 |  | 24 | [13 empty] | VV | 2 | 2 | True | 0 | ROZPOCET
| VV |  | Součet |  | 101.262 | [13 empty] | VV | 2 | 4 | True | 1 | ROZPOCET
|  |  | *koef 0,82 |  | 83.0348
26 | K | 171201231 | Poplatek za uložení stavebního odpadu na recyklační skládce (skládkovné) zeminy a kamení zatříděného do Katalogu odpadů pod kódem 17 05 04 | t | 1801.0595 | 0 | 0 | CS ÚRS 2023 02 |  |  | základní | 0 | 0 | 0 | 0 | 0 | 0 | 4 | K | 2 |  |  |  | ROZPOCET | 0 | 0 | 0 | 0 | 0 | 1 | 0 | 4 | 1131307636
| Online PSC |  | https://podminky.urs.cz/item/CS_URS_2023_02/171201231 | [15 empty] | Online PSC | 2
| VV |  | 1220,23*1,8 'Přepočtené koeficientem množství*koef 0,82 |  | 1801.0595 | [13 empty] | VV | 2 | 2 | False | 1 | ROZPOCET
27 | K | 171251201 | Uložení sypaniny na skládky nebo meziskládky bez hutnění s upravením uložené sypaniny do předepsaného tvaru | m3 | 1000.5935 | 0 | 0 | CS ÚRS 2023 02 |  |  | základní | 0.009 | 9.0053 | 0 | 0 | 0 | 0 | 4 | K | 2 |  |  |  | ROZPOCET | 0 | 0 | 0 | 0 | 0 | 1 | 0 | 4 | 2049854206
| Online PSC |  | https://podminky.urs.cz/item/CS_URS_2023_02/171251201 | [15 empty] | Online PSC | 2
28 | K | 174151101 | Zásyp sypaninou z jakékoliv horniny strojně s uložením výkopku ve vrstvách se zhutněním jam, šachet, rýh nebo kolem objektů v těchto vykopávkách | m3 | 813.745 | 0 | 0 | CS ÚRS 2023 02 |  |  | základní | 0.328 | 266.9084 | 0 | 0 | 0 | 0 | 4 | K | 2 |  |  |  | ROZPOCET | 0 | 0 | 0 | 0 | 0 | 1 | 0 | 4 | 1339407345
| Online PSC |  | https://podminky.urs.cz/item/CS_URS_2023_02/174151101 | [15 empty] | Online PSC | 2
| VV |  | "Stoka D" | [15 empty] | VV | 2 | 1 | True | 0 | ROZPOCET
| VV |  | "objem výkopku - délka potrubí * výška podsypu a obsypu * šířka výkopu - (objem šachet + podkladní desky + podsyp šachet)" | [15 empty] | VV | 2 | 1 | True | 0 | ROZPOCET
| VV |  | "D" 52.31 - 23.4*0.7*1 - (2*((3,14*1.24^2)/4)*1.83+0.68+1.8) |  | 29.032 | [13 empty] | VV | 2 | 2 | True | 0 | ROZPOCET
| VV |  | Mezisoučet |  | 29.032 | [13 empty] | VV | 2 | 3 | True | 0 | ROZPOCET
| VV |  | "Vsakovací objekty - rýhy" | [15 empty] | VV | 2 | 1 | True | 0 | ROZPOCET
| VV |  | "celková délka * průměrná šířka * výška rýhy - spodní dělící hrázky - stromové lože" | [15 empty] | VV | 2 | 1 | True | 0 | ROZPOCET
| VV |  | "PR-1" 22.1*3.0*1 |  | 66.3 | [13 empty] | VV | 2 | 2 | True | 0 | ROZPOCET
| VV |  | "PR-2" 106.3*2.5*0.5 |  | 132.875 | [13 empty] | VV | 2 | 2 | True | 0 | ROZPOCET
| VV |  | "PR-3" 14.0*1.91*1 |  | 26.74 | [13 empty] | VV | 2 | 2 | True | 0 | ROZPOCET
| VV |  | "PR-4" 35.3*2.30*0.55 |  | 44.655 | [13 empty] | VV | 2 | 2 | True | 0 | ROZPOCET
| VV |  | "PR-5" 26.4*5*0.7 |  | 92.4 | [13 empty] | VV | 2 | 2 | True | 0 | ROZPOCET
| VV |  | "PR-6" 78.0*2.16*0.5 |  | 84.24 | [13 empty] | VV | 2 | 2 | True | 0 | ROZPOCET
| VV |  | "PR-7" 63.1*2.42*0.55 |  | 83.986 | [13 empty] | VV | 2 | 2 | True | 0 | ROZPOCET
| VV |  | "PR-8" 20.6*2.12*0.8 |  | 34.938 | [13 empty] | VV | 2 | 2 | True | 0 | ROZPOCET
| VV |  | "PR-9" 86*2.44*0.8 |  | 167.872 | [13 empty] | VV | 2 | 2 | True | 0 | ROZPOCET
| VV |  | Mezisoučet |  | 734.006 | [13 empty] | VV | 2 | 3 | True | 0 | ROZPOCET
| VV |  | "Vsakovací objekty - podkladní filtrační vrstva" | [15 empty] | VV | 2 | 1 | True | 0 | ROZPOCET
| VV |  | "celková délka * průměrná šířka * mocnost vrstvy" | [15 empty] | VV | 2 | 1 | True | 0 | ROZPOCET
| VV |  | "PR-1" 22.1*3.0*0.2 |  | 13.26 | [13 empty] | VV | 2 | 2 | True | 0 | ROZPOCET
| VV |  | "PR-2" 106.3*2.5*0.2 |  | 53.15 | [13 empty] | VV | 2 | 2 | True | 0 | ROZPOCET
| VV |  | "PR-3" 14.0*1.91*0.2 |  | 5.348 | [13 empty] | VV | 2 | 2 | True | 0 | ROZPOCET
| VV |  | "PR-4" 35.3*2.30*0.2 |  | 16.238 | [13 empty] | VV | 2 | 2 | True | 0 | ROZPOCET
| VV |  | "PR-5" 26.4*5*0.2 |  | 26.4 | [13 empty] | VV | 2 | 2 | True | 0 | ROZPOCET
| VV |  | "PR-6" 78.0*2.16*0.2 |  | 33.696 | [13 empty] | VV | 2 | 2 | True | 0 | ROZPOCET
| VV |  | "PR-7" 63.1*2.42*0.2 |  | 30.54 | [13 empty] | VV | 2 | 2 | True | 0 | ROZPOCET
| VV |  | "PR-8" 20.6*2.12*0.2 |  | 8.734 | [13 empty] | VV | 2 | 2 | True | 0 | ROZPOCET
| VV |  | "PR-9" 86*2.44*0.2 |  | 41.968 | [13 empty] | VV | 2 | 2 | True | 0 | ROZPOCET
| VV |  | Mezisoučet |  | 229.334 | [13 empty] | VV | 2 | 3 | True | 0 | ROZPOCET
| VV |  | Součet |  | 992.372 | [13 empty] | VV | 2 | 4 | True | 1 | ROZPOCET
|  |  | *koef 0,82 |  | 813.745
29 | M | 58344197 | štěrkodrť frakce 0/63 | t | 42.8516 | 0 | 0 | CS ÚRS 2023 02 |  |  | základní | 0 | 0 | 0 | 0 | 0 | 0 | 8 | M | 2 |  |  |  | ROZPOCET | 0 | 0 | 0 | 0 | 0 | 1 | 0 | 4 | -116278968
| VV |  | "Stoka D" | [15 empty] | VV | 2 | 1 | True | 0 | ROZPOCET
| VV |  | "objem výkopku - délka potrubí * výška podsypu a obsypu * šířka výkopu - (objem šachet + podkladní desky + podsyp šachet)" | [15 empty] | VV | 2 | 1 | True | 0 | ROZPOCET
| VV |  | "D" 52.31 - 23.4*0.7*1 - (2*((3,14*1.24^2)/4)*1.83+0.68+1.8) |  | 29.032 | [13 empty] | VV | 2 | 2 | True | 1 | ROZPOCET
| VV |  | 29,032*1,8 'Přepočtené koeficientem množství |  | 52.258 | [13 empty] | VV | 2 | 2 | False | 1 | ROZPOCET
|  |  | *koef 0,82 |  | 42.8516
30 | M | 58343930 | kamenivo drcené hrubé frakce 16/32 | t | 1083.393 | 0 | 0 | CS ÚRS 2023 02 |  |  | základní | 0 | 0 | 0 | 0 | 0 | 0 | 8 | M | 2 |  |  |  | ROZPOCET | 0 | 0 | 0 | 0 | 0 | 1 | 0 | 4 | -1156796917
| VV |  | "Vsakovací objekty - rýhy" | [15 empty] | VV | 2 | 1 | True | 0 | ROZPOCET
| VV |  | "celková délka * průměrná šířka * výška rýhy - spodní dělící hrázky - stromové lože" | [15 empty] | VV | 2 | 1 | True | 0 | ROZPOCET
| VV |  | "PR-1" 22.1*3.0*1 |  | 66.3 | [13 empty] | VV | 2 | 2 | True | 0 | ROZPOCET
| VV |  | "PR-2" 106.3*2.5*0.5 |  | 132.875 | [13 empty] | VV | 2 | 2 | True | 0 | ROZPOCET
| VV |  | "PR-3" 14.0*1.91*1 |  | 26.74 | [13 empty] | VV | 2 | 2 | True | 0 | ROZPOCET
| VV |  | "PR-4" 35.3*2.30*0.55 |  | 44.655 | [13 empty] | VV | 2 | 2 | True | 0 | ROZPOCET
| VV |  | "PR-5" 26.4*5*0.7 |  | 92.4 | [13 empty] | VV | 2 | 2 | True | 0 | ROZPOCET
| VV |  | "PR-6" 78.0*2.16*0.5 |  | 84.24 | [13 empty] | VV | 2 | 2 | True | 0 | ROZPOCET
| VV |  | "PR-7" 63.1*2.42*0.55 |  | 83.986 | [13 empty] | VV | 2 | 2 | True | 0 | ROZPOCET
| VV |  | "PR-8" 20.6*2.12*0.8 |  | 34.938 | [13 empty] | VV | 2 | 2 | True | 0 | ROZPOCET
| VV |  | "PR-9" 86*2.44*0.8 |  | 167.872 | [13 empty] | VV | 2 | 2 | True | 0 | ROZPOCET
| VV |  | Součet |  | 734.006 | [13 empty] | VV | 2 | 4 | True | 1 | ROZPOCET
| VV |  | 734,006*1,8 'Přepočtené koeficientem množství |  | 1321.211 | [13 empty] | VV | 2 | 2 | False | 1 | ROZPOCET
|  |  | *koef 0,82 |  | 1083.393
31 | K | 175151101 | Obsypání potrubí strojně sypaninou z vhodných třídy těžitelnosti I a II, skupiny 1 až 4 nebo materiálem připraveným podél výkopu ve vzdálenosti do 3 m od jeho kraje, pro jakoukoliv hloubku výkopu a míru zhutnění bez prohození sypaniny | m3 | 10.1573 | 0 | 0 | CS ÚRS 2023 02 |  |  | základní | 0.435 | 4.4184 | 0 | 0 | 0 | 0 | 4 | K | 2 |  |  |  | ROZPOCET | 0 | 0 | 0 | 0 | 0 | 1 | 0 | 4 | -1186604151
| Online PSC |  | https://podminky.urs.cz/item/CS_URS_2023_02/175151101 | [15 empty] | Online PSC | 2
| VV |  | "(délka potrubí * výška obsypu * šířka výkopu) - (objem potrubí) " | [15 empty] | VV | 2 | 1 | True | 0 | ROZPOCET
| VV |  | "D" 23.4*0.6*1 - ((3,14*0.3^2)/4)*23.4*koef 0,82 |  | 10.1573 | [13 empty] | VV | 2 | 2 | True | 1 | ROZPOCET
32 | M | 58337344 | štěrkopísek frakce 0/32 | t | 18.2876 | 0 | 0 | CS ÚRS 2023 02 |  |  | základní | 0 | 0 | 0 | 0 | 0 | 0 | 8 | M | 2 |  |  |  | ROZPOCET | 0 | 0 | 0 | 0 | 0 | 1 | 0 | 4 | -258340955
| VV |  | 12,39*1,8 'Přepočtené koeficientem množství*koef 0,82 |  | 18.2876 | [13 empty] | VV | 2 | 2 | False | 1 | ROZPOCET
33 | K | 181351115 | Rozprostření a urovnání ornice v rovině nebo ve svahu sklonu do 1:5 strojně při souvislé ploše přes 500 m2, tl. vrstvy přes 250 do 300 mm | m2 | 940.2727 | 0 | 0 | CS ÚRS 2023 02 |  |  | základní | 0.018 | 16.9249 | 0 | 0 | 0 | 0 | 4 | K | 2 |  |  |  | ROZPOCET | 0 | 0 | 0 | 0 | 0 | 1 | 0 | 4 | 402429660
| Online PSC |  | https://podminky.urs.cz/item/CS_URS_2023_02/181351115 | [15 empty] | Online PSC | 2
| VV |  | "Vsakovací objekty - humusová vrstva" | [15 empty] | VV | 2 | 1 | True | 0 | ROZPOCET
| VV |  | "celková délka * průměrná šířka" | [15 empty] | VV | 2 | 1 | True | 0 | ROZPOCET
| VV |  | "PR-1" 22.1*3.0 |  | 66.3 | [13 empty] | VV | 2 | 2 | True | 0 | ROZPOCET
| VV |  | "PR-2" 106.3*2.5 |  | 265.75 | [13 empty] | VV | 2 | 2 | True | 0 | ROZPOCET
| VV |  | "PR-3" 14.0*1.91 |  | 26.74 | [13 empty] | VV | 2 | 2 | True | 0 | ROZPOCET
| VV |  | "PR-4" 35.3*2.30 |  | 81.19 | [13 empty] | VV | 2 | 2 | True | 0 | ROZPOCET
| VV |  | "PR-5" 26.4*5 |  | 132 | [13 empty] | VV | 2 | 2 | True | 0 | ROZPOCET
| VV |  | "PR-6" 78.0*2.16 |  | 168.48 | [13 empty] | VV | 2 | 2 | True | 0 | ROZPOCET
| VV |  | "PR-7" 63.1*2.42 |  | 152.702 | [13 empty] | VV | 2 | 2 | True | 0 | ROZPOCET
| VV |  | "PR-8" 20.6*2.12 |  | 43.672 | [13 empty] | VV | 2 | 2 | True | 0 | ROZPOCET
| VV |  | "PR-9" 86*2.44 |  | 209.84 | [13 empty] | VV | 2 | 2 | True | 0 | ROZPOCET
| VV |  | Součet |  | 1146.674 | [13 empty] | VV | 2 | 4 | True | 1 | ROZPOCET
|  |  | *koef 0,82 |  | 940.2727
| D | 3 | Svislé a kompletní konstrukce |  |  |  | 0 | [5 empty] | 1.631 |  | 0 |  | 0 | 1 | D | 1 |  |  |  | ROZPOCET | [6 empty] | 0
34 | K | 359901211 | Monitoring stok (kamerový systém) jakékoli výšky nová kanalizace | m | 19.188 | 0 | 0 | CS ÚRS 2023 02 |  |  | základní | 0.085 | 1.631 | 0 | 0 | 0 | 0 | 4 | K | 2 |  |  |  | ROZPOCET | 0 | 0 | 0 | 0 | 0 | 1 | 0 | 4 | 131027022
| Online PSC |  | https://podminky.urs.cz/item/CS_URS_2023_02/359901211 | [15 empty] | Online PSC | 2
| D | 4 | Vodorovné konstrukce |  |  |  | 0 | [5 empty] | 5.7728 |  | 0 |  | 0 | 1 | D | 1 |  |  |  | ROZPOCET | [6 empty] | 0
35 | K | 451541111 | Lože pod potrubí, stoky a drobné objekty v otevřeném výkopu ze štěrkodrtě 0-63 mm | m3 | 1.312 | 0 | 0 | CS ÚRS 2023 02 |  |  | základní | 1.303 | 1.7095 | 0 | 0 | 0 | 0 | 4 | K | 2 |  |  |  | ROZPOCET | 0 | 0 | 0 | 0 | 0 | 1 | 0 | 4 | 675504479
| Online PSC |  | https://podminky.urs.cz/item/CS_URS_2023_02/451541111 | [15 empty] | Online PSC | 2
| VV |  | "podsyp šachet" | [15 empty] | VV | 2 | 1 | True | 0 | ROZPOCET
| VV |  | "(rozměry podsypu)*počet šachet" | [15 empty] | VV | 2 | 1 | True | 0 | ROZPOCET
| VV |  | "D" (2*2*0.2)*2* koef 0,82 |  | 1.312 | [13 empty] | VV | 2 | 2 | True | 1 | ROZPOCET
36 | K | 451572111 | Lože pod potrubí, stoky a drobné objekty v otevřeném výkopu z kameniva drobného těženého 0 až 4 mm | m3 | 1.9188 | 0 | 0 | CS ÚRS 2023 02 |  |  | základní | 1.695 | 3.2524 | 0 | 0 | 0 | 0 | 4 | K | 2 |  |  |  | ROZPOCET | 0 | 0 | 0 | 0 | 0 | 1 | 0 | 4 | 1450356562
| Online PSC |  | https://podminky.urs.cz/item/CS_URS_2023_02/451572111 | [15 empty] | Online PSC | 2
| VV |  | "(délka potrubí * výška podsypu * šířka výkopu)" | [15 empty] | VV | 2 | 1 | True | 0 | ROZPOCET
| VV |  | "D" 23.4*0.1*1 |  | 1.9188 | [13 empty] | VV | 2 | 2 | True | 1 | ROZPOCET
37 | K | 452321131 | Podkladní a zajišťovací konstrukce z betonu železového v otevřeném výkopu bez zvýšených nároků na prostředí desky pod potrubí, stoky a drobné objekty z betonu tř. C 12/15 | m3 | 0.5535 | 0 | 0 | CS ÚRS 2023 02 |  |  | základní | 1.465 | 0.81088 | 0 | 0 | 0 | 0 | 4 | K | 2 |  |  |  | ROZPOCET | 0 | 0 | 0 | 0 | 0 | 1 | 0 | 4 | -1491744787
| Online PSC |  | https://podminky.urs.cz/item/CS_URS_2023_02/452321131 | [15 empty] | Online PSC | 2
| VV |  | "(rozměry desky)*počet šachet" | [15 empty] | VV | 2 | 1 | True | 0 | ROZPOCET
| VV |  | "D" (1.5*1.5*0.15)*2 |  | 0.5535 | [13 empty] | VV | 2 | 2 | True | 1 | ROZPOCET
| D | 8 | Trubní vedení |  |  |  | 0 | [5 empty] | 30.1514 |  | 0.95687 |  | 0 | 1 | D | 1 |  |  |  | ROZPOCET | [6 empty] | 0
42 | K | 452112111 | Osazení betonových dílců prstenců nebo rámů pod poklopy a mříže, výšky do 100 mm | kus | 2 | 0 | 0 | CS ÚRS 2023 02 |  |  | základní | 1.05 | 2.1 | 0.08742 | 0.17484 | 0 | 0 | 4 | K | 2 |  |  |  | ROZPOCET | 0 | 0 | 0 | 0 | 0 | 1 | 0 | 4 | -1973589993
| Online PSC |  | https://podminky.urs.cz/item/CS_URS_2023_02/452112111 | [15 empty] | Online PSC | 2
43 | M | 59224187 | prstenec šachtový vyrovnávací betonový 625x120x100mm | kus | 1 | 0 | 0 | CS ÚRS 2023 02 |  |  | základní | 0 | 0 | 0.068 | 0.068 | 0 | 0 | 8 | M | 2 |  |  |  | ROZPOCET | 0 | 0 | 0 | 0 | 0 | 1 | 0 | 4 | 1382618572
45 | K | 871350420 | Montáž kanalizačního potrubí z plastů z polypropylenu PP korugovaného nebo žebrovaného SN 12 DN 200 | m | 7.052 | 0 | 0 | CS ÚRS 2023 02 |  |  | základní | 0.34 | 2.3977 | 1e-05 | 7.052e-05 | 0 | 0 | 4 | K | 2 |  |  |  | ROZPOCET | 0 | 0 | 0 | 0 | 0 | 1 | 0 | 4 | -427947337
| Online PSC |  | https://podminky.urs.cz/item/CS_URS_2023_02/871350420 | [15 empty] | Online PSC | 2
46 | M | 28617267 | trubka kanalizační PP korugovaná DN 200x6000mm SN12 | m | 7.1578 | 0 | 0 | CS ÚRS 2023 02 |  |  | základní | 0 | 0 | 0.0027 | 0.019326 | 0 | 0 | 8 | M | 2 |  |  |  | ROZPOCET | 0 | 0 | 0 | 0 | 0 | 1 | 0 | 4 | 591701395
| VV |  | 8,6*1,015 'Přepočtené koeficientem množství |  | 7.1578 | [13 empty] | VV | 2 | 2 | False | 1 | ROZPOCET
47 | K | 871370420 | Montáž kanalizačního potrubí z plastů z polypropylenu PP korugovaného nebo žebrovaného SN 12 DN 300 | m | 19.188 | 0 | 0 | CS ÚRS 2023 02 |  |  | základní | 0.501 | 9.6132 | 2e-05 | 0.00038376 | 0 | 0 | 4 | K | 2 |  |  |  | ROZPOCET | 0 | 0 | 0 | 0 | 0 | 1 | 0 | 4 | -1577117853
| Online PSC |  | https://podminky.urs.cz/item/CS_URS_2023_02/871370420 | [15 empty] | Online PSC | 2
48 | M | 28617269 | trubka kanalizační PP korugovaná DN 300x6000mm SN12 | m | 19.4758 | 0 | 0 | CS ÚRS 2023 02 |  |  | základní | 0 | 0 | 0.00484 | 0.094263 | 0 | 0 | 8 | M | 2 |  |  |  | ROZPOCET | 0 | 0 | 0 | 0 | 0 | 1 | 0 | 4 | 901894251
| VV |  | 23,4*1,015 'Přepočtené koeficientem množství*koef 0,82 |  | 19.4758 | [13 empty] | VV | 2 | 2 | False | 1 | ROZPOCET
49 | K | 877350410 | Montáž tvarovek na kanalizačním plastovém potrubí z polypropylenu PP nebo tvrdého PVC korugovaného nebo žebrovaného kolen DN 200 | kus | 1 | 0 | 0 | CS ÚRS 2023 02 |  |  | základní | 0.762 | 0.762 | 0.0001 | 0.0001 | 0 | 0 | 4 | K | 2 |  |  |  | ROZPOCET | 0 | 0 | 0 | 0 | 0 | 1 | 0 | 4 | 538035646
| Online PSC |  | https://podminky.urs.cz/item/CS_URS_2023_02/877350410 | [15 empty] | Online PSC | 2
50 | M | 28617321 | koleno kanalizace PP KG DN 200x15° | kus | 1 | 0 | 0 | CS ÚRS 2023 02 |  |  | základní | 0 | 0 | 0.0016 | 0.0016 | 0 | 0 | 8 | M | 2 |  |  |  | ROZPOCET | 0 | 0 | 0 | 0 | 0 | 1 | 0 | 4 | -647875987
51 | K | 892372121 | Tlakové zkoušky vzduchem těsnícími vaky ucpávkovými DN 300 | úsek | 1 | 0 | 0 | CS ÚRS 2023 02 |  |  | základní | 0.844 | 0.844 | 0.00031 | 0.00031 | 0 | 0 | 4 | K | 2 |  |  |  | ROZPOCET | 0 | 0 | 0 | 0 | 0 | 1 | 0 | 4 | 2135699909
| Online PSC |  | https://podminky.urs.cz/item/CS_URS_2023_02/892372121 | [15 empty] | Online PSC | 2
52 | K | 894411311 | Osazení betonových nebo železobetonových dílců pro šachty skruží rovných | kus | 7 | 0 | 0 | CS ÚRS 2023 02 |  |  | základní | 1.562 | 10.934 | 0.01019 | 0.07133 | 0 | 0 | 4 | K | 2 |  |  |  | ROZPOCET | 0 | 0 | 0 | 0 | 0 | 1 | 0 | 4 | 685851321
| Online PSC |  | https://podminky.urs.cz/item/CS_URS_2023_02/894411311 | [15 empty] | Online PSC | 2
56 | M | 59224348 | těsnění elastomerové pro spojení šachetních dílů DN 1000 | kus | 4 | 0 | 0 | CS ÚRS 2023 02 |  |  | základní | 0 | 0 | 0.002 | 0.008 | 0 | 0 | 8 | M | 2 |  |  |  | ROZPOCET | 0 | 0 | 0 | 0 | 0 | 1 | 0 | 4 | -1475833628
57 | K | 894414111 | Osazení betonových nebo železobetonových dílců pro šachty skruží základových (dno) | kus | 1 | 0 | 0 | CS ÚRS 2023 02 |  |  | základní | 2.08 | 2.08 | 0.02854 | 0.02854 | 0 | 0 | 4 | K | 2 |  |  |  | ROZPOCET | 0 | 0 | 0 | 0 | 0 | 1 | 0 | 4 | -1426570574
| Online PSC |  | https://podminky.urs.cz/item/CS_URS_2023_02/894414111 | [15 empty] | Online PSC | 2
60 | K | 894414211 | Osazení betonových nebo železobetonových dílců pro šachty desek zákrytových | kus | 1 | 0 | 0 | CS ÚRS 2023 02 |  |  | základní | 0.817 | 0.817 | 0.03927 | 0.03927 | 0 | 0 | 4 | K | 2 |  |  |  | ROZPOCET | 0 | 0 | 0 | 0 | 0 | 1 | 0 | 4 | 2110989734
| Online PSC |  | https://podminky.urs.cz/item/CS_URS_2023_02/894414211 | [15 empty] | Online PSC | 2
61 | M | PFB.1121601 | Deska zákrytováTZK-Q.1 100-63/17 | kus | 1 | 0 | 0 |  |  |  | základní | 0 | 0 | 0.449 | 0.449 | 0 | 0 | 8 | M | 2 |  |  |  | ROZPOCET | 0 | 0 | 0 | 0 | 0 | 1 | 0 | 4 | 532280984
64 | K | 899722112 | Krytí potrubí z plastů výstražnou fólií z PVC šířky 25 cm | m | 26.24 | 0 | 0 | CS ÚRS 2023 02 |  |  | základní | 0.023 | 0.60352 | 7e-05 | 0.0018368 | 0 | 0 | 4 | K | 2 |  |  |  | ROZPOCET | 0 | 0 | 0 | 0 | 0 | 1 | 0 | 4 | -810060421
| Online PSC |  | https://podminky.urs.cz/item/CS_URS_2023_02/899722112 | [15 empty] | Online PSC | 2
| D | 9 | Ostatní konstrukce a práce, bourání |  |  |  | 0 | [5 empty] | 222.9621 |  | 1.3099 |  | 0 | 1 | D | 1 |  |  |  | ROZPOCET | [6 empty] | 0
65 | K | 919726122 | Geotextilie netkaná pro ochranu, separaci nebo filtraci měrná hmotnost přes 200 do 300 g/m2 | m2 | 2787.0267 | 0 | 0 | CS ÚRS 2023 02 |  |  | základní | 0.08 | 222.9621 | 0.00047 | 1.3099 | 0 | 0 | 4 | K | 2 |  |  |  | ROZPOCET | 0 | 0 | 0 | 0 | 0 | 1 | 0 | 4 | -1220303759
| Online PSC |  | https://podminky.urs.cz/item/CS_URS_2023_02/919726122 | [15 empty] | Online PSC | 2
| VV |  | "Vsakovací objekty - rýhy" | [15 empty] | VV | 2 | 1 | True | 0 | ROZPOCET
| VV |  | "2 * (celková délka * průměrná šířka + celková délka * výška rýhy + počet segmentů * průměrná šířka * výška rýhy) | [15 empty] | VV | 2 | 1 | True | 0 | ROZPOCET
| VV |  | "PR-1" 2* (22.1*3.0+22.1*1+3*3.0*1.0) |  | 194.8 | [13 empty] | VV | 2 | 2 | True | 0 | ROZPOCET
| VV |  | "PR-2" 2*(106.3*2.5+106.3*0.5+10*2.5*0.5) |  | 662.8 | [13 empty] | VV | 2 | 2 | True | 0 | ROZPOCET
| VV |  | "PR-3" 2*(14.0*1.91+14.0*1.0+3*1.91*1.0) |  | 92.94 | [13 empty] | VV | 2 | 2 | True | 0 | ROZPOCET
| VV |  | "PR-4" 2*(35.3*2.30+35.3*0.55+5*2.3*0.55) |  | 213.86 | [13 empty] | VV | 2 | 2 | True | 0 | ROZPOCET
| VV |  | "PR-5" 2*(26.4*5+26.4*0.7+3*5*0.7) |  | 321.96 | [13 empty] | VV | 2 | 2 | True | 0 | ROZPOCET
| VV |  | "PR-6" 2*(78.0*2.16+78.0*0.5+7*2.16*0.5) |  | 430.08 | [13 empty] | VV | 2 | 2 | True | 0 | ROZPOCET
| VV |  | "PR-7" 2*(63.1*2.42+63.1*1.05+6*2.42*0.55) |  | 453.886 | [13 empty] | VV | 2 | 2 | True | 0 | ROZPOCET
| VV |  | "PR-8" 2*(20.6*2.12+20.6*0.8+2*2.12*0.8) |  | 127.088 | [13 empty] | VV | 2 | 2 | True | 0 | ROZPOCET
| VV |  | "PR-9" 2*(86*2.44+86*0.8+9*2.44*0.8) |  | 592.416 | [13 empty] | VV | 2 | 2 | True | 0 | ROZPOCET
| VV |  | Součet |  | 3089.83 | [13 empty] | VV | 2 | 4 | True | 1 | ROZPOCET
| VV |  | 3089,83*1,1 'Přepočtené koeficientem množství |  | 3398.813 | [13 empty] | VV | 2 | 2 | False | 1 | ROZPOCET
|  |  | *koef 0,82 |  | 2787.0267
| D | 998 | Přesun hmot |  |  |  | 0 | [5 empty] | 20.272 |  | 0 |  | 0 | 1 | D | 1 |  |  |  | ROZPOCET | [6 empty] | 0
67 | K | 998276101 | Přesun hmot pro trubní vedení hloubené z trub z plastických hmot nebo sklolaminátových pro vodovody, kanalizace, teplovody, produktovody v otevřeném výkopu dopravní vzdálenost do 15 m | t | 8.2139 | 0 | 0 | CS ÚRS 2023 02 |  |  | základní | 1.48 | 12.1566 | 0 | 0 | 0 | 0 | 4 | K | 2 |  |  |  | ROZPOCET | 0 | 0 | 0 | 0 | 0 | 1 | 0 | 4 | -1089344592
| Online PSC |  | https://podminky.urs.cz/item/CS_URS_2023_02/998276101 | [15 empty] | Online PSC | 2
68 | K | 998276124 | Přesun hmot pro trubní vedení hloubené z trub z plastických hmot nebo sklolaminátových Příplatek k cenám za zvětšený přesun přes vymezenou největší dopravní vzdálenost do 500 m | t | 8.2139 | 0 | 0 | CS ÚRS 2023 02 |  |  | základní | 0.988 | 8.1154 | 0 | 0 | 0 | 0 | 4 | K | 2 |  |  |  | ROZPOCET | 0 | 0 | 0 | 0 | 0 | 1 | 0 | 4 | 1098275762
| Online PSC |  | https://podminky.urs.cz/item/CS_URS_2023_02/998276124 | [15 empty] | Online PSC | 2
| D | PSV | Práce a dodávky PSV |  |  |  | 0 | [5 empty] | 0 |  | 0.00082 |  | 0 | 2 | D | 0 |  |  |  | ROZPOCET | [6 empty] | 0
| D | 711 | Izolace proti vodě, vlhkosti a plynům |  |  |  | 0 | [5 empty] | 0 |  | 0.00082 |  | 0 | 2 | D | 1 |  |  |  | ROZPOCET | [6 empty] | 0
70 | M | 23521230 | pryskyřice epoxidová polymerní nízko viskózní | kg | 0.82 | 0 | 0 | CS ÚRS 2023 02 |  |  | základní | 0 | 0 | 0.001 | 0.00082 | 0 | 0 | 32 | M | 2 |  |  |  | ROZPOCET | 0 | 0 | 0 | 0 | 0 | 1 | 0 | 16 | 2082211514
| D | VÚ | Vegetační úpravy |  |  |  | 0 | [23 empty] | 0
71 | K |  | POKLÁDKA STRUKTURÁLNÍHO SUBSTRÁTU S VYNECHÁNÍM VÝSADBOVÝCH MÍS PRO STROMY | m3 | 345.712 | 0 | 0 | CS ÚRS 2023 02 | [16 empty] | 0 | 0 | 0 | 0 | 0 | 1 | 0
položka zahrnuje: odkop pro výměnu strukturálního substrátu, strukturální substrát je umístěn v okolí navrhovaných stromů v hloubce 0,2 - 1m; strukturální substrát (Štěrkodrť fr. 32/63 84% , organický kompost fr. 0/10 8 %, biouhel fr. 0/10 mm 8 % )
72 | K |  | Výsadba stromu, vysokokmen, obvod kmene 14-16 | ks | 36 | 0 | 0 | CS ÚRS 2023 02 | [16 empty] | 0 | 0 | 0 | 0 | 0 | 1 | 0
Položka zahrnuje: materiál (výsadbový substrát, výpěstek stromu, kotvení; ochranný nátěr na kmen; voda na samotná výsadba; vyplnění výsadbové mísy výsadbovým substrátem - štěrkodrť fr. 4/8 65 %, organický kompost fr. 0/10 25 %, biouhel fr. 0/10 mm 10 %; kotvení; zálivka)
73 | K |  | Luční trávník | m2 | 2425.56 | 0 | 0 | CS ÚRS 2023 02 | [16 empty] | 0 | 0 | 0 | 0 | 0 | 1 | 0
Položka zahrnuje: úprava terénu, případné odplevelení, výsev lučního trávníku vč. materiálu, hnojení, zálivka
74 | K |  | Realizace smíšených trvalkových záhonů | m2 | 176.3 | 0 | 0 | CS ÚRS 2023 02 | [16 empty] | 0 | 0 | 0 | 0 | 0 | 1 | 0
Položka zahrnuje: přípravu půdy, výsadbu vč.materiálů, zamulčování štěrkem frakce 18/32 vč. materiálu, zálivku

## SO 401 - VO rekapitulace
REKAPITULACE ROZPOČTU
akce: | Stavba komunikace propojení ulice Okružní a Na hroudách
objekt: | SO 401 veřejné osvětlení
část: | D.1.4 Veřejné osvětlení
Vypracoval: | Ing Ivan Kobza
Datum: | 2023-12-03
Kód položky | Popis | Dodávka celkem bez DPH | Montáž celkem bez DPH | Cena celkem bez DPH
|  | celkem | celkem | celkem
PSV 800-741+46-M+HZS | elektroinstalace nn – 0-0,098 | 0 | 0 | 0
| elektroinstalace nn – 0,098-KÚ | 0 | 0 | 0
| Celkem | 0 | 0 | 0
| DPH 21% | 0 | 0 | 0
| celkem včetně DPH | 0 | 0 | 0
cenová úroveň - montáž ÚRS 2023 - 2
cenová úroveň - materiál - listopad 2023 - základní cena velkoobchodu
P o z n á m k a:
bez konečných povrchových úprav a přípaných demontáží stávající elektroinstlace
Výkaz výměr, dodávek a prací není ani úplný, ani vyčerpávající. Je souhrnný, tzn. že poskytuje
objednateli ucelený přehled o rozsahu a ceně dodávek a prací. Pokud zhotovitel shledá nezbytně
nutným doplnit další položky do souhrnného výkazu, pak lze tak učinit pouze se souhlasem
zástupce objednatele a na tuto skutečnost pak zhotovitel upozorní.
Nabídku lze odpovědně zpracovat pouze na základě kompletní dokumentace, tzn. ¨průvodní
a souhrnné části dokumentace a příslušné textové, výkresové části a výkazů výměru.

## VO materiál – 0-0,098
akce: | Stavba komunikace propojení ulice Okružní a Na hroudách
objekt: | SO 401 veřejné osvětlení
část: | D.1.4 Veřejné osvětlení
materiál
pozice | č.ceníku | popis | MJ | množství | J.cena | cena celkem | Cenová soustava
1. | 341110372 | Kabel silový Cu, PVC izolace 450V/2,5kV, -40ºC - +70ºC, CYKYJ 4x10 mm2 odolnost proti šíření plamene dle ČSN EN 60332-1 | m | 352.8 | 0 | 0 | materiál
2. | 341110367 | Kabel silový Cu, PVC izolace 450V/2,5kV, -40ºC - +70ºC, CYKYJ 3x1,5 mm2 odolnost proti šíření plamene dle ČSN EN 60332-1 | m | 70.56 | 0 | 0 | materiál
ukončení celoplastových kabelů
3. | 321026108 | Kabelové oko Cu 16mm2 | kus | 25 | 0 | 0 | materiál
4. | 321026103 | Kabelové oko Cu 2,5 mm2 | kus | 53 | 0 | 0 | materiál
uzemnění
5. | 354411100 | Vodič FeZn o 10 mm | m | 352.8 | 0 | 0 | materiál
6. | 354613112 | Svorka zemnící | kus | 17 | 0 | 0 | materiál
stožáry a jejich příslušenství
7. | 348531314 | Pozinkovaný stožár venkovního osvětlení výšky 7 m | kus | 3 | 0 | 0 | materiál
8. | 348531313 | Pozinkovaný stožár venkovního osvětlení výšky 6 m | kus | 2 | 0 | 0 | materiál
9. | 348531311 | Pozinkovaný stožár venkovního osvětlení výšky 4 m | kus | 1 | 0 | 0 | materiál
10. | 348531326 | Ochranná manžeta | kus | 5 | 0 | 0 | materiál
11. | 348531325 | Pouzdrový základ stožáru pro stožár výšky 6 až 7 m | kus | 5 | 0 | 0 | materiál
12. | 348531323 | Pouzdrový základ stožáru pro stožár výšky 4 m | kus | 1 | 0 | 0 | materiál
výložníky
13. | 348531422 | Výložník dvouramenný 2x2 m žárový zinek na vrchol 180 st. | kus | 3 | 0 | 0 | materiál
14. | 348531403 | Výložník jednoramenný 1x1,5 m žárový zinek na vrchol | kus | 2 | 0 | 0 | materiál
15. | 348531405 | Výložník jednoramenný 1x3,5 m žárový zinek na vrchol | kus | 1 | 0 | 0 | materiál
stožárová svorkovnice
16. | 358218321 | Stožárová výstroj 1 pojistka do stožáru | kus | 3 | 0 | 0 | materiál
17. | 358218321 | Stožárová výstroj 2 pojistky do stožáru | kus | 3 | 0 | 0 | materiál
18. | 358218004 | Tavná pojistka 6A až 10A | kus | 8 | 0 | 0 | materiál
svítidla
19. | 10182828 | Venkovní lampa (sloupek) černý, světelný zdroj 160/740LED,1650lm,12,5W,stmívání 8,9W,2700K, | kus | 1 | 0 | 0 | materiál
20. | 10182826 | Venkovní lampa 5400lm, 35W | kus | 1 | 0 | 0 | materiál
21. | 10182826 | Venkovní lampa 1850lm, 14,2W | kus | 3 | 0 | 0 | materiál
22. | 10182826 | Venkovní lampa 8600lm 54W | kus | 3 | 0 | 0 | materiál
23. | 10182826 | Venkovní lampa 11000lm, 72W | kus | 2 | 0 | 0 | materiál
24. | 10182826 | Venkovní lampa 1100 lm 8,9W | kus | 1 | 0 | 0 | materiál
25. | R0001 | Recyklační poplatek - za svítidla a světelné zdroje | kus | 9 | 0 | 0 | materiál
materiál pro zemní práce
26. | 283128217 | Bezhalogenová ohebná dvouplášťová korugovaná chránička určená pro mechanickou ochranu všech druhů energetických a telekomunikačních vedení D 110 mm | m | 10.8 | 0 | 0 | materiál
27. | 283128220 | Bezhalogenová ohebná dvouplášťová korugovaná chránička určená pro mechanickou ochranu všech druhů energetických a telekomunikačních vedení D40 mm | m | 352.8 | 0 | 0 | materiál
28. | 283164112 | Krací destička PVC na kabely | kus | 343 | 0 | 0 | materiál
29. | 201128106 | Montážní pěna pro zapěnění konců chrániček | kus | 1 | 0 | 0 | materiál
30. | 235111000 | Betonová směs C8/10 0,5*0,25*60 | m3 | 1.35 | 0 | 0 | materiál
31. | 348444171 | Gumoasfaltový nátěr | kg | 0.882 | 0 | 0 | materiál
32. | 812121021 | Písek kopaný včetně dopravy | m3 | 34.38 | 0 | 0 | materiál
ostatní
33. | 341000000 | Drobný jednicový materiál, jehož podíl na celkových materiálových nákladech je malý, a proto se nespecifikuje, jako: vývodky spojky vodičové do průžezu 16 mm2. sponky, příchytky, drát vázací a svařovací, spojovací materiál,nýty, elektrody… 5% z celkového nosného materiálu * koef. 0,18 | kus | 1 | 0 | 0 | materiál
| materiál celkem bez DPH |  |  |  |  | 0

## VO materiál – 0,098-KÚ
akce: | Stavba komunikace propojení ulice Okružní a Na hroudách
objekt: | SO 401 veřejné osvětlení
část: | D.1.4 Veřejné osvětlení
materiál
pozice | č.ceníku | popis | MJ | množství | J.cena | cena celkem | Cenová soustava
1. | 341110372 | Kabel silový Cu, PVC izolace 450V/2,5kV, -40ºC - +70ºC, CYKYJ 4x10 mm2 odolnost proti šíření plamene dle ČSN EN 60332-1 | m | 1607.2 | 0 | 0 | materiál
2. | 341110367 | Kabel silový Cu, PVC izolace 450V/2,5kV, -40ºC - +70ºC, CYKYJ 3x1,5 mm2 odolnost proti šíření plamene dle ČSN EN 60332-1 | m | 321.44 | 0 | 0 | materiál
ukončení celoplastových kabelů
3. | 321026108 | Kabelové oko Cu 16mm2 | kus | 115 | 0 | 0 | materiál
4. | 321026103 | Kabelové oko Cu 2,5 mm2 | kus | 241 | 0 | 0 | materiál
uzemnění
5. | 354411100 | Vodič FeZn o 10 mm | m | 1607.2 | 0 | 0 | materiál
6. | 354613112 | Svorka zemnící | kus | 81 | 0 | 0 | materiál
stožáry a jejich příslušenství
7. | 348531314 | Pozinkovaný stožár venkovního osvětlení výšky 7 m | kus | 14 | 0 | 0 | materiál
8. | 348531313 | Pozinkovaný stožár venkovního osvětlení výšky 6 m | kus | 8 | 0 | 0 | materiál
9. | 348531311 | Pozinkovaný stožár venkovního osvětlení výšky 4 m | kus | 2 | 0 | 0 | materiál
10. | 348531326 | Ochranná manžeta | kus | 25 | 0 | 0 | materiál
11. | 348531325 | Pouzdrový základ stožáru pro stožár výšky 6 až 7 m | kus | 22 | 0 | 0 | materiál
12. | 348531323 | Pouzdrový základ stožáru pro stožár výšky 4 m | kus | 2 | 0 | 0 | materiál
výložníky
13. | 348531422 | Výložník dvouramenný 2x2 m žárový zinek na vrchol 180 st. | kus | 11 | 0 | 0 | materiál
14. | 348531403 | Výložník jednoramenný 1x1,5 m žárový zinek na vrchol | kus | 7 | 0 | 0 | materiál
stožárová svorkovnice
16. | 358218321 | Stožárová výstroj 1 pojistka do stožáru | kus | 12 | 0 | 0 | materiál
17. | 358218321 | Stožárová výstroj 2 pojistky do stožáru | kus | 11 | 0 | 0 | materiál
18. | 358218004 | Tavná pojistka 6A až 10A | kus | 36 | 0 | 0 | materiál
svítidla
19. | 10182828 | Venkovní lampa (sloupek) černý, světelný zdroj 160/740LED,1650lm,12,5W,stmívání 8,9W,2700K, | kus | 4 | 0 | 0 | materiál
20. | 10182826 | Venkovní lampa 5400lm, 35W | kus | 2 | 0 | 0 | materiál
21. | 10182826 | Venkovní lampa 1850lm, 14,2W | kus | 11 | 0 | 0 | materiál
22. | 10182826 | Venkovní lampa 8600lm 54W | kus | 11 | 0 | 0 | materiál
23. | 10182826 | Venkovní lampa 11000lm, 72W | kus | 8 | 0 | 0 | materiál
24. | 10182826 | Venkovní lampa 1100 lm 8,9W | kus | 2 | 0 | 0 | materiál
25. | R0001 | Recyklační poplatek - za svítidla a světelné zdroje | kus | 40 | 0 | 0 | materiál
materiál pro zemní práce
26. | 283128217 | Bezhalogenová ohebná dvouplášťová korugovaná chránička určená pro mechanickou ochranu všech druhů energetických a telekomunikačních vedení D 110 mm | m | 49.2 | 0 | 0 | materiál
27. | 283128220 | Bezhalogenová ohebná dvouplášťová korugovaná chránička určená pro mechanickou ochranu všech druhů energetických a telekomunikačních vedení D40 mm | m | 1607.2 | 0 | 0 | materiál
28. | 283164112 | Krací destička PVC na kabely | kus | 1567 | 0 | 0 | materiál
30. | 235111000 | Betonová směs C8/10 0,5*0,25*60 | m3 | 6.15 | 0 | 0 | materiál
31. | 348444171 | Gumoasfaltový nátěr | kg | 4.018 | 0 | 0 | materiál
32. | 812121021 | Písek kopaný včetně dopravy | m3 | 156.62 | 0 | 0 | materiál
ostatní
33. | 341000000 | Drobný jednicový materiál, jehož podíl na celkových materiálových nákladech je malý, a proto se nespecifikuje, jako: vývodky spojky vodičové do průžezu 16 mm2. sponky, příchytky, drát vázací a svařovací, spojovací materiál,nýty, elektrody… 5% z celkového nosného materiálu * koef. 0,82 | kus | 1 | 0 | 0 | materiál
| materiál celkem bez DPH |  |  |  |  | 0

## VO montáž – 0-0,098
akce: | Stavba komunikace propojení ulice Okružní a Na hroudách
objekt: | SO 401 veřejné osvětlení
část: | D.1.4 Veřejné osvětlení
montáž
pozice | č.ceníku | popis | MJ | množství | J.cena | cena celkem | Cenová soustava
kabely a vodiče
34. | 741122623 | Montáž kabelů měděných bez ukončení uložených pevně plných kulatých nebo bezhalogenových (např.CYKY) počtu a průřezu žil 4x10 mm2 | m | 352.8 | 0 | 0 | CS ÚRS 2023 02
35. | 741122611 | Montáž kabelů měděných bez ukončení uložených pevně plných kulatých nebo bezhalogenových (např.CYKY) počtu a průřezu žil 3x1,5 až 6 mm2 | m | 70.56 | 0 | 0 | CS ÚRS 2023 02
ukončení celoplastových kabelů
36. | 741132132 | Ukončení kabelů smršťovací záklopkou nebo páskou se zapojením bez letování, počtu a průřezu žil 4x10 mm2 | kus | 13 | 0 | 0 | CS ÚRS 2023 02
37. | 741132103 | Ukončení kabelů smršťovací záklopkou nebo páskou se zapojením bez letování, počtu a průřezu žil 3x1,5 až 4 mm2 | kus | 18 | 0 | 0 | CS ÚRS 2023 02
uzemnění
38. | 741420022 | Montáž hromosvodného vedení svorek se 3 a více šrouby | kus | 353 | 0 | 0 | CS ÚRS 2023 02
39. | 741410041 | Montáž uzemňovacího vedení s upevněním, propojením a připojením pomocí svorek v zemi s izolací spojů drátu nebo lana Ø do 10 mm v městské zástavbě | m | 12.6 | 0 | 0 | CS ÚRS 2023 02
stožáry a jejich příslušenství
40. | 210204011 | Montáž stožárů osvětlení ocelových samostatně stojících, délky do 12 m | kus | 5 | 0 | 0 | CS ÚRS 2023 02
41. | HZS.001 | Montáž ochranné manžety 30ks | hod | 2.7 | 0 | 0 | HZS
42. | HZS.002 | Montáž pouzdrového základu stožáru pro stožár do výšky 7 m 30ks | hod | 5.94 | 0 | 0 | HZS
43. | HZS.003 | Montáž základu pro osvětlovací sloupek a montáž sloupku včetně zemních prací 5 ks | hod | 1.8 | 0 | 0 | HZS
výložníky
44. | 210204105 | Montáž výložníků osvětlení dvouramenných sloupových, hmotnosti do 70 kg | kus | 3 | 0 | 0 | CS ÚRS 2023 02
45. | 210204104 | Montáž výložníků osvětlení jednoramenných sloupových, hmotnosti do 35 kg | kus | 2 | 0 | 0 | CS ÚRS 2023 02
stožárová svorkovnice
46. | 210204201 | Montáž elektrovýzbroje stožárů osvětlení 1 okruh | kus | 3 | 0 | 0 | CS ÚRS 2023 02
47. | 210204201 | Montáž elektrovýzbroje stožárů osvětlení 2 okruhy | kus | 3 | 0 | 0 | CS ÚRS 2023 02
48. | 741320041 | Montáž pojistek se zapojením vodičů pojistkových částí patron do 60 A se styčným kroužkem | kus | 8 | 0 | 0 | CS ÚRS 2023 02
svítidla
49. | 210202013 | Montáž svítidel výbojkových se zapojením vodičů průmyslových nebo venkovních na výložník | kus | 8 | 0 | 0 | CS ÚRS 2023 02
zemní práce
50. | 460010024 | Vytýčení trasy vedení kabelového (podzemního) v zastavěném prostoru | km | 0.3438 | 0 | 0 | CS ÚRS 2023 02
51. | 460010025 | Vytýčení trasy inženýrských sítí v zastavěném prostoru | km | 0.3438 | 0 | 0 | CS ÚRS 2023 02
52. | HZS.004 | Výkop a zához jámy pro stožár vo 24 ks | hod | 8.64 | 0 | 0 | HZS
53. | 460171271 | Hloubení nezapažených kabelových rýh strojně včetně urovnání dna s přemístěním výkopku do vzdálenosti 3 m od okraje jámy nebo s naložením na dopravní prostředek šířky 50 cm hloubky 80 cm v hornině třídy těžitelnosti I skupiny 1 a 2 | m | 333 | 0 | 0 | CS ÚRS 2023 02
54. | 460431271 | Zásyp kabelové rýhy ručně se zhutněním šířky 50 cm , hloubky 70 cm v hornině tř. I skupiny 1 a 2 | m | 333 | 0 | 0 | CS ÚRS 2023 02
55. | 460171331 | Hloubení nezapažených kabelových rýh strojně šířky 50 cm, hloubky 130 cm v hornině tř. I skupiny 1 a 2 | m | 10.8 | 0 | 0 | CS ÚRS 2023 02
56. | 460431321 | Zásyp kabelové rýhy ručně se zhutněním šířky 50 cm , hloubky 110 cm v hornině tř. I skupiny 1 a 2 | m | 10.8 | 0 | 0 | CS ÚRS 2023 02
57. | 460791212 | Montáž trubek ochranných plastových ohebných do 50mm uložených do rýhy | m | 352.8 | 0 | 0 | CS ÚRS 2023 02
58. | 460791214 | Montáž trubek ochranných plastových ohebných do 110 mm uložených do rýhy | m | 10.8 | 0 | 0 | CS ÚRS 2023 02
59. | 460641112 | Základové konstrukce z monolitického betonu C 12/15 bez bednění | m3 | 1.35 | 0 | 0 | CS ÚRS 2023 02
60. | 460661112 | Kabelové lože z písku včetně podsypu, zhutnění a urovnání povrchu pro kabely nn bez zakrytí, šířky přes 35 do 50 cm | m | 333 | 0 | 0 | CS ÚRS 2022 02
61. | 468041122 | Řezání spár v podkladu nebo krytu živičném, tloušťky přes 5 do 10 cm | m | 10.8 | 0 | 0 | CS ÚRS 2023 02
62. | 460341113 | Vodorovné přemístění (odvoz) horniny dopravními prostředky včetně složení, bez naložení a rozprostření jakékoliv třídy, na vzdálenost přes 500 do 1000 m 1910*0,5*0,2 | m3 | 34.38 | 0 | 0 | CS ÚRS 2023 02
63. | 460341121 | Vodorovné přemístění (odvoz) horniny dopravními prostředky včetně složení, bez naložení a rozprostření jakékoliv třídy, na vzdálenost Příplatek k ceně -1113 za každých dalších i započatých 1000 m | m3 | 653.22 | 0 | 0 | CS ÚRS 2023 02
64. | 460361111 | Poplatek (skládkovné) za uložení zeminy na skládce zatříděné do Katalogu odpadů pod kódem 17 05 04 | t | 61.884 | 0 | 0 | CS ÚRS 2023 02
65. | R0001 | Odstranění povrchů a krytů výkopů bez odvozu a uložení na skládce - předběžná cena | hod | 10.8 | 0 | 0 | HZS
66. | HZS.005 | Provizorní úprava terénu | hod | 3.06 | 0 | 0 | HZS
67. | HZS.006 | Zapěnění konců chrániček | hod | 1.44 | 0 | 0 | HZS
68. | HZS.007 | Zřízení polohopisného plánu | hod | 4.32 | 0 | 0 | HZS
ostatní
69. | HZS.008 | Autorský dozor | hod | 1.44 | 0 | 0 | HZS
70. | R0002 | Zapůjčení pojízdné plošiny ( pracovní výška do 7m) pro montáž a demontáž stožárů vo | den | 3.24 | 0 | 0 | R
71. | HZS.009 | Dokumentace skutečného provedení | hod | 1.44 | 0 | 0 | HZS
72. | HZS.010 | Práce nezahrnuté v cenících 21_M, 46 -M, PSV 800-741, PSV 800-742 a zapsané v montážním deníku a potvrzené investorem | hod | 4.32 | 0 | 0 | HZS
73. | HZS.011 | Koordinace profesí - manipulace ve stávající síti vo | hod | 1.44 | 0 | 0 | HZS
74. | HZS.012 | Podíl prací jiných profesí než elektro ( zednické, zámečnické…práce) | hod | 3.06 | 0 | 0 | HZS
75. | 741810003 | Zkoušky a prohlídky elektrických rozvodů a zařízení celková prohlídka a vyhotovení revizní zprávy pro objem montážních prací přes 500 do 1000 tis.Kč * koef. 0,18 | kus | 1 | 0 | 0 | CS ÚRS 2023 02
76. | 741820014 | Měření zemních odporů zemní sítě délky pásku do 100m * koef. 0,18 | kus | 1 | 0 | 0 | CS ÚRS 2023 02
77. | 741820102 | Měření osvětlovacího zařízení intenzity osvětlení na pracovišti do 50 svítidel * koef. 0,18 | kus | 1 | 0 | 0 | CS ÚRS 2023 02
| montáž celkem bez DPH |  |  |  |  | 0

## VO montáž – 0,098-KÚ
akce: | Stavba komunikace propojení ulice Okružní a Na hroudách
objekt: | SO 401 veřejné osvětlení
část: | D.1.4 Veřejné osvětlení
montáž
pozice | č.ceníku | popis | MJ | množství | J.cena | cena celkem | Cenová soustava
kabely a vodiče
34. | 741122623 | Montáž kabelů měděných bez ukončení uložených pevně plných kulatých nebo bezhalogenových (např.CYKY) počtu a průřezu žil 4x10 mm2 | m | 1607.2 | 0 | 0 | CS ÚRS 2023 02
35. | 741122611 | Montáž kabelů měděných bez ukončení uložených pevně plných kulatých nebo bezhalogenových (např.CYKY) počtu a průřezu žil 3x1,5 až 6 mm2 | m | 321.44 | 0 | 0 | CS ÚRS 2023 02
ukončení celoplastových kabelů
36. | 741132132 | Ukončení kabelů smršťovací záklopkou nebo páskou se zapojením bez letování, počtu a průřezu žil 4x10 mm2 | kus | 57 | 0 | 0 | CS ÚRS 2023 02
37. | 741132103 | Ukončení kabelů smršťovací záklopkou nebo páskou se zapojením bez letování, počtu a průřezu žil 3x1,5 až 4 mm2 | kus | 80 | 0 | 0 | CS ÚRS 2023 02
uzemnění
38. | 741420022 | Montáž hromosvodného vedení svorek se 3 a více šrouby | kus | 1607 | 0 | 0 | CS ÚRS 2023 02
39. | 741410041 | Montáž uzemňovacího vedení s upevněním, propojením a připojením pomocí svorek v zemi s izolací spojů drátu nebo lana Ø do 10 mm v městské zástavbě | m | 57.4 | 0 | 0 | CS ÚRS 2023 02
stožáry a jejich příslušenství
40. | 210204011 | Montáž stožárů osvětlení ocelových samostatně stojících, délky do 12 m | kus | 25 | 0 | 0 | CS ÚRS 2023 02
41. | HZS.001 | Montáž ochranné manžety 30ks | hod | 12.3 | 0 | 0 | HZS
42. | HZS.002 | Montáž pouzdrového základu stožáru pro stožár do výšky 7 m 30ks | hod | 27.06 | 0 | 0 | HZS
43. | HZS.003 | Montáž základu pro osvětlovací sloupek a montáž sloupku včetně zemních prací 5 ks | hod | 8.2 | 0 | 0 | HZS
výložníky
44. | 210204105 | Montáž výložníků osvětlení dvouramenných sloupových, hmotnosti do 70 kg | kus | 11 | 0 | 0 | CS ÚRS 2023 02
45. | 210204104 | Montáž výložníků osvětlení jednoramenných sloupových, hmotnosti do 35 kg | kus | 8 | 0 | 0 | CS ÚRS 2023 02
stožárová svorkovnice
46. | 210204201 | Montáž elektrovýzbroje stožárů osvětlení 1 okruh | kus | 12 | 0 | 0 | CS ÚRS 2023 02
47. | 210204201 | Montáž elektrovýzbroje stožárů osvětlení 2 okruhy | kus | 11 | 0 | 0 | CS ÚRS 2023 02
48. | 741320041 | Montáž pojistek se zapojením vodičů pojistkových částí patron do 60 A se styčným kroužkem | kus | 36 | 0 | 0 | CS ÚRS 2023 02
svítidla
49. | 210202013 | Montáž svítidel výbojkových se zapojením vodičů průmyslových nebo venkovních na výložník | kus | 44 | 0 | 0 | CS ÚRS 2023 02
zemní práce
50. | 460010024 | Vytýčení trasy vedení kabelového (podzemního) v zastavěném prostoru | km | 1.5662 | 0 | 0 | CS ÚRS 2023 02
51. | 460010025 | Vytýčení trasy inženýrských sítí v zastavěném prostoru | km | 1.5662 | 0 | 0 | CS ÚRS 2023 02
52. | HZS.004 | Výkop a zához jámy pro stožár vo 24 ks | hod | 39.36 | 0 | 0 | HZS
53. | 460171271 | Hloubení nezapažených kabelových rýh strojně včetně urovnání dna s přemístěním výkopku do vzdálenosti 3 m od okraje jámy nebo s naložením na dopravní prostředek šířky 50 cm hloubky 80 cm v hornině třídy těžitelnosti I skupiny 1 a 2 | m | 1517 | 0 | 0 | CS ÚRS 2023 02
54. | 460431271 | Zásyp kabelové rýhy ručně se zhutněním šířky 50 cm , hloubky 70 cm v hornině tř. I skupiny 1 a 2 | m | 1517 | 0 | 0 | CS ÚRS 2023 02
55. | 460171331 | Hloubení nezapažených kabelových rýh strojně šířky 50 cm, hloubky 130 cm v hornině tř. I skupiny 1 a 2 | m | 49.2 | 0 | 0 | CS ÚRS 2023 02
56. | 460431321 | Zásyp kabelové rýhy ručně se zhutněním šířky 50 cm , hloubky 110 cm v hornině tř. I skupiny 1 a 2 | m | 49.2 | 0 | 0 | CS ÚRS 2023 02
57. | 460791212 | Montáž trubek ochranných plastových ohebných do 50mm uložených do rýhy | m | 1607.2 | 0 | 0 | CS ÚRS 2023 02
58. | 460791214 | Montáž trubek ochranných plastových ohebných do 110 mm uložených do rýhy | m | 49.2 | 0 | 0 | CS ÚRS 2023 02
59. | 460641112 | Základové konstrukce z monolitického betonu C 12/15 bez bednění | m3 | 6.15 | 0 | 0 | CS ÚRS 2023 02
60. | 460661112 | Kabelové lože z písku včetně podsypu, zhutnění a urovnání povrchu pro kabely nn bez zakrytí, šířky přes 35 do 50 cm | m | 1517 | 0 | 0 | CS ÚRS 2022 02
61. | 468041122 | Řezání spár v podkladu nebo krytu živičném, tloušťky přes 5 do 10 cm | m | 49.2 | 0 | 0 | CS ÚRS 2023 02
62. | 460341113 | Vodorovné přemístění (odvoz) horniny dopravními prostředky včetně složení, bez naložení a rozprostření jakékoliv třídy, na vzdálenost přes 500 do 1000 m 1910*0,5*0,2 | m3 | 156.62 | 0 | 0 | CS ÚRS 2023 02
63. | 460341121 | Vodorovné přemístění (odvoz) horniny dopravními prostředky včetně složení, bez naložení a rozprostření jakékoliv třídy, na vzdálenost Příplatek k ceně -1113 za každých dalších i započatých 1000 m | m3 | 2975.78 | 0 | 0 | CS ÚRS 2023 02
64. | 460361111 | Poplatek (skládkovné) za uložení zeminy na skládce zatříděné do Katalogu odpadů pod kódem 17 05 04 | t | 281.916 | 0 | 0 | CS ÚRS 2023 02
65. | R0001 | Odstranění povrchů a krytů výkopů bez odvozu a uložení na skládce - předběžná cena | hod | 49.2 | 0 | 0 | HZS
66. | HZS.005 | Provizorní úprava terénu | hod | 13.94 | 0 | 0 | HZS
67. | HZS.006 | Zapěnění konců chrániček | hod | 6.56 | 0 | 0 | HZS
68. | HZS.007 | Zřízení polohopisného plánu | hod | 19.68 | 0 | 0 | HZS
ostatní
69. | HZS.008 | Autorský dozor | hod | 6.56 | 0 | 0 | HZS
70. | R0002 | Zapůjčení pojízdné plošiny ( pracovní výška do 7m) pro montáž a demontáž stožárů vo | den | 14.76 | 0 | 0 | R
71. | HZS.009 | Dokumentace skutečného provedení | hod | 6.56 | 0 | 0 | HZS
72. | HZS.010 | Práce nezahrnuté v cenících 21_M, 46 -M, PSV 800-741, PSV 800-742 a zapsané v montážním deníku a potvrzené investorem | hod | 19.68 | 0 | 0 | HZS
73. | HZS.011 | Koordinace profesí - manipulace ve stávající síti vo | hod | 6.56 | 0 | 0 | HZS
74. | HZS.012 | Podíl prací jiných profesí než elektro ( zednické, zámečnické…práce) | hod | 13.94 | 0 | 0 | HZS
75. | 741810003 | Zkoušky a prohlídky elektrických rozvodů a zařízení celková prohlídka a vyhotovení revizní zprávy pro objem montážních prací přes 500 do 1000 tis.Kč * koef 0,82 | kus | 1 | 0 | 0 | CS ÚRS 2023 02
76. | 741820014 | Měření zemních odporů zemní sítě délky pásku do 100m | kus | 1 | 0 | 0 | CS ÚRS 2023 02
77. | 741820102 | Měření osvětlovacího zařízení intenzity osvětlení na pracovišti do 50 svítidel | kus | 1 | 0 | 0 | CS ÚRS 2023 02
| montáž celkem bez DPH |  |  |  |  | 0

## SO 402 - Kabelovod
[9 empty] | >> skryté sloupce << | [9 empty] | {a55cd52c-03a0-4afb-a7fb-b7c3bfab1879}
2
| KRYCÍ LIST SOUPISU PRACÍ | [8 empty] | v --- níže se nacházejí doplnkové a pomocné údaje k sestavám --- v | [8 empty] | False
Stavba:
Propojení Okružní x Na hroudách
Objekt:
SO 402 - Kabelovod
| KSO: |  |  |  |  | CC-CZ:
| Místo: |  | Nymburk |  |  | Datum: | 29. 11. 2023
| Zadavatel: |  |  |  |  | IČ:
DIČ:
| Uchazeč: |  |  |  |  | IČ: | Vyplň údaj
|  | Vyplň údaj |  |  |  | DIČ: | Vyplň údaj
| Projektant: |  |  |  |  | IČ: | 02232651
|  | SOLICITE s.r.o. |  |  |  | DIČ: | CZ02232651
| Zpracovatel: |  |  |  |  | IČ: | 02232651
|  | SOLICITE s.r.o. |  |  |  | DIČ: | CZ02232651
Poznámka:
| Cena bez DPH | [5 empty] | 0
|  |  | Základ daně |  |  | Sazba daně | Výše daně
| DPH | základní | 0 |  |  | 21% | 0
|  | snížená | 0 |  |  | 15% | 0
|  | zákl. přenesená | 0 |  |  | 21% | 0
|  | sníž. přenesená | 0 |  |  | 15% | 0
|  | nulová | 0 |  |  | 0% | 0
| Cena s DPH |  |  | v | CZK |  | 0
REKAPITULACE ČLENĚNÍ SOUPISU PRACÍ
Stavba:
Propojení Okružní x Na hroudách
Objekt:
SO 402 - Kabelovod
Místo: |  |  | Nymburk |  |  | Datum: | 29. 11. 2023
Zadavatel: | [5 empty] | Projektant: | SOLICITE s.r.o.
Uchazeč: |  |  | Vyplň údaj |  |  | Zpracovatel: | SOLICITE s.r.o.
Kód dílu - Popis | [6 empty] | Cena celkem [CZK]
Náklady stavby celkem | [6 empty] | 0 | [12 empty] | -1
| HSV - Práce a dodávky HSV | [5 empty] | 0
| 1 - Zemní práce | [5 empty] | 0
| 4 - Vodorovné konstrukce | [5 empty] | 0
| 8 - Trubní vedení | [5 empty] | 0
| 998 - Přesun hmot | [5 empty] | 0
| M - Práce a dodávky M | [5 empty] | 0
| 22-M - Montáže technologických zařízení pro dopravní stavby | [5 empty] | 0
| 46-M - Zemní práce při extr.mont.pracích | [5 empty] | 0
SOUPIS PRACÍ
Stavba:
Propojení Okružní x Na hroudách
Objekt:
SO 402 - Kabelovod
Místo: |  |  | Nymburk |  |  | Datum: | 29. 11. 2023
Zadavatel: | [5 empty] | Projektant: | SOLICITE s.r.o.
Uchazeč: |  |  | Vyplň údaj |  |  | Zpracovatel: | SOLICITE s.r.o.
PČ | Typ | Kód | Popis | MJ | Množství | J.cena [CZK] | Cena celkem [CZK] | Cenová soustava |  |  | DPH | J. Nh [h] | Nh celkem [h] | J. hmotnost [t] | Hmotnost celkem [t] | J. suť [t] | Suť Celkem [t]
Náklady soupisu celkem | [6 empty] | 0 | [5 empty] | 0 |  | 15.2671 |  | 0 |  | D | -1 | [10 empty] | 0
| D | HSV | Práce a dodávky HSV |  |  |  | 0 | [5 empty] | 0 |  | 0.64685 |  | 0 | 1 | D | 0 |  |  |  | ROZPOCET | [6 empty] | 0
| D | 1 | Zemní práce |  |  |  | 0 | [5 empty] | 0 |  | 0 |  | 0 | 1 | D | 1 |  |  |  | ROZPOCET | [6 empty] | 0
1 | K | 132154206 | Hloubení zapažených rýh šířky přes 800 do 2 000 mm strojně s urovnáním dna do předepsaného profilu a spádu v hornině třídy těžitelnosti I skupiny 1 a 2 přes 1 000 do 5 000 m3 | m3 | 70.18 |  | 0 | CS ÚRS 2023 02 |  |  | základní |  | 0 | 0 | 0 | 0 | 0 | 4 | K | 2 |  |  |  | ROZPOCET | 0 | 0 | 0 | 0 | 0 | 1 | 0 | 4 | -708021333
| Online PSC |  | https://podminky.urs.cz/item/CS_URS_2023_02/132154206 | [15 empty] | Online PSC | 2
| VV |  | "Multikanál" | [15 empty] | VV | 2 | 1 | True | 0 | ROZPOCET
| VV |  | "(průměrná hloubka výkopu * délka kanálu * šířka výkopu) * zastoupení třídy těžitelnosti" | [15 empty] | VV | 2 | 1 | True | 0 | ROZPOCET
| VV |  | "MK-1" (0.5*510.1*0.7)*0.33 |  | 58.917 | [13 empty] | VV | 2 | 2 | True | 0 | ROZPOCET
| VV |  | "MK-2" (0.5*5.2*0.7)*0.33 |  | 0.601 | [13 empty] | VV | 2 | 2 | True | 0 | ROZPOCET
| VV |  | "MK-3" (0.5*5.1*0.7)*0.33 |  | 0.589 | [13 empty] | VV | 2 | 2 | True | 0 | ROZPOCET
| VV |  | "MK-4" (0.5*16.5*0.7)*0.33 |  | 1.906 | [13 empty] | VV | 2 | 2 | True | 0 | ROZPOCET
| VV |  | "MK-5" (0.5*19.7*0.7)*0.33 |  | 2.275 | [13 empty] | VV | 2 | 2 | True | 0 | ROZPOCET
| VV |  | "MK-6" (0.5*3.7*0.7)*0.33 |  | 0.427 | [13 empty] | VV | 2 | 2 | True | 0 | ROZPOCET
| VV |  | "Kabelové komory" | [15 empty] | VV | 2 | 1 | True | 0 | ROZPOCET
| VV |  | "(rozšíření výkopu v místě komory * průměrná hloubka komory + zahloubení výkopu v místě komory) * počet komor* zastoupení třídy těžitelnosti" | [15 empty] | VV | 2 | 1 | True | 0 | ROZPOCET
| VV |  | "Typ D" ((1.95*(1.65-0.7))*0.7+1.95*1.65*0.1)*6*0.33 |  | 3.205 | [13 empty] | VV | 2 | 2 | True | 0 | ROZPOCET
| VV |  | "Typ E" ((1.65*(1.65-0.7))*0.7+1.65*1.65*0.1)*5*0.33 |  | 2.26 | [13 empty] | VV | 2 | 2 | True | 0 | ROZPOCET
| VV |  | Součet |  | 70.18 | [13 empty] | VV | 2 | 4 | True | 1 | ROZPOCET
2 | K | 132254206 | Hloubení zapažených rýh šířky přes 800 do 2 000 mm strojně s urovnáním dna do předepsaného profilu a spádu v hornině třídy těžitelnosti I skupiny 3 přes 1 000 do 5 000 m3 | m3 | 106.335 |  | 0 | CS ÚRS 2023 02 |  |  | základní |  | 0 | 0 | 0 | 0 | 0 | 4 | K | 2 |  |  |  | ROZPOCET | 0 | 0 | 0 | 0 | 0 | 1 | 0 | 4 | -671885631
| Online PSC |  | https://podminky.urs.cz/item/CS_URS_2023_02/132254206 | [15 empty] | Online PSC | 2
| VV |  | "Multikanál" | [15 empty] | VV | 2 | 1 | True | 0 | ROZPOCET
| VV |  | "(průměrná hloubka výkopu * délka kanálu * šířka výkopu) * zastoupení třídy těžitelnosti" | [15 empty] | VV | 2 | 1 | True | 0 | ROZPOCET
| VV |  | "MK-1" (0.5*510.1*0.7)*0.5 |  | 89.268 | [13 empty] | VV | 2 | 2 | True | 0 | ROZPOCET
| VV |  | "MK-2" (0.5*5.2*0.7)*0.5 |  | 0.91 | [13 empty] | VV | 2 | 2 | True | 0 | ROZPOCET
| VV |  | "MK-3" (0.5*5.1*0.7)*0.5 |  | 0.893 | [13 empty] | VV | 2 | 2 | True | 0 | ROZPOCET
| VV |  | "MK-4" (0.5*16.5*0.7)*0.5 |  | 2.888 | [13 empty] | VV | 2 | 2 | True | 0 | ROZPOCET
| VV |  | "MK-5" (0.5*19.7*0.7)*0.5 |  | 3.448 | [13 empty] | VV | 2 | 2 | True | 0 | ROZPOCET
| VV |  | "MK-6" (0.5*3.7*0.7)*0.5 |  | 0.648 | [13 empty] | VV | 2 | 2 | True | 0 | ROZPOCET
| VV |  | "Kabelové komory" | [15 empty] | VV | 2 | 1 | True | 0 | ROZPOCET
| VV |  | "(rozšíření výkopu v místě komory * průměrná hloubka komory + zahloubení výkopu v místě komory) * počet komor* zastoupení třídy těžitelnosti" | [15 empty] | VV | 2 | 1 | True | 0 | ROZPOCET
| VV |  | "Typ D" ((1.95*(1.65-0.7))*0.7+1.95*1.65*0.1)*6*0.5 |  | 4.856 | [13 empty] | VV | 2 | 2 | True | 0 | ROZPOCET
| VV |  | "Typ E" ((1.65*(1.65-0.7))*0.7+1.65*1.65*0.1)*5*0.5 |  | 3.424 | [13 empty] | VV | 2 | 2 | True | 0 | ROZPOCET
| VV |  | Součet |  | 106.335 | [13 empty] | VV | 2 | 4 | True | 1 | ROZPOCET
3 | K | 132354206 | Hloubení zapažených rýh šířky přes 800 do 2 000 mm strojně s urovnáním dna do předepsaného profilu a spádu v hornině třídy těžitelnosti II skupiny 4 přes 1 000 do 5 000 m3 | m3 | 36.152 |  | 0 | CS ÚRS 2023 02 |  |  | základní |  | 0 | 0 | 0 | 0 | 0 | 4 | K | 2 |  |  |  | ROZPOCET | 0 | 0 | 0 | 0 | 0 | 1 | 0 | 4 | 473328812
| Online PSC |  | https://podminky.urs.cz/item/CS_URS_2023_02/132354206 | [15 empty] | Online PSC | 2
| VV |  | "Multikanál" | [15 empty] | VV | 2 | 1 | True | 0 | ROZPOCET
| VV |  | "(průměrná hloubka výkopu * délka kanálu * šířka výkopu) * zastoupení třídy těžitelnosti" | [15 empty] | VV | 2 | 1 | True | 0 | ROZPOCET
| VV |  | "MK-1" (0.5*510.1*0.7)*0.17 |  | 30.351 | [13 empty] | VV | 2 | 2 | True | 0 | ROZPOCET
| VV |  | "MK-2" (0.5*5.2*0.7)*0.17 |  | 0.309 | [13 empty] | VV | 2 | 2 | True | 0 | ROZPOCET
| VV |  | "MK-3" (0.5*5.1*0.7)*0.17 |  | 0.303 | [13 empty] | VV | 2 | 2 | True | 0 | ROZPOCET
| VV |  | "MK-4" (0.5*16.5*0.7)*0.17 |  | 0.982 | [13 empty] | VV | 2 | 2 | True | 0 | ROZPOCET
| VV |  | "MK-5" (0.5*19.7*0.7)*0.17 |  | 1.172 | [13 empty] | VV | 2 | 2 | True | 0 | ROZPOCET
| VV |  | "MK-6" (0.5*3.7*0.7)*0.17 |  | 0.22 | [13 empty] | VV | 2 | 2 | True | 0 | ROZPOCET
| VV |  | "Kabelové komory" | [15 empty] | VV | 2 | 1 | True | 0 | ROZPOCET
| VV |  | "(rozšíření výkopu v místě komory * průměrná hloubka komory + zahloubení výkopu v místě komory) * počet komor* zastoupení třídy těžitelnosti" | [15 empty] | VV | 2 | 1 | True | 0 | ROZPOCET
| VV |  | "Typ D" ((1.95*(1.65-0.7))*0.7+1.95*1.65*0.1)*6*0.17 |  | 1.651 | [13 empty] | VV | 2 | 2 | True | 0 | ROZPOCET
| VV |  | "Typ E" ((1.65*(1.65-0.7))*0.7+1.65*1.65*0.1)*5*0.17 |  | 1.164 | [13 empty] | VV | 2 | 2 | True | 0 | ROZPOCET
| VV |  | Součet |  | 36.152 | [13 empty] | VV | 2 | 4 | True | 1 | ROZPOCET
4 | K | 162351104 | Vodorovné přemístění výkopku nebo sypaniny po suchu na obvyklém dopravním prostředku, bez naložení výkopku, avšak se složením bez rozhrnutí z horniny třídy těžitelnosti I skupiny 1 až 3 na vzdálenost přes 500 do 1 000 m | m3 | 322.179 |  | 0 | CS ÚRS 2023 02 |  |  | základní |  | 0 | 0 | 0 | 0 | 0 | 4 | K | 2 |  |  |  | ROZPOCET | 0 | 0 | 0 | 0 | 0 | 1 | 0 | 4 | -1095951717
| Online PSC |  | https://podminky.urs.cz/item/CS_URS_2023_02/162351104 | [15 empty] | Online PSC | 2
| VV |  | 70,18+106,335 "výkopek na mezidepo 1-3 |  | 176.515 | [13 empty] | VV | 2 | 2 | True | 0 | ROZPOCET
| VV |  | 113,741 "štěrkopísek obsyp |  | 113.741 | [13 empty] | VV | 2 | 2 | True | 0 | ROZPOCET
| VV |  | 57,462/1,8 "lože |  | 31.923 | [13 empty] | VV | 2 | 2 | True | 0 | ROZPOCET
| VV |  | Součet |  | 322.179 | [13 empty] | VV | 2 | 4 | True | 1 | ROZPOCET
5 | K | 162351124 | Vodorovné přemístění výkopku nebo sypaniny po suchu na obvyklém dopravním prostředku, bez naložení výkopku, avšak se složením bez rozhrnutí z horniny třídy těžitelnosti II skupiny 4 a 5 na vzdálenost přes 500 do 1 000 m | m3 | 36.152 |  | 0 | CS ÚRS 2023 02 |  |  | základní |  | 0 | 0 | 0 | 0 | 0 | 4 | K | 2 |  |  |  | ROZPOCET | 0 | 0 | 0 | 0 | 0 | 1 | 0 | 4 | 2068689515
| Online PSC |  | https://podminky.urs.cz/item/CS_URS_2023_02/162351124 | [15 empty] | Online PSC | 2
6 | K | 162751117 | Vodorovné přemístění výkopku nebo sypaniny po suchu na obvyklém dopravním prostředku, bez naložení výkopku, avšak se složením bez rozhrnutí z horniny třídy těžitelnosti I skupiny 1 až 3 na vzdálenost přes 9 000 do 10 000 m | m3 | 176.515 |  | 0 | CS ÚRS 2023 02 |  |  | základní |  | 0 | 0 | 0 | 0 | 0 | 4 | K | 2 |  |  |  | ROZPOCET | 0 | 0 | 0 | 0 | 0 | 1 | 0 | 4 | 2029439471
| Online PSC |  | https://podminky.urs.cz/item/CS_URS_2023_02/162751117 | [15 empty] | Online PSC | 2
7 | K | 162751119 | Vodorovné přemístění výkopku nebo sypaniny po suchu na obvyklém dopravním prostředku, bez naložení výkopku, avšak se složením bez rozhrnutí z horniny třídy těžitelnosti I skupiny 1 až 3 na vzdálenost Příplatek k ceně za každých dalších i započatých 1 000 m | m3 | 529.545 |  | 0 | CS ÚRS 2023 02 |  |  | základní |  | 0 | 0 | 0 | 0 | 0 | 4 | K | 2 |  |  |  | ROZPOCET | 0 | 0 | 0 | 0 | 0 | 1 | 0 | 4 | -1216474733
| Online PSC |  | https://podminky.urs.cz/item/CS_URS_2023_02/162751119 | [15 empty] | Online PSC | 2
| VV |  | 3*176,515 |  | 529.545 | [13 empty] | VV | 2 | 2 | True | 1 | ROZPOCET
8 | K | 162751137 | Vodorovné přemístění výkopku nebo sypaniny po suchu na obvyklém dopravním prostředku, bez naložení výkopku, avšak se složením bez rozhrnutí z horniny třídy těžitelnosti II skupiny 4 a 5 na vzdálenost přes 9 000 do 10 000 m | m3 | 36.152 |  | 0 | CS ÚRS 2023 02 |  |  | základní |  | 0 | 0 | 0 | 0 | 0 | 4 | K | 2 |  |  |  | ROZPOCET | 0 | 0 | 0 | 0 | 0 | 1 | 0 | 4 | -1740202330
| Online PSC |  | https://podminky.urs.cz/item/CS_URS_2023_02/162751137 | [15 empty] | Online PSC | 2
9 | K | 162751139 | Vodorovné přemístění výkopku nebo sypaniny po suchu na obvyklém dopravním prostředku, bez naložení výkopku, avšak se složením bez rozhrnutí z horniny třídy těžitelnosti II skupiny 4 a 5 na vzdálenost Příplatek k ceně za každých dalších i započatých 1 000 m | m3 | 108.456 |  | 0 | CS ÚRS 2023 02 |  |  | základní |  | 0 | 0 | 0 | 0 | 0 | 4 | K | 2 |  |  |  | ROZPOCET | 0 | 0 | 0 | 0 | 0 | 1 | 0 | 4 | -1572032951
| Online PSC |  | https://podminky.urs.cz/item/CS_URS_2023_02/162751139 | [15 empty] | Online PSC | 2
| VV |  | 3*36,152 |  | 108.456 | [13 empty] | VV | 2 | 2 | True | 1 | ROZPOCET
10 | K | 167151111 | Nakládání, skládání a překládání neulehlého výkopku nebo sypaniny strojně nakládání, množství přes 100 m3, z hornin třídy těžitelnosti I, skupiny 1 až 3 | m3 | 322.179 |  | 0 | CS ÚRS 2023 02 |  |  | základní |  | 0 | 0 | 0 | 0 | 0 | 4 | K | 2 |  |  |  | ROZPOCET | 0 | 0 | 0 | 0 | 0 | 1 | 0 | 4 | -180970853
| Online PSC |  | https://podminky.urs.cz/item/CS_URS_2023_02/167151111 | [15 empty] | Online PSC | 2
| VV |  | 70,18+106,335 "výkopek na mezidepo 1-3 |  | 176.515 | [13 empty] | VV | 2 | 2 | True | 0 | ROZPOCET
| VV |  | 113,741 "štěrkopísek obsyp |  | 113.741 | [13 empty] | VV | 2 | 2 | True | 0 | ROZPOCET
| VV |  | 57,462/1,8 "lože |  | 31.923 | [13 empty] | VV | 2 | 2 | True | 0 | ROZPOCET
| VV |  | Součet |  | 322.179 | [13 empty] | VV | 2 | 4 | True | 1 | ROZPOCET
11 | K | 167151112 | Nakládání, skládání a překládání neulehlého výkopku nebo sypaniny strojně nakládání, množství přes 100 m3, z hornin třídy těžitelnosti II, skupiny 4 a 5 | m3 | 36.152 |  | 0 | CS ÚRS 2023 02 |  |  | základní |  | 0 | 0 | 0 | 0 | 0 | 4 | K | 2 |  |  |  | ROZPOCET | 0 | 0 | 0 | 0 | 0 | 1 | 0 | 4 | 223097379
| Online PSC |  | https://podminky.urs.cz/item/CS_URS_2023_02/167151112 | [15 empty] | Online PSC | 2
12 | K | 171201231 | Poplatek za uložení stavebního odpadu na recyklační skládce (skládkovné) zeminy a kamení zatříděného do Katalogu odpadů pod kódem 17 05 04 | t | 382.788 |  | 0 | CS ÚRS 2023 02 |  |  | základní |  | 0 | 0 | 0 | 0 | 0 | 4 | K | 2 |  |  |  | ROZPOCET | 0 | 0 | 0 | 0 | 0 | 1 | 0 | 4 | 796159927
| Online PSC |  | https://podminky.urs.cz/item/CS_URS_2023_02/171201231 | [15 empty] | Online PSC | 2
| VV |  | 118.1444 |  | 212.66 | [13 empty] | VV | 2 | 2 | False | 1 | ROZPOCET
13 | K | 171251201 | Uložení sypaniny na skládky nebo meziskládky bez hutnění s upravením uložené sypaniny do předepsaného tvaru | m3 | 212.66 |  | 0 | CS ÚRS 2023 02 |  |  | základní |  | 0 | 0 | 0 | 0 | 0 | 4 | K | 2 |  |  |  | ROZPOCET | 0 | 0 | 0 | 0 | 0 | 1 | 0 | 4 | 2070812005
| Online PSC |  | https://podminky.urs.cz/item/CS_URS_2023_02/171251201 | [15 empty] | Online PSC | 2
14 | K | 175151101 | Obsypání potrubí strojně sypaninou z vhodných třídy těžitelnosti I a II, skupiny 1 až 4 nebo materiálem připraveným podél výkopu ve vzdálenosti do 3 m od jeho kraje, pro jakoukoliv hloubku výkopu a míru zhutnění bez prohození sypaniny | m3 | 113.741 |  | 0 | CS ÚRS 2023 02 |  |  | základní |  | 0 | 0 | 0 | 0 | 0 | 4 | K | 2 |  |  |  | ROZPOCET | 0 | 0 | 0 | 0 | 0 | 1 | 0 | 4 | 2142678765
| Online PSC |  | https://podminky.urs.cz/item/CS_URS_2023_02/175151101 | [15 empty] | Online PSC | 2
| VV |  | "(délka kabelovodu * výška obsypu * šířka výkopu) - (objem kabelovodu) " | [15 empty] | VV | 2 | 1 | True | 0 | ROZPOCET
| VV |  | 563.7*0.5*0.7-0.385*0.385*563.7 |  | 113.741 | [13 empty] | VV | 2 | 2 | True | 1 | ROZPOCET
15 | M | 58337302 | štěrkopísek frakce 0/16 | t | 204.734 |  | 0 | CS ÚRS 2023 02 |  |  | základní |  | 0 | 0 | 0 | 0 | 0 | 8 | M | 2 |  |  |  | ROZPOCET | 0 | 0 | 0 | 0 | 0 | 1 | 0 | 4 | 599477651
| VV |  | 113,741*1,8 'Přepočtené koeficientem množství |  | 204.734 | [13 empty] | VV | 2 | 2 | False | 1 | ROZPOCET
| D | 4 | Vodorovné konstrukce |  |  |  | 0 | [5 empty] | 0 |  | 0.61303 |  | 0 | 1 | D | 1 |  |  |  | ROZPOCET | [6 empty] | 0
16 | K | 451572111 | Lože pod potrubí, stoky a drobné objekty v otevřeném výkopu z kameniva drobného těženého 0 až 4 mm | m3 | 30.391 |  | 0 | CS ÚRS 2023 02 |  |  | základní |  | 0 | 0 | 0 | 0 | 0 | 4 | K | 2 |  |  |  | ROZPOCET | 0 | 0 | 0 | 0 | 0 | 1 | 0 | 4 | -1459047471
| Online PSC |  | https://podminky.urs.cz/item/CS_URS_2023_02/451572111 | [15 empty] | Online PSC | 2
| VV |  | "(délka kabelovodu * výška podsypu * šířka výkopu)" | [15 empty] | VV | 2 | 1 | True | 0 | ROZPOCET
| VV |  | (563.7-21)*0.08*0.7 |  | 30.391 | [13 empty] | VV | 2 | 2 | True | 1 | ROZPOCET
17 | K | 452312131 | Podkladní a zajišťovací konstrukce z betonu prostého v otevřeném výkopu bez zvýšených nároků na prostředí sedlové lože pod potrubí z betonu tř. C 12/15 | m3 | 1.61 |  | 0 | CS ÚRS 2023 02 |  |  | základní |  | 0 | 0 | 0 | 0 | 0 | 4 | K | 2 |  |  |  | ROZPOCET | 0 | 0 | 0 | 0 | 0 | 1 | 0 | 4 | -1470520862
| Online PSC |  | https://podminky.urs.cz/item/CS_URS_2023_02/452312131 | [15 empty] | Online PSC | 2
| VV |  | "(délka potrubí * výška lože * šířka výkopu)" | [15 empty] | VV | 2 | 1 | True | 0 | ROZPOCET
| VV |  | 23*0.1*0.7 |  | 1.61 | [13 empty] | VV | 2 | 2 | True | 1 | ROZPOCET
18 | K | 452321131 | Podkladní a zajišťovací konstrukce z betonu železového v otevřeném výkopu bez zvýšených nároků na prostředí desky pod potrubí, stoky a drobné objekty z betonu tř. C 12/15 | m3 | 3.292 |  | 0 | CS ÚRS 2023 02 |  |  | základní |  | 0 | 0 | 0 | 0 | 0 | 4 | K | 2 |  |  |  | ROZPOCET | 0 | 0 | 0 | 0 | 0 | 1 | 0 | 4 | -2090339795
| Online PSC |  | https://podminky.urs.cz/item/CS_URS_2023_02/452321131 | [15 empty] | Online PSC | 2
| VV |  | "(rozměry desky)*počet šachet" | [15 empty] | VV | 2 | 1 | True | 0 | ROZPOCET
| VV |  | "Typ D" (1.95*1.65*0.1)*6 |  | 1.931 | [13 empty] | VV | 2 | 2 | True | 0 | ROZPOCET
| VV |  | "Typ E" (1.65*1.65*0.1)*5 |  | 1.361 | [13 empty] | VV | 2 | 2 | True | 0 | ROZPOCET
| VV |  | Součet |  | 3.292 | [13 empty] | VV | 2 | 4 | True | 1 | ROZPOCET
19 | K | 452351101 | Bednění podkladních a zajišťovacích konstrukcí v otevřeném výkopu desek nebo sedlových loží pod potrubí, stoky a drobné objekty | m2 | 86.832 |  | 0 | CS ÚRS 2023 02 |  |  | základní |  | 0 | 0.00632 | 0.54878 | 0 | 0 | 4 | K | 2 |  |  |  | ROZPOCET | 0 | 0 | 0 | 0 | 0 | 1 | 0 | 4 | 801069262
| Online PSC |  | https://podminky.urs.cz/item/CS_URS_2023_02/452351101 | [15 empty] | Online PSC | 2
| VV |  | (563.7-21)*0.08*2 |  | 86.832 | [13 empty] | VV | 2 | 2 | True | 1 | ROZPOCET
20 | K | 452353101 | Bednění podkladních a zajišťovacích konstrukcí v otevřeném výkopu bloků pro potrubí | m2 | 7.56 |  | 0 | CS ÚRS 2023 02 |  |  | základní |  | 0 | 0.00639 | 0.048308 | 0 | 0 | 4 | K | 2 |  |  |  | ROZPOCET | 0 | 0 | 0 | 0 | 0 | 1 | 0 | 4 | -1434477992
| Online PSC |  | https://podminky.urs.cz/item/CS_URS_2023_02/452353101 | [15 empty] | Online PSC | 2
| VV |  | "(rozměry desky)*počet šachet" | [15 empty] | VV | 2 | 1 | True | 0 | ROZPOCET
| VV |  | "Typ D" (((1.95+1.6)*2)*0.1)*6 |  | 4.26 | [13 empty] | VV | 2 | 2 | True | 0 | ROZPOCET
| VV |  | "Typ E" (((1.65+1.65)*2)*0.1)*5 |  | 3.3 | [13 empty] | VV | 2 | 2 | True | 0 | ROZPOCET
| VV |  | Součet |  | 7.56 | [13 empty] | VV | 2 | 4 | True | 1 | ROZPOCET
21 | K | 452368211 | Výztuž podkladních desek, bloků nebo pražců v otevřeném výkopu ze svařovaných sítí typu Kari | t | 0.015 |  | 0 | CS ÚRS 2023 02 |  |  | základní |  | 0 | 1.0628 | 0.015942 | 0 | 0 | 4 | K | 2 |  |  |  | ROZPOCET | 0 | 0 | 0 | 0 | 0 | 1 | 0 | 4 | -511035570
| Online PSC |  | https://podminky.urs.cz/item/CS_URS_2023_02/452368211 | [15 empty] | Online PSC | 2
| VV |  | "objem podkladních desek * tonáž" | [15 empty] | VV | 2 | 1 | True | 0 | ROZPOCET
| VV |  | "komory" 3.29*0.00308 |  | 0.01 | [13 empty] | VV | 2 | 2 | True | 0 | ROZPOCET
| VV |  | "kabelovod" 1.61*0.00308 |  | 0.005 | [13 empty] | VV | 2 | 2 | True | 0 | ROZPOCET
| VV |  | Součet |  | 0.015 | [13 empty] | VV | 2 | 4 | True | 1 | ROZPOCET
| D | 8 | Trubní vedení |  |  |  | 0 | [5 empty] | 0 |  | 0.033822 |  | 0 | 1 | D | 1 |  |  |  | ROZPOCET | [6 empty] | 0
22 | K | 899722111 | Krytí potrubí z plastů výstražnou fólií z PVC šířky 20 cm | m | 563.7 |  | 0 | CS ÚRS 2023 02 |  |  | základní |  | 0 | 6e-05 | 0.033822 | 0 | 0 | 4 | K | 2 |  |  |  | ROZPOCET | 0 | 0 | 0 | 0 | 0 | 1 | 0 | 4 | -795698532
| Online PSC |  | https://podminky.urs.cz/item/CS_URS_2023_02/899722111 | [15 empty] | Online PSC | 2
| D | 998 | Přesun hmot |  |  |  | 0 | [5 empty] | 0 |  | 0 |  | 0 | 1 | D | 1 |  |  |  | ROZPOCET | [6 empty] | 0
23 | K | 998276101 | Přesun hmot pro trubní vedení hloubené z trub z plastických hmot nebo sklolaminátových pro vodovody, kanalizace, teplovody, produktovody v otevřeném výkopu dopravní vzdálenost do 15 m | t | 0.647 |  | 0 | CS ÚRS 2023 02 |  |  | základní |  | 0 | 0 | 0 | 0 | 0 | 4 | K | 2 |  |  |  | ROZPOCET | 0 | 0 | 0 | 0 | 0 | 1 | 0 | 4 | -898806385
| Online PSC |  | https://podminky.urs.cz/item/CS_URS_2023_02/998276101 | [15 empty] | Online PSC | 2
24 | K | 998276124 | Přesun hmot pro trubní vedení hloubené z trub z plastických hmot nebo sklolaminátových Příplatek k cenám za zvětšený přesun přes vymezenou největší dopravní vzdálenost do 500 m | t | 0.647 |  | 0 | CS ÚRS 2023 02 |  |  | základní |  | 0 | 0 | 0 | 0 | 0 | 4 | K | 2 |  |  |  | ROZPOCET | 0 | 0 | 0 | 0 | 0 | 1 | 0 | 4 | -847902936
| Online PSC |  | https://podminky.urs.cz/item/CS_URS_2023_02/998276124 | [15 empty] | Online PSC | 2
| D | M | Práce a dodávky M |  |  |  | 0 | [5 empty] | 0 |  | 14.6202 |  | 0 | 3 | D | 0 |  |  |  | ROZPOCET | [6 empty] | 0
| D | 22-M | Montáže technologických zařízení pro dopravní stavby |  |  |  | 0 | [5 empty] | 0 |  | 0 |  | 0 | 3 | D | 1 |  |  |  | ROZPOCET | [6 empty] | 0
25 | K | 220060401 | Montáž těsnění neobsazených otvorů kabelovodu beztlakového zátkou těsněnou lepidlem | kus | 1 |  | 0 | CS ÚRS 2023 02 |  |  | základní |  | 0 | 0 | 0 | 0 | 0 | 64 | K | 2 |  |  |  | ROZPOCET | 0 | 0 | 0 | 0 | 0 | 1 | 0 | 64 | -1764422122
| Online PSC |  | https://podminky.urs.cz/item/CS_URS_2023_02/220060401 | [15 empty] | Online PSC | 2
26 | M | RMAT0002 | těsnění kabelovodu - Univerzální koncovka pro 9-ti otvorové Multikanály 368x368x124 mm | kus | 1 |  | 0 |  |  |  | základní |  | 0 | 0 | 0 | 0 | 0 | 128 | M | 2 |  |  |  | ROZPOCET | 0 | 0 | 0 | 0 | 0 | 1 | 0 | 128 | -1996662302
| D | 46-M | Zemní práce při extr.mont.pracích |  |  |  | 0 | [5 empty] | 0 |  | 14.6202 |  | 0 | 3 | D | 1 |  |  |  | ROZPOCET | [6 empty] | 0
27 | K | 460771113 | Osazení kabelových multikanálů plastových včetně osazení, utěsnění a spojování do rýhy, bez výkopových prací bez obsypu 9-cestných | m | 563.7 |  | 0 | CS ÚRS 2023 02 |  |  | základní |  | 0 | 4e-05 | 0.022548 | 0 | 0 | 64 | K | 2 |  |  |  | ROZPOCET | 0 | 0 | 0 | 0 | 0 | 1 | 0 | 64 | -251215452
| Online PSC |  | https://podminky.urs.cz/item/CS_URS_2023_02/460771113 | [15 empty] | Online PSC | 2
28 | M | RMAT0001 | multikanál plastový | ks | 532 |  | 0 |  |  |  | základní |  | 0 | 0.0197 | 10.4804 | 0 | 0 | 128 | M | 2 |  |  |  | ROZPOCET | 0 | 0 | 0 | 0 | 0 | 1 | 0 | 128 | -1830000383
| VV |  | 518 "Základní 9-ti otvorový díl 385x385x1118 mm |  | 518 | [13 empty] | VV | 2 | 2 | True | 0 | ROZPOCET
| VV |  | 14 "9-ti ohybový díl 3°/300 mm |  | 14 | [13 empty] | VV | 2 | 2 | True | 0 | ROZPOCET
| VV |  | Součet |  | 532 | [13 empty] | VV | 2 | 4 | True | 1 | ROZPOCET
29 | K | 460841113 | Osazení kabelové komory z plastů pro běžné zatížení komorového dílu z polyetylénu HDPE půdorysné plochy do 1,0 m2, světlé hloubky přes 0,7 do 1,0 m | kus | 5 |  | 0 | CS ÚRS 2023 02 |  |  | základní |  | 0 | 0.3743 | 1.8715 | 0 | 0 | 64 | K | 2 |  |  |  | ROZPOCET | 0 | 0 | 0 | 0 | 0 | 1 | 0 | 64 | -592618221
| Online PSC |  | https://podminky.urs.cz/item/CS_URS_2023_02/460841113 | [15 empty] | Online PSC | 2
30 | M | RMAT0003 | komora kabelová plastová |  | 5 |  | 0 |  |  |  | základní |  | 0 | 0 | 0 | 0 | 0 | 128 | M | 2 |  |  |  | ROZPOCET | 0 | 0 | 0 | 0 | 0 | 1 | 0 | 128 | 1250782088
31 | K | 460841114 | Osazení kabelové komory z plastů pro běžné zatížení komorového dílu z polyetylénu HDPE půdorysné plochy do 1,0 m2, světlé hloubky přes 1,0 do 1,3 m | kus | 6 |  | 0 | CS ÚRS 2023 02 |  |  | základní |  | 0 | 0.3743 | 2.2458 | 0 | 0 | 64 | K | 2 |  |  |  | ROZPOCET | 0 | 0 | 0 | 0 | 0 | 1 | 0 | 64 | -74200420
| Online PSC |  | https://podminky.urs.cz/item/CS_URS_2023_02/460841114 | [15 empty] | Online PSC | 2
32 | M | RMAT0008 | komora kabelová plastová |  | 6 |  | 0 |  |  |  | základní |  | 0 | 0 | 0 | 0 | 0 | 128 | M | 2 |  |  |  | ROZPOCET | 0 | 0 | 0 | 0 | 0 | 1 | 0 | 128 | -129556485
33 | K | 460841141 | Osazení kabelové komory z plastů pro běžné zatížení víka z polyetylénu HDPE půdorysné plochy do 1,0 m2 | kus | 4 |  | 0 | CS ÚRS 2023 02 |  |  | základní |  | 0 | 0 | 0 | 0 | 0 | 64 | K | 2 |  |  |  | ROZPOCET | 0 | 0 | 0 | 0 | 0 | 1 | 0 | 64 | 1210570649
| Online PSC |  | https://podminky.urs.cz/item/CS_URS_2023_02/460841141 | [15 empty] | Online PSC | 2
34 | M | RMAT0004 | víko kabelové komory plastové |  | 4 |  | 0 |  |  |  | základní |  | 0 | 0 | 0 | 0 | 0 | 128 | M | 2 |  |  |  | ROZPOCET | 0 | 0 | 0 | 0 | 0 | 1 | 0 | 128 | -718568329
35 | K | 460841142 | Osazení kabelové komory z plastů pro běžné zatížení víka z polyetylénu HDPE půdorysné plochy přes 1,0 do 1,5 m2 | kus | 4 |  | 0 | CS ÚRS 2023 02 |  |  | základní |  | 0 | 0 | 0 | 0 | 0 | 64 | K | 2 |  |  |  | ROZPOCET | 0 | 0 | 0 | 0 | 0 | 1 | 0 | 64 | -592609225
| Online PSC |  | https://podminky.urs.cz/item/CS_URS_2023_02/460841142 | [15 empty] | Online PSC | 2
36 | M | RMAT0005 | víko kabelové komory plastové |  | 4 |  | 0 |  |  |  | základní |  | 0 | 0 | 0 | 0 | 0 | 128 | M | 2 |  |  |  | ROZPOCET | 0 | 0 | 0 | 0 | 0 | 1 | 0 | 128 | -1366524359
37 | K | 460841151 | Osazení kabelové komory z plastů pro běžné zatížení víka z oceli, litiny nebo betonu půdorysné plochy do 1,0 m2 | kus | 1 |  | 0 | CS ÚRS 2023 02 |  |  | základní |  | 0 | 0 | 0 | 0 | 0 | 64 | K | 2 |  |  |  | ROZPOCET | 0 | 0 | 0 | 0 | 0 | 1 | 0 | 64 | -658809619
| Online PSC |  | https://podminky.urs.cz/item/CS_URS_2023_02/460841151 | [15 empty] | Online PSC | 2
38 | M | RMAT0006 | víko kabelové komory ocelové |  | 1 |  | 0 |  |  |  | základní |  | 0 | 0 | 0 | 0 | 0 | 128 | M | 2 |  |  |  | ROZPOCET | 0 | 0 | 0 | 0 | 0 | 1 | 0 | 128 | 465093820
39 | K | 460841152 | Osazení kabelové komory z plastů pro běžné zatížení víka z oceli, litiny nebo betonu půdorysné plochy přes 1,0 do 1,5 m2 | kus | 2 |  | 0 | CS ÚRS 2023 02 |  |  | základní |  | 0 | 0 | 0 | 0 | 0 | 64 | K | 2 |  |  |  | ROZPOCET | 0 | 0 | 0 | 0 | 0 | 1 | 0 | 64 | -438764604
| Online PSC |  | https://podminky.urs.cz/item/CS_URS_2023_02/460841152 | [15 empty] | Online PSC | 2
40 | M | RMAT0007 | víko kabelové komory ocelové |  | 2 |  | 0 |  |  |  | základní |  | 0 | 0 | 0 | 0 | 0 | 128 | M | 2 |  |  |  | ROZPOCET | 0 | 0 | 0 | 0 | 0 | 1 | 0 | 128 | -1289342998
41 | K | 460841811 | Osazení kabelové komory z plastů vyříznutí otvoru ve stěně kabelové komory HDPE | kus | 21 |  | 0 | CS ÚRS 2023 02 |  |  | základní |  | 0 | 0 | 0 | 0 | 0 | 64 | K | 2 |  |  |  | ROZPOCET | 0 | 0 | 0 | 0 | 0 | 1 | 0 | 64 | -525114151
| Online PSC |  | https://podminky.urs.cz/item/CS_URS_2023_02/460841811 | [15 empty] | Online PSC | 2
42 | K | 460841811S | Řezání kabelovodu 385*385mm | kus | 21 |  | 0 |  |  |  | základní |  | 0 | 0 | 0 | 0 | 0 | 64 | K | 2 |  |  |  | ROZPOCET | 0 | 0 | 0 | 0 | 0 | 1 | 0 | 64 | -1137893148
43 | K | 469981111 | Přesun hmot pro pomocné stavební práce při elektromontážích dopravní vzdálenost do 1 000 m | t | 14.62 |  | 0 | CS ÚRS 2023 02 |  |  | základní |  | 0 | 0 | 0 | 0 | 0 | 64 | K | 2 |  |  |  | ROZPOCET | 0 | 0 | 0 | 0 | 0 | 1 | 0 | 64 | 1121928277
| Online PSC |  | https://podminky.urs.cz/item/CS_URS_2023_02/469981111 | [15 empty] | Online PSC | 2

## Rekapitulace - 101 - Komunikace
EstiCon | Firma:
Rekapitulace ceny
Stavba: 21077 - Stavba komunikace propojení ulice Okružní a Na hroudách
| Celková cena bez DPH: | 0
| Celková cena s DPH: | 0
Objekt | Popis | Cena bez DPH | DPH | Cena s DPH
101.1 | Dělená stezka pro chodce a cyklisty - uznatelné náklady | 0 | 0 | 0
101.2 | Samostatný chodník od km 0,460 | 0 | 0 | 0
101.3 | Chodník - neuznatelné náklady | 0 | 0 | 0
101.4 | Komunikace km 0,000 - 0,098 | 0 | 0 | 0
101.5 | Komunikace km 0,098 - KÚ | 0 | 0 | 0

## 101101.1
EstiCon |  |  |  | Firma: | [6 empty] | 3
Soupis prací objektu
S | Stavba: | 21077 |  | Stavba komunikace propojení ulice Okružní a Na hroudách |  |  | 101.1 | 0 |  | 0 | 2
O | Objekt: | 101 |  | Dopravní infrastruktura | [5 empty] | 0.15 | 2
O1 | Rozpočet: | 101.1 |  | Dělená stezka pro chodce a cyklisty - uznatelné náklady | [5 empty] | 0.21
Typ | Poř. číslo | Kód položky | Varianta | Název Položky | MJ | Množství | Cena |  | Cenová soustava
[7 empty] | Jednotková | Celkem
0 | 1 | 2 | 3 | 4 | 5 | 6 | 7 | 8 | 9
SD |  | 0 |  | Všeobecné konstrukce a práce |  |  |  | 0
P | 1 | 015112 |  | POPLATKY ZA LIKVIDACŮ ODPADŮ NEKONTAMINOVANÝCH - 17 05 04 VYTĚŽENÉ ZEMINY A HORNINY - II. TŘÍDA TĚŽITELNOSTI | T | 282.625 | 0 | 0 | OTSKP ~ 2023 | 0 | 3
PP
VV |  |  |  | (243,75-95)*1,9 = 282,625 [A]
TS |  |  |  | 1. Položka obsahuje: – veškeré poplatky provozovateli skládky, recyklační linky nebo jiného zařízení na zpracování nebo likvidaci odpadů související s převzetím, uložením, zpracováním nebo likvidací odpadu 2. Položka neobsahuje: – náklady spojené s dopravou odpadu z místa stavby na místo převzetí provozovatelem skládky, recyklační linky nebo jiného zařízení na zpracování nebo likvidaci odpadů 3. Způsob měření: Tunou se rozumí hmotnost odpadu vytříděného v souladu se zákonem č. 185/2001 Sb., o nakládání s odpady, v platném znění.
SD |  | 1 |  | Zemní práce |  |  |  | 0
P | 2 | 121103 |  | SEJMUTÍ ORNICE NEBO LESNÍ PŮDY S ODVOZEM DO 3KM | M3 | 1337.2 | 0 | 0 | OTSKP ~ 2023 | 0 | 3
PP
VV |  |  |  | 3343*0,4 = 1337,200 [A]
TS |  |  |  | položka zahrnuje sejmutí ornice bez ohledu na tloušťku vrstvy a její vodorovnou dopravu nezahrnuje uložení na trvalou skládku
P | 3 | 123834 |  | ODKOP PRO SPOD STAVBU SILNIC A ŽELEZNIC TŘ. II, ODVOZ DO 5KM | M3 | 243.75 | 0 | 0 | OTSKP ~ 2023 | 0 | 3
PP
VV |  |  |  | 2*150*0,25*3,25 = 243,750 [A]
TS |  |  |  | položka zahrnuje: - vodorovná a svislá doprava, přemístění, přeložení, manipulace s výkopkem - kompletní provedení vykopávky nezapažené i zapažené - ošetření výkopiště po celou dobu práce v něm vč. klimatických opatření - ztížení vykopávek v blízkosti podzemního vedení, konstrukcí a objektů vč. jejich dočasného zajištění - ztížení pod vodou, v okolí výbušnin, ve stísněných prostorech a pod. - těžení po vrstvách, pásech a po jiných nutných částech (figurách) - čerpání vody vč. čerpacích jímek, potrubí a pohotovostní čerpací soupravy (viz ustanovení k pol. 1151,2) - potřebné snížení hladiny podzemní vody - těžení a rozpojování jednotlivých balvanů - vytahování a nošení výkopku - svahování a přesvah. svahů do konečného tvaru, výměna hornin v podloží a v pláni znehodnocené klimatickými vlivy - eventuelně nutné druhotné rozpojení odstřelené horniny - ruční vykopávky, odstranění kořenů a napadávek - pažení, vzepření a rozepření vč. přepažování (vyjma štětových stěn) - úpravu, ochranu a očištění dna, základové spáry, stěn a svahů - zhutnění podloží, případně i svahů vč. svahování - zřízení stupňů v podloží a lavic na svazích, není-li pro tyto práce zřízena samostatná položka - udržování výkopiště a jeho ochrana proti vodě - odvedení nebo obvedení vody v okolí výkopiště a ve výkopišti - třídění výkopku - veškeré pomocné konstrukce umožňující provedení vykopávky (příjezdy, sjezdy, nájezdy, lešení, podpěr. konstr., přemostění, zpevněné plochy, zakrytí a pod.) - nezahrnuje uložení zeminy (na skládku, do násypu) ani poplatky za skládku, vykazují se v položce č.0141**
P | 4 | 171103 |  | ULOŽENÍ SYPANINY DO NÁSYPŮ SE ZHUTNĚNÍM DO 100% PS | M3 | 95 | 0 | 0 | OTSKP ~ 2023 | 0 | 3
PP
VV |  |  |  | 95 = 95,000 [A]
TS |  |  |  | položka zahrnuje: - kompletní provedení zemní konstrukce vč. výběru vhodného materiálu - úprava ukládaného materiálu vlhčením, tříděním, promícháním nebo vysoušením, příp. jiné úpravy za účelem zlepšení jeho mech. vlastností - hutnění i různé míry hutnění - ošetření úložiště po celou dobu práce v něm vč. klimatických opatření - ztížení v okolí vedení, konstrukcí a objektů a jejich dočasné zajištění - ztížení provádění vč. hutnění ve ztížených podmínkách a stísněných prostorech - ztížené ukládání sypaniny pod vodu - ukládání po vrstvách a po jiných nutných částech (figurách) vč. dosypávek - spouštění a nošení materiálu - výměna částí zemní konstrukce znehodnocené klimatickými vlivy - ruční hutnění a výplň jam a prohlubní v podloží - úprava, očištění, ochrana a zhutnění podloží - svahování, hutnění a uzavírání povrchů svahů - zřízení lavic na svazích - udržování úložiště a jeho ochrana proti vodě - odvedení nebo obvedení vody v okolí úložiště a v úložišti - veškeré pomocné konstrukce umožňující provedení zemní konstrukce (příjezdy, sjezdy, nájezdy, lešení, podpěrné konstrukce, přemostění, zpevněné plochy, zakrytí a pod.)
P | 5 | 18120 |  | ÚPRAVA PLÁNĚ SE ZHUTNĚNÍM V HORNINĚ TŘ. II | M2 | 3343 | 0 | 0 | OTSKP ~ 2023 | 0 | 3
PP
VV |  |  |  | cyklostezka 514+335+351+18+166 = 1384,000 [A] Přidružený chodník 228+580+395+380 = 1583,000 [B] přidružená nástupiště 40+41 = 81,000 [C] Smíšená stezka 295 = 295,000 [D] Celkové množství = 3343,000
TS |  |  |  | položka zahrnuje úpravu pláně včetně vyrovnání výškových rozdílů. Míru zhutnění určuje projekt.
SD |  | 3 |  | Svislé konstrukce |  |  |  | 0
P | 6 | 348173 |  | ZÁBRADLÍ Z DÍLCŮ KOVOVÝCH ŽÁROVĚ ZINK PONOREM S NÁTĚREM | KG | 399.11 | 0 | 0 | OTSKP ~ 2023 | 0 | 3
PP
VV |  |  |  | (2*16*2*2,9+4*1,6*2,9+16/2,5/1,6*2,9) = 215,760 [A]
TS |  |  |  | - dílenská dokumentace, včetně technologického předpisu spojování, - dodání materiálu v požadované kvalitě a výroba konstrukce (včetně pomůcek, přípravků a prostředků pro výrobu) bez ohledu na náročnost a její hmotnost, - dodání spojovacího materiálu, - zřízení montážních a dilatačních spojů, spar, včetně potřebných úprav, vložek, opracování, očištění a ošetření, - podpěr. konstr. a lešení všech druhů pro montáž konstrukcí i doplňkových, včetně požadovaných otvorů, ochranných a bezpečnostních opatření a základů pro tyto konstrukce a lešení, - montáž konstrukce na staveništi, včetně montážních prostředků a pomůcek a zednických výpomocí, - výplň, těsnění a tmelení spar a spojů, - všechny druhy ocelového kotvení, - dílenskou přejímku a montážní prohlídku, včetně požadovaných dokladů, - zřízení kotevních otvorů nebo jam, nejsou-li částí jiné konstrukce, - osazení kotvení nebo přímo částí konstrukce do podpůrné konstrukce nebo do zeminy, - výplň kotevních otvorů (příp. podlití patních desek) maltou, betonem nebo jinou speciální hmotou, vyplnění jam zeminou, - veškeré druhy protikorozní ochrany a nátěry konstrukcí, - zvláštní spojovací prostředky, rozebíratelnost konstrukce, - ochranná opatření před účinky bludných proudů - ochranu před přepětím.
SD |  | 5 |  | Komunikace |  |  |  | 0
P | 7 | 56333 |  | VOZOVKOVÉ VRSTVY ZE ŠTĚRKODRTI TL. DO 150MM | M2 | 3363 | 0 | 0 | OTSKP ~ 2023 | 0 | 3
PP
VV |  |  |  | cyklostezka 514+335+351+18+166 = 1384,000 [A] Přidružený chodník 228+580+395+380 = 1583,000 [B] přidružená nástupiště 40+41 = 81,000 [C] Smíšená stezka 295 = 295,000 [D] Podklad pod přejezdem cyklostezky a chodníku 9+11 = 20,000 [E] Celkové množství = 3363,000
TS |  |  |  | - dodání kameniva předepsané kvality a zrnitosti - rozprostření a zhutnění vrstvy v předepsané tloušťce - zřízení vrstvy bez rozlišení šířky, pokládání vrstvy po etapách - nezahrnuje postřiky, nátěry
P | 8 | 56362 |  | VOZOVKOVÉ VRSTVY Z RECYKLOVANÉHO MATERIÁLU TL DO 100MM | M2 | 1384 | 0 | 0 | OTSKP ~ 2023 | 0 | 3
PP
VV |  |  |  | cyklostezka 514+335+351+18+166 = 1384,000 [A]
TS |  |  |  | - dodání recyklátu v požadované kvalitě - očištění podkladu - uložení recyklátu dle předepsaného technologického předpisu, zhutnění vrstvy v předepsané tloušťce - zřízení vrstvy bez rozlišení šířky, pokládání vrstvy po etapách, včetně pracovních spar a spojů - úpravu napojení, ukončení - nezahrnuje postřiky, nátěry
P | 9 | 572223 |  | SPOJOVACÍ POSTŘIK Z EMULZE DO 1,0KG/M2 | M2 | 1384 | 0 | 0 | OTSKP ~ 2023 | 0 | 3
PP
VV |  |  |  | Cyklostezka 514+335+351+18+166 = 1384,000 [A]
TS |  |  |  | - dodání všech předepsaných materiálů pro postřiky v předepsaném množství - provedení dle předepsaného technologického předpisu - zřízení vrstvy bez rozlišení šířky, pokládání vrstvy po etapách - úpravu napojení, ukončení
P | 10 | 574A41 |  | ASFALTOVÝ BETON PRO OBRUSNÉ VRSTVY ACO 8 TL. 50MM | M2 | 1384 | 0 | 0 | OTSKP ~ 2023 | 0 | 3
PP
VV |  |  |  | Cyklostezka 514+335+351+18+166 = 1384,000 [A]
TS |  |  |  | - dodání směsi v požadované kvalitě - očištění podkladu - uložení směsi dle předepsaného technologického předpisu, zhutnění vrstvy v předepsané tloušťce - zřízení vrstvy bez rozlišení šířky, pokládání vrstvy po etapách, včetně pracovních spar a spojů - úpravu napojení, ukončení podél obrubníků, dilatačních zařízení, odvodňovacích proužků, odvodňovačů, vpustí, šachet a pod. - nezahrnuje postřiky, nátěry - nezahrnuje těsnění podél obrubníků, dilatačních zařízení, odvodňovacích proužků, odvodňovačů, vpustí, šachet a pod.
P | 11 | 582614 |  | KRYTY Z BETON DLAŽDIC SE ZÁMKEM BAREV TL 60MM DO LOŽE Z KAM | M2 | 1612.3 | 0 | 0 | OTSKP ~ 2023 | 0 | 3
PP
VV |  |  |  | Přidružený chodník 228+580+395+380-360 = 1223,000 [A] Přidružená nástupiště 40+41 = 81,000 [B] Smíšená stezka 295 = 295,000 [C] Bezpečnostní odstup na nástupištích 2*19*0,35 = 13,300 [D] Celkové množství = 1612,300
TS |  |  |  | - dodání dlažebního materiálu v požadované kvalitě, dodání materiálu pro předepsané lože v tloušťce předepsané dokumentací a pro předepsanou výplň spar - očištění podkladu - uložení dlažby dle předepsaného technologického předpisu včetně předepsané podkladní vrstvy a předepsané výplně spar - zřízení vrstvy bez rozlišení šířky, pokládání vrstvy po etapách - úpravu napojení, ukončení podél obrubníků, dilatačních zařízení, odvodňovacích proužků, odvodňovačů, vpustí, šachet a pod., nestanoví-li zadávací dokumentace jinak - nezahrnuje postřiky, nátěry - nezahrnuje těsnění podél obrubníků, dilatačních zařízení, odvodňovacích proužků, odvodňovačů, vpustí, šachet a pod.
P | 12 | 582615 |  | KRYTY Z BETON DLAŽDIC SE ZÁMKEM BAREV TL 80MM DO LOŽE Z KAM | M2 | 11 | 0 | 0 | OTSKP ~ 2023 | 0 | 3
PP
VV |  |  |  | 11 = 11,000 [A]
TS |  |  |  | - dodání dlažebního materiálu v požadované kvalitě, dodání materiálu pro předepsané lože v tloušťce předepsané dokumentací a pro předepsanou výplň spar - očištění podkladu - uložení dlažby dle předepsaného technologického předpisu včetně předepsané podkladní vrstvy a předepsané výplně spar - zřízení vrstvy bez rozlišení šířky, pokládání vrstvy po etapách - úpravu napojení, ukončení podél obrubníků, dilatačních zařízení, odvodňovacích proužků, odvodňovačů, vpustí, šachet a pod., nestanoví-li zadávací dokumentace jinak - nezahrnuje postřiky, nátěry - nezahrnuje těsnění podél obrubníků, dilatačních zařízení, odvodňovacích proužků, odvodňovačů, vpustí, šachet a pod.
P | 13 | 58261A |  | KRYTY Z BETON DLAŽDIC SE ZÁMKEM BAREV RELIÉF TL 60MM DO LOŽE Z KAM | M2 | 360 | 0 | 0 | OTSKP ~ 2023 | 0 | 3
PP
VV |  |  |  | 360 = 360,000 [A]
TS |  |  |  | - dodání dlažebního materiálu v požadované kvalitě, dodání materiálu pro předepsané lože v tloušťce předepsané dokumentací a pro předepsanou výplň spar - očištění podkladu - uložení dlažby dle předepsaného technologického předpisu včetně předepsané podkladní vrstvy a předepsané výplně spar - zřízení vrstvy bez rozlišení šířky, pokládání vrstvy po etapách - úpravu napojení, ukončení podél obrubníků, dilatačních zařízení, odvodňovacích proužků, odvodňovačů, vpustí, šachet a pod., nestanoví-li zadávací dokumentace jinak - nezahrnuje postřiky, nátěry - nezahrnuje těsnění podél obrubníků, dilatačních zařízení, odvodňovacích proužků, odvodňovačů, vpustí, šachet a pod.
SD |  | 9 |  | Ostatní konstrukce a práce |  |  |  | 0
P | 14 | 914161 |  | DOPRAVNÍ ZNAČKY ZÁKLADNÍ VELIKOSTI HLINÍKOVÉ FÓLIE TŘ 1 - DODÁVKA A MONTÁŽ | KUS | 12 | 0 | 0 | OTSKP ~ 2023 | 0 | 3
PP
VV |  |  |  | C10a 4 = 4,000 [A] C10b 4 = 4,000 [B] C9a 2 = 2,000 [C] C9b 2 = 2,000 [D] Celkové množství = 12,000
TS |  |  |  | položka zahrnuje: - dodávku a montáž značek v požadovaném provedení
P | 15 | 914911 |  | SLOUPKY A STOJKY DOPRAVNÍCH ZNAČEK Z OCEL TRUBEK SE ZABETONOVÁNÍM - DODÁVKA A MONTÁŽ | KUS | 12 | 0 | 0 | OTSKP ~ 2023 | 0 | 3
PP
VV |  |  |  | 12 = 12,000 [A]
TS |  |  |  | položka zahrnuje: - sloupky a upevňovací zařízení včetně jejich osazení (betonová patka, zemní práce)
P | 16 | 91710 |  | OBRUBY Z BETONOVÝCH PALISÁD | M3 | 4.125 | 0 | 0 | OTSKP ~ 2023 | 0 | 3
PP
VV |  |  |  | 33*0,25*0,5 = 4,125 [A]
TS |  |  |  | Položka zahrnuje: dodání a pokládku betonových palisád o rozměrech předepsaných zadávací dokumentací betonové lože i boční betonovou opěrku.
P | 17 | 917212 |  | ZÁHONOVÉ OBRUBY Z BETONOVÝCH OBRUBNÍKŮ ŠÍŘ 80MM | M | 1875.8 | 0 | 0 | OTSKP ~ 2023 | 0 | 3
PP
VV |  |  |  | 175+233+79+114+102+9+94+190+9+9+176+11+117+72+15+14+226+214+7,8+9 = 1875,800 [A]
TS |  |  |  | Položka zahrnuje: dodání a pokládku betonových obrubníků o rozměrech předepsaných zadávací dokumentací betonové lože i boční betonovou opěrku.

## 101101.2
EstiCon |  |  |  | Firma: | [6 empty] | 3
Soupis prací objektu
S | Stavba: | 21077 |  | Stavba komunikace propojení ulice Okružní a Na hroudách |  |  | 101.2 | 0 |  | 0 | 2
O | Objekt: | 101 |  | Dopravní infrastruktura | [5 empty] | 0.15 | 2
O1 | Rozpočet: | 101.2 |  | Samostatný chodník od km 0,460 | [5 empty] | 0.21
Typ | Poř. číslo | Kód položky | Varianta | Název Položky | MJ | Množství | Cena |  | Cenová soustava
[7 empty] | Jednotková | Celkem
0 | 1 | 2 | 3 | 4 | 5 | 6 | 7 | 8 | 9
SD |  | 0 |  | Všeobecné konstrukce a práce |  |  |  | 0
P | 1 | 015112 |  | POPLATKY ZA LIKVIDACŮ ODPADŮ NEKONTAMINOVANÝCH - 17 05 04 VYTĚŽENÉ ZEMINY A HORNINY - II. TŘÍDA TĚŽITELNOSTI | T | 19 | 0 | 0 | OTSKP ~ 2023 | 0 | 3
PP
VV |  |  |  | 10*1,9 = 19,000 [A]
TS |  |  |  | 1. Položka obsahuje: – veškeré poplatky provozovateli skládky, recyklační linky nebo jiného zařízení na zpracování nebo likvidaci odpadů související s převzetím, uložením, zpracováním nebo likvidací odpadu 2. Položka neobsahuje: – náklady spojené s dopravou odpadu z místa stavby na místo převzetí provozovatelem skládky, recyklační linky nebo jiného zařízení na zpracování nebo likvidaci odpadů 3. Způsob měření: Tunou se rozumí hmotnost odpadu vytříděného v souladu se zákonem č. 185/2001 Sb., o nakládání s odpady, v platném znění.
SD |  | 1 |  | Zemní práce |  |  |  | 0
P | 2 | 121103 |  | SEJMUTÍ ORNICE NEBO LESNÍ PŮDY S ODVOZEM DO 3KM | M3 | 150 | 0 | 0 | OTSKP ~ 2023 | 0 | 3
PP
VV |  |  |  | (203+172)*0,4 = 150,000 [A]
TS |  |  |  | položka zahrnuje sejmutí ornice bez ohledu na tloušťku vrstvy a její vodorovnou dopravu nezahrnuje uložení na trvalou skládku
P | 3 | 123834 |  | ODKOP PRO SPOD STAVBU SILNIC A ŽELEZNIC TŘ. II, ODVOZ DO 5KM | M3 | 15 | 0 | 0 | OTSKP ~ 2023 | 0 | 3
PP
TS |  |  |  | položka zahrnuje: - vodorovná a svislá doprava, přemístění, přeložení, manipulace s výkopkem - kompletní provedení vykopávky nezapažené i zapažené - ošetření výkopiště po celou dobu práce v něm vč. klimatických opatření - ztížení vykopávek v blízkosti podzemního vedení, konstrukcí a objektů vč. jejich dočasného zajištění - ztížení pod vodou, v okolí výbušnin, ve stísněných prostorech a pod. - těžení po vrstvách, pásech a po jiných nutných částech (figurách) - čerpání vody vč. čerpacích jímek, potrubí a pohotovostní čerpací soupravy (viz ustanovení k pol. 1151,2) - potřebné snížení hladiny podzemní vody - těžení a rozpojování jednotlivých balvanů - vytahování a nošení výkopku - svahování a přesvah. svahů do konečného tvaru, výměna hornin v podloží a v pláni znehodnocené klimatickými vlivy - eventuelně nutné druhotné rozpojení odstřelené horniny - ruční vykopávky, odstranění kořenů a napadávek - pažení, vzepření a rozepření vč. přepažování (vyjma štětových stěn) - úpravu, ochranu a očištění dna, základové spáry, stěn a svahů - zhutnění podloží, případně i svahů vč. svahování - zřízení stupňů v podloží a lavic na svazích, není-li pro tyto práce zřízena samostatná položka - udržování výkopiště a jeho ochrana proti vodě - odvedení nebo obvedení vody v okolí výkopiště a ve výkopišti - třídění výkopku - veškeré pomocné konstrukce umožňující provedení vykopávky (příjezdy, sjezdy, nájezdy, lešení, podpěr. konstr., přemostění, zpevněné plochy, zakrytí a pod.) - nezahrnuje uložení zeminy (na skládku, do násypu) ani poplatky za skládku, vykazují se v položce č.0141**
P | 4 | 171103 |  | ULOŽENÍ SYPANINY DO NÁSYPŮ SE ZHUTNĚNÍM DO 100% PS | M3 | 141.1 | 0 | 0 | OTSKP ~ 2023 | 0 | 3
PP
VV |  |  |  | 2*0,83*85 = 141,100 [A]
TS |  |  |  | položka zahrnuje: - kompletní provedení zemní konstrukce vč. výběru vhodného materiálu - úprava ukládaného materiálu vlhčením, tříděním, promícháním nebo vysoušením, příp. jiné úpravy za účelem zlepšení jeho mech. vlastností - hutnění i různé míry hutnění - ošetření úložiště po celou dobu práce v něm vč. klimatických opatření - ztížení v okolí vedení, konstrukcí a objektů a jejich dočasné zajištění - ztížení provádění vč. hutnění ve ztížených podmínkách a stísněných prostorech - ztížené ukládání sypaniny pod vodu - ukládání po vrstvách a po jiných nutných částech (figurách) vč. dosypávek - spouštění a nošení materiálu - výměna částí zemní konstrukce znehodnocené klimatickými vlivy - ruční hutnění a výplň jam a prohlubní v podloží - úprava, očištění, ochrana a zhutnění podloží - svahování, hutnění a uzavírání povrchů svahů - zřízení lavic na svazích - udržování úložiště a jeho ochrana proti vodě - odvedení nebo obvedení vody v okolí úložiště a v úložišti - veškeré pomocné konstrukce umožňující provedení zemní konstrukce (příjezdy, sjezdy, nájezdy, lešení, podpěrné konstrukce, přemostění, zpevněné plochy, zakrytí a pod.)
P | 5 | 18120 |  | ÚPRAVA PLÁNĚ SE ZHUTNĚNÍM V HORNINĚ TŘ. II | M2 | 375 | 0 | 0 | OTSKP ~ 2023 | 0 | 3
PP
VV |  |  |  | 203+172 = 375,000 [A]
TS |  |  |  | položka zahrnuje úpravu pláně včetně vyrovnání výškových rozdílů. Míru zhutnění určuje projekt.
SD |  | 5 |  | Komunikace |  |  |  | 0
P | 6 | 56333 |  | VOZOVKOVÉ VRSTVY ZE ŠTĚRKODRTI TL. DO 150MM | M2 | 375 | 0 | 0 | OTSKP ~ 2023 | 0 | 3
PP
VV |  |  |  | 203+172 = 375,000 [A]
TS |  |  |  | - dodání kameniva předepsané kvality a zrnitosti - rozprostření a zhutnění vrstvy v předepsané tloušťce - zřízení vrstvy bez rozlišení šířky, pokládání vrstvy po etapách - nezahrnuje postřiky, nátěry
P | 7 | 582614 |  | KRYTY Z BETON DLAŽDIC SE ZÁMKEM BAREV TL 60MM DO LOŽE Z KAM | M2 | 346 | 0 | 0 | OTSKP ~ 2023 | 0 | 3
PP
VV |  |  |  | 203+172-29 = 346,000 [A]
TS |  |  |  | - dodání dlažebního materiálu v požadované kvalitě, dodání materiálu pro předepsané lože v tloušťce předepsané dokumentací a pro předepsanou výplň spar - očištění podkladu - uložení dlažby dle předepsaného technologického předpisu včetně předepsané podkladní vrstvy a předepsané výplně spar - zřízení vrstvy bez rozlišení šířky, pokládání vrstvy po etapách - úpravu napojení, ukončení podél obrubníků, dilatačních zařízení, odvodňovacích proužků, odvodňovačů, vpustí, šachet a pod., nestanoví-li zadávací dokumentace jinak - nezahrnuje postřiky, nátěry - nezahrnuje těsnění podél obrubníků, dilatačních zařízení, odvodňovacích proužků, odvodňovačů, vpustí, šachet a pod.
P | 8 | 58261A |  | KRYTY Z BETON DLAŽDIC SE ZÁMKEM BAREV RELIÉF TL 60MM DO LOŽE Z KAM | M2 | 29 | 0 | 0 | OTSKP ~ 2023 | 0 | 3
PP
VV |  |  |  | 29 = 29,000 [A]
TS |  |  |  | - dodání dlažebního materiálu v požadované kvalitě, dodání materiálu pro předepsané lože v tloušťce předepsané dokumentací a pro předepsanou výplň spar - očištění podkladu - uložení dlažby dle předepsaného technologického předpisu včetně předepsané podkladní vrstvy a předepsané výplně spar - zřízení vrstvy bez rozlišení šířky, pokládání vrstvy po etapách - úpravu napojení, ukončení podél obrubníků, dilatačních zařízení, odvodňovacích proužků, odvodňovačů, vpustí, šachet a pod., nestanoví-li zadávací dokumentace jinak - nezahrnuje postřiky, nátěry - nezahrnuje těsnění podél obrubníků, dilatačních zařízení, odvodňovacích proužků, odvodňovačů, vpustí, šachet a pod.
SD |  | 9 |  | Ostatní konstrukce a práce |  |  |  | 0
P | 9 | 917212 |  | ZÁHONOVÉ OBRUBY Z BETONOVÝCH OBRUBNÍKŮ ŠÍŘ 80MM | M | 161 | 0 | 0 | OTSKP ~ 2023 | 0 | 3
PP
VV |  |  |  | 85+76 = 161,000 [A]
TS |  |  |  | Položka zahrnuje: dodání a pokládku betonových obrubníků o rozměrech předepsaných zadávací dokumentací betonové lože i boční betonovou opěrku.
P | 10 | 917224 |  | SILNIČNÍ A CHODNÍKOVÉ OBRUBY Z BETONOVÝCH OBRUBNÍKŮ ŠÍŘ 150MM | M | 162 | 0 | 0 | OTSKP ~ 2023 | 0 | 3
PP
VV |  |  |  | 72+90 = 162,000 [A]
TS |  |  |  | Položka zahrnuje: dodání a pokládku betonových obrubníků o rozměrech předepsaných zadávací dokumentací betonové lože i boční betonovou opěrku.

## 101101.3
EstiCon |  |  |  | Firma: | [6 empty] | 3
Soupis prací objektu
S | Stavba: | 21077 |  | Stavba komunikace propojení ulice Okružní a Na hroudách |  |  | 101.3 | 0 |  | 0 | 2
O | Objekt: | 101 |  | Dopravní infrastruktura | [5 empty] | 0.15 | 2
O1 | Rozpočet: | 101.3 |  | Chodník - neuznatelné náklady | [5 empty] | 0.21
Typ | Poř. číslo | Kód položky | Varianta | Název Položky | MJ | Množství | Cena |  | Cenová soustava
[7 empty] | Jednotková | Celkem
0 | 1 | 2 | 3 | 4 | 5 | 6 | 7 | 8 | 9
SD |  | 0 |  | Všeobecné konstrukce a práce |  |  |  | 0
P | 1 | 015112 |  | POPLATKY ZA LIKVIDACŮ ODPADŮ NEKONTAMINOVANÝCH - 17 05 04 VYTĚŽENÉ ZEMINY A HORNINY - II. TŘÍDA TĚŽITELNOSTI | T | 115.52 | 0 | 0 | OTSKP ~ 2023 | 0 | 3
PP
VV |  |  |  | 60,8*1,9 = 115,520 [A]
TS |  |  |  | 1. Položka obsahuje: – veškeré poplatky provozovateli skládky, recyklační linky nebo jiného zařízení na zpracování nebo likvidaci odpadů související s převzetím, uložením, zpracováním nebo likvidací odpadu 2. Položka neobsahuje: – náklady spojené s dopravou odpadu z místa stavby na místo převzetí provozovatelem skládky, recyklační linky nebo jiného zařízení na zpracování nebo likvidaci odpadů 3. Způsob měření: Tunou se rozumí hmotnost odpadu vytříděného v souladu se zákonem č. 185/2001 Sb., o nakládání s odpady, v platném znění.
SD |  | 1 |  | Zemní práce |  |  |  | 0
P | 2 | 121103 |  | SEJMUTÍ ORNICE NEBO LESNÍ PŮDY S ODVOZEM DO 3KM | M3 | 91.2 | 0 | 0 | OTSKP ~ 2023 | 0 | 3
PP
VV |  |  |  | (105+199)*0,3 = 91,200 [A]
TS |  |  |  | položka zahrnuje sejmutí ornice bez ohledu na tloušťku vrstvy a její vodorovnou dopravu nezahrnuje uložení na trvalou skládku
P | 3 | 123834 |  | ODKOP PRO SPOD STAVBU SILNIC A ŽELEZNIC TŘ. II, ODVOZ DO 5KM | M3 | 60.8 | 0 | 0 | OTSKP ~ 2023 | 0 | 3
PP
VV |  |  |  | (105+199)*0,2 = 60,800 [A]
TS |  |  |  | položka zahrnuje: - vodorovná a svislá doprava, přemístění, přeložení, manipulace s výkopkem - kompletní provedení vykopávky nezapažené i zapažené - ošetření výkopiště po celou dobu práce v něm vč. klimatických opatření - ztížení vykopávek v blízkosti podzemního vedení, konstrukcí a objektů vč. jejich dočasného zajištění - ztížení pod vodou, v okolí výbušnin, ve stísněných prostorech a pod. - těžení po vrstvách, pásech a po jiných nutných částech (figurách) - čerpání vody vč. čerpacích jímek, potrubí a pohotovostní čerpací soupravy (viz ustanovení k pol. 1151,2) - potřebné snížení hladiny podzemní vody - těžení a rozpojování jednotlivých balvanů - vytahování a nošení výkopku - svahování a přesvah. svahů do konečného tvaru, výměna hornin v podloží a v pláni znehodnocené klimatickými vlivy - eventuelně nutné druhotné rozpojení odstřelené horniny - ruční vykopávky, odstranění kořenů a napadávek - pažení, vzepření a rozepření vč. přepažování (vyjma štětových stěn) - úpravu, ochranu a očištění dna, základové spáry, stěn a svahů - zhutnění podloží, případně i svahů vč. svahování - zřízení stupňů v podloží a lavic na svazích, není-li pro tyto práce zřízena samostatná položka - udržování výkopiště a jeho ochrana proti vodě - odvedení nebo obvedení vody v okolí výkopiště a ve výkopišti - třídění výkopku - veškeré pomocné konstrukce umožňující provedení vykopávky (příjezdy, sjezdy, nájezdy, lešení, podpěr. konstr., přemostění, zpevněné plochy, zakrytí a pod.) - nezahrnuje uložení zeminy (na skládku, do násypu) ani poplatky za skládku, vykazují se v položce č.0141**
P | 4 | 171103 |  | ULOŽENÍ SYPANINY DO NÁSYPŮ SE ZHUTNĚNÍM DO 100% PS | M3 | 10 | 0 | 0 | OTSKP ~ 2023 | 0 | 3
PP
VV |  |  |  | 10 = 10,000 [A]
TS |  |  |  | položka zahrnuje: - kompletní provedení zemní konstrukce vč. výběru vhodného materiálu - úprava ukládaného materiálu vlhčením, tříděním, promícháním nebo vysoušením, příp. jiné úpravy za účelem zlepšení jeho mech. vlastností - hutnění i různé míry hutnění - ošetření úložiště po celou dobu práce v něm vč. klimatických opatření - ztížení v okolí vedení, konstrukcí a objektů a jejich dočasné zajištění - ztížení provádění vč. hutnění ve ztížených podmínkách a stísněných prostorech - ztížené ukládání sypaniny pod vodu - ukládání po vrstvách a po jiných nutných částech (figurách) vč. dosypávek - spouštění a nošení materiálu - výměna částí zemní konstrukce znehodnocené klimatickými vlivy - ruční hutnění a výplň jam a prohlubní v podloží - úprava, očištění, ochrana a zhutnění podloží - svahování, hutnění a uzavírání povrchů svahů - zřízení lavic na svazích - udržování úložiště a jeho ochrana proti vodě - odvedení nebo obvedení vody v okolí úložiště a v úložišti - veškeré pomocné konstrukce umožňující provedení zemní konstrukce (příjezdy, sjezdy, nájezdy, lešení, podpěrné konstrukce, přemostění, zpevněné plochy, zakrytí a pod.)
P | 5 | 18120 |  | ÚPRAVA PLÁNĚ SE ZHUTNĚNÍM V HORNINĚ TŘ. II | M2 | 366 | 0 | 0 | OTSKP ~ 2023 | 0 | 3
PP
VV |  |  |  | 62+105+199 = 366,000 [A]
TS |  |  |  | položka zahrnuje úpravu pláně včetně vyrovnání výškových rozdílů. Míru zhutnění určuje projekt.
SD |  | 5 |  | Komunikace |  |  |  | 0
P | 6 | 56333 |  | VOZOVKOVÉ VRSTVY ZE ŠTĚRKODRTI TL. DO 150MM | M2 | 366 | 0 | 0 | OTSKP ~ 2023 | 0 | 3
PP
VV |  |  |  | chodníky u přechodu 62+105 = 167,000 [A] chodníky u parkovacího stání 99+100 = 199,000 [B] Celkové množství = 366,000
TS |  |  |  | - dodání kameniva předepsané kvality a zrnitosti - rozprostření a zhutnění vrstvy v předepsané tloušťce - zřízení vrstvy bez rozlišení šířky, pokládání vrstvy po etapách - nezahrnuje postřiky, nátěry
P | 7 | 582614 |  | KRYTY Z BETON DLAŽDIC SE ZÁMKEM BAREV TL 60MM DO LOŽE Z KAM | M2 | 349.3 | 0 | 0 | OTSKP ~ 2023 | 0 | 3
PP
VV |  |  |  | chodníky u přechodu 62+105-16,7 = 150,300 [A] chodníky u parkovacího stání 100+99 = 199,000 [B] Celkové množství = 349,300
TS |  |  |  | - dodání dlažebního materiálu v požadované kvalitě, dodání materiálu pro předepsané lože v tloušťce předepsané dokumentací a pro předepsanou výplň spar - očištění podkladu - uložení dlažby dle předepsaného technologického předpisu včetně předepsané podkladní vrstvy a předepsané výplně spar - zřízení vrstvy bez rozlišení šířky, pokládání vrstvy po etapách - úpravu napojení, ukončení podél obrubníků, dilatačních zařízení, odvodňovacích proužků, odvodňovačů, vpustí, šachet a pod., nestanoví-li zadávací dokumentace jinak - nezahrnuje postřiky, nátěry - nezahrnuje těsnění podél obrubníků, dilatačních zařízení, odvodňovacích proužků, odvodňovačů, vpustí, šachet a pod.
P | 8 | 58261A |  | KRYTY Z BETON DLAŽDIC SE ZÁMKEM BAREV RELIÉF TL 60MM DO LOŽE Z KAM | M2 | 16.7 | 0 | 0 | OTSKP ~ 2023 | 0 | 3
PP
VV |  |  |  | 16,7 = 16,700 [A]
TS |  |  |  | - dodání dlažebního materiálu v požadované kvalitě, dodání materiálu pro předepsané lože v tloušťce předepsané dokumentací a pro předepsanou výplň spar - očištění podkladu - uložení dlažby dle předepsaného technologického předpisu včetně předepsané podkladní vrstvy a předepsané výplně spar - zřízení vrstvy bez rozlišení šířky, pokládání vrstvy po etapách - úpravu napojení, ukončení podél obrubníků, dilatačních zařízení, odvodňovacích proužků, odvodňovačů, vpustí, šachet a pod., nestanoví-li zadávací dokumentace jinak - nezahrnuje postřiky, nátěry - nezahrnuje těsnění podél obrubníků, dilatačních zařízení, odvodňovacích proužků, odvodňovačů, vpustí, šachet a pod.
SD |  | 9 |  | Ostatní konstrukce a práce |  |  |  | 0
P | 9 | 917212 |  | ZÁHONOVÉ OBRUBY Z BETONOVÝCH OBRUBNÍKŮ ŠÍŘ 80MM | M | 44.2 | 0 | 0 | OTSKP ~ 2023 | 0 | 3
PP
VV |  |  |  | 11+8+12,7+12,5 = 44,200 [A]
TS |  |  |  | Položka zahrnuje: dodání a pokládku betonových obrubníků o rozměrech předepsaných zadávací dokumentací betonové lože i boční betonovou opěrku.
P | 10 | 917224 |  | SILNIČNÍ A CHODNÍKOVÉ OBRUBY Z BETONOVÝCH OBRUBNÍKŮ ŠÍŘ 150MM | M | 90 | 0 | 0 | OTSKP ~ 2023 | 0 | 3
PP
VV |  |  |  | 2*45 = 90,000 [A]
TS |  |  |  | Položka zahrnuje: dodání a pokládku betonových obrubníků o rozměrech předepsaných zadávací dokumentací betonové lože i boční betonovou opěrku.

## 101101.4
EstiCon |  |  |  | Firma: | [6 empty] | 3
Soupis prací objektu
S | Stavba: | 21077 |  | Stavba komunikace propojení ulice Okružní a Na hroudách |  |  | 101.4 | 0 |  | 0 | 2
O | Objekt: | 101 |  | Dopravní infrastruktura | [5 empty] | 0.15 | 2
O1 | Rozpočet: | 101.4 |  | Komunikace km 0,000 - 0,098 | [5 empty] | 0.21
Typ | Poř. číslo | Kód položky | Varianta | Název Položky | MJ | Množství | Cena |  | Cenová soustava
[7 empty] | Jednotková | Celkem
0 | 1 | 2 | 3 | 4 | 5 | 6 | 7 | 8 | 9
SD |  | 0 |  | Všeobecné konstrukce a práce |  |  |  | 0
P | 1 | 015112 |  | POPLATKY ZA LIKVIDACŮ ODPADŮ NEKONTAMINOVANÝCH - 17 05 04 VYTĚŽENÉ ZEMINY A HORNINY - II. TŘÍDA TĚŽITELNOSTI | T | 817 | 0 | 0 | OTSKP ~ 2023 | 0 | 3
PP
VV |  |  |  | (430)*1,9 = 817,000 [A]
TS |  |  |  | 1. Položka obsahuje: – veškeré poplatky provozovateli skládky, recyklační linky nebo jiného zařízení na zpracování nebo likvidaci odpadů související s převzetím, uložením, zpracováním nebo likvidací odpadu 2. Položka neobsahuje: – náklady spojené s dopravou odpadu z místa stavby na místo převzetí provozovatelem skládky, recyklační linky nebo jiného zařízení na zpracování nebo likvidaci odpadů 3. Způsob měření: Tunou se rozumí hmotnost odpadu vytříděného v souladu se zákonem č. 185/2001 Sb., o nakládání s odpady, v platném znění.
P | 2 | 015140 |  | POPLATKY ZA LIKVIDACŮ ODPADŮ NEKONTAMINOVANÝCH - 17 01 01 BETON Z DEMOLIC OBJEKTŮ, ZÁKLADŮ TV | T | 34.734 | 0 | 0 | OTSKP ~ 2023 | 0 | 3
PP
VV |  |  |  | dlažba ze stávajícího parkovacího pruhu (70*0,08)*2,1 = 11,760 [A] dlažba ze stávajícího chodníku 85*0,06*2,1 = 10,710 [B] vybourání dlažeb 73*80/1000*2,1 = 12,264 [C] Celkové množství = 34,734
TS |  |  |  | 1. Položka obsahuje: – veškeré poplatky provozovateli skládky, recyklační linky nebo jiného zařízení na zpracování nebo likvidaci odpadů související s převzetím, uložením, zpracováním nebo likvidací odpadu 2. Položka neobsahuje: – náklady spojené s dopravou odpadu z místa stavby na místo převzetí provozovatelem skládky, recyklační linky nebo jiného zařízení na zpracování nebo likvidaci odpadů 3. Způsob měření: Tunou se rozumí hmotnost odpadu vytříděného v souladu se zákonem č. 185/2001 Sb., o nakládání s odpady, v platném znění.
SD |  | 1 |  | Zemní práce |  |  |  | 0
P | 3 | 112015 |  | KÁCENÍ STROMŮ D KMENE DO 0,5M S ODSTRANĚNÍM PAŘEZŮ, ODVOZ DO 8KM | KUS | 2 | 0 | 0 | OTSKP ~ 2023 | 0 | 3
PP
VV |  |  |  | 2 = 2,000 [A]
TS |  |  |  | Kácení stromů se měří v [ks] poražených stromů (průměr stromů se měří ve výšce 1,3m nad terénem) a zahrnuje zejména: - poražení stromu a osekání větví - spálení větví na hromadách nebo štěpkování - dopravu a uložení kmenů, případné další práce s nimi dle pokynů zadávací dokumentace Odstranění pařezů se měří v [ks] vytrhaných nebo vykopaných pařezů a zahrnuje zejména: - vytrhání nebo vykopání pařezů - veškeré zemní práce spojené s odstraněním pařezů - dopravu a uložení pařezů, případně další práce s nimi dle pokynů zadávací dokumentace - zásyp jam po pařezech
P | 4 | 113524 |  | ODSTRANĚNÍ CHODNÍKOVÝCH A SILNIČNÍCH OBRUBNÍKŮ BETONOVÝCH, ODVOZ DO 5KM | M | 73 | 0 | 0 | OTSKP ~ 2023 | 0 | 3
PP
VV |  |  |  | 36+37 = 73,000 [A]
TS |  |  |  | Položka zahrnuje veškerou manipulaci s vybouranou sutí a s vybouranými hmotami vč. uložení na skládku. Nezahrnuje poplatek za skládku, který se vykazuje v položce 0141** (s výjimkou malého množství bouraného materiálu, kde je možné poplatek zahrnout do jednotkové ceny bourání – tento fakt musí být uveden v doplňujícím textu k položce).
P | 5 | 121103 |  | SEJMUTÍ ORNICE NEBO LESNÍ PŮDY S ODVOZEM DO 3KM | M3 | 292.8 | 0 | 0 | OTSKP ~ 2023 | 0 | 3
PP
VV |  |  |  | 1464*0,2 = 298,800 [A]
TS |  |  |  | položka zahrnuje sejmutí ornice bez ohledu na tloušťku vrstvy a její vodorovnou dopravu nezahrnuje uložení na trvalou skládku
P | 6 | 123834 |  | ODKOP PRO SPOD STAVBU SILNIC A ŽELEZNIC TŘ. II, ODVOZ DO 5KM | M3 | 430 | 0 | 0 | OTSKP ~ 2023 | 0 | 3
PP
VV |  |  |  | 430 = 430,000 [A]
TS |  |  |  | položka zahrnuje: - vodorovná a svislá doprava, přemístění, přeložení, manipulace s výkopkem - kompletní provedení vykopávky nezapažené i zapažené - ošetření výkopiště po celou dobu práce v něm vč. klimatických opatření - ztížení vykopávek v blízkosti podzemního vedení, konstrukcí a objektů vč. jejich dočasného zajištění - ztížení pod vodou, v okolí výbušnin, ve stísněných prostorech a pod. - těžení po vrstvách, pásech a po jiných nutných částech (figurách) - čerpání vody vč. čerpacích jímek, potrubí a pohotovostní čerpací soupravy (viz ustanovení k pol. 1151,2) - potřebné snížení hladiny podzemní vody - těžení a rozpojování jednotlivých balvanů - vytahování a nošení výkopku - svahování a přesvah. svahů do konečného tvaru, výměna hornin v podloží a v pláni znehodnocené klimatickými vlivy - eventuelně nutné druhotné rozpojení odstřelené horniny - ruční vykopávky, odstranění kořenů a napadávek - pažení, vzepření a rozepření vč. přepažování (vyjma štětových stěn) - úpravu, ochranu a očištění dna, základové spáry, stěn a svahů - zhutnění podloží, případně i svahů vč. svahování - zřízení stupňů v podloží a lavic na svazích, není-li pro tyto práce zřízena samostatná položka - udržování výkopiště a jeho ochrana proti vodě - odvedení nebo obvedení vody v okolí výkopiště a ve výkopišti - třídění výkopku - veškeré pomocné konstrukce umožňující provedení vykopávky (příjezdy, sjezdy, nájezdy, lešení, podpěr. konstr., přemostění, zpevněné plochy, zakrytí a pod.) - nezahrnuje uložení zeminy (na skládku, do násypu) ani poplatky za skládku, vykazují se v položce č.0141**
P | 7 | 18120 |  | ÚPRAVA PLÁNĚ SE ZHUTNĚNÍM V HORNINĚ TŘ. II | M2 | 891 | 0 | 0 | OTSKP ~ 2023 | 0 | 3
PP
VV |  |  |  | 659+232= 891,000 [A]
TS |  |  |  | položka zahrnuje úpravu pláně včetně vyrovnání výškových rozdílů. Míru zhutnění určuje projekt.
P | 8 | 18130 |  | ÚPRAVA PLÁNĚ BEZ ZHUTNĚNÍ | M2 | 417 | 0 | 0 | OTSKP ~ 2023 | 0 | 3
PP
VV |  |  |  | 72+144+201 = 417,000 [A]
TS |  |  |  | položka zahrnuje úpravu pláně včetně vyrovnání výškových rozdílů
P | 9 | 18222 |  | ROZPROSTŘENÍ ORNICE VE SVAHU V TL DO 0,15M | M2 | 417 | 0 | 0 | OTSKP ~ 2023 | 0 | 3
PP
VV |  |  |  | 417= 417,000 [A]
TS |  |  |  | položka zahrnuje: nutné přemístění ornice z dočasných skládek vzdálených do 50m rozprostření ornice v předepsané tloušťce ve svahu přes 1:5
P | 10 | 18241 |  | ZALOŽENÍ TRÁVNÍKU RUČNÍM VÝSEVEM | M2 | 417 | 0 | 0 | OTSKP ~ 2023 | 0 | 3
PP
VV |  |  |  | 417 = 417,000 [A]
TS |  |  |  | Zahrnuje dodání předepsané travní směsi, její výsev na ornici, zalévání, první pokosení, to vše bez ohledu na sklon terénu
SD |  | 2 |  | Základy |  |  |  | 0
P | 11 | 212636 |  | TRATIVODY KOMPL Z TRUB Z PLAST HM DN DO 150MM, RÝHA TŘ II | M | 120 | 0 | 0 | OTSKP ~ 2023 | 0 | 3
PP
VV |  |  |  | trativody v místech se zvýšenou obrubou 2*60 = 120,000 [A]
TS |  |  |  | Položka platí pro kompletní konstrukce trativodů a zahrnuje zejména: - výkop rýhy předepsaného tvaru v dané třídě těžitelnosti, výplň, zásyp trativodu včetně dopravy, uložení přebytečného materiálu, dodávky předepsaného materiálu pro výplň a zásyp - zřízení spojovací vrstvy - zřízení podkladu a lože trativodu z předepsaného materiálu - dodávka a uložení trativodu předepsaného materiálu a profilu - obsyp trativodu předepsaným materiálem - ukončení trativodu zaústěním do potrubí nebo vodoteče, případně vybudování ukončujícího objektu (kapličky) dle VL - veškerý materiál, výrobky a polotovary, včetně mimostaveništní a vnitrostaveništní dopravy - nezahrnuje opláštění z geotextilie, fólie
P | 12 | 215662 |  | ÚPRAVA PODLOŽÍ HYDRAULICKÝMI POJIVY DO 1,5% HL DO 0,5M | M2 | 659 | 0 | 0 | OTSKP ~ 2023 | 0 | 3
PP
VV |  |  |  | 659 = 659,000 [A]
TS |  |  |  | položka zahrnuje zafrézování předepsaného množství hydraulického pojiva do podloží do hloubky do 0,5m, zhutnění druh hydraulického pojiva stanoví zadávací dokumentace
SD |  | 5 |  | Komunikace |  |  |  | 0
P | 13 | 56314 |  | VOZOVKOVÉ VRSTVY Z MECHANICKY ZPEVNĚNÉHO KAMENIVA TL. DO 200MM | M2 | 659 | 0 | 0 | OTSKP ~ 2023 | 0 | 3
PP
VV |  |  |  | podklad pod asfaltovou vozovkou 659 = 659,000 [A]
TS |  |  |  | - dodání kameniva předepsané kvality a zrnitosti - rozprostření a zhutnění vrstvy v předepsané tloušťce - zřízení vrstvy bez rozlišení šířky, pokládání vrstvy po etapách - nezahrnuje postřiky, nátěry
P | 14 | 56333 |  | VOZOVKOVÉ VRSTVY ZE ŠTĚRKODRTI TL. DO 150MM | M2 | 34 | 0 | 0 | OTSKP ~ 2023 | 0 | 3
PP |  |  |  | Vjezdy z dlažby
VV |  |  |  | 34 = 34,000 [A]
TS |  |  |  | - dodání kameniva předepsané kvality a zrnitosti - rozprostření a zhutnění vrstvy v předepsané tloušťce - zřízení vrstvy bez rozlišení šířky, pokládání vrstvy po etapách - nezahrnuje postřiky, nátěry
P | 15 | 56334 |  | VOZOVKOVÉ VRSTVY ZE ŠTĚRKODRTI TL. DO 200MM | M2 | 659 | 0 | 0 | OTSKP ~ 2023 | 0 | 3
PP
VV |  |  |  | vozovka 659 = 659,000 [A]
TS |  |  |  | - dodání kameniva předepsané kvality a zrnitosti - rozprostření a zhutnění vrstvy v předepsané tloušťce - zřízení vrstvy bez rozlišení šířky, pokládání vrstvy po etapách - nezahrnuje postřiky, nátěry
P | 16 | 56335 |  | VOZOVKOVÉ VRSTVY ZE ŠTĚRKODRTI TL. DO 250MM | M2 | 198 | 0 | 0 | OTSKP ~ 2023 | 0 | 3
PP
VV |  |  |  | parkovací stání 99+99 = 198,000 [A]
TS |  |  |  | - dodání kameniva předepsané kvality a zrnitosti - rozprostření a zhutnění vrstvy v předepsané tloušťce - zřízení vrstvy bez rozlišení šířky, pokládání vrstvy po etapách - nezahrnuje postřiky, nátěry
P | 17 | 572123 |  | INFILTRAČNÍ POSTŘIK Z EMULZE DO 1,0KG/M2 | M2 | 659 | 0 | 0 | OTSKP ~ 2023 | 0 | 3
PP
VV |  |  |  | 659 = 659,000 [A]
TS |  |  |  | - dodání všech předepsaných materiálů pro postřiky v předepsaném množství - provedení dle předepsaného technologického předpisu - zřízení vrstvy bez rozlišení šířky, pokládání vrstvy po etapách - úpravu napojení, ukončení
P | 18 | 572213 |  | SPOJOVACÍ POSTŘIK Z EMULZE DO 0,5KG/M2 | M2 | 1318 | 0 | 0 | OTSKP ~ 2023 | 0 | 3
PP
VV |  |  |  | 2*659 =1318,000 [A]
TS |  |  |  | - dodání všech předepsaných materiálů pro postřiky v předepsaném množství - provedení dle předepsaného technologického předpisu - zřízení vrstvy bez rozlišení šířky, pokládání vrstvy po etapách - úpravu napojení, ukončení
P | 19 | 574A34 |  | ASFALTOVÝ BETON PRO OBRUSNÉ VRSTVY ACO 11+, 11S TL. 40MM | M2 | 659 | 0 | 0 | OTSKP ~ 2023 | 0 | 3
PP
VV |  |  |  | 659 = 659,000 [A]
TS |  |  |  | - dodání směsi v požadované kvalitě - očištění podkladu - uložení směsi dle předepsaného technologického předpisu, zhutnění vrstvy v předepsané tloušťce - zřízení vrstvy bez rozlišení šířky, pokládání vrstvy po etapách, včetně pracovních spar a spojů - úpravu napojení, ukončení podél obrubníků, dilatačních zařízení, odvodňovacích proužků, odvodňovačů, vpustí, šachet a pod. - nezahrnuje postřiky, nátěry - nezahrnuje těsnění podél obrubníků, dilatačních zařízení, odvodňovacích proužků, odvodňovačů, vpustí, šachet a pod.
P | 20 | 574C56 |  | ASFALTOVÝ BETON PRO LOŽNÍ VRSTVY ACL 16+, 16S TL. 60MM | M2 | 659 | 0 | 0 | OTSKP ~ 2023 | 0 | 3
PP
VV |  |  |  | 659 =659,000 [A]
TS |  |  |  | - dodání směsi v požadované kvalitě - očištění podkladu - uložení směsi dle předepsaného technologického předpisu, zhutnění vrstvy v předepsané tloušťce - zřízení vrstvy bez rozlišení šířky, pokládání vrstvy po etapách, včetně pracovních spar a spojů - úpravu napojení, ukončení podél obrubníků, dilatačních zařízení, odvodňovacích proužků, odvodňovačů, vpustí, šachet a pod. - nezahrnuje postřiky, nátěry - nezahrnuje těsnění podél obrubníků, dilatačních zařízení, odvodňovacích proužků, odvodňovačů, vpustí, šachet a pod.
P | 21 | 574E46 |  | ASFALTOVÝ BETON PRO PODKLADNÍ VRSTVY ACP 16+, 16S TL. 50MM | M2 | 659 | 0 | 0 | OTSKP ~ 2023 | 0 | 3
PP
VV |  |  |  | 659 = 659,000 [A]
TS |  |  |  | - dodání směsi v požadované kvalitě - očištění podkladu - uložení směsi dle předepsaného technologického předpisu, zhutnění vrstvy v předepsané tloušťce - zřízení vrstvy bez rozlišení šířky, pokládání vrstvy po etapách, včetně pracovních spar a spojů - úpravu napojení, ukončení podél obrubníků, dilatačních zařízení, odvodňovacích proužků, odvodňovačů, vpustí, šachet a pod. - nezahrnuje postřiky, nátěry - nezahrnuje těsnění podél obrubníků, dilatačních zařízení, odvodňovacích proužků, odvodňovačů, vpustí, šachet a pod.
P | 22 | 582612 |  | KRYTY Z BETON DLAŽDIC SE ZÁMKEM ŠEDÝCH TL 80MM DO LOŽE Z KAM | M2 | 232 | 0 | 0 | OTSKP ~ 2023 | 0 | 3
PP
VV |  |  |  | dlažba ve vjezdech 34 = 34,000 [A] dlažba pod parkovacími stánimi 2*99 = 198,000 [B] Celkové množství = 232,000
TS |  |  |  | - dodání dlažebního materiálu v požadované kvalitě, dodání materiálu pro předepsané lože v tloušťce předepsané dokumentací a pro předepsanou výplň spar - očištění podkladu - uložení dlažby dle předepsaného technologického předpisu včetně předepsané podkladní vrstvy a předepsané výplně spar - zřízení vrstvy bez rozlišení šířky, pokládání vrstvy po etapách - úpravu napojení, ukončení podél obrubníků, dilatačních zařízení, odvodňovacích proužků, odvodňovačů, vpustí, šachet a pod., nestanoví-li zadávací dokumentace jinak - nezahrnuje postřiky, nátěry - nezahrnuje těsnění podél obrubníků, dilatačních zařízení, odvodňovacích proužků, odvodňovačů, vpustí, šachet a pod.
P | 23 | 58920 |  | VÝPLŇ SPAR MODIFIKOVANÝM ASFALTEM | M | 33 | 0 | 0 | OTSKP ~ 2023 | 0 | 3
PP
VV |  |  |  | 33 = 33,000 [A]
TS |  |  |  | položka zahrnuje: - dodávku předepsaného materiálu - vyčištění a výplň spar tímto materiálem
SD |  | 9 |  | Ostatní konstrukce a práce |  |  |  | 0
P | 24 | 914151 |  | DOPRAVNÍ ZNAČKY ZÁKLAD VELIKOSTI HLINÍK NEREFLEX - DODÁVKA A MONTÁŽ | KUS | 6 | 0 | 0 | OTSKP ~ 2023 | 0 | 3
PP
VV |  |  |  | P2 1 = 1,000 [A] P4 1 = 1,000 [B] C10a 1 = 1,000 [C] C10b 1 = 1,000 [D] IP11c 2 = 2,000 [G] Celkové množství 6,000
TS |  |  |  | položka zahrnuje: - dodávku a montáž značek v požadovaném provedení
P | 25 | 914911 |  | SLOUPKY A STOJKY DOPRAVNÍCH ZNAČEK Z OCEL TRUBEK SE ZABETONOVÁNÍM - DODÁVKA A MONTÁŽ | KUS | 6 | 0 | 0 | OTSKP ~ 2023 | 0 | 3
PP
VV |  |  |  | 24 = 24,000 [A]
TS |  |  |  | položka zahrnuje: - sloupky a upevňovací zařízení včetně jejich osazení (betonová patka, zemní práce)
P | 26 | 915111 |  | VODOROVNÉ DOPRAVNÍ ZNAČENÍ BARVOU HLADKÉ - DODÁVKA A POKLÁDKA | M2 | 74.875 | 0 | 0 | OTSKP ~ 2023 | 0 | 3
PP
VV |  |  |  | čáry plné (2*98)*0,25 =49,000 [A] čáry přerušované 95*0,5*0,25 = 11,875 [B] Přechody 4*0,5*7 = 14,000 [C] Celkové množství = 74,875
TS |  |  |  | položka zahrnuje: - dodání a pokládku nátěrového materiálu (měří se pouze natíraná plocha) - předznačení a reflexní úpravu
P | 27 | 91551 |  | VODOROVNÉ DOPRAVNÍ ZNAČENÍ - PŘEDEM PŘIPRAVENÉ SYMBOLY | KUS | 9 | 0 | 0 | OTSKP ~ 2023 | 0 | 3
PP
VV |  |  |  | symbol kola 7 = 7,000 [A] šipka 2 = 2,000 [B] Celkové množství = 9,000
TS |  |  |  | položka zahrnuje: - dodání a pokládku předepsaného symbolu - zahrnuje předznačení a reflexní úpravu
P | 28 | 917223 |  | SILNIČNÍ A CHODNÍKOVÉ OBRUBY Z BETONOVÝCH OBRUBNÍKŮ ŠÍŘ 100MM | M | 109.4 | 0 | 0 | OTSKP ~ 2023 | 0 | 3
PP
VV |  |  |  | 2*42+12+2*6,7=109,400 [A]
TS |  |  |  | Položka zahrnuje: dodání a pokládku betonových obrubníků o rozměrech předepsaných zadávací dokumentací betonové lože i boční betonovou opěrku.
P | 29 | 917224 |  | SILNIČNÍ A CHODNÍKOVÉ OBRUBY Z BETONOVÝCH OBRUBNÍKŮ ŠÍŘ 150MM | M | 149 | 0 | 0 | OTSKP ~ 2023 | 0 | 3
PP
VV |  |  |  | 79+70= 149,000 [A]
TS |  |  |  | Položka zahrnuje: dodání a pokládku betonových obrubníků o rozměrech předepsaných zadávací dokumentací betonové lože i boční betonovou opěrku.
P | 30 | 91772 |  | OBRUBA Z DLAŽEBNÍCH KOSTEK DROBNÝCH | M | 65 | 0 | 0 | OTSKP ~ 2023 | 0 | 3
PP
VV |  |  |  | (26+39) = 65,000 [A]
TS |  |  |  | Položka zahrnuje: dodání a pokládku jedné řady dlažebních kostek o rozměrech předepsaných zadávací dokumentací betonové lože i boční betonovou opěrku.
P | 31 | 919113 |  | ŘEZÁNÍ ASFALTOVÉHO KRYTU VOZOVEK TL DO 150MM | M | 33 | 0 | 0 | OTSKP ~ 2023 | 0 | 3
PP
VV |  |  |  | 33 = 33,000 [A]
TS |  |  |  | položka zahrnuje řezání vozovkové vrstvy v předepsané tloušťce, včetně spotřeby vody

## 101101.5
EstiCon |  |  |  | Firma: | [6 empty] | 3
Soupis prací objektu
S | Stavba: | 21077 |  | Stavba komunikace propojení ulice Okružní a Na hroudách |  |  | 101.4 | 0 |  | 0 | 2
O | Objekt: | 101 |  | Dopravní infrastruktura | [5 empty] | 0.15 | 2
O1 | Rozpočet: | 101.5 |  | Komunikace km 0,098 - KÚ | [5 empty] | 0.21
Typ | Poř. číslo | Kód položky | Varianta | Název Položky | MJ | Množství | Cena |  | Cenová soustava
[7 empty] | Jednotková | Celkem
0 | 1 | 2 | 3 | 4 | 5 | 6 | 7 | 8 | 9
SD |  | 0 |  | Všeobecné konstrukce a práce |  |  |  | 0
P | 1 | 015112 |  | POPLATKY ZA LIKVIDACŮ ODPADŮ NEKONTAMINOVANÝCH - 17 05 04 VYTĚŽENÉ ZEMINY A HORNINY - II. TŘÍDA TĚŽITELNOSTI | T | 2413 | 0 | 0 | OTSKP ~ 2023 | 0 | 3
PP
VV |  |  |  | (2870-1600)*1,9 = 2413,000 [A]
TS |  |  |  | 1. Položka obsahuje: – veškeré poplatky provozovateli skládky, recyklační linky nebo jiného zařízení na zpracování nebo likvidaci odpadů související s převzetím, uložením, zpracováním nebo likvidací odpadu 2. Položka neobsahuje: – náklady spojené s dopravou odpadu z místa stavby na místo převzetí provozovatelem skládky, recyklační linky nebo jiného zařízení na zpracování nebo likvidaci odpadů 3. Způsob měření: Tunou se rozumí hmotnost odpadu vytříděného v souladu se zákonem č. 185/2001 Sb., o nakládání s odpady, v platném znění.
SD |  | 1 |  | Zemní práce |  |  |  | 0
P | 2 | 121103 |  | SEJMUTÍ ORNICE NEBO LESNÍ PŮDY S ODVOZEM DO 3KM | M3 | 1648.2 | 0 | 0 | OTSKP ~ 2023 | 0 | 3
PP
VV |  |  |  | (9705-1464)*0,2= 1648,200 [A]
TS |  |  |  | položka zahrnuje sejmutí ornice bez ohledu na tloušťku vrstvy a její vodorovnou dopravu nezahrnuje uložení na trvalou skládku
P | 3 | 123834 |  | ODKOP PRO SPOD STAVBU SILNIC A ŽELEZNIC TŘ. II, ODVOZ DO 5KM | M3 | 2870 | 0 | 0 | OTSKP ~ 2023 | 0 | 3
PP
VV |  |  |  | 2870 = 2870,000 [A]
TS |  |  |  | položka zahrnuje: - vodorovná a svislá doprava, přemístění, přeložení, manipulace s výkopkem - kompletní provedení vykopávky nezapažené i zapažené - ošetření výkopiště po celou dobu práce v něm vč. klimatických opatření - ztížení vykopávek v blízkosti podzemního vedení, konstrukcí a objektů vč. jejich dočasného zajištění - ztížení pod vodou, v okolí výbušnin, ve stísněných prostorech a pod. - těžení po vrstvách, pásech a po jiných nutných částech (figurách) - čerpání vody vč. čerpacích jímek, potrubí a pohotovostní čerpací soupravy (viz ustanovení k pol. 1151,2) - potřebné snížení hladiny podzemní vody - těžení a rozpojování jednotlivých balvanů - vytahování a nošení výkopku - svahování a přesvah. svahů do konečného tvaru, výměna hornin v podloží a v pláni znehodnocené klimatickými vlivy - eventuelně nutné druhotné rozpojení odstřelené horniny - ruční vykopávky, odstranění kořenů a napadávek - pažení, vzepření a rozepření vč. přepažování (vyjma štětových stěn) - úpravu, ochranu a očištění dna, základové spáry, stěn a svahů - zhutnění podloží, případně i svahů vč. svahování - zřízení stupňů v podloží a lavic na svazích, není-li pro tyto práce zřízena samostatná položka - udržování výkopiště a jeho ochrana proti vodě - odvedení nebo obvedení vody v okolí výkopiště a ve výkopišti - třídění výkopku - veškeré pomocné konstrukce umožňující provedení vykopávky (příjezdy, sjezdy, nájezdy, lešení, podpěr. konstr., přemostění, zpevněné plochy, zakrytí a pod.) - nezahrnuje uložení zeminy (na skládku, do násypu) ani poplatky za skládku, vykazují se v položce č.0141**
P | 4 | 171103 |  | ULOŽENÍ SYPANINY DO NÁSYPŮ SE ZHUTNĚNÍM DO 100% PS | M3 | 1600 | 0 | 0 | OTSKP ~ 2023 | 0 | 3
PP
VV |  |  |  | 1600 = 1600,000 [A]
TS |  |  |  | položka zahrnuje: - kompletní provedení zemní konstrukce vč. výběru vhodného materiálu - úprava ukládaného materiálu vlhčením, tříděním, promícháním nebo vysoušením, příp. jiné úpravy za účelem zlepšení jeho mech. vlastností - hutnění i různé míry hutnění - ošetření úložiště po celou dobu práce v něm vč. klimatických opatření - ztížení v okolí vedení, konstrukcí a objektů a jejich dočasné zajištění - ztížení provádění vč. hutnění ve ztížených podmínkách a stísněných prostorech - ztížené ukládání sypaniny pod vodu - ukládání po vrstvách a po jiných nutných částech (figurách) vč. dosypávek - spouštění a nošení materiálu - výměna částí zemní konstrukce znehodnocené klimatickými vlivy - ruční hutnění a výplň jam a prohlubní v podloží - úprava, očištění, ochrana a zhutnění podloží - svahování, hutnění a uzavírání povrchů svahů - zřízení lavic na svazích - udržování úložiště a jeho ochrana proti vodě - odvedení nebo obvedení vody v okolí úložiště a v úložišti - veškeré pomocné konstrukce umožňující provedení zemní konstrukce (příjezdy, sjezdy, nájezdy, lešení, podpěrné konstrukce, přemostění, zpevněné plochy, zakrytí a pod.)
P | 5 | 18120 |  | ÚPRAVA PLÁNĚ SE ZHUTNĚNÍM V HORNINĚ TŘ. II | M2 | 3561 | 0 | 0 | OTSKP ~ 2023 | 0 | 3
PP
VV |  |  |  | 3886+566-891 = 3561,000 [A]
TS |  |  |  | položka zahrnuje úpravu pláně včetně vyrovnání výškových rozdílů. Míru zhutnění určuje projekt.
P | 6 | 18130 |  | ÚPRAVA PLÁNĚ BEZ ZHUTNĚNÍ | M2 | 2668 | 0 | 0 | OTSKP ~ 2023 | 0 | 3
PP
VV |  |  |  | 3085-417 = 2668,000 [A]
TS |  |  |  | položka zahrnuje úpravu pláně včetně vyrovnání výškových rozdílů
P | 7 | 18222 |  | ROZPROSTŘENÍ ORNICE VE SVAHU V TL DO 0,15M | M2 | 2668 | 0 | 0 | OTSKP ~ 2023 | 0 | 3
PP
VV |  |  |  | 3085-417 = 2668,000 [A]
TS |  |  |  | položka zahrnuje: nutné přemístění ornice z dočasných skládek vzdálených do 50m rozprostření ornice v předepsané tloušťce ve svahu přes 1:5
P | 8 | 18241 |  | ZALOŽENÍ TRÁVNÍKU RUČNÍM VÝSEVEM | M2 | 2668 | 0 | 0 | OTSKP ~ 2023 | 0 | 3
PP
VV |  |  |  | 3085-417 = 2668,000 [A]
TS |  |  |  | Zahrnuje dodání předepsané travní směsi, její výsev na ornici, zalévání, první pokosení, to vše bez ohledu na sklon terénu
SD |  | 2 |  | Základy |  |  |  | 0
P | 9 | 212636 |  | TRATIVODY KOMPL Z TRUB Z PLAST HM DN DO 150MM, RÝHA TŘ II | M | 104 | 0 | 0 | OTSKP ~ 2023 | 0 | 3
PP
VV |  |  |  | trativody v místech se zvýšenou obrubou 2*51 = 104,000 [A]
TS |  |  |  | Položka platí pro kompletní konstrukce trativodů a zahrnuje zejména: - výkop rýhy předepsaného tvaru v dané třídě těžitelnosti, výplň, zásyp trativodu včetně dopravy, uložení přebytečného materiálu, dodávky předepsaného materiálu pro výplň a zásyp - zřízení spojovací vrstvy - zřízení podkladu a lože trativodu z předepsaného materiálu - dodávka a uložení trativodu předepsaného materiálu a profilu - obsyp trativodu předepsaným materiálem - ukončení trativodu zaústěním do potrubí nebo vodoteče, případně vybudování ukončujícího objektu (kapličky) dle VL - veškerý materiál, výrobky a polotovary, včetně mimostaveništní a vnitrostaveništní dopravy - nezahrnuje opláštění z geotextilie, fólie
P | 10 | 215662 |  | ÚPRAVA PODLOŽÍ HYDRAULICKÝMI POJIVY DO 1,5% HL DO 0,5M | M2 | 3793 | 0 | 0 | OTSKP ~ 2023 | 0 | 3
PP | [5 empty] | 5645
VV |  |  |  | 3886+368+198 -654= 3798,000 [A]
TS |  |  |  | položka zahrnuje zafrézování předepsaného množství hydraulického pojiva do podloží do hloubky do 0,5m, zhutnění druh hydraulického pojiva stanoví zadávací dokumentace
SD |  | 5 |  | Komunikace |  |  |  | 0
P | 11 | 56314 |  | VOZOVKOVÉ VRSTVY Z MECHANICKY ZPEVNĚNÉHO KAMENIVA TL. DO 200MM | M2 | 3595 | 0 | 0 | OTSKP ~ 2023 | 0 | 3
PP
VV |  |  |  | podklad pod asfaltovou vozovkou 3886-659 = 3227,000 [A] podklad pod křižovatkou z dlažby 368 = 368,000 [B] Celkové množství = 3595,000
TS |  |  |  | - dodání kameniva předepsané kvality a zrnitosti - rozprostření a zhutnění vrstvy v předepsané tloušťce - zřízení vrstvy bez rozlišení šířky, pokládání vrstvy po etapách - nezahrnuje postřiky, nátěry
P | 12 | 56333 |  | VOZOVKOVÉ VRSTVY ZE ŠTĚRKODRTI TL. DO 150MM | M2 | 34 | 0 | 0 | OTSKP ~ 2023 | 0 | 3
PP |  |  |  | Vjezdy z dlažby
VV |  |  |  | 34 =34,000 [A]
TS |  |  |  | - dodání kameniva předepsané kvality a zrnitosti - rozprostření a zhutnění vrstvy v předepsané tloušťce - zřízení vrstvy bez rozlišení šířky, pokládání vrstvy po etapách - nezahrnuje postřiky, nátěry
P | 13 | 56334 |  | VOZOVKOVÉ VRSTVY ZE ŠTĚRKODRTI TL. DO 200MM | M2 | 3227 | 0 | 0 | OTSKP ~ 2023 | 0 | 3
PP
VV |  |  |  | vozovka 3650-659 = 2991,000 [A] bus záliv 236 = 236,000 [B] Celkové množství = 3227,000
TS |  |  |  | - dodání kameniva předepsané kvality a zrnitosti - rozprostření a zhutnění vrstvy v předepsané tloušťce - zřízení vrstvy bez rozlišení šířky, pokládání vrstvy po etapách - nezahrnuje postřiky, nátěry
P | 14 | 56335 |  | VOZOVKOVÉ VRSTVY ZE ŠTĚRKODRTI TL. DO 250MM | M2 | 368 | 0 | 0 | OTSKP ~ 2023 | 0 | 3
PP
VV |  |  |  | podklad pod křižovatkou z dlažby 368 = 368,000 [A]
TS |  |  |  | - dodání kameniva předepsané kvality a zrnitosti - rozprostření a zhutnění vrstvy v předepsané tloušťce - zřízení vrstvy bez rozlišení šířky, pokládání vrstvy po etapách - nezahrnuje postřiky, nátěry
P | 15 | 572123 |  | INFILTRAČNÍ POSTŘIK Z EMULZE DO 1,0KG/M2 | M2 | 3227 | 0 | 0 | OTSKP ~ 2023 | 0 | 3
PP
VV |  |  |  | 3886-659 = 3227,000 [A]
TS |  |  |  | - dodání všech předepsaných materiálů pro postřiky v předepsaném množství - provedení dle předepsaného technologického předpisu - zřízení vrstvy bez rozlišení šířky, pokládání vrstvy po etapách - úpravu napojení, ukončení
P | 16 | 572213 |  | SPOJOVACÍ POSTŘIK Z EMULZE DO 0,5KG/M2 | M2 | 6454 | 0 | 0 | OTSKP ~ 2023 | 0 | 3
PP
VV |  |  |  | 2*(3886-659) = 6454,000 [A]
TS |  |  |  | - dodání všech předepsaných materiálů pro postřiky v předepsaném množství - provedení dle předepsaného technologického předpisu - zřízení vrstvy bez rozlišení šířky, pokládání vrstvy po etapách - úpravu napojení, ukončení
P | 17 | 574A34 |  | ASFALTOVÝ BETON PRO OBRUSNÉ VRSTVY ACO 11+, 11S TL. 40MM | M2 | 3227 | 0 | 0 | OTSKP ~ 2023 | 0 | 3
PP
VV |  |  |  | 3886-659 = 3227,000 [A]
TS |  |  |  | - dodání směsi v požadované kvalitě - očištění podkladu - uložení směsi dle předepsaného technologického předpisu, zhutnění vrstvy v předepsané tloušťce - zřízení vrstvy bez rozlišení šířky, pokládání vrstvy po etapách, včetně pracovních spar a spojů - úpravu napojení, ukončení podél obrubníků, dilatačních zařízení, odvodňovacích proužků, odvodňovačů, vpustí, šachet a pod. - nezahrnuje postřiky, nátěry - nezahrnuje těsnění podél obrubníků, dilatačních zařízení, odvodňovacích proužků, odvodňovačů, vpustí, šachet a pod.
P | 18 | 574C56 |  | ASFALTOVÝ BETON PRO LOŽNÍ VRSTVY ACL 16+, 16S TL. 60MM | M2 | 3227 | 0 | 0 | OTSKP ~ 2023 | 0 | 3
PP
VV |  |  |  | 3886-659 = 3227,000 [A]
TS |  |  |  | - dodání směsi v požadované kvalitě - očištění podkladu - uložení směsi dle předepsaného technologického předpisu, zhutnění vrstvy v předepsané tloušťce - zřízení vrstvy bez rozlišení šířky, pokládání vrstvy po etapách, včetně pracovních spar a spojů - úpravu napojení, ukončení podél obrubníků, dilatačních zařízení, odvodňovacích proužků, odvodňovačů, vpustí, šachet a pod. - nezahrnuje postřiky, nátěry - nezahrnuje těsnění podél obrubníků, dilatačních zařízení, odvodňovacích proužků, odvodňovačů, vpustí, šachet a pod.
P | 19 | 574E46 |  | ASFALTOVÝ BETON PRO PODKLADNÍ VRSTVY ACP 16+, 16S TL. 50MM | M2 | 3227 | 0 | 0 | OTSKP ~ 2023 | 0 | 3
PP
VV |  |  |  | 3886-659 = 3227,000 [A]
TS |  |  |  | - dodání směsi v požadované kvalitě - očištění podkladu - uložení směsi dle předepsaného technologického předpisu, zhutnění vrstvy v předepsané tloušťce - zřízení vrstvy bez rozlišení šířky, pokládání vrstvy po etapách, včetně pracovních spar a spojů - úpravu napojení, ukončení podél obrubníků, dilatačních zařízení, odvodňovacích proužků, odvodňovačů, vpustí, šachet a pod. - nezahrnuje postřiky, nátěry - nezahrnuje těsnění podél obrubníků, dilatačních zařízení, odvodňovacích proužků, odvodňovačů, vpustí, šachet a pod.
P | 20 | 582613 |  | KRYTY Z BETON DLAŽDIC SE ZÁMKEM ŠEDÝCH TL 100MM DO LOŽE Z KAM | M2 | 368 | 0 | 0 | OTSKP ~ 2023 | 0 | 3
PP
VV |  |  |  | 368 = 368,000 [A]
TS |  |  |  | - dodání dlažebního materiálu v požadované kvalitě, dodání materiálu pro předepsané lože v tloušťce předepsané dokumentací a pro předepsanou výplň spar - očištění podkladu - uložení dlažby dle předepsaného technologického předpisu včetně předepsané podkladní vrstvy a předepsané výplně spar - zřízení vrstvy bez rozlišení šířky, pokládání vrstvy po etapách - úpravu napojení, ukončení podél obrubníků, dilatačních zařízení, odvodňovacích proužků, odvodňovačů, vpustí, šachet a pod., nestanoví-li zadávací dokumentace jinak - nezahrnuje postřiky, nátěry - nezahrnuje těsnění podél obrubníků, dilatačních zařízení, odvodňovacích proužků, odvodňovačů, vpustí, šachet a pod.
P | 21 | 58920 |  | VÝPLŇ SPAR MODIFIKOVANÝM ASFALTEM | M | 12.1 | 0 | 0 | OTSKP ~ 2023 | 0 | 3
PP
VV |  |  |  | 2*6,05 = 12,100 [A]
TS |  |  |  | položka zahrnuje: - dodávku předepsaného materiálu - vyčištění a výplň spar tímto materiálem
SD |  | 8 |  | Potrubí |  |  |  | 0
P | 22 | 89712 |  | VPUSŤ KANALIZAČNÍ ULIČNÍ KOMPLETNÍ Z BETONOVÝCH DÍLCŮ | KUS | 2 | 0 | 0 | OTSKP ~ 2023 | 0 | 3
PP
VV |  |  |  | 2 = 2,000 [A]
TS |  |  |  | položka zahrnuje: - dodávku a osazení předepsaných dílů včetně mříže - výplň, těsnění a tmelení spar a spojů, - opatření povrchů betonu izolací proti zemní vlhkosti v částech, kde přijdou do styku se zeminou nebo kamenivem, - předepsané podkladní konstrukce
SD |  | 9 |  | Ostatní konstrukce a práce |  |  |  | 0
P | 23 | 914151 |  | DOPRAVNÍ ZNAČKY ZÁKLAD VELIKOSTI HLINÍK NEREFLEX - DODÁVKA A MONTÁŽ | KUS | 25 | 0 | 0 | OTSKP ~ 2023 | 0 | 3
PP
VV |  |  |  | P2 2 = 2,000 [A] P4 2 = 2,000 [B] C10a 3 = 3,000 [C] C10b 2 = 2,000 [D] C9a 2 = 2,000 [E] C9b 1 = 1,000 [F] IJ4a 2 = 2,000 [I] IP2 2 = 2,000 [H] IP6 2 = 2,000 [J] IP7 2 = 2,000 [K] P3 1 = 1,000 [L] IZ8a 1 = 1,000 [M] IZ8b 1 = 1,000 [N] Celkové množství = 25,000
TS |  |  |  | položka zahrnuje: - dodávku a montáž značek v požadovaném provedení
P | 24 | 914911 |  | SLOUPKY A STOJKY DOPRAVNÍCH ZNAČEK Z OCEL TRUBEK SE ZABETONOVÁNÍM - DODÁVKA A MONTÁŽ | KUS | 21 | 0 | 0 | OTSKP ~ 2023 | 0 | 3
PP
VV |  |  |  | 21= 21,000 [A]
TS |  |  |  | položka zahrnuje: - sloupky a upevňovací zařízení včetně jejich osazení (betonová patka, zemní práce)
P | 25 | 915111 |  | VODOROVNÉ DOPRAVNÍ ZNAČENÍ BARVOU HLADKÉ - DODÁVKA A POKLÁDKA | M2 | 300 | 0 | 0 | OTSKP ~ 2023 | 0 | 3
PP
VV |  |  |  | čáry plné (212+324+177+279-2*98)*0,25 = 199,000 [A] čáry přerušované 400*0,5*0,25 = 50,000 [B] Přechody 3*0,5*2*8+((3*0,5)+(0,5*0,5))*6*2 = 45,000 [C] BUS zastávky (22+26)*0,125 = 6,000 [D] Celkové množství = 300,00
TS |  |  |  | položka zahrnuje: - dodání a pokládku nátěrového materiálu (měří se pouze natíraná plocha) - předznačení a reflexní úpravu
P | 26 | 91551 |  | VODOROVNÉ DOPRAVNÍ ZNAČENÍ - PŘEDEM PŘIPRAVENÉ SYMBOLY | KUS | 34 | 0 | 0 | OTSKP ~ 2023 | 0 | 3
PP
VV |  |  |  | symbol kola 20 = 20,000 [A] šipka 14 = 14,000 [B] Celkové množství = 34,000
TS |  |  |  | položka zahrnuje: - dodání a pokládku předepsaného symbolu - zahrnuje předznačení a reflexní úpravu
P | 27 | 91552 |  | VODOR DOPRAV ZNAČ - PÍSMENA | KUS | 12 | 0 | 0 | OTSKP ~ 2023 | 0 | 3
PP
VV |  |  |  | BUS 3*2*2 = 12,000 [A]
TS |  |  |  | položka zahrnuje: - dodání a pokládku nátěrového materiálu - předznačení a reflexní úpravu
P | 28 | 917223 |  | SILNIČNÍ A CHODNÍKOVÉ OBRUBY Z BETONOVÝCH OBRUBNÍKŮ ŠÍŘ 100MM | M | 156.6 | 0 | 0 | OTSKP ~ 2023 | 0 | 3
PP
VV |  |  |  | 61+43+65+46+2*7+4*6+2*6,5-109,4 = 156,600 [A]
TS |  |  |  | Položka zahrnuje: dodání a pokládku betonových obrubníků o rozměrech předepsaných zadávací dokumentací betonové lože i boční betonovou opěrku.
P | 29 | 917224 |  | SILNIČNÍ A CHODNÍKOVÉ OBRUBY Z BETONOVÝCH OBRUBNÍKŮ ŠÍŘ 150MM | M | 113 | 0 | 0 | OTSKP ~ 2023 | 0 | 3
PP
VV |  |  |  | 14,5+47+18+16+55,5+12+15,5+35+28,5+20-149 = 113,000 [A]
TS |  |  |  | Položka zahrnuje: dodání a pokládku betonových obrubníků o rozměrech předepsaných zadávací dokumentací betonové lože i boční betonovou opěrku.
P | 30 | 91725 |  | NÁSTUPIŠTNÍ OBRUBNÍKY BETONOVÉ | M | 42 | 0 | 0 | OTSKP ~ 2023 | 0 | 3
PP
VV |  |  |  | 2*(19+1+1) = 42,000 [A]
TS |  |  |  | Položka zahrnuje: dodání a pokládku betonových obrubníků o rozměrech předepsaných zadávací dokumentací betonové lože i boční betonovou opěrku.
P | 31 | 91772 |  | OBRUBA Z DLAŽEBNÍCH KOSTEK DROBNÝCH | M | 489 | 0 | 0 | OTSKP ~ 2023 | 0 | 3
PP
VV |  |  |  | (102+163+87+107+95-65) = 489,000 [A]
TS |  |  |  | Položka zahrnuje: dodání a pokládku jedné řady dlažebních kostek o rozměrech předepsaných zadávací dokumentací betonové lože i boční betonovou opěrku.
P | 32 | 919113 |  | ŘEZÁNÍ ASFALTOVÉHO KRYTU VOZOVEK TL DO 150MM | M | 12.1 | 0 | 0 | OTSKP ~ 2023 | 0 | 3
PP
VV |  |  |  | 2*6,05 = 12,100 [A]
TS |  |  |  | položka zahrnuje řezání vozovkové vrstvy v předepsané tloušťce, včetně spotřeby vody