## Krycí list
Rozpočet stavby
Rekonstrukce mostu NB04 v Nymburce

## Pokyny pro vypl.
Pokyny pro případné zpracování “Cenové nabídky”
Zpracovatel nabídky je povinen podrobně prostudovat PD a porovnat ji s předloženým výkazem výměr. Souhrnný výkaz výměr poskytuje ucelený přehled o rozsahu a ceně dodávek a prací. Dle tohoto výkazu bude stanovena celková a nejvýše přípustná cena dodávky a prací ve smlouvě o Dílo. Pro všechny položky platí, že rozhodujícím dokumentem pro jejich množství, typ a kvalitu je Projektová dokumentace a specifikace standardů. Pro rozsah díla je určující projektová dokumentace. Výkaz výměr má pouze informativní a orientační povahu. Uchazeč se zavazuje prověřit výkaz výměr a na případně rozdílnosti upozornit zadavatele výběrového řízení. V případě nesrovnalostí je nutné kontaktovat projektanta a zadavatele VŘ.
Cena Díla zahrnuje vždy:
- veškeré vlivy předepsané zejména ustanoveními obsaženými ve smlouvě o dílo, - kompletní přípravu včetně zpracování potřebné dílenské dokumentace a vzorkování, - dodávku, dopravu, montáž a veškeré související náklady spojené s realizací od zadání po předání stavby do užívání, včetně nákladů na koordinaci, uvedení do provozu, potřebné zkoušky a atesty, - dokončovací práce, údržbu do doby dle smlouvy o dílo, - odstranění závad, předání dokladů o skutečném provedení, revizní knihy a další nutné režie pro dílo, - zajištění kolaudačních souhlasů včetně veškerých dokladů nutných pro úspěšné kolaudační řízení, - náklady související s průběžným úklidem staveniště a přilehlých komunikací, likvidaci odpadů, - dočasná dopravní omezení, přesuny hmot atd. - ostatní a vedlejší rozpočtové náklady (OST), zejména – projektové práce dokumentace skutečného provedení, zařízení staveniště, atd.
Výše uvedené náklady, které jsou vykázány zvláštní položkou (např. zařízení staveniště, provozní vlivy, územní vlivy, atd.), jsou obsaženy v listě „OST - Vedlejší a ostatní ...“ a mají zahrnovat náklady v součtu pro celou stavbu. V jiných listech se tyto položky již neopakují. Další náklady, které nejsou vykázány zvláštní položkou, musí být součástí jednotlivých jednotkových cen.
Popis, výměry ani struktura položek nesmí být uchazečem měněny. Části, které jsou ponechány pro doplnění, jsou označeny barevně. Jsou to pole jednotkových cen, která musí být v rámci podání cenové nabídky kompletně vyplněna.
Jednotkové ceny nebudou obsahovat DPH.
Při stanovení jednotkových cen je bezpodmínečně nutné, aby byly zakalkulovány veškeré konstrukce a jejich části dle dostupných výkresů a popisu standardů výrobků. Pokud tak uchazeč neučiní, nebude v průběhu provádění stavby brán zřetel na jeho event. požadavky na uznání víceprací vyplývajících z údajů a požadavků ve výše zmíněných projektových dokumentacích.
Ceny jednotlivých položek výkazu výměr obsahují vždy:
- dodávku a montáž není-li v popisu položky uvedeno jinak, - veškeré náklady související s dodávkou a montáží, tak aby byla zajištěn plná funkčnost Díla, - pomocné lešení a dočasné pomocné konstrukce, v případě nutnosti jejich použití.

## Rekapitulace stavby
Export Komplet | [28 empty] | 2.0 | [5 empty] | False | False | {6cc72d2d-719c-4adf-bf97-42f447c569ec}
[20 empty] | >> skryté sloupce << | [13 empty] | 0,01 | 21
[34 empty] | 0,01 | 12
|  | REKAPITULACE STAVBY | [18 empty] | v --- níže se nacházejí doplnkové a pomocné údaje k sestavám --- v | [11 empty] | Návod na vyplnění | 0,001
|  | Kód: |  |  |  |  | 2024-12-11 | [25 empty] | Měnit lze pouze buňky se žlutým podbarvením! 1) na prvním listu Rekapitulace stavby vyplňte v sestavě a) Souhrnný list - údaje o Uchazeči (přenesou se do ostatních sestav i v jiných listech) b) Rekapitulace objektů - potřebné Ostatní náklady 2) na vybraných listech vyplňte v sestavě a) Krycí list - údaje o Uchazeči, pokud se liší od údajů o Uchazeči na Souhrnném listu (údaje se přenesou do ostatních sestav v daném listu) b) Rekapitulace rozpočtu - potřebné Ostatní náklady c) Celkové náklady za stavbu - ceny u položek - množství, pokud má žluté podbarvení - a v případě potřeby poznámku (ta je ve skrytém sloupci) | 0,01
|  | Stavba: |  |  |  |  | rekonstrukce mostu NB04 v Nymburce | [26 empty] | 0,01
|  | KSO: |  |  |  |  | 821 | [8 empty] | CC-CZ: |  | 214 | [15 empty] | 0,01
|  | Místo: |  |  |  |  | Město Nymburk | [8 empty] | Datum: |  | 2024-12-11 | [15 empty] | 0,01
|  | CZ-CPV: |  |  |  |  | 45000000-7 | [8 empty] | CZ-CPA: |  | 42.13 | [15 empty] | 0,01
|  | Zadavatel: | [13 empty] | IČ: | [17 empty] | 0,01
|  |  | Město Nymburk | [12 empty] | DIČ: | [17 empty] | 0,01
0,01
|  | Uchazeč: | [13 empty] | IČ: |  | Vyplň údaj | [15 empty] | 0,01
|  |  | Vyplň údaj | [12 empty] | DIČ: |  | Vyplň údaj | [15 empty] | 0,01
False
|  | Projektant: | [13 empty] | IČ: | [17 empty] | False
|  |  | KUCIÁN statika s.r.o. | [12 empty] | DIČ: | [17 empty] | True
0,01
|  | Zpracovatel: | [13 empty] | IČ: | [17 empty] | 0,01
|  |  | Ing. Jaromír Kucián | [12 empty] | DIČ: | [17 empty] | True
Poznámka:
|  | Cena bez DPH | [13 empty] | 0
[8 empty] | Sazba daně |  |  | Základ daně |  |  |  |  | Výše daně
|  | DPH |  | základní |  |  |  | 21% |  |  | 0 |  |  |  |  | 0
|  |  |  | snížená |  |  |  | 12% |  |  | 0 |  |  |  |  | 0
|  |  |  | zákl. přenesená |  |  |  | 21% |  |  | 0 |  |  |  |  | 0
|  |  |  | sníž. přenesená |  |  |  | 12% |  |  | 0 |  |  |  |  | 0
|  |  |  | nulová |  |  |  | 0% |  |  | 0 |  |  |  |  | 0
|  | Cena s DPH | [6 empty] | v |  |  | CZK |  |  |  | 0
|  | Projektant | [11 empty] | Zpracovatel
|  | Datum a podpis: | [7 empty] | Razítko |  |  |  | Datum a podpis: |  |  | Razítko
|  | Objednavatel | [11 empty] | Uchazeč
|  | Datum a podpis: | [7 empty] | Razítko |  |  |  | Datum a podpis: |  |  | Razítko
REKAPITULACE OBJEKTŮ STAVBY A SOUPISŮ PRACÍ
| Kód: | [6 empty] | 2024-12-11
| Stavba: | [6 empty] | rekonstrukce mostu NB04 v Nymburce
| Místo: | [6 empty] | Město Nymburk | [6 empty] | Datum: |  | 2024-12-11
| Zadavatel: | [6 empty] | Město Nymburk | [6 empty] | Projektant: |  | KUCIÁN statika s.r.o. |  |  |  | Informatívní údaje z listů zakázek
| Uchazeč: | [13 empty] | Zpracovatel: |  | Ing. Jaromír Kucián
| Kód |  |  |  | Popis | [7 empty] | Cena bez DPH [CZK] |  |  |  |  | Cena s DPH [CZK] | Typ |  | z toho Ostat. náklady [CZK] | DPH [CZK] | Normohodiny [h] | DPH základní [CZK] | DPH snížená [CZK] | DPH základní přenesená [CZK] | DPH snížená přenesená [CZK] | Základna DPH základní | Základna DPH snížená | Základna DPH zákl. přenesená | Základna DPH sníž. přenesená | Základna DPH nulová
| Náklady z rozpočtů | [11 empty] | 0 |  |  |  |  | 0 |  |  | 0 | 0 | 0 | 0 | 0 | 0 | 0 | 0 | 0 | 0 | 0 | 0 |  | D | 0 | ###NOIMPORT### | IMPORT | {6cc72d2d-719c-4adf-bf97-42f447c569ec} | {00000000-0000-0000-0000-000000000000} | 821
/ |  | SO 01 |  |  |  | Stavební a konstrukční část | [6 empty] | 0 |  |  |  |  | 0 | STA |  | 0 | 0 | 0 | 0 | 0 | 0 | 0 | 0 | 0 | 0 | 0 | 0 |  |  | 1 |  | IMPORT | {05cc1383-82d8-4901-b09d-fd9a206ea287} | {6cc72d2d-719c-4adf-bf97-42f447c569ec} |  | 2
/ |  | OST |  |  |  | Ostatní a vedlejší náklady | [6 empty] | 0 |  |  |  |  | 0 | STA |  | 0 | 0 | 0 | 0 | 0 | 0 | 0 | 0 | 0 | 0 | 0 | 0 |  |  | 1 |  | IMPORT | {5e4c1eec-cf5e-4861-a125-d8d8577decd6} | {6cc72d2d-719c-4adf-bf97-42f447c569ec} |  | 2

## SO 01 - Stavební a konstr...
[9 empty] | >> skryté sloupce << | [9 empty] | {05cc1383-82d8-4901-b09d-fd9a206ea287}
2
| KRYCÍ LIST SOUPISU PRACÍ | [8 empty] | v --- níže se nacházejí doplnkové a pomocné údaje k sestavám --- v | [8 empty] | False
Stavba:
rekonstrukce mostu NB04 v Nymburce
Objekt:
SO 01 - Stavební a konstrukční část
| KSO: |  |  |  |  | CC-CZ:
| Místo: |  | Město Nymburk |  |  | Datum: | 2024-12-11
| Zadavatel: |  |  |  |  | IČ:
|  | Město Nymburk |  |  |  | DIČ:
| Uchazeč: |  |  |  |  | IČ: | Vyplň údaj
|  | Vyplň údaj |  |  |  | DIČ: | Vyplň údaj
| Projektant: |  |  |  |  | IČ:
|  | KUCIÁN statika s.r.o. |  |  |  | DIČ:
| Zpracovatel: |  |  |  |  | IČ:
|  | Ing. Jaromír Kucián |  |  |  | DIČ:
Poznámka:
Pokud se ve stavebním rozpočtu vyskytují obchodní názvy materiálů, slouží pouze pro vyjádření vlastností materiálů a mohou být nahrazeny materiály se stejnými nebo lepšími vlastnostmi. Při naceňování je nutné brát v úvahu celkovou projektovou dokumentaci. Jedná se o orientační výkazy výměr, které je nutno ověřit dodavatelskou firmou. V případě nesrovnalostí je nutné kontaktovat projektanta. Součástí nabídkové ceny musí být veškeré náklady, aby cena byla konečná. Každým uchazečem vyplněná položka musí obsahovat veškeré technicky a logicky dovoditélné součásti dodávky a montáže. Označení výrobků konkrétním výrobcem v projektu stavby vyjadřuje standard požadované kvality. Pokud uchazeč nabídne produkt od jiného výrobce je povinen dodržet standard a zároveň, přejímá odpovědnost za správnost náhrady - splnění všech parametrů a koordinaci se všemi navazujícími profesemi, eventuelní nutnost úpravy projektu pro výběr zhotovitele půjde k tíží uchazeče (vybraného dodavatele). Položky níže vykázané je nutné nacenit včetně přívozu, složení, naložení, manipulace, montáže, napojení, kotvení, kování, spojovacího materiálu, povrchové úpravy,
| Cena bez DPH | [5 empty] | 0
|  |  | Základ daně |  |  | Sazba daně | Výše daně
| DPH | základní | 0 |  |  | 21% | 0
|  | snížená | 0 |  |  | 12% | 0
|  | zákl. přenesená | 0 |  |  | 21% | 0
|  | sníž. přenesená | 0 |  |  | 12% | 0
|  | nulová | 0 |  |  | 0% | 0
| Cena s DPH |  |  | v | CZK |  | 0
| Projektant |  |  | Zpracovatel
| Datum a podpis: |  | Razítko | Datum a podpis: |  |  | Razítko
| Objednavatel |  |  | Uchazeč
| Datum a podpis: |  | Razítko | Datum a podpis: |  |  | Razítko
REKAPITULACE ČLENĚNÍ SOUPISU PRACÍ
Stavba:
rekonstrukce mostu NB04 v Nymburce
Objekt:
SO 01 - Stavební a konstrukční část
Místo: |  |  | Město Nymburk |  |  | Datum: | 2024-12-11
Zadavatel: |  |  | Město Nymburk |  |  | Projektant: | KUCIÁN statika s.r.o.
Uchazeč: |  |  | Vyplň údaj |  |  | Zpracovatel: | Ing. Jaromír Kucián
Kód dílu - Popis | [6 empty] | Cena celkem [CZK]
Náklady ze soupisu prací | [6 empty] | 0 | [12 empty] | -1
| HSV - Práce a dodávky HSV | [5 empty] | 0
| 11 - Zemní práce - přípravné a přidružené práce | [5 empty] | 0
| 12 - Zemní práce - odkopávky a prokopávky | [5 empty] | 0
| 13 - Zemní práce - hloubené vykopávky | [5 empty] | 0
| 16 - Zemní práce - přemístění výkopku | [5 empty] | 0
| 17 - Zemní práce - konstrukce ze zemin | [5 empty] | 0
| 18 - Zemní práce - povrchové úpravy terénu | [5 empty] | 0
| 21 - Zakládání - úprava podloží a základové spáry, zlepšování vlastností hornin | [5 empty] | 0
| 22 - Zakládání - vrty | [5 empty] | 0
| 23 - Zakládání - piloty | [5 empty] | 0
| 26 - Zakládání - podzemní stěny | [5 empty] | 0
| 27 - Zakládání - základy | [5 empty] | 0
| 28 - Zakládání - zpevňování hornin - injektáže a mikropiloty | [5 empty] | 0
| 31 - Zdi pozemních staveb | [5 empty] | 0
| 33 - Sloupy a pilíře, rámové konstrukce | [5 empty] | 0
| 34 - Stěny a příčky | [5 empty] | 0
| 41 - Stropy a stropní konstrukce pozemních staveb | [5 empty] | 0
| 42 - Vodorovné nosné konstrukce inženýrských staveb | [5 empty] | 0
| 45 - Podkladní a vedlejší konstrukce kromě vozovek a železničního svršku | [5 empty] | 0
| 46 - Zpevněné plochy kromě vozovek a železničních svršků | [5 empty] | 0
| 56 - Podkladní vrstvy komunikací, letišť a ploch | [5 empty] | 0
| 57 - Kryty pozemních komunikací letišť a ploch z kameniva nebo živičné | [5 empty] | 0
| 59 - Kryty pozemních komunikací, letišť a ploch dlážděné | [5 empty] | 0
| 711 - Izolace proti vodě, vlhkosti a plynům | [5 empty] | 0
| 728 - Vzduchotechnika | [5 empty] | 0
| 767 - Konstrukce doplňkové stavební (zámečnické) | [5 empty] | 0
| 782 - Dokončovací práce - obklady z kamene | [5 empty] | 0
| 87 - Potrubí z trub plastických a skleněných | [5 empty] | 0
| 89 - Ostatní konstrukce | [5 empty] | 0
| 91 - Doplňující konstrukce a práce pozemních komunikací, letišť a ploch | [5 empty] | 0
| 93 - Různé dokončovací konstrukce a práce inženýrských staveb | [5 empty] | 0
| 94 - Lešení a stavební výtahy | [5 empty] | 0
| 96 - Bourání konstrukcí | [5 empty] | 0
| 97 - Prorážení otvorů a ostatní bourací práce | [5 empty] | 0
| M22 - Montáže sdělovací a zabezpečovací techniky | [5 empty] | 0
| M46 - Zemní práce při montážích | [5 empty] | 0
| S - Přesuny sutí | [5 empty] | 0
| M - Ostatní materiál | [5 empty] | 0
SOUPIS PRACÍ
Stavba:
rekonstrukce mostu NB04 v Nymburce
Objekt:
SO 01 - Stavební a konstrukční část
Místo: |  |  | Město Nymburk |  |  | Datum: | 2024-12-11
Zadavatel: |  |  | Město Nymburk |  |  | Projektant: | KUCIÁN statika s.r.o.
Uchazeč: |  |  | Vyplň údaj |  |  | Zpracovatel: | Ing. Jaromír Kucián
PČ | Typ | Kód | Popis | MJ | Množství | J.cena [CZK] | Cena celkem [CZK] | Cenová soustava |  |  | DPH | J. Nh [h] | Nh celkem [h] | J. hmotnost [t] | Hmotnost celkem [t] | J. suť [t] | Suť Celkem [t]
Náklady soupisu celkem | [6 empty] | 0 | [5 empty] | 0 |  | 992.7995 |  | 306.793 |  | D | -1 | [10 empty] | 0
| D | HSV | Práce a dodávky HSV |  |  |  | 0 | [5 empty] | 0 |  | 992.7995 |  | 306.793 | 1 | D | 0 |  |  |  | ROZPOCET | [6 empty] | 0
| D | 11 | Zemní práce - přípravné a přidružené práce |  |  |  | 0 | [5 empty] | 0 |  | 5.2189 |  | 101.706 | 1 | D | 1 |  |  |  | ROZPOCET | [6 empty] | 0
1 | K | 111251103 | Odstranění křovin a stromů průměru kmene do 100 mm i s kořeny sklonu terénu do 1:5 z celkové plochy přes 500 m2 strojně | m2 | 126.8 |  | 0 | CS ÚRS 2024 02 |  |  | základní |  | 0 | 0 | 0 | 0 | 0 | 4 | K | 2 |  |  |  | ROZPOCET | 0 | 0 | 0 | 0 | 0 | 1 | 0 | 4 | -2019248093
| Online PSC |  | https://podminky.urs.cz/item/CS_URS_2024_02/111251103 | [15 empty] | Online PSC | 2
2 | K | 112101104 | Odstranění stromů listnatých průměru kmene přes 700 do 900 mm | kus | 1 |  | 0 | CS ÚRS 2024 02 |  |  | základní |  | 0 | 0 | 0 | 0 | 0 | 4 | K | 2 |  |  |  | ROZPOCET | 0 | 0 | 0 | 0 | 0 | 1 | 0 | 4 | -1112424885
| Online PSC |  | https://podminky.urs.cz/item/CS_URS_2024_02/112101104 | [15 empty] | Online PSC | 2
3 | K | 112101122 | Odstranění stromů jehličnatých průměru kmene přes 300 do 500 mm | kus | 1 |  | 0 | CS ÚRS 2024 02 |  |  | základní |  | 0 | 0 | 0 | 0 | 0 | 4 | K | 2 |  |  |  | ROZPOCET | 0 | 0 | 0 | 0 | 0 | 1 | 0 | 4 | 376735704
| Online PSC |  | https://podminky.urs.cz/item/CS_URS_2024_02/112101122 | [15 empty] | Online PSC | 2
4 | K | 115101201 | Čerpání vody na dopravní výšku do 10 m průměrný přítok do 500 l/min | hod | 840 |  | 0 | CS ÚRS 2024 02 |  |  | základní |  | 0 | 3e-05 | 0.0252 | 0 | 0 | 4 | K | 2 |  |  |  | ROZPOCET | 0 | 0 | 0 | 0 | 0 | 1 | 0 | 4 | -1303342370
| Online PSC |  | https://podminky.urs.cz/item/CS_URS_2024_02/115101201 | [15 empty] | Online PSC | 2
5 | K | 115001103 | Převedení vody potrubím DN přes 150 do 250 | m | 35 |  | 0 | CS ÚRS 2024 02 |  |  | základní |  | 0 | 0.01004 | 0.3514 | 0 | 0 | 4 | K | 2 |  |  |  | ROZPOCET | 0 | 0 | 0 | 0 | 0 | 1 | 0 | 4 | 1440179307
| Online PSC |  | https://podminky.urs.cz/item/CS_URS_2024_02/115001103 | [15 empty] | Online PSC | 2
6 | K | 115101321 | Pohotovost čerpací soupravy pro dopravní výšku přes 10 do 25 m do 500 l/min | den | 35 |  | 0 | CS ÚRS 2024 02 |  |  | základní |  | 0 | 0 | 0 | 0 | 0 | 4 | K | 2 |  |  |  | ROZPOCET | 0 | 0 | 0 | 0 | 0 | 1 | 0 | 4 | 2122081833
| Online PSC |  | https://podminky.urs.cz/item/CS_URS_2024_02/115101321 | [15 empty] | Online PSC | 2
7 | K | 113105111 | Rozebrání dlažeb z lomového kamene kladených na sucho | m2 | 98.45 |  | 0 | CS ÚRS 2024 02 |  |  | základní |  | 0 | 0 | 0 | 0.48 | 47.256 | 4 | K | 2 |  |  |  | ROZPOCET | 0 | 0 | 0 | 0 | 0 | 1 | 0 | 4 | 907466235
| Online PSC |  | https://podminky.urs.cz/item/CS_URS_2024_02/113105111 | [15 empty] | Online PSC | 2
8 | K | 113107151 | Odstranění podkladu z kameniva těženého tl do 100 mm strojně pl přes 50 do 200 m2 | m2 | 95 |  | 0 | CS ÚRS 2024 02 |  |  | základní |  | 0 | 0 | 0 | 0.18 | 17.1 | 4 | K | 2 |  |  |  | ROZPOCET | 0 | 0 | 0 | 0 | 0 | 1 | 0 | 4 | -830986588
| Online PSC |  | https://podminky.urs.cz/item/CS_URS_2024_02/113107151 | [15 empty] | Online PSC | 2
9 | K | 113107152 | Odstranění podkladu z kameniva těženého tl přes 100 do 200 mm strojně pl přes 50 do 200 m2 | m2 | 124.5 |  | 0 | CS ÚRS 2024 02 |  |  | základní |  | 0 | 0 | 0 | 0.3 | 37.35 | 4 | K | 2 |  |  |  | ROZPOCET | 0 | 0 | 0 | 0 | 0 | 1 | 0 | 4 | 1476520080
| Online PSC |  | https://podminky.urs.cz/item/CS_URS_2024_02/113107152 | [15 empty] | Online PSC | 2
10 | K | 115001105 | Převedení vody potrubím DN přes 300 do 600 | m | 23 |  | 0 | CS ÚRS 2024 02 |  |  | základní |  | 0 | 0.02193 | 0.50439 | 0 | 0 | 4 | K | 2 |  |  |  | ROZPOCET | 0 | 0 | 0 | 0 | 0 | 1 | 0 | 4 | -1246669768
| Online PSC |  | https://podminky.urs.cz/item/CS_URS_2024_02/115001105 | [15 empty] | Online PSC | 2
11 | K | 119001402 | Dočasné zajištění potrubí ocelového nebo litinového DN přes 200 do 500 mm | m | 18 |  | 0 | CS ÚRS 2024 02 |  |  | základní |  | 0 | 0.01269 | 0.22842 | 0 | 0 | 4 | K | 2 |  |  |  | ROZPOCET | 0 | 0 | 0 | 0 | 0 | 1 | 0 | 4 | 670799715
| Online PSC |  | https://podminky.urs.cz/item/CS_URS_2024_02/119001402 | [15 empty] | Online PSC | 2
| P |  | Poznámka k položce: neznámé vedení | [15 empty] | P | 2
12 | K | 119001421 | Dočasné zajištění kabelů a kabelových tratí ze 3 volně ložených kabelů | m | 72 |  | 0 | CS ÚRS 2024 02 |  |  | základní |  | 0 | 0.0369 | 2.6568 | 0 | 0 | 4 | K | 2 |  |  |  | ROZPOCET | 0 | 0 | 0 | 0 | 0 | 1 | 0 | 4 | 2133265646
| Online PSC |  | https://podminky.urs.cz/item/CS_URS_2024_02/119001421 | [15 empty] | Online PSC | 2
| P |  | Poznámka k položce: STÁVAJÍCÍ SÍTĚ 3x | [15 empty] | P | 2
13 | K | 119001422 | Dočasné zajištění kabelů a kabelových tratí z 6 volně ložených kabelů | m | 24 |  | 0 | CS ÚRS 2024 02 |  |  | základní |  | 0 | 0.06053 | 1.4527 | 0 | 0 | 4 | K | 2 |  |  |  | ROZPOCET | 0 | 0 | 0 | 0 | 0 | 1 | 0 | 4 | 862811209
| Online PSC |  | https://podminky.urs.cz/item/CS_URS_2024_02/119001422 | [15 empty] | Online PSC | 2
| P |  | Poznámka k položce: STÁVAJÍCÍ SÍTĚ 1x | [15 empty] | P | 2
| D | 12 | Zemní práce - odkopávky a prokopávky |  |  |  | 0 | [5 empty] | 0 |  | 0 |  | 0 | 1 | D | 1 |  |  |  | ROZPOCET | [6 empty] | 0
14 | K | 121103111 | Skrývka zemin schopných zúrodnění v rovině a svahu do 1:5 | m3 | 15.68 |  | 0 | CS ÚRS 2024 02 |  |  | základní |  | 0 | 0 | 0 | 0 | 0 | 4 | K | 2 |  |  |  | ROZPOCET | 0 | 0 | 0 | 0 | 0 | 1 | 0 | 4 | -1784362435
| Online PSC |  | https://podminky.urs.cz/item/CS_URS_2024_02/121103111 | [15 empty] | Online PSC | 2
15 | K | 122251103 | Odkopávky a prokopávky nezapažené v hornině třídy těžitelnosti I skupiny 3 objem do 100 m3 strojně | m3 | 86.8 |  | 0 | CS ÚRS 2024 02 |  |  | základní |  | 0 | 0 | 0 | 0 | 0 | 4 | K | 2 |  |  |  | ROZPOCET | 0 | 0 | 0 | 0 | 0 | 1 | 0 | 4 | 240933834
| Online PSC |  | https://podminky.urs.cz/item/CS_URS_2024_02/122251103 | [15 empty] | Online PSC | 2
16 | K | 122351103 | Odkopávky a prokopávky nezapažené v hornině třídy těžitelnosti II skupiny 4 objem do 100 m3 strojně | m3 | 27.65 |  | 0 | CS ÚRS 2024 02 |  |  | základní |  | 0 | 0 | 0 | 0 | 0 | 4 | K | 2 |  |  |  | ROZPOCET | 0 | 0 | 0 | 0 | 0 | 1 | 0 | 4 | 1177057940
| Online PSC |  | https://podminky.urs.cz/item/CS_URS_2024_02/122351103 | [15 empty] | Online PSC | 2
17 | K | 122451103 | Odkopávky a prokopávky nezapažené v hornině třídy těžitelnosti II skupiny 5 objem do 100 m3 strojně | m3 | 21.65 |  | 0 | CS ÚRS 2024 02 |  |  | základní |  | 0 | 0 | 0 | 0 | 0 | 4 | K | 2 |  |  |  | ROZPOCET | 0 | 0 | 0 | 0 | 0 | 1 | 0 | 4 | 1524753622
| Online PSC |  | https://podminky.urs.cz/item/CS_URS_2024_02/122451103 | [15 empty] | Online PSC | 2
18 | K | 122551103 | Odkopávky a prokopávky nezapažené v hornině třídy těžitelnosti III skupiny 6 objem do 100 m3 strojně | m3 | 16.32 |  | 0 | CS ÚRS 2024 02 |  |  | základní |  | 0 | 0 | 0 | 0 | 0 | 4 | K | 2 |  |  |  | ROZPOCET | 0 | 0 | 0 | 0 | 0 | 1 | 0 | 4 | -2043597509
| Online PSC |  | https://podminky.urs.cz/item/CS_URS_2024_02/122551103 | [15 empty] | Online PSC | 2
| D | 13 | Zemní práce - hloubené vykopávky |  |  |  | 0 | [5 empty] | 0 |  | 0 |  | 0 | 1 | D | 1 |  |  |  | ROZPOCET | [6 empty] | 0
19 | K | 133554101 | Hloubení šachet zapažených v hornině třídy těžitelnosti III skupiny 6 objem do 20 m3 | m3 | 11.85 |  | 0 | CS ÚRS 2024 02 |  |  | základní |  | 0 | 0 | 0 | 0 | 0 | 4 | K | 2 |  |  |  | ROZPOCET | 0 | 0 | 0 | 0 | 0 | 1 | 0 | 4 | 2106906617
| Online PSC |  | https://podminky.urs.cz/item/CS_URS_2024_02/133554101 | [15 empty] | Online PSC | 2
| P |  | Poznámka k položce: včetně zřízení a odstranění pažení a rozepření | [15 empty] | P | 2
20 | K | 133354101 | Hloubení šachet zapažených v hornině třídy těžitelnosti II skupiny 4 objem do 20 m3 | m3 | 12.65 |  | 0 | CS ÚRS 2024 02 |  |  | základní |  | 0 | 0 | 0 | 0 | 0 | 4 | K | 2 |  |  |  | ROZPOCET | 0 | 0 | 0 | 0 | 0 | 1 | 0 | 4 | -2085792812
| Online PSC |  | https://podminky.urs.cz/item/CS_URS_2024_02/133354101 | [15 empty] | Online PSC | 2
| P |  | Poznámka k položce: včetně zřízení a odstranění pažení a rozepření | [15 empty] | P | 2
21 | K | 132351102 | Hloubení rýh nezapažených š do 800 mm v hornině třídy těžitelnosti II skupiny 4 objem do 50 m3 strojně | m3 | 14.6 |  | 0 | CS ÚRS 2024 02 |  |  | základní |  | 0 | 0 | 0 | 0 | 0 | 4 | K | 2 |  |  |  | ROZPOCET | 0 | 0 | 0 | 0 | 0 | 1 | 0 | 4 | 1707621913
| Online PSC |  | https://podminky.urs.cz/item/CS_URS_2024_02/132351102 | [15 empty] | Online PSC | 2
| P |  | Poznámka k položce: -odpadní potrubí | [15 empty] | P | 2
| D | 16 | Zemní práce - přemístění výkopku |  |  |  | 0 | [5 empty] | 0 |  | 0 |  | 0 | 1 | D | 1 |  |  |  | ROZPOCET | [6 empty] | 0
22 | K | 162251102 | Vodorovné přemístění přes 20 do 50 m výkopku/sypaniny z horniny třídy těžitelnosti I skupiny 1 až 3 | m3 | 241.55 |  | 0 | CS ÚRS 2024 02 |  |  | základní |  | 0 | 0 | 0 | 0 | 0 | 4 | K | 2 |  |  |  | ROZPOCET | 0 | 0 | 0 | 0 | 0 | 1 | 0 | 4 | 1819664707
| Online PSC |  | https://podminky.urs.cz/item/CS_URS_2024_02/162251102 | [15 empty] | Online PSC | 2
| D | 17 | Zemní práce - konstrukce ze zemin |  |  |  | 0 | [5 empty] | 0 |  | 40.3 |  | 0 | 1 | D | 1 |  |  |  | ROZPOCET | [6 empty] | 0
23 | K | 175151101 | Obsypání potrubí strojně sypaninou bez prohození, uloženou do 3 m | m3 | 20.15 |  | 0 | CS ÚRS 2024 02 |  |  | základní |  | 0 | 0 | 0 | 0 | 0 | 4 | K | 2 |  |  |  | ROZPOCET | 0 | 0 | 0 | 0 | 0 | 1 | 0 | 4 | 117837573
| Online PSC |  | https://podminky.urs.cz/item/CS_URS_2024_02/175151101 | [15 empty] | Online PSC | 2
| VV |  | 13,80+6,35 |  | 20.15 | [13 empty] | VV | 2 | 2 | True | 0 | ROZPOCET
| VV |  | Součet |  | 20.15 | [13 empty] | VV | 2 | 4 | True | 1 | ROZPOCET
24 | M | 58337331 | štěrkopísek frakce 0/22 | t | 40.3 |  | 0 | CS ÚRS 2024 02 |  |  | základní |  | 0 | 1 | 40.3 | 0 | 0 | 8 | M | 2 |  |  |  | ROZPOCET | 0 | 0 | 0 | 0 | 0 | 1 | 0 | 4 | -440357619
| VV |  | 20,15*2 'Přepočtené koeficientem množství |  | 40.3 | [13 empty] | VV | 2 | 2 | False | 1 | ROZPOCET
25 | K | 171152101 | Uložení sypaniny z hornin soudržných do násypů zhutněných silnic a dálnic | m3 | 138.65 |  | 0 | CS ÚRS 2024 02 |  |  | základní |  | 0 | 0 | 0 | 0 | 0 | 4 | K | 2 |  |  |  | ROZPOCET | 0 | 0 | 0 | 0 | 0 | 1 | 0 | 4 | -1471712262
| Online PSC |  | https://podminky.urs.cz/item/CS_URS_2024_02/171152101 | [15 empty] | Online PSC | 2
| P |  | Poznámka k položce: s rozprostřením sypaniny ve vrstvách, s hrubým urovnáním a uzavřením povrchu násypu, zhutn, na 103% PS | [15 empty] | P | 2
26 | K | 997211611 | Nakládání suti na dopravní prostředky pro vodorovnou dopravu | t | 65.38 |  | 0 | CS ÚRS 2024 02 |  |  | základní |  | 0 | 0 | 0 | 0 | 0 | 4 | K | 2 |  |  |  | ROZPOCET | 0 | 0 | 0 | 0 | 0 | 1 | 0 | 4 | 1349241781
| Online PSC |  | https://podminky.urs.cz/item/CS_URS_2024_02/997211611 | [15 empty] | Online PSC | 2
27 | K | 997211511 | Vodorovná doprava suti po suchu na vzdálenost do 1 km | t | 65.38 |  | 0 | CS ÚRS 2024 02 |  |  | základní |  | 0 | 0 | 0 | 0 | 0 | 4 | K | 2 |  |  |  | ROZPOCET | 0 | 0 | 0 | 0 | 0 | 1 | 0 | 4 | 1687742991
| Online PSC |  | https://podminky.urs.cz/item/CS_URS_2024_02/997211511 | [15 empty] | Online PSC | 2
28 | K | 997211111 | Svislá doprava suti na v 3,5 m | t | 65.38 |  | 0 | CS ÚRS 2024 02 |  |  | základní |  | 0 | 0 | 0 | 0 | 0 | 4 | K | 2 |  |  |  | ROZPOCET | 0 | 0 | 0 | 0 | 0 | 1 | 0 | 4 | -871045838
| Online PSC |  | https://podminky.urs.cz/item/CS_URS_2024_02/997211111 | [15 empty] | Online PSC | 2
| D | 18 | Zemní práce - povrchové úpravy terénu |  |  |  | 0 | [5 empty] | 0 |  | 0.11529 |  | 0 | 1 | D | 1 |  |  |  | ROZPOCET | [6 empty] | 0
29 | K | 184818234 | Ochrana kmene průměru přes 700 do 900 mm bedněním výšky do 2 m | kus | 3 |  | 0 | CS ÚRS 2024 02 |  |  | základní |  | 0 | 0.03843 | 0.11529 | 0 | 0 | 4 | K | 2 |  |  |  | ROZPOCET | 0 | 0 | 0 | 0 | 0 | 1 | 0 | 4 | -1719027112
| Online PSC |  | https://podminky.urs.cz/item/CS_URS_2024_02/184818234 | [15 empty] | Online PSC | 2
30 | K | 182112121 | Svahování v zářezech v hornině třídy těžitelnosti I skupiny 3 ručně | m2 | 126.4 |  | 0 | CS ÚRS 2024 02 |  |  | základní |  | 0 | 0 | 0 | 0 | 0 | 4 | K | 2 |  |  |  | ROZPOCET | 0 | 0 | 0 | 0 | 0 | 1 | 0 | 4 | -2108523834
| Online PSC |  | https://podminky.urs.cz/item/CS_URS_2024_02/182112121 | [15 empty] | Online PSC | 2
| D | 21 | Zakládání - úprava podloží a základové spáry, zlepšování vlastností hornin |  |  |  | 0 | [5 empty] | 0 |  | 8.7113 |  | 0 | 1 | D | 1 |  |  |  | ROZPOCET | [6 empty] | 0
31 | K | 212752701 | Trativod z drenážních trubek tunelových PVC-U SN 4 perforace 220° včetně lože otevřený výkop DN 100 pro liniové stavby | m | 42.6 |  | 0 | CS ÚRS 2024 02 |  |  | základní |  | 0 | 0.20449 | 8.7113 | 0 | 0 | 4 | K | 2 |  |  |  | ROZPOCET | 0 | 0 | 0 | 0 | 0 | 1 | 0 | 4 | 1690924986
| Online PSC |  | https://podminky.urs.cz/item/CS_URS_2024_02/212752701 | [15 empty] | Online PSC | 2
| D | 22 | Zakládání - vrty |  |  |  | 0 | [5 empty] | 0 |  | 85.7343 |  | 0 | 1 | D | 1 |  |  |  | ROZPOCET | [6 empty] | 0
32 | M | 58933330.1 | beton C 30/37 XC4,XD3,XA3, cem.portland.bez susp | m3 | 34.35 |  | 0 |  |  |  | základní |  | 0 | 2.429 | 83.4361 | 0 | 0 | 8 | M | 2 |  |  |  | ROZPOCET | 0 | 0 | 0 | 0 | 0 | 1 | 0 | 4 | -537814568
33 | K | 231611117 | Výztuž pilot betonovaných do země ocel z betonářské oceli 11 375 | t | 2.07 |  | 0 | CS ÚRS 2024 02 |  |  | základní |  | 0 | 1.1102 | 2.2981 | 0 | 0 | 4 | K | 2 |  |  |  | ROZPOCET | 0 | 0 | 0 | 0 | 0 | 1 | 0 | 4 | -1742122937
| Online PSC |  | https://podminky.urs.cz/item/CS_URS_2024_02/231611117 | [15 empty] | Online PSC | 2
34 | K | 231112113 | Zřízení pilot svislých D přes 650 do 1250 mm hl od 0 do 10 m bez vytažení pažnic z betonu železového | m | 54 |  | 0 | CS ÚRS 2024 02 |  |  | základní |  | 0 | 0 | 0 | 0 | 0 | 4 | K | 2 |  |  |  | ROZPOCET | 0 | 0 | 0 | 0 | 0 | 1 | 0 | 4 | -979404522
| Online PSC |  | https://podminky.urs.cz/item/CS_URS_2024_02/231112113 | [15 empty] | Online PSC | 2
| P |  | Poznámka k položce: včetně manipulace se zeminou | [15 empty] | P | 2
| D | 23 | Zakládání - piloty |  |  |  | 0 | [5 empty] | 0 |  | 7.7719 |  | 0 | 1 | D | 1 |  |  |  | ROZPOCET | [6 empty] | 0
35 | K | 153126131 | Demontáž kleštiny nebo převázky pro stěny ze dřeva z terénu | m3 | 2.11 |  | 0 | CS ÚRS 2024 02 |  |  | základní |  | 0 | 0 | 0 | 0 | 0 | 4 | K | 2 |  |  |  | ROZPOCET | 0 | 0 | 0 | 0 | 0 | 1 | 0 | 4 | 1296791075
| Online PSC |  | https://podminky.urs.cz/item/CS_URS_2024_02/153126131 | [15 empty] | Online PSC | 2
36 | K | 153112121 | Zaberanění ocelových štětovnic na dl do 4 m ve standardních podmínkách z terénu | m2 | 47.2 |  | 0 | CS ÚRS 2024 02 |  |  | základní |  | 0 | 0 | 0 | 0 | 0 | 4 | K | 2 |  |  |  | ROZPOCET | 0 | 0 | 0 | 0 | 0 | 1 | 0 | 4 | 2054796035
| Online PSC |  | https://podminky.urs.cz/item/CS_URS_2024_02/153112121 | [15 empty] | Online PSC | 2
37 | M | 15920311 | štětovnice ocelová Illn | t | 7.682 |  | 0 | CS ÚRS 2024 02 |  |  | základní |  | 0 | 1 | 7.682 | 0 | 0 | 8 | M | 2 |  |  |  | ROZPOCET | 0 | 0 | 0 | 0 | 0 | 1 | 0 | 4 | 1606949255
| VV |  | 47,2*0,16275 'Přepočtené koeficientem množství |  | 7.682 | [13 empty] | VV | 2 | 2 | False | 1 | ROZPOCET
38 | K | 153113111 | Vytažení ocelových štětovnic dl do 12 m zaberaněných do hl 4 m z terénu ve standardnich podmínkách | m2 | 47.2 |  | 0 | CS ÚRS 2024 02 |  |  | základní |  | 0 | 0 | 0 | 0 | 0 | 4 | K | 2 |  |  |  | ROZPOCET | 0 | 0 | 0 | 0 | 0 | 1 | 0 | 4 | -420624221
| Online PSC |  | https://podminky.urs.cz/item/CS_URS_2024_02/153113111 | [15 empty] | Online PSC | 2
| P |  | Poznámka k položce: vytažení beran. štětovnic do 2 roků | [15 empty] | P | 2
39 | K | 153111114 | Příčné řezání ocelových zaberaněných štětovnic z terénu | kus | 22 |  | 0 | CS ÚRS 2024 02 |  |  | základní |  | 0 | 0.0002 | 0.0044 | 0 | 0 | 4 | K | 2 |  |  |  | ROZPOCET | 0 | 0 | 0 | 0 | 0 | 1 | 0 | 4 | -1594871449
| Online PSC |  | https://podminky.urs.cz/item/CS_URS_2024_02/153111114 | [15 empty] | Online PSC | 2
40 | K | 153111136 | Příčné svaření ocelových zaberaněných štětovnic z terénu | kus | 12 |  | 0 | CS ÚRS 2024 02 |  |  | základní |  | 0 | 0.00626 | 0.07512 | 0 | 0 | 4 | K | 2 |  |  |  | ROZPOCET | 0 | 0 | 0 | 0 | 0 | 1 | 0 | 4 | -934968416
| Online PSC |  | https://podminky.urs.cz/item/CS_URS_2024_02/153111136 | [15 empty] | Online PSC | 2
41 | K | 153111115 | Podélné řezání ocelových zaberaněných štětovnic z terénu | m | 4.6 |  | 0 | CS ÚRS 2024 02 |  |  | základní |  | 0 | 0.00033 | 0.001518 | 0 | 0 | 4 | K | 2 |  |  |  | ROZPOCET | 0 | 0 | 0 | 0 | 0 | 1 | 0 | 4 | -866276705
| Online PSC |  | https://podminky.urs.cz/item/CS_URS_2024_02/153111115 | [15 empty] | Online PSC | 2
| P |  | Poznámka k položce: řezání otvorů | [15 empty] | P | 2
42 | K | 153111137 | Podélné svaření ocelových zaberaněných štětovnic z terénu | m | 8.75 |  | 0 | CS ÚRS 2024 02 |  |  | základní |  | 0 | 0.00101 | 0.0088375 | 0 | 0 | 4 | K | 2 |  |  |  | ROZPOCET | 0 | 0 | 0 | 0 | 0 | 1 | 0 | 4 | 1995912308
| Online PSC |  | https://podminky.urs.cz/item/CS_URS_2024_02/153111137 | [15 empty] | Online PSC | 2
| D | 26 | Zakládání - podzemní stěny |  |  |  | 0 | [5 empty] | 0 |  | 0.0081 |  | 0 | 1 | D | 1 |  |  |  | ROZPOCET | [6 empty] | 0
43 | K | 226213213 | Vrty velkoprofilové svislé zapažené D přes 850 do 1050 mm hl od 0 do 10 m hornina III | m | 54 |  | 0 | CS ÚRS 2024 02 |  |  | základní |  | 0 | 0.00015 | 0.0081 | 0 | 0 | 4 | K | 2 |  |  |  | ROZPOCET | 0 | 0 | 0 | 0 | 0 | 1 | 0 | 4 | 2074723906
| Online PSC |  | https://podminky.urs.cz/item/CS_URS_2024_02/226213213 | [15 empty] | Online PSC | 2
| D | 27 | Zakládání - základy |  |  |  | 0 | [5 empty] | 0 |  | 12.3069 |  | 0 | 1 | D | 1 |  |  |  | ROZPOCET | [6 empty] | 0
44 | K | 275321118 | Základové patky a bloky mostních konstrukcí ze ŽB C 30/37 | m3 | 35.18 |  | 0 | CS ÚRS 2024 02 |  |  | základní |  | 0 | 0 | 0 | 0 | 0 | 4 | K | 2 |  |  |  | ROZPOCET | 0 | 0 | 0 | 0 | 0 | 1 | 0 | 4 | 1686422091
| Online PSC |  | https://podminky.urs.cz/item/CS_URS_2024_02/275321118 | [15 empty] | Online PSC | 2
| VV |  | OPĚRY | [15 empty] | VV | 2 | 1 | True | 0 | ROZPOCET
| VV |  | 13,51 |  | 13.51 | [13 empty] | VV | 2 | 2 | True | 0 | ROZPOCET
| VV |  | KŘÍDLA | [15 empty] | VV | 2 | 1 | True | 0 | ROZPOCET
| VV |  | 21,67 |  | 21.67 | [13 empty] | VV | 2 | 2 | True | 0 | ROZPOCET
| VV |  | Součet |  | 35.18 | [13 empty] | VV | 2 | 4 | True | 1 | ROZPOCET
45 | K | 275354111 | Bednění základových patek - zřízení | m2 | 149.24 |  | 0 | CS ÚRS 2024 02 |  |  | základní |  | 0 | 0.0013 | 0.19401 | 0 | 0 | 4 | K | 2 |  |  |  | ROZPOCET | 0 | 0 | 0 | 0 | 0 | 1 | 0 | 4 | 1438987632
| Online PSC |  | https://podminky.urs.cz/item/CS_URS_2024_02/275354111 | [15 empty] | Online PSC | 2
| VV |  | OPĚRY | [15 empty] | VV | 2 | 1 | True | 0 | ROZPOCET
| VV |  | 33,87 |  | 33.87 | [13 empty] | VV | 2 | 2 | True | 0 | ROZPOCET
| VV |  | KŘÍDLA | [15 empty] | VV | 2 | 1 | True | 0 | ROZPOCET
| VV |  | 115,37 |  | 115.37 | [13 empty] | VV | 2 | 2 | True | 0 | ROZPOCET
| VV |  | Součet |  | 149.24 | [13 empty] | VV | 2 | 4 | True | 1 | ROZPOCET
46 | K | 275354211 | Bednění základových patek - odstranění | m2 | 149.24 |  | 0 | CS ÚRS 2024 02 |  |  | základní |  | 0 | 4e-05 | 0.0059696 | 0 | 0 | 4 | K | 2 |  |  |  | ROZPOCET | 0 | 0 | 0 | 0 | 0 | 1 | 0 | 4 | -117988973
| Online PSC |  | https://podminky.urs.cz/item/CS_URS_2024_02/275354211 | [15 empty] | Online PSC | 2
| VV |  | OPĚRY | [15 empty] | VV | 2 | 1 | True | 0 | ROZPOCET
| VV |  | 33,87 |  | 33.87 | [13 empty] | VV | 2 | 2 | True | 0 | ROZPOCET
| VV |  | KŘÍDLA | [15 empty] | VV | 2 | 1 | True | 0 | ROZPOCET
| VV |  | 115,37 |  | 115.37 | [13 empty] | VV | 2 | 2 | True | 0 | ROZPOCET
| VV |  | Součet |  | 149.24 | [13 empty] | VV | 2 | 4 | True | 1 | ROZPOCET
47 | K | 275361116 | Výztuž základových patek a bloků z betonářské oceli 10 505 | t | 5.09 |  | 0 | CS ÚRS 2024 02 |  |  | základní |  | 0 | 1.0383 | 5.2849 | 0 | 0 | 4 | K | 2 |  |  |  | ROZPOCET | 0 | 0 | 0 | 0 | 0 | 1 | 0 | 4 | 2079688490
| Online PSC |  | https://podminky.urs.cz/item/CS_URS_2024_02/275361116 | [15 empty] | Online PSC | 2
| VV |  | 3,19+1,90 |  | 5.09 | [13 empty] | VV | 2 | 2 | True | 0 | ROZPOCET
| VV |  | Součet |  | 5.09 | [13 empty] | VV | 2 | 4 | True | 1 | ROZPOCET
48 | K | 341941024.1 | Svary betonář. oceli zákl. pásů, D tyče do 22 mm | m | 22 |  | 0 |  |  |  | základní |  | 0 | 0.00437 | 0.09614 | 0 | 0 | 4 | K | 2 |  |  |  | ROZPOCET | 0 | 0 | 0 | 0 | 0 | 1 | 0 | 4 | -508289686
49 | K | 278381146 | Základy pod technologická zařízení půdorysné plochy přes 0,25 do 0,5 m2 z betonu prostého tř. C 25/30 | m3 | 2.31 |  | 0 | CS ÚRS 2024 02 |  |  | základní |  | 0 | 2.9116 | 6.7258 | 0 | 0 | 4 | K | 2 |  |  |  | ROZPOCET | 0 | 0 | 0 | 0 | 0 | 1 | 0 | 4 | 1636818894
| Online PSC |  | https://podminky.urs.cz/item/CS_URS_2024_02/278381146 | [15 empty] | Online PSC | 2
| VV |  | odvodňovací žlab | [15 empty] | VV | 2 | 1 | True | 0 | ROZPOCET
| VV |  | 2,31 |  | 2.31 | [13 empty] | VV | 2 | 2 | True | 0 | ROZPOCET
| VV |  | Součet |  | 2.31 | [13 empty] | VV | 2 | 4 | True | 1 | ROZPOCET
| D | 28 | Zakládání - zpevňování hornin - injektáže a mikropiloty |  |  |  | 0 | [5 empty] | 0 |  | 0.035974 |  | 0 | 1 | D | 1 |  |  |  | ROZPOCET | [6 empty] | 0
50 | K | 919726122 | Geotextilie pro ochranu, separaci a filtraci netkaná měrná hm přes 200 do 300 g/m2 | m2 | 76.54 |  | 0 | CS ÚRS 2024 02 |  |  | základní |  | 0 | 0.00047 | 0.035974 | 0 | 0 | 4 | K | 2 |  |  |  | ROZPOCET | 0 | 0 | 0 | 0 | 0 | 1 | 0 | 4 | 981449973
| Online PSC |  | https://podminky.urs.cz/item/CS_URS_2024_02/919726122 | [15 empty] | Online PSC | 2
| D | 31 | Zdi pozemních staveb |  |  |  | 0 | [5 empty] | 0 |  | 3.909 |  | 0 | 1 | D | 1 |  |  |  | ROZPOCET | [6 empty] | 0
51 | K | 317353121 | Bednění mostních říms všech tvarů - zřízení | m2 | 52.52 |  | 0 | CS ÚRS 2024 02 |  |  | základní |  | 0 | 0.04126 | 2.167 | 0 | 0 | 4 | K | 2 |  |  |  | ROZPOCET | 0 | 0 | 0 | 0 | 0 | 1 | 0 | 4 | -481654561
| Online PSC |  | https://podminky.urs.cz/item/CS_URS_2024_02/317353121 | [15 empty] | Online PSC | 2
52 | K | 317353221 | Bednění mostních říms všech tvarů - odstranění | m2 | 52.52 |  | 0 | CS ÚRS 2024 02 |  |  | základní |  | 0 | 2e-05 | 0.0010504 | 0 | 0 | 4 | K | 2 |  |  |  | ROZPOCET | 0 | 0 | 0 | 0 | 0 | 1 | 0 | 4 | 1164965599
| Online PSC |  | https://podminky.urs.cz/item/CS_URS_2024_02/317353221 | [15 empty] | Online PSC | 2
53 | K | 317321118 | Mostní římsy ze ŽB C 30/37 | m3 | 7.36 |  | 0 | CS ÚRS 2024 02 |  |  | základní |  | 0 | 0 | 0 | 0 | 0 | 4 | K | 2 |  |  |  | ROZPOCET | 0 | 0 | 0 | 0 | 0 | 1 | 0 | 4 | 29319062
| Online PSC |  | https://podminky.urs.cz/item/CS_URS_2024_02/317321118 | [15 empty] | Online PSC | 2
54 | K | 317361116 | Výztuž mostních říms z betonářské oceli 10 505 | t | 1.66 |  | 0 | CS ÚRS 2024 02 |  |  | základní |  | 0 | 1.0488 | 1.741 | 0 | 0 | 4 | K | 2 |  |  |  | ROZPOCET | 0 | 0 | 0 | 0 | 0 | 1 | 0 | 4 | 1755174725
| Online PSC |  | https://podminky.urs.cz/item/CS_URS_2024_02/317361116 | [15 empty] | Online PSC | 2
| D | 33 | Sloupy a pilíře, rámové konstrukce |  |  |  | 0 | [5 empty] | 0 |  | 3.6083 |  | 0 | 1 | D | 1 |  |  |  | ROZPOCET | [6 empty] | 0
55 | K | 334361216.1 | Výztuž mostních opěr nad 12 mm z oceli 10 505(R) | t | 1.95 |  | 0 |  |  |  | základní |  | 0 | 1.0385 | 2.025 | 0 | 0 | 4 | K | 2 |  |  |  | ROZPOCET | 0 | 0 | 0 | 0 | 0 | 1 | 0 | 4 | -1055480711
56 | K | 334351115 | Bednění systémové mostních opěr a úložných prahů z palubek pro ŽB - zřízení | m2 | 64.81 |  | 0 | CS ÚRS 2024 02 |  |  | základní |  | 0 | 0.00372 | 0.24109 | 0 | 0 | 4 | K | 2 |  |  |  | ROZPOCET | 0 | 0 | 0 | 0 | 0 | 1 | 0 | 4 | 491294420
| Online PSC |  | https://podminky.urs.cz/item/CS_URS_2024_02/334351115 | [15 empty] | Online PSC | 2
57 | K | 334351214 | Bednění systémové mostních opěr a úložných prahů z palubek - odstranění | m2 | 64.81 |  | 0 | CS ÚRS 2024 02 |  |  | základní |  | 0 | 4e-05 | 0.0025924 | 0 | 0 | 4 | K | 2 |  |  |  | ROZPOCET | 0 | 0 | 0 | 0 | 0 | 1 | 0 | 4 | 1897289002
| Online PSC |  | https://podminky.urs.cz/item/CS_URS_2024_02/334351214 | [15 empty] | Online PSC | 2
58 | K | 334323418 | Mostní pilíře a sloupy ze ŽB C 30/37 | m3 | 14.97 |  | 0 | CS ÚRS 2024 02 |  |  | základní |  | 0 | 0 | 0 | 0 | 0 | 4 | K | 2 |  |  |  | ROZPOCET | 0 | 0 | 0 | 0 | 0 | 1 | 0 | 4 | -1349789987
| Online PSC |  | https://podminky.urs.cz/item/CS_URS_2024_02/334323418 | [15 empty] | Online PSC | 2
59 | K | 334361216.2 | Výztuž mostních opěr do 12 mm, z oceli 10 505(R) | t | 1.29 |  | 0 |  |  |  | základní |  | 0 | 1.0385 | 1.3396 | 0 | 0 | 4 | K | 2 |  |  |  | ROZPOCET | 0 | 0 | 0 | 0 | 0 | 1 | 0 | 4 | -1963623451
| D | 34 | Stěny a příčky |  |  |  | 0 | [5 empty] | 0 |  | 0.75038 |  | 0 | 1 | D | 1 |  |  |  | ROZPOCET | [6 empty] | 0
60 | K | 341941024.2 | Svary betonář. oceli dílců nosných,D tyče do 22 mm | m | 22 |  | 0 |  |  |  | základní |  | 0 | 0.00437 | 0.09614 | 0 | 0 | 4 | K | 2 |  |  |  | ROZPOCET | 0 | 0 | 0 | 0 | 0 | 1 | 0 | 4 | 560362030
61 | K | 348942111.1 | Zábradlí ocel. s osazením do bet.bloků,ze 2 trubek | m | 19.6 |  | 0 |  |  |  | základní |  | 0 | 0 | 0 | 0 | 0 | 4 | K | 2 |  |  |  | ROZPOCET | 0 | 0 | 0 | 0 | 0 | 1 | 0 | 4 | 2039022304
62 | K | 348185121 | Výroba mostního zábradlí dočasného ze dřeva měkkého hoblovaného s dvojmadlem | m | 34 |  | 0 | CS ÚRS 2024 02 |  |  | základní |  | 0 | 0.01884 | 0.64056 | 0 | 0 | 4 | K | 2 |  |  |  | ROZPOCET | 0 | 0 | 0 | 0 | 0 | 1 | 0 | 4 | -744476147
| Online PSC |  | https://podminky.urs.cz/item/CS_URS_2024_02/348185121 | [15 empty] | Online PSC | 2
63 | K | 348185131 | Montáž mostního zábradlí dočasného ze dřeva měkkého hoblovaného s dvojmadlem | m | 34 |  | 0 | CS ÚRS 2024 02 |  |  | základní |  | 0 | 0.00015 | 0.0051 | 0 | 0 | 4 | K | 2 |  |  |  | ROZPOCET | 0 | 0 | 0 | 0 | 0 | 1 | 0 | 4 | 312257266
| Online PSC |  | https://podminky.urs.cz/item/CS_URS_2024_02/348185131 | [15 empty] | Online PSC | 2
64 | K | 348185211 | Odstranění mostního zábradlí dočasného ze dřeva měkkého hoblovaného s dvojmadlem | m | 34 |  | 0 | CS ÚRS 2024 02 |  |  | základní |  | 0 | 0 | 0 | 0 | 0 | 4 | K | 2 |  |  |  | ROZPOCET | 0 | 0 | 0 | 0 | 0 | 1 | 0 | 4 | 1515396051
| Online PSC |  | https://podminky.urs.cz/item/CS_URS_2024_02/348185211 | [15 empty] | Online PSC | 2
65 | K | 348171111 | Osazení mostního ocelového zábradlí nesnímatelného do betonu říms přímo | m | 26 |  | 0 | CS ÚRS 2024 02 |  |  | základní |  | 0 | 0.00033 | 0.00858 | 0 | 0 | 4 | K | 2 |  |  |  | ROZPOCET | 0 | 0 | 0 | 0 | 0 | 1 | 0 | 4 | -1108416138
| Online PSC |  | https://podminky.urs.cz/item/CS_URS_2024_02/348171111 | [15 empty] | Online PSC | 2
| P |  | Poznámka k položce: do 100 kg/m | [15 empty] | P | 2
| D | 41 | Stropy a stropní konstrukce pozemních staveb |  |  |  | 0 | [5 empty] | 0 |  | 0.09614 |  | 0 | 1 | D | 1 |  |  |  | ROZPOCET | [6 empty] | 0
66 | K | 341941024.3 | Svary bet.oceli stropní konstr.plošné tl. do 22 mm | m | 22 |  | 0 |  |  |  | základní |  | 0 | 0.00437 | 0.09614 | 0 | 0 | 4 | K | 2 |  |  |  | ROZPOCET | 0 | 0 | 0 | 0 | 0 | 1 | 0 | 4 | -1739986029
| D | 42 | Vodorovné nosné konstrukce inženýrských staveb |  |  |  | 0 | [5 empty] | 0 |  | 5.5435 |  | 0 | 1 | D | 1 |  |  |  | ROZPOCET | [6 empty] | 0
67 | K | 421321108 | Mostní nosné konstrukce deskové přechodové ze ŽB C 30/37 | m3 | 15.09 |  | 0 | CS ÚRS 2024 02 |  |  | základní |  | 0 | 0 | 0 | 0 | 0 | 4 | K | 2 |  |  |  | ROZPOCET | 0 | 0 | 0 | 0 | 0 | 1 | 0 | 4 | 597762573
| Online PSC |  | https://podminky.urs.cz/item/CS_URS_2024_02/421321108 | [15 empty] | Online PSC | 2
68 | K | 421361226 | Výztuž ŽB deskového mostu z betonářské oceli 10 505 | t | 4.33 |  | 0 | CS ÚRS 2024 02 |  |  | základní |  | 0 | 1.0493 | 4.5433 | 0 | 0 | 4 | K | 2 |  |  |  | ROZPOCET | 0 | 0 | 0 | 0 | 0 | 1 | 0 | 4 | -1247909972
| Online PSC |  | https://podminky.urs.cz/item/CS_URS_2024_02/421361226 | [15 empty] | Online PSC | 2
| VV |  | 1,36+2,97 |  | 4.33 | [13 empty] | VV | 2 | 2 | True | 0 | ROZPOCET
| VV |  | Součet |  | 4.33 | [13 empty] | VV | 2 | 4 | True | 1 | ROZPOCET
69 | K | 421351111.1 | Bednění konstrukcí deskových, bez náběhu - zřízení | m2 | 31.92 |  | 0 |  |  |  | základní |  | 0 | 0.00744 | 0.23748 | 0 | 0 | 4 | K | 2 |  |  |  | ROZPOCET | 0 | 0 | 0 | 0 | 0 | 1 | 0 | 4 | 1699142058
70 | K | 421351211.1 | Bednění konstrukcí deskových - odstranění | m2 | 31.92 |  | 0 |  |  |  | základní |  | 0 | 0 | 0 | 0 | 0 | 4 | K | 2 |  |  |  | ROZPOCET | 0 | 0 | 0 | 0 | 0 | 1 | 0 | 4 | 1915740368
71 | K | 421351141 | Bednění čela pracovní spáry konstrukcí mostů - zřízení | m2 | 6.12 |  | 0 | CS ÚRS 2024 02 |  |  | základní |  | 0 | 0.01955 | 0.11965 | 0 | 0 | 4 | K | 2 |  |  |  | ROZPOCET | 0 | 0 | 0 | 0 | 0 | 1 | 0 | 4 | -1109370169
| Online PSC |  | https://podminky.urs.cz/item/CS_URS_2024_02/421351141 | [15 empty] | Online PSC | 2
72 | K | 421351241 | Bednění čela pracovní spáry konstrukcí mostů - odstranění | m2 | 6.12 |  | 0 | CS ÚRS 2024 02 |  |  | základní |  | 0 | 0 | 0 | 0 | 0 | 4 | K | 2 |  |  |  | ROZPOCET | 0 | 0 | 0 | 0 | 0 | 1 | 0 | 4 | 1356585291
| Online PSC |  | https://podminky.urs.cz/item/CS_URS_2024_02/421351241 | [15 empty] | Online PSC | 2
73 | K | 423951111 | Dočasné konstrukce trámové ze dřeva hraněného - zřízení | m3 | 6.53 |  | 0 | CS ÚRS 2024 02 |  |  | základní |  | 0 | 0.09847 | 0.64301 | 0 | 0 | 4 | K | 2 |  |  |  | ROZPOCET | 0 | 0 | 0 | 0 | 0 | 1 | 0 | 4 | -1081330589
| Online PSC |  | https://podminky.urs.cz/item/CS_URS_2024_02/423951111 | [15 empty] | Online PSC | 2
| P |  | Poznámka k položce: trvání do 2 roků-PODEPŘENÍ SO02 | [15 empty] | P | 2
74 | K | 423952111 | Dočasné konstrukce trámové ze dřeva hraněného - odstranění | m3 | 6.53 |  | 0 | CS ÚRS 2024 02 |  |  | základní |  | 0 | 0 | 0 | 0 | 0 | 4 | K | 2 |  |  |  | ROZPOCET | 0 | 0 | 0 | 0 | 0 | 1 | 0 | 4 | -1540568948
| Online PSC |  | https://podminky.urs.cz/item/CS_URS_2024_02/423952111 | [15 empty] | Online PSC | 2
| P |  | Poznámka k položce: trvání do 2 roků-PODEPŘENÍ SO02 | [15 empty] | P | 2
| D | 45 | Podkladní a vedlejší konstrukce kromě vozovek a železničního svršku |  |  |  | 0 | [5 empty] | 0 |  | 340.4362 |  | 0 | 1 | D | 1 |  |  |  | ROZPOCET | [6 empty] | 0
75 | K | 327501111 | Výplň za opěrami a protimrazové klíny z kameniva drceného nebo těženého | m3 | 156.6 |  | 0 | CS ÚRS 2024 02 |  |  | základní |  | 0 | 2.0875 | 326.9025 | 0 | 0 | 4 | K | 2 |  |  |  | ROZPOCET | 0 | 0 | 0 | 0 | 0 | 1 | 0 | 4 | -1143818517
| Online PSC |  | https://podminky.urs.cz/item/CS_URS_2024_02/327501111 | [15 empty] | Online PSC | 2
76 | K | 327591111 | Zřízení výplně za opěrami a protimrazové klíny z jílu | m3 | 6.86 |  | 0 | CS ÚRS 2024 02 |  |  | základní |  | 0 | 0 | 0 | 0 | 0 | 4 | K | 2 |  |  |  | ROZPOCET | 0 | 0 | 0 | 0 | 0 | 1 | 0 | 4 | 255777545
| Online PSC |  | https://podminky.urs.cz/item/CS_URS_2024_02/327591111 | [15 empty] | Online PSC | 2
77 | K | 451315117 | Podkladní nebo výplňová vrstva z betonu C 25/30 tl do 100 mm | m2 | 54.6 |  | 0 | CS ÚRS 2024 02 |  |  | základní |  | 0 | 0.24787 | 13.5337 | 0 | 0 | 4 | K | 2 |  |  |  | ROZPOCET | 0 | 0 | 0 | 0 | 0 | 1 | 0 | 4 | -23012582
| Online PSC |  | https://podminky.urs.cz/item/CS_URS_2024_02/451315117 | [15 empty] | Online PSC | 2
| D | 46 | Zpevněné plochy kromě vozovek a železničních svršků |  |  |  | 0 | [5 empty] | 0 |  | 64.186 |  | 0 | 1 | D | 1 |  |  |  | ROZPOCET | [6 empty] | 0
78 | K | 464451114 | Prolití vrstvy z lomového kamene maltou MC 25 | m3 | 2.87 |  | 0 | CS ÚRS 2024 02 |  |  | základní |  | 0 | 2.4328 | 6.9821 | 0 | 0 | 4 | K | 2 |  |  |  | ROZPOCET | 0 | 0 | 0 | 0 | 0 | 1 | 0 | 4 | 1698207257
| Online PSC |  | https://podminky.urs.cz/item/CS_URS_2024_02/464451114 | [15 empty] | Online PSC | 2
79 | K | 465928121 | Kladení dlažby dna melioračních kanálů ze žlabů hmotnosti do 60 kg na sucho se zalitím spár maltou | kus | 26 |  | 0 | CS ÚRS 2024 02 |  |  | základní |  | 0 | 0.00577 | 0.15002 | 0 | 0 | 4 | K | 2 |  |  |  | ROZPOCET | 0 | 0 | 0 | 0 | 0 | 1 | 0 | 4 | 1645399148
| Online PSC |  | https://podminky.urs.cz/item/CS_URS_2024_02/465928121 | [15 empty] | Online PSC | 2
80 | K | 465511511 | Dlažba z lomového kamene do malty s vyplněním spár maltou a vyspárováním pl do 20 m2 tl 200 mm | m2 | 8.45 |  | 0 | CS ÚRS 2024 02 |  |  | základní |  | 0 | 0.78062 | 6.5962 | 0 | 0 | 4 | K | 2 |  |  |  | ROZPOCET | 0 | 0 | 0 | 0 | 0 | 1 | 0 | 4 | -940794716
| Online PSC |  | https://podminky.urs.cz/item/CS_URS_2024_02/465511511 | [15 empty] | Online PSC | 2
81 | K | 465511123 | Dlažba z lomového kamene na sucho bez výplně spár pl přes 20 m2 tl 300 mm | m2 | 87.6 |  | 0 | CS ÚRS 2024 02 |  |  | základní |  | 0 | 0.576 | 50.4576 | 0 | 0 | 4 | K | 2 |  |  |  | ROZPOCET | 0 | 0 | 0 | 0 | 0 | 1 | 0 | 4 | -1609910795
| Online PSC |  | https://podminky.urs.cz/item/CS_URS_2024_02/465511123 | [15 empty] | Online PSC | 2
82 | K | 465513211.1 | Dlažba z kamene suchá s vyk.,výplň spár kam. 20 cm | m2 | 13.45 |  | 0 |  |  |  | základní |  | 0 | 0 | 0 | 0 | 0 | 4 | K | 2 |  |  |  | ROZPOCET | 0 | 0 | 0 | 0 | 0 | 1 | 0 | 4 | 1115858694
| D | 56 | Podkladní vrstvy komunikací, letišť a ploch |  |  |  | 0 | [5 empty] | 0 |  | 24.5 |  | 0 | 1 | D | 1 |  |  |  | ROZPOCET | [6 empty] | 0
83 | K | 564851011 | Podklad ze štěrkodrtě ŠD plochy do 100 m2 tl 150 mm | m2 | 90.74 |  | 0 | CS ÚRS 2024 02 |  |  | základní |  | 0 | 0 | 0 | 0 | 0 | 4 | K | 2 |  |  |  | ROZPOCET | 0 | 0 | 0 | 0 | 0 | 1 | 0 | 4 | 714398656
| Online PSC |  | https://podminky.urs.cz/item/CS_URS_2024_02/564851011 | [15 empty] | Online PSC | 2
84 | K | 561121111 | Zřízení podkladu nebo ochranné vrstvy vozovky z mechanicky zpevněné zeminy MZ tl 150 mm | m2 | 90.74 |  | 0 | CS ÚRS 2024 02 |  |  | základní |  | 0 | 0 | 0 | 0 | 0 | 4 | K | 2 |  |  |  | ROZPOCET | 0 | 0 | 0 | 0 | 0 | 1 | 0 | 4 | 670332373
| Online PSC |  | https://podminky.urs.cz/item/CS_URS_2024_02/561121111 | [15 empty] | Online PSC | 2
85 | M | 58333688 | kamenivo těžené hrubé frakce 32/63 | t | 24.5 |  | 0 | CS ÚRS 2024 02 |  |  | základní |  | 0 | 1 | 24.5 | 0 | 0 | 8 | M | 2 |  |  |  | ROZPOCET | 0 | 0 | 0 | 0 | 0 | 1 | 0 | 4 | -317419699
| VV |  | 90,74*0,27 'Přepočtené koeficientem množství |  | 24.5 | [13 empty] | VV | 2 | 2 | False | 1 | ROZPOCET
86 | K | 564761111 | Podklad z kameniva hrubého drceného vel. 32-63 mm plochy přes 100 m2 tl 200 mm | m2 | 160.24 |  | 0 | CS ÚRS 2024 02 |  |  | základní |  | 0 | 0 | 0 | 0 | 0 | 4 | K | 2 |  |  |  | ROZPOCET | 0 | 0 | 0 | 0 | 0 | 1 | 0 | 4 | 1478868377
| Online PSC |  | https://podminky.urs.cz/item/CS_URS_2024_02/564761111 | [15 empty] | Online PSC | 2
| D | 57 | Kryty pozemních komunikací letišť a ploch z kameniva nebo živičné |  |  |  | 0 | [5 empty] | 0 |  | 0 |  | 0 | 1 | D | 1 |  |  |  | ROZPOCET | [6 empty] | 0
87 | K | 577155131 | Asfaltový beton vrstva obrusná ACO 16 (ABH) tl 60 mm š do 3 m z modifikovaného asfaltu | m2 | 154.24 |  | 0 | CS ÚRS 2024 02 |  |  | základní |  | 0 | 0 | 0 | 0 | 0 | 4 | K | 2 |  |  |  | ROZPOCET | 0 | 0 | 0 | 0 | 0 | 1 | 0 | 4 | -1267139233
| Online PSC |  | https://podminky.urs.cz/item/CS_URS_2024_02/577155131 | [15 empty] | Online PSC | 2
88 | K | 577134141 | Asfaltový beton vrstva obrusná ACO 11 (ABS) tl 40 mm š přes 3 m z modifikovaného asfaltu | m2 | 154.24 |  | 0 | CS ÚRS 2024 02 |  |  | základní |  | 0 | 0 | 0 | 0 | 0 | 4 | K | 2 |  |  |  | ROZPOCET | 0 | 0 | 0 | 0 | 0 | 1 | 0 | 4 | 69940405
| Online PSC |  | https://podminky.urs.cz/item/CS_URS_2024_02/577134141 | [15 empty] | Online PSC | 2
89 | K | 573231108 | Postřik živičný spojovací ze silniční emulze v množství 0,50 kg/m2 | m2 | 154.24 |  | 0 | CS ÚRS 2024 02 |  |  | základní |  | 0 | 0 | 0 | 0 | 0 | 4 | K | 2 |  |  |  | ROZPOCET | 0 | 0 | 0 | 0 | 0 | 1 | 0 | 4 | 278170395
| Online PSC |  | https://podminky.urs.cz/item/CS_URS_2024_02/573231108 | [15 empty] | Online PSC | 2
90 | K | 573231111 | Postřik živičný spojovací ze silniční emulze v množství 0,70 kg/m2 | m2 | 63.5 |  | 0 | CS ÚRS 2024 02 |  |  | základní |  | 0 | 0 | 0 | 0 | 0 | 4 | K | 2 |  |  |  | ROZPOCET | 0 | 0 | 0 | 0 | 0 | 1 | 0 | 4 | -545360641
| Online PSC |  | https://podminky.urs.cz/item/CS_URS_2024_02/573231111 | [15 empty] | Online PSC | 2
91 | K | 571907111 | Posyp krytu kamenivem drceným nebo těženým přes 30 do 35 kg/m2 | m2 | 153.9 |  | 0 | CS ÚRS 2024 02 |  |  | základní |  | 0 | 0 | 0 | 0 | 0 | 4 | K | 2 |  |  |  | ROZPOCET | 0 | 0 | 0 | 0 | 0 | 1 | 0 | 4 | -1327511335
| Online PSC |  | https://podminky.urs.cz/item/CS_URS_2024_02/571907111 | [15 empty] | Online PSC | 2
| D | 59 | Kryty pozemních komunikací, letišť a ploch dlážděné |  |  |  | 0 | [5 empty] | 0 |  | 78.821 |  | 0 | 1 | D | 1 |  |  |  | ROZPOCET | [6 empty] | 0
92 | K | 594111112 | Kladení dlažby z lomového kamene tl do 100 mm s provedením lože z kameniva těženého | m2 | 32.56 |  | 0 | CS ÚRS 2024 02 |  |  | základní |  | 0 | 0.1002 | 3.2625 | 0 | 0 | 4 | K | 2 |  |  |  | ROZPOCET | 0 | 0 | 0 | 0 | 0 | 1 | 0 | 4 | -166737131
| Online PSC |  | https://podminky.urs.cz/item/CS_URS_2024_02/594111112 | [15 empty] | Online PSC | 2
93 | M | 58381086 | kámen lomový upravený štípaný (80, 40, 20 cm) pískovec | t | 68.376 |  | 0 | CS ÚRS 2024 02 |  |  | základní |  | 0 | 1 | 68.376 | 0 | 0 | 8 | M | 2 |  |  |  | ROZPOCET | 0 | 0 | 0 | 0 | 0 | 1 | 0 | 4 | -1670530849
| VV |  | 32,56*2,1 'Přepočtené koeficientem množství |  | 68.376 | [13 empty] | VV | 2 | 2 | False | 1 | ROZPOCET
94 | K | 599632111 | Vyplnění spár dlažby z lomového kamene MC se zatřením | m2 | 32.56 |  | 0 | CS ÚRS 2024 02 |  |  | základní |  | 0 | 0.05372 | 1.7491 | 0 | 0 | 4 | K | 2 |  |  |  | ROZPOCET | 0 | 0 | 0 | 0 | 0 | 1 | 0 | 4 | 1607931209
| Online PSC |  | https://podminky.urs.cz/item/CS_URS_2024_02/599632111 | [15 empty] | Online PSC | 2
95 | K | 597661111 | Rigol dlážděný do lože z betonu tl 100 mm z dlažebních kostek drobných | m2 | 10.85 |  | 0 | CS ÚRS 2024 02 |  |  | základní |  | 0 | 0.50077 | 5.4334 | 0 | 0 | 4 | K | 2 |  |  |  | ROZPOCET | 0 | 0 | 0 | 0 | 0 | 1 | 0 | 4 | -1591175999
| Online PSC |  | https://podminky.urs.cz/item/CS_URS_2024_02/597661111 | [15 empty] | Online PSC | 2
| D | 711 | Izolace proti vodě, vlhkosti a plynům |  |  |  | 0 | [5 empty] | 0 |  | 1.2196 |  | 0 | 2 | D | 1 |  |  |  | ROZPOCET | [6 empty] | 0
96 | K | 711321132 | Provedení hydroizolace mostovek za horka nátěr asfaltem modifikovaným | m2 | 63.5 |  | 0 | CS ÚRS 2024 02 |  |  | základní |  | 0 | 6e-05 | 0.00381 | 0 | 0 | 16 | K | 2 |  |  |  | ROZPOCET | 0 | 0 | 0 | 0 | 0 | 1 | 0 | 16 | -1001446640
| Online PSC |  | https://podminky.urs.cz/item/CS_URS_2024_02/711321132 | [15 empty] | Online PSC | 2
97 | M | 11163155 | lak hydroizolační z modifikovaného asfaltu | t | 0.167 |  | 0 | CS ÚRS 2024 02 |  |  | základní |  | 0 | 1 | 0.167 | 0 | 0 | 32 | M | 2 |  |  |  | ROZPOCET | 0 | 0 | 0 | 0 | 0 | 1 | 0 | 16 | 195511541
| VV |  | 63,5*0,00263 'Přepočtené koeficientem množství |  | 0.167 | [13 empty] | VV | 2 | 2 | False | 1 | ROZPOCET
98 | K | 711341564 | Provedení hydroizolace mostovek pásy přitavením NAIP | m2 | 190.5 |  | 0 | CS ÚRS 2024 02 |  |  | základní |  | 0 | 0.00038 | 0.07239 | 0 | 0 | 16 | K | 2 |  |  |  | ROZPOCET | 0 | 0 | 0 | 0 | 0 | 1 | 0 | 16 | 930328375
| Online PSC |  | https://podminky.urs.cz/item/CS_URS_2024_02/711341564 | [15 empty] | Online PSC | 2
99 | M | 62853004 | pás asfaltový natavitelný modifikovaný SBS s vložkou ze skleněné tkaniny a spalitelnou PE fólií nebo jemnozrnným minerálním posypem na horním povrchu tl 4,0mm | m2 | 63.5 |  | 0 | CS ÚRS 2024 02 |  |  | základní |  | 0 | 0.0054 | 0.3429 | 0 | 0 | 32 | M | 2 |  |  |  | ROZPOCET | 0 | 0 | 0 | 0 | 0 | 1 | 0 | 16 | -1666488816
100 | M | 62833158 | pás asfaltový natavitelný oxidovaný s vložkou ze skleněné tkaniny typu G200, s jemnozrnným minerálním posypem tl 4,0mm | m2 | 127 |  | 0 | CS ÚRS 2024 02 |  |  | základní |  | 0 | 0.0045 | 0.5715 | 0 | 0 | 32 | M | 2 |  |  |  | ROZPOCET | 0 | 0 | 0 | 0 | 0 | 1 | 0 | 16 | 147227438
101 | K | 711311001 | Provedení hydroizolace mostovek za studena lakem asfaltovým penetračním | m2 | 192.5 |  | 0 | CS ÚRS 2024 02 |  |  | základní |  | 0 | 0 | 0 | 0 | 0 | 16 | K | 2 |  |  |  | ROZPOCET | 0 | 0 | 0 | 0 | 0 | 1 | 0 | 16 | -966820453
| Online PSC |  | https://podminky.urs.cz/item/CS_URS_2024_02/711311001 | [15 empty] | Online PSC | 2
102 | M | 11163152 | lak hydroizolační asfaltový | t | 0.062 |  | 0 | CS ÚRS 2024 02 |  |  | základní |  | 0 | 1 | 0.062 | 0 | 0 | 32 | M | 2 |  |  |  | ROZPOCET | 0 | 0 | 0 | 0 | 0 | 1 | 0 | 16 | -2117156408
| VV |  | 192,5*0,00032 'Přepočtené koeficientem množství |  | 0.062 | [13 empty] | VV | 2 | 2 | False | 1 | ROZPOCET
| D | 728 | Vzduchotechnika |  |  |  | 0 | [5 empty] | 0 |  | 0 |  | 2.76 | 1 | D | 1 |  |  |  | ROZPOCET | [6 empty] | 0
103 | K | 871475811 | Bourání stávajícího potrubí z PVC nebo PP DN přes 600 do 800 | m | 23 |  | 0 | CS ÚRS 2024 02 |  |  | základní |  | 0 | 0 | 0 | 0.12 | 2.76 | 4 | K | 2 |  |  |  | ROZPOCET | 0 | 0 | 0 | 0 | 0 | 1 | 0 | 4 | -1450895050
| Online PSC |  | https://podminky.urs.cz/item/CS_URS_2024_02/871475811 | [15 empty] | Online PSC | 2
| P |  | Poznámka k položce: vtaženo na kanalizaci | [15 empty] | P | 2
| D | 767 | Konstrukce doplňkové stavební (zámečnické) |  |  |  | 0 | [5 empty] | 0 |  | 0 |  | 11.3454 | 2 | D | 1 |  |  |  | ROZPOCET | [6 empty] | 0
104 | K | 767996704 | Demontáž atypických zámečnických konstrukcí řezáním hm jednotlivých dílů přes 250 do 500 kg | kg | 328.6 |  | 0 | CS ÚRS 2024 02 |  |  | základní |  | 0 | 0 | 0 | 0.001 | 0.3286 | 16 | K | 2 |  |  |  | ROZPOCET | 0 | 0 | 0 | 0 | 0 | 1 | 0 | 16 | 1633613891
| Online PSC |  | https://podminky.urs.cz/item/CS_URS_2024_02/767996704 | [15 empty] | Online PSC | 2
| VV |  | stávající zábradlí a doplňky | [15 empty] | VV | 2 | 1 | True | 0 | ROZPOCET
| VV |  | 328,60 |  | 328.6 | [13 empty] | VV | 2 | 2 | True | 0 | ROZPOCET
| VV |  | Součet |  | 328.6 | [13 empty] | VV | 2 | 4 | True | 1 | ROZPOCET
105 | K | 767996705 | Demontáž atypických zámečnických konstrukcí řezáním hm jednotlivých dílů přes 500 kg | kg | 10500 |  | 0 | CS ÚRS 2024 02 |  |  | základní |  | 0 | 0 | 0 | 0.001 | 10.5 | 16 | K | 2 |  |  |  | ROZPOCET | 0 | 0 | 0 | 0 | 0 | 1 | 0 | 16 | -423875260
| Online PSC |  | https://podminky.urs.cz/item/CS_URS_2024_02/767996705 | [15 empty] | Online PSC | 2
| VV |  | STÁVAJÍCÍ MOSTNÍ PROVIZÓRIUM | [15 empty] | VV | 2 | 1 | True | 0 | ROZPOCET
| VV |  | 10500,00 |  | 10500 | [13 empty] | VV | 2 | 2 | True | 0 | ROZPOCET
| VV |  | Součet |  | 10500 | [13 empty] | VV | 2 | 4 | True | 1 | ROZPOCET
106 | K | 767996703 | Demontáž atypických zámečnických konstrukcí řezáním hm jednotlivých dílů přes 100 do 250 kg | kg | 516.8 |  | 0 | CS ÚRS 2024 02 |  |  | základní |  | 0 | 0 | 0 | 0.001 | 0.5168 | 16 | K | 2 |  |  |  | ROZPOCET | 0 | 0 | 0 | 0 | 0 | 1 | 0 | 16 | 93581097
| Online PSC |  | https://podminky.urs.cz/item/CS_URS_2024_02/767996703 | [15 empty] | Online PSC | 2
| VV |  | stavidlo | [15 empty] | VV | 2 | 1 | True | 0 | ROZPOCET
| VV |  | 516,80 |  | 516.8 | [13 empty] | VV | 2 | 2 | True | 0 | ROZPOCET
| VV |  | Součet |  | 516.8 | [13 empty] | VV | 2 | 4 | True | 1 | ROZPOCET
107 | K | 767211313.1 | Atypické ocelové konstrukce - zábradlí | kg | 1252 |  | 0 | CS ÚRS 2024 02 |  |  | základní |  | 0 | 0 | 0 | 0 | 0 | 16 | K | 2 |  |  |  | ROZPOCET | 0 | 0 | 0 | 0 | 0 | 1 | 0 | 16 | -139052940
| Online PSC |  | https://podminky.urs.cz/item/CS_URS_2024_02/767211313.1 | [15 empty] | Online PSC | 2
| D | 782 | Dokončovací práce - obklady z kamene |  |  |  | 0 | [5 empty] | 0 |  | 0.017818 |  | 0 | 2 | D | 1 |  |  |  | ROZPOCET | [6 empty] | 0
108 | K | 715191003 | Provedení izolace proti chemickým vlivům dilatační spára obkladů a dlažeb elastický tmel | m | 11.8 |  | 0 | CS ÚRS 2024 02 |  |  | základní |  | 0 | 0.00021 | 0.002478 | 0 | 0 | 16 | K | 2 |  |  |  | ROZPOCET | 0 | 0 | 0 | 0 | 0 | 1 | 0 | 16 | -1642505727
| Online PSC |  | https://podminky.urs.cz/item/CS_URS_2024_02/715191003 | [15 empty] | Online PSC | 2
109 | M | 23152210 | tmel silikonový trvale pružný | kg | 15.34 |  | 0 | CS ÚRS 2024 02 |  |  | základní |  | 0 | 0.001 | 0.01534 | 0 | 0 | 32 | M | 2 |  |  |  | ROZPOCET | 0 | 0 | 0 | 0 | 0 | 1 | 0 | 16 | -1443296558
| VV |  | 11,8*1,3 'Přepočtené koeficientem množství |  | 15.34 | [13 empty] | VV | 2 | 2 | False | 1 | ROZPOCET
| D | 87 | Potrubí z trub plastických a skleněných |  |  |  | 0 | [5 empty] | 0 |  | 0 |  | 0 | 1 | D | 1 |  |  |  | ROZPOCET | [6 empty] | 0
110 | K | 871353121.1 | Montáž trub z plastu, gumový kroužek, DN 200 | m | 12 |  | 0 |  |  |  | základní |  | 0 | 0 | 0 | 0 | 0 | 4 | K | 2 |  |  |  | ROZPOCET | 0 | 0 | 0 | 0 | 0 | 1 | 0 | 4 | -1587303399
111 | K | 871393121.1 | Montáž trub z plastu, gumový kroužek, DN 400 | m | 23 |  | 0 |  |  |  | základní |  | 0 | 0 | 0 | 0 | 0 | 4 | K | 2 |  |  |  | ROZPOCET | 0 | 0 | 0 | 0 | 0 | 1 | 0 | 4 | -845390131
| D | 89 | Ostatní konstrukce |  |  |  | 0 | [5 empty] | 0 |  | 1.9265 |  | 0 | 1 | D | 1 |  |  |  | ROZPOCET | [6 empty] | 0
112 | K | 894411111.1 | Šachta z betonových dílců pro DN 200 | kus | 1 |  | 0 |  |  |  | základní |  | 0 | 1.9265 | 1.9265 | 0 | 0 | 4 | K | 2 |  |  |  | ROZPOCET | 0 | 0 | 0 | 0 | 0 | 1 | 0 | 4 | -148039473
| D | 91 | Doplňující konstrukce a práce pozemních komunikací, letišť a ploch |  |  |  | 0 | [5 empty] | 0 |  | 25.8848 |  | 0 | 1 | D | 1 |  |  |  | ROZPOCET | [6 empty] | 0
113 | K | 916131213 | Osazení silničního obrubníku betonového stojatého s boční opěrou do lože z betonu prostého | m | 31.5 |  | 0 | CS ÚRS 2024 02 |  |  | základní |  | 0 | 0.1554 | 4.8951 | 0 | 0 | 4 | K | 2 |  |  |  | ROZPOCET | 0 | 0 | 0 | 0 | 0 | 1 | 0 | 4 | -1290521705
| Online PSC |  | https://podminky.urs.cz/item/CS_URS_2024_02/916131213 | [15 empty] | Online PSC | 2
114 | M | 59217034 | obrubník silniční betonový 1000x150x300mm | m | 32.13 |  | 0 | CS ÚRS 2024 02 |  |  | základní |  | 0 | 0.102 | 3.2773 | 0 | 0 | 8 | M | 2 |  |  |  | ROZPOCET | 0 | 0 | 0 | 0 | 0 | 1 | 0 | 4 | 439694472
| VV |  | 31,5*1,02 'Přepočtené koeficientem množství |  | 32.13 | [13 empty] | VV | 2 | 2 | False | 1 | ROZPOCET
115 | K | 916991121 | Lože pod obrubníky, krajníky nebo obruby z dlažebních kostek z betonu prostého | m3 | 7.85 |  | 0 | CS ÚRS 2024 02 |  |  | základní |  | 0 | 2.2563 | 17.7123 | 0 | 0 | 4 | K | 2 |  |  |  | ROZPOCET | 0 | 0 | 0 | 0 | 0 | 1 | 0 | 4 | -1039498090
| Online PSC |  | https://podminky.urs.cz/item/CS_URS_2024_02/916991121 | [15 empty] | Online PSC | 2
116 | K | 919111111 | Řezání dilatačních spár š 4 mm hl do 60 mm příčných nebo podélných v čerstvém CB krytu | m | 12.6 |  | 0 | CS ÚRS 2024 02 |  |  | základní |  | 0 | 1e-05 | 0.000126 | 0 | 0 | 4 | K | 2 |  |  |  | ROZPOCET | 0 | 0 | 0 | 0 | 0 | 1 | 0 | 4 | 1103829213
| Online PSC |  | https://podminky.urs.cz/item/CS_URS_2024_02/919111111 | [15 empty] | Online PSC | 2
| D | 93 | Různé dokončovací konstrukce a práce inženýrských staveb |  |  |  | 0 | [5 empty] | 0 |  | 273.6091 |  | 1.84 | 1 | D | 1 |  |  |  | ROZPOCET | [6 empty] | 0
117 | K | 935112111 | Osazení příkopového žlabu do betonu tl 100 mm z betonových tvárnic š 500 mm | m | 26 |  | 0 | CS ÚRS 2024 02 |  |  | základní |  | 0 | 0.13096 | 3.405 | 0 | 0 | 4 | K | 2 |  |  |  | ROZPOCET | 0 | 0 | 0 | 0 | 0 | 1 | 0 | 4 | -541601487
| Online PSC |  | https://podminky.urs.cz/item/CS_URS_2024_02/935112111 | [15 empty] | Online PSC | 2
118 | M | 59227054.1 | žlabovka příkopová betonová 155x295,5x665 mm přírodní | m | 27.3 |  | 0 |  |  |  | základní |  | 0 | 0.12 | 3.276 | 0 | 0 | 8 | M | 2 |  |  |  | ROZPOCET | 0 | 0 | 0 | 0 | 0 | 1 | 0 | 4 | 801681472
| VV |  | 26*1,05 'Přepočtené koeficientem množství |  | 27.3 | [13 empty] | VV | 2 | 2 | False | 1 | ROZPOCET
119 | K | 935112911 | Příplatek ZKD tl 10 mm lože přes 100 mm u příkopového žlabu osazeného do betonu | m2 | 39 |  | 0 | CS ÚRS 2024 02 |  |  | základní |  | 0 | 0.02681 | 1.0456 | 0 | 0 | 4 | K | 2 |  |  |  | ROZPOCET | 0 | 0 | 0 | 0 | 0 | 1 | 0 | 4 | 923536655
| Online PSC |  | https://podminky.urs.cz/item/CS_URS_2024_02/935112911 | [15 empty] | Online PSC | 2
120 | K | 938902111 | Čištění příkopů komunikací příkopovým rypadlem objem nánosu do 0,15 m3/m | m | 16 |  | 0 | CS ÚRS 2024 02 |  |  | základní |  | 0 | 0 | 0 | 0.097 | 1.552 | 4 | K | 2 |  |  |  | ROZPOCET | 0 | 0 | 0 | 0 | 0 | 1 | 0 | 4 | 889597483
| Online PSC |  | https://podminky.urs.cz/item/CS_URS_2024_02/938902111 | [15 empty] | Online PSC | 2
121 | K | 938903111 | Vysekání spár hl do 70 mm v dlažbě z lomového kamene | m2 | 16 |  | 0 | CS ÚRS 2024 02 |  |  | základní |  | 0 | 0 | 0 | 0.018 | 0.288 | 4 | K | 2 |  |  |  | ROZPOCET | 0 | 0 | 0 | 0 | 0 | 1 | 0 | 4 | -1994113477
| Online PSC |  | https://podminky.urs.cz/item/CS_URS_2024_02/938903111 | [15 empty] | Online PSC | 2
122 | K | 936561111 | Podkladní a krycí vrstvy trubních propustků nebo překopů cest z kameniva | m3 | 135 |  | 0 | CS ÚRS 2024 02 |  |  | základní |  | 0 | 1.9695 | 265.8825 | 0 | 0 | 4 | K | 2 |  |  |  | ROZPOCET | 0 | 0 | 0 | 0 | 0 | 1 | 0 | 4 | 1044996718
| Online PSC |  | https://podminky.urs.cz/item/CS_URS_2024_02/936561111 | [15 empty] | Online PSC | 2
| D | 94 | Lešení a stavební výtahy |  |  |  | 0 | [5 empty] | 0 |  | 0.2132 |  | 0 | 1 | D | 1 |  |  |  | ROZPOCET | [6 empty] | 0
123 | K | 946231111 | Montáž zavěšeného lešení pod bednění mostních říms s vyložením do 0,9 m | m | 26 |  | 0 | CS ÚRS 2024 02 |  |  | základní |  | 0 | 0.0082 | 0.2132 | 0 | 0 | 4 | K | 2 |  |  |  | ROZPOCET | 0 | 0 | 0 | 0 | 0 | 1 | 0 | 4 | -191883608
| Online PSC |  | https://podminky.urs.cz/item/CS_URS_2024_02/946231111 | [15 empty] | Online PSC | 2
124 | K | 946231121 | Demontáž zavěšeného lešení podpěrného pod bednění mostní římsy | m | 26 |  | 0 | CS ÚRS 2024 02 |  |  | základní |  | 0 | 0 | 0 | 0 | 0 | 4 | K | 2 |  |  |  | ROZPOCET | 0 | 0 | 0 | 0 | 0 | 1 | 0 | 4 | 1393816179
| Online PSC |  | https://podminky.urs.cz/item/CS_URS_2024_02/946231121 | [15 empty] | Online PSC | 2
| D | 96 | Bourání konstrukcí |  |  |  | 0 | [5 empty] | 0 |  | 7.6924 |  | 189.1416 | 1 | D | 1 |  |  |  | ROZPOCET | [6 empty] | 0
125 | K | 963041211 | Bourání mostní nosné konstrukce z betonu prostého | m3 | 12.67 |  | 0 | CS ÚRS 2024 02 |  |  | základní |  | 0 | 0.12 | 1.5204 | 2.2 | 27.874 | 4 | K | 2 |  |  |  | ROZPOCET | 0 | 0 | 0 | 0 | 0 | 1 | 0 | 4 | 1918258256
| Online PSC |  | https://podminky.urs.cz/item/CS_URS_2024_02/963041211 | [15 empty] | Online PSC | 2
126 | K | 960211251 | Bourání vodních staveb zděných z kamene nebo z cihel, z vodní hladiny | m3 | 10.08 |  | 0 | CS ÚRS 2024 02 |  |  | základní |  | 0 | 0 | 0 | 2.65 | 26.712 | 4 | K | 2 |  |  |  | ROZPOCET | 0 | 0 | 0 | 0 | 0 | 1 | 0 | 4 | -1959296246
| Online PSC |  | https://podminky.urs.cz/item/CS_URS_2024_02/960211251 | [15 empty] | Online PSC | 2
127 | K | 966006132 | Odstranění značek dopravních nebo orientačních se sloupky s betonovými patkami | kus | 2 |  | 0 | CS ÚRS 2024 02 |  |  | základní |  | 0 | 0 | 0 | 0.082 | 0.164 | 4 | K | 2 |  |  |  | ROZPOCET | 0 | 0 | 0 | 0 | 0 | 1 | 0 | 4 | -101270886
| Online PSC |  | https://podminky.urs.cz/item/CS_URS_2024_02/966006132 | [15 empty] | Online PSC | 2
128 | K | 961021112 | Bourání mostních základů z kamene | m3 | 16.8 |  | 0 | CS ÚRS 2024 02 |  |  | základní |  | 0 | 0.12 | 2.016 | 2.49 | 41.832 | 4 | K | 2 |  |  |  | ROZPOCET | 0 | 0 | 0 | 0 | 0 | 1 | 0 | 4 | 1915461378
| Online PSC |  | https://podminky.urs.cz/item/CS_URS_2024_02/961021112 | [15 empty] | Online PSC | 2
129 | K | 966075141 | Odstranění kovového zábradlí vcelku | m | 25.2 |  | 0 | CS ÚRS 2024 02 |  |  | základní |  | 0 | 8e-05 | 0.002016 | 0.018 | 0.4536 | 4 | K | 2 |  |  |  | ROZPOCET | 0 | 0 | 0 | 0 | 0 | 1 | 0 | 4 | 106447058
| Online PSC |  | https://podminky.urs.cz/item/CS_URS_2024_02/966075141 | [15 empty] | Online PSC | 2
130 | K | 963051111 | Bourání mostní nosné konstrukce z ŽB | m3 | 34.13 |  | 0 | CS ÚRS 2024 02 |  |  | základní |  | 0 | 0.12171 | 4.154 | 2.4 | 81.912 | 4 | K | 2 |  |  |  | ROZPOCET | 0 | 0 | 0 | 0 | 0 | 1 | 0 | 4 | -702137906
| Online PSC |  | https://podminky.urs.cz/item/CS_URS_2024_02/963051111 | [15 empty] | Online PSC | 2
131 | K | 239111113 | Odbourání vrchní části znehodnocené výplně pilot D piloty přes 650 do 1250 mm | m | 6 |  | 0 | CS ÚRS 2024 02 |  |  | základní |  | 0 | 0 | 0 | 1.699 | 10.194 | 4 | K | 2 |  |  |  | ROZPOCET | 0 | 0 | 0 | 0 | 0 | 1 | 0 | 4 | -2018363296
| Online PSC |  | https://podminky.urs.cz/item/CS_URS_2024_02/239111113 | [15 empty] | Online PSC | 2
| D | 97 | Prorážení otvorů a ostatní bourací práce |  |  |  | 0 | [5 empty] | 0 |  | 0 |  | 0 | 1 | D | 1 |  |  |  | ROZPOCET | [6 empty] | 0
132 | K | 997211111 | Svislá doprava suti na v 3,5 m | t | 189.69 |  | 0 | CS ÚRS 2024 02 |  |  | základní |  | 0 | 0 | 0 | 0 | 0 | 4 | K | 2 |  |  |  | ROZPOCET | 0 | 0 | 0 | 0 | 0 | 1 | 0 | 4 | 1270176838
| Online PSC |  | https://podminky.urs.cz/item/CS_URS_2024_02/997211111 | [15 empty] | Online PSC | 2
133 | K | 997006002 | Strojové třídění stavebního odpadu | t | 332.48 |  | 0 | CS ÚRS 2024 02 |  |  | základní |  | 0 | 0 | 0 | 0 | 0 | 4 | K | 2 |  |  |  | ROZPOCET | 0 | 0 | 0 | 0 | 0 | 1 | 0 | 4 | 853319635
| Online PSC |  | https://podminky.urs.cz/item/CS_URS_2024_02/997006002 | [15 empty] | Online PSC | 2
134 | K | 997211611 | Nakládání suti na dopravní prostředky pro vodorovnou dopravu | t | 332.48 |  | 0 | CS ÚRS 2024 02 |  |  | základní |  | 0 | 0 | 0 | 0 | 0 | 4 | K | 2 |  |  |  | ROZPOCET | 0 | 0 | 0 | 0 | 0 | 1 | 0 | 4 | 1599061960
| Online PSC |  | https://podminky.urs.cz/item/CS_URS_2024_02/997211611 | [15 empty] | Online PSC | 2
135 | K | 997013501 | Odvoz suti a vybouraných hmot na skládku nebo meziskládku do 1 km se složením | t | 332.48 |  | 0 | CS ÚRS 2024 02 |  |  | základní |  | 0 | 0 | 0 | 0 | 0 | 4 | K | 2 |  |  |  | ROZPOCET | 0 | 0 | 0 | 0 | 0 | 1 | 0 | 4 | -1825472451
| Online PSC |  | https://podminky.urs.cz/item/CS_URS_2024_02/997013501 | [15 empty] | Online PSC | 2
136 | K | 997013509 | Příplatek k odvozu suti a vybouraných hmot na skládku ZKD 1 km přes 1 km | t | 6317.12 |  | 0 | CS ÚRS 2024 02 |  |  | základní |  | 0 | 0 | 0 | 0 | 0 | 4 | K | 2 |  |  |  | ROZPOCET | 0 | 0 | 0 | 0 | 0 | 1 | 0 | 4 | -883311392
| Online PSC |  | https://podminky.urs.cz/item/CS_URS_2024_02/997013509 | [15 empty] | Online PSC | 2
| VV |  | odvoz do 20 km | [15 empty] | VV | 2 | 1 | True | 0 | ROZPOCET
| VV |  | 332,480*(20,00-1,00) |  | 6317.12 | [13 empty] | VV | 2 | 2 | True | 0 | ROZPOCET
| VV |  | Součet |  | 6317.12 | [13 empty] | VV | 2 | 4 | True | 1 | ROZPOCET
| D | M22 | Montáže sdělovací a zabezpečovací techniky |  |  |  | 0 | [5 empty] | 0 |  | 0 |  | 0 | 1 | D | 1 |  |  |  | ROZPOCET | [6 empty] | 0
137 | K | 220261104.1 | Konstrukce ocelová pro zařízení do 100 kg - žárově zinkovaná + nátěr | kus | 8 |  | 0 |  |  |  | základní |  | 0 | 0 | 0 | 0 | 0 | 4 | K | 2 |  |  |  | ROZPOCET | 0 | 0 | 0 | 0 | 0 | 1 | 0 | 4 | 227065464
| D | M46 | Zemní práce při montážích |  |  |  | 0 | [5 empty] | 0 |  | 0 |  | 0 | 1 | D | 1 |  |  |  | ROZPOCET | [6 empty] | 0
138 | K | 919112111 | Řezání dilatačních spár š 4 mm hl do 60 mm příčných nebo podélných v živičném krytu | m | 12.6 |  | 0 | CS ÚRS 2024 02 |  |  | základní |  | 0 | 0 | 0 | 0 | 0 | 4 | K | 2 |  |  |  | ROZPOCET | 0 | 0 | 0 | 0 | 0 | 1 | 0 | 4 | 721444789
| Online PSC |  | https://podminky.urs.cz/item/CS_URS_2024_02/919112111 | [15 empty] | Online PSC | 2
| D | S | Přesuny sutí |  |  |  | 0 | [5 empty] | 0 |  | 0 |  | 0 | 1 | D | 1 |  |  |  | ROZPOCET | [6 empty] | 0
139 | K | 997013631 | Poplatek za uložení na skládce (skládkovné) stavebního odpadu směsného kód odpadu 17 09 04 | t | 12.47 |  | 0 | CS ÚRS 2024 02 |  |  | základní |  | 0 | 0 | 0 | 0 | 0 | 4 | K | 2 |  |  |  | ROZPOCET | 0 | 0 | 0 | 0 | 0 | 1 | 0 | 4 | -689682492
| Online PSC |  | https://podminky.urs.cz/item/CS_URS_2024_02/997013631 | [15 empty] | Online PSC | 2
140 | K | 997013655 | Poplatek za uložení na skládce (skládkovné) zeminy a kamení kód odpadu 17 05 04 | t | 65.42 |  | 0 | CS ÚRS 2024 02 |  |  | základní |  | 0 | 0 | 0 | 0 | 0 | 4 | K | 2 |  |  |  | ROZPOCET | 0 | 0 | 0 | 0 | 0 | 1 | 0 | 4 | 1523376980
| Online PSC |  | https://podminky.urs.cz/item/CS_URS_2024_02/997013655 | [15 empty] | Online PSC | 2
| P |  | Poznámka k položce: zemina a kamení s příměsí 10 % (cihla, beton) | [15 empty] | P | 2
141 | K | 997013602 | Poplatek za uložení na skládce (skládkovné) stavebního odpadu železobetonového kód odpadu 17 01 01 | t | 48.65 |  | 0 | CS ÚRS 2024 02 |  |  | základní |  | 0 | 0 | 0 | 0 | 0 | 4 | K | 2 |  |  |  | ROZPOCET | 0 | 0 | 0 | 0 | 0 | 1 | 0 | 4 | -902566937
| Online PSC |  | https://podminky.urs.cz/item/CS_URS_2024_02/997013602 | [15 empty] | Online PSC | 2
| P |  | Poznámka k položce: beton lehce vyztužený, kusovost do 1600 cm2 | [15 empty] | P | 2
| D | M | Ostatní materiál |  |  |  | 0 | [5 empty] | 0 |  | 0.18319 |  | 0 | 3 | D | 1 |  |  |  | ROZPOCET | [6 empty] | 0
142 | M | 11163166 | zálivka asfaltová elastická pro mostní závěry | kg | 70 |  | 0 | CS ÚRS 2024 02 |  |  | základní |  | 0 | 0.001 | 0.07 | 0 | 0 | 256 | M | 2 |  |  |  | ROZPOCET | 0 | 0 | 0 | 0 | 0 | 1 | 0 | 64 | 741133649
143 | M | 13384340.1 | Tyč průřezu U 160, střední, jakost oceli S235 | t | 0.28 |  | 0 |  |  |  | základní |  | 0 | 0 | 0 | 0 | 0 | 256 | M | 2 |  |  |  | ROZPOCET | 0 | 0 | 0 | 0 | 0 | 1 | 0 | 64 | -1827405416
144 | K | 998212195 | Příplatek k přesunu hmot pro mosty zděné nebo monolitické za zvětšený přesun do 5000 m | t | 1193.6 |  | 0 | CS ÚRS 2024 02 |  |  | základní |  | 0 | 0 | 0 | 0 | 0 | 4 | K | 2 |  |  |  | ROZPOCET | 0 | 0 | 0 | 0 | 0 | 1 | 0 | 4 | 347746042
| Online PSC |  | https://podminky.urs.cz/item/CS_URS_2024_02/998212195 | [15 empty] | Online PSC | 2
145 | K | 998212111 | Přesun hmot pro mosty zděné, monolitické betonové nebo ocelové v do 20 m | t | 1193.6 |  | 0 | CS ÚRS 2024 02 |  |  | základní |  | 0 | 0 | 0 | 0 | 0 | 4 | K | 2 |  |  |  | ROZPOCET | 0 | 0 | 0 | 0 | 0 | 1 | 0 | 4 | -612333572
| Online PSC |  | https://podminky.urs.cz/item/CS_URS_2024_02/998212111 | [15 empty] | Online PSC | 2
146 | M | 28611146 | trubka kanalizační PVC DN 400x1000mm SN4 | m | 5.25 |  | 0 | CS ÚRS 2024 02 |  |  | základní |  | 0 | 0.02156 | 0.11319 | 0 | 0 | 256 | M | 2 |  |  |  | ROZPOCET | 0 | 0 | 0 | 0 | 0 | 1 | 0 | 64 | -167444944

## OST - Ostatní a vedlejší ...
[9 empty] | >> skryté sloupce << | [9 empty] | {5e4c1eec-cf5e-4861-a125-d8d8577decd6}
2
| KRYCÍ LIST SOUPISU PRACÍ | [8 empty] | v --- níže se nacházejí doplnkové a pomocné údaje k sestavám --- v | [8 empty] | False
Stavba:
rekonstrukce mostu NB04 v Nymburce
Objekt:
OST - Ostatní a vedlejší náklady
| KSO: |  |  |  |  | CC-CZ:
| Místo: |  | Město Nymburk |  |  | Datum: | 2024-12-11
| Zadavatel: |  |  |  |  | IČ:
|  | Město Nymburk |  |  |  | DIČ:
| Uchazeč: |  |  |  |  | IČ: | Vyplň údaj
|  | Vyplň údaj |  |  |  | DIČ: | Vyplň údaj
| Projektant: |  |  |  |  | IČ:
|  | KUCIÁN statika s.r.o. |  |  |  | DIČ:
| Zpracovatel: |  |  |  |  | IČ:
|  | Ing. Jaromír Kucián |  |  |  | DIČ:
Poznámka:
Pokud se ve stavebním rozpočtu vyskytují obchodní názvy materiálů, slouží pouze pro vyjádření vlastností materiálů a mohou být nahrazeny materiály se stejnými nebo lepšími vlastnostmi. Při naceňování je nutné brát v úvahu celkovou projektovou dokumentaci. Jedná se o orientační výkazy výměr, které je nutno ověřit dodavatelskou firmou. V případě nesrovnalostí je nutné kontaktovat projektanta. Součástí nabídkové ceny musí být veškeré náklady, aby cena byla konečná. Každým uchazečem vyplněná položka musí obsahovat veškeré technicky a logicky dovoditélné součásti dodávky a montáže. Označení výrobků konkrétním výrobcem v projektu stavby vyjadřuje standard požadované kvality. Pokud uchazeč nabídne produkt od jiného výrobce je povinen dodržet standard a zároveň, přejímá odpovědnost za správnost náhrady - splnění všech parametrů a koordinaci se všemi navazujícími profesemi, eventuelní nutnost úpravy projektu pro výběr zhotovitele půjde k tíží uchazeče (vybraného dodavatele). Položky níže vykázané je nutné nacenit včetně přívozu, složení, naložení, manipulace, montáže, napojení, kotvení, kování, spojovacího materiálu, povrchové úpravy,
| Cena bez DPH | [5 empty] | 0
|  |  | Základ daně |  |  | Sazba daně | Výše daně
| DPH | základní | 0 |  |  | 21% | 0
|  | snížená | 0 |  |  | 12% | 0
|  | zákl. přenesená | 0 |  |  | 21% | 0
|  | sníž. přenesená | 0 |  |  | 12% | 0
|  | nulová | 0 |  |  | 0% | 0
| Cena s DPH |  |  | v | CZK |  | 0
| Projektant |  |  | Zpracovatel
| Datum a podpis: |  | Razítko | Datum a podpis: |  |  | Razítko
| Objednavatel |  |  | Uchazeč
| Datum a podpis: |  | Razítko | Datum a podpis: |  |  | Razítko
REKAPITULACE ČLENĚNÍ SOUPISU PRACÍ
Stavba:
rekonstrukce mostu NB04 v Nymburce
Objekt:
OST - Ostatní a vedlejší náklady
Místo: |  |  | Město Nymburk |  |  | Datum: | 2024-12-11
Zadavatel: |  |  | Město Nymburk |  |  | Projektant: | KUCIÁN statika s.r.o.
Uchazeč: |  |  | Vyplň údaj |  |  | Zpracovatel: | Ing. Jaromír Kucián
Kód dílu - Popis | [6 empty] | Cena celkem [CZK]
Náklady ze soupisu prací | [6 empty] | 0 | [12 empty] | -1
| VRN - Vedlejší rozpočtové náklady | [5 empty] | 0
| VRN1 - Doplňkové náklady DN | [5 empty] | 0
| VRN2 - Příprava staveniště | [5 empty] | 0
| VRN3 - Ostatní rozpočtové náklady (ORN) | [5 empty] | 0
SOUPIS PRACÍ
Stavba:
rekonstrukce mostu NB04 v Nymburce
Objekt:
OST - Ostatní a vedlejší náklady
Místo: |  |  | Město Nymburk |  |  | Datum: | 2024-12-11
Zadavatel: |  |  | Město Nymburk |  |  | Projektant: | KUCIÁN statika s.r.o.
Uchazeč: |  |  | Vyplň údaj |  |  | Zpracovatel: | Ing. Jaromír Kucián
PČ | Typ | Kód | Popis | MJ | Množství | J.cena [CZK] | Cena celkem [CZK] | Cenová soustava |  |  | DPH | J. Nh [h] | Nh celkem [h] | J. hmotnost [t] | Hmotnost celkem [t] | J. suť [t] | Suť Celkem [t]
Náklady soupisu celkem | [6 empty] | 0 | [5 empty] | 0 |  | 0 |  | 0 |  | D | -1 | [7 empty] | 0
| D | VRN | Vedlejší rozpočtové náklady |  |  |  | 0 | [5 empty] | 0 |  | 0 |  | 0 | 5 | D | 0 | ROZPOCET | [6 empty] | 0
| D | VRN1 | Doplňkové náklady DN |  |  |  | 0 | [5 empty] | 0 |  | 0 |  | 0 | 5 | D | 1 | ROZPOCET | [6 empty] | 0
1 | K | VRN1.1 | Práce přesčas | kpl | 1 |  | 0 |  |  |  | základní |  | 0 | 0 | 0 | 0 | 0 | 4 | K | 2 | ROZPOCET | 0 | 0 | 0 | 0 | 0 | 1 | 0 | 4 | 253918450
2 | K | VRN1.2 | Bez pevné podl. | kpl | 1 |  | 0 |  |  |  | základní |  | 0 | 0 | 0 | 0 | 0 | 4 | K | 2 | ROZPOCET | 0 | 0 | 0 | 0 | 0 | 1 | 0 | 4 | 972989308
3 | K | 091403000 | Práce na památkovém objektu | kpl | 1 |  | 0 | CS ÚRS 2024 02 |  |  | základní |  | 0 | 0 | 0 | 0 | 0 | 1024 | K | 2 | ROZPOCET | 0 | 0 | 0 | 0 | 0 | 1 | 0 | 1024 | -442610581
| Online PSC |  | https://podminky.urs.cz/item/CS_URS_2024_02/091403000 | [15 empty] | Online PSC | 2
| D | VRN2 | Příprava staveniště |  |  |  | 0 | [5 empty] | 0 |  | 0 |  | 0 | 5 | D | 1 | ROZPOCET | [6 empty] | 0
4 | K | 030001000 | Zařízení staveniště | kpl | 1 |  | 0 | CS ÚRS 2024 02 |  |  | základní |  | 0 | 0 | 0 | 0 | 0 | 1024 | K | 2 | ROZPOCET | 0 | 0 | 0 | 0 | 0 | 1 | 0 | 1024 | 844610357
| Online PSC |  | https://podminky.urs.cz/item/CS_URS_2024_02/030001000 | [15 empty] | Online PSC | 2
5 | K | 065002000 | Mimostaveništní doprava materiálů, výrobků a strojů | kpl | 1 |  | 0 | CS ÚRS 2024 02 |  |  | základní |  | 0 | 0 | 0 | 0 | 0 | 1024 | K | 2 | ROZPOCET | 0 | 0 | 0 | 0 | 0 | 1 | 0 | 1024 | -864668736
| Online PSC |  | https://podminky.urs.cz/item/CS_URS_2024_02/065002000 | [15 empty] | Online PSC | 2
6 | K | 060001000 | Územní vlivy | kpl | 1 |  | 0 | CS ÚRS 2024 02 |  |  | základní |  | 0 | 0 | 0 | 0 | 0 | 1024 | K | 2 | ROZPOCET | 0 | 0 | 0 | 0 | 0 | 1 | 0 | 1024 | -1952743429
| Online PSC |  | https://podminky.urs.cz/item/CS_URS_2024_02/060001000 | [15 empty] | Online PSC | 2
7 | K | 070001000 | Provozní vlivy | kpl | 1 |  | 0 | CS ÚRS 2024 02 |  |  | základní |  | 0 | 0 | 0 | 0 | 0 | 1024 | K | 2 | ROZPOCET | 0 | 0 | 0 | 0 | 0 | 1 | 0 | 1024 | 372272184
| Online PSC |  | https://podminky.urs.cz/item/CS_URS_2024_02/070001000 | [15 empty] | Online PSC | 2
8 | K | 090001000 | Ostatní náklady | kpl | 1 |  | 0 | CS ÚRS 2024 02 |  |  | základní |  | 0 | 0 | 0 | 0 | 0 | 1024 | K | 2 | ROZPOCET | 0 | 0 | 0 | 0 | 0 | 1 | 0 | 1024 | 1530246569
| Online PSC |  | https://podminky.urs.cz/item/CS_URS_2024_02/090001000 | [15 empty] | Online PSC | 2
9 | K | VRN2.1 | NUS z rozpočtu | kpl | 1 |  | 0 |  |  |  | základní |  | 0 | 0 | 0 | 0 | 0 | 1024 | K | 2 | ROZPOCET | 0 | 0 | 0 | 0 | 0 | 1 | 0 | 1024 | -1834349866
| D | VRN3 | Ostatní rozpočtové náklady (ORN) |  |  |  | 0 | [5 empty] | 0 |  | 0 |  | 0 | 5 | D | 1 | ROZPOCET | [6 empty] | 0
10 | K | 013203000 | Realizační projektová dokumentace stavby | kpl | 1 |  | 0 | CS ÚRS 2024 02 |  |  | základní |  | 0 | 0 | 0 | 0 | 0 | 1024 | K | 2 | ROZPOCET | 0 | 0 | 0 | 0 | 0 | 1 | 0 | 1024 | 1725056466
| Online PSC |  | https://podminky.urs.cz/item/CS_URS_2024_02/013203000 | [15 empty] | Online PSC | 2
11 | K | 013254000 | Dokumentace skutečného provedení stavby včetně ML a HMP | kpl | 1 |  | 0 | CS ÚRS 2024 02 |  |  | základní |  | 0 | 0 | 0 | 0 | 0 | 1024 | K | 2 | ROZPOCET | 0 | 0 | 0 | 0 | 0 | 1 | 0 | 1024 | -873522382
| Online PSC |  | https://podminky.urs.cz/item/CS_URS_2024_02/013254000 | [15 empty] | Online PSC | 2
12 | K | 011103000 | Geodetická měření | kpl | 1 |  | 0 | CS ÚRS 2024 02 |  |  | základní |  | 0 | 0 | 0 | 0 | 0 | 1024 | K | 2 | ROZPOCET | 0 | 0 | 0 | 0 | 0 | 1 | 0 | 1024 | 341241358
| Online PSC |  | https://podminky.urs.cz/item/CS_URS_2024_02/011103000 | [15 empty] | Online PSC | 2
13 | K | 071002000 | DIO včetně projednání | kpl | 1 |  | 0 | CS ÚRS 2024 02 |  |  | základní |  | 0 | 0 | 0 | 0 | 0 | 1024 | K | 2 | ROZPOCET | 0 | 0 | 0 | 0 | 0 | 1 | 0 | 1024 | 573650886
| Online PSC |  | https://podminky.urs.cz/item/CS_URS_2024_02/071002000 | [15 empty] | Online PSC | 2
14 | K | 013274000 | Pasportizace sousedních objektů a objízdných tras | kpl | 1 |  | 0 | CS ÚRS 2024 02 |  |  | základní |  | 0 | 0 | 0 | 0 | 0 | 1024 | K | 2 | ROZPOCET | 0 | 0 | 0 | 0 | 0 | 1 | 0 | 1024 | -1776564180
| Online PSC |  | https://podminky.urs.cz/item/CS_URS_2024_02/013274000 | [15 empty] | Online PSC | 2
15 | K | VRN3.1 | Fotodokumentace průběhu výstavby | kpl | 1 |  | 0 |  |  |  | základní |  | 0 | 0 | 0 | 0 | 0 | 4 | K | 2 | ROZPOCET | 0 | 0 | 0 | 0 | 0 | 1 | 0 | 4 | -1192735998
16 | K | VRN3.2 | Povodňový a havarijní plán | kpl | 1 |  | 0 |  |  |  | základní |  | 0 | 0 | 0 | 0 | 0 | 4 | K | 2 | ROZPOCET | 0 | 0 | 0 | 0 | 0 | 1 | 0 | 4 | 1122366898
17 | K | VRN3.3 | Úpravy a následné opravy objízdných tras | kpl | 1 |  | 0 |  |  |  | základní |  | 0 | 0 | 0 | 0 | 0 | 4 | K | 2 | ROZPOCET | 0 | 0 | 0 | 0 | 0 | 1 | 0 | 4 | -2074838010
18 | K | VRN3.4 | Ochrana inženýrských sítí | kpl | 1 |  | 0 |  |  |  | základní |  | 0 | 0 | 0 | 0 | 0 | 4 | K | 2 | ROZPOCET | 0 | 0 | 0 | 0 | 0 | 1 | 0 | 4 | -1292601471
19 | K | VRN3.5 | Přeložka a vyvěšení sítí SO401 | kpl | 1 |  | 0 |  |  |  | základní |  | 0 | 0 | 0 | 0 | 0 | 4 | K | 2 | ROZPOCET | 0 | 0 | 0 | 0 | 0 | 1 | 0 | 4 | 1299201578