## Kryci list
Výkaz výměr
Zakázka
Číslo zakázky | KUL-2013-11
Zakázka | MŠ U pejska a kočičky - Výměna vnitřních instalací - 1 objekt_ 3 MŠ
Klasifikace | Budovy občanské výstavby
Fáze | Příprava realizace
Komentář
Verze
Popis | 1
Komentář
Firmy
Typ Firmy | Název
Projektant | Ing.Jiří Kulhánek, Nymburk
Investor | Město Nymburk
Uživatelé
Význam (funkce) | Jméno

## Rekapitulace
Zakázka:
_ | MŠ U pejska a kočičky - Výměna vnitřních instalací - 1 objekt_ 3 MŠ
21 | Popis | Cena | Hmotnost | DPH | Cena s DPH
#N/A
| MŠ U pejska a kočičky - Výměna vnitřních instalací - 1 objekt_ 3 MŠ |  | 19.1655
| 003: Svislé konstrukce |  | 0.7292
| 004: Vodorovné konstrukce |  | 0.63801
| 006: Úpravy povrchu |  | 10.9826
| 009: Ostatní konstrukce a práce |  | 0.17074
| 021: Silnoproud |  | 0.24235
| 022: Slaboproud |  | 0.003436
024: Vzduchotechnika
099: Přesun hmot HSV
| 711: Izolace proti vodě |  | 0.24904
712: Povlakové krytiny
| 721: Vnitřní kanalizace |  | 0.12999
| 722: Vnitřní vodovod |  | 0.13836
| 725: Zařizovací předměty |  | 0.10589
| 733: Ústřední vytápění - rozvodné potrubí |  | 0.17852
| 734: Ústřední vytápění - armatury |  | 0.01921
| 735: Ústřední vytápění - otopná tělesa |  | 0.5382
| 766: Konstrukce truhlářské |  | 0.00188
767: Konstrukce zámečnické
| 771: Podlahy z dlaždic |  | 1.7976
| 776: Podlahy povlakové |  | 1.4824
| 781: Obklady keramické |  | 1.397
| 783: Nátěry |  | 0.0052848
| 784: Malby |  | 0.35579
V03: Zařízení staveniště
V06: Územní vlivy
0 | Celkem (bez DPH) | 0
| DPH | 0
0
0
| Celkem (včetně DPH) | 0

## Zakazka
[5 empty] | Poř. | Typ | Kód | Alter. kód | Popis | MJ | Výměra bez ztr. | Ztratné | Výměra | Jedn. cena | Cena | Jedn. hmotn. | Hmotnost | Jedn. suť | Suť | Sazba DPH | DPH | Cena s DPH | Komentář | Objekt | Oddíl
| MŠ U pejska a kočičky - Výměna vnitřních instalací - 1 objekt_ 3 MŠ | [7 empty] | SO_01: Stavební objekt 01 | [5 empty] | 0 |  | 19.1655 |  | 34.6515 | _ | 0 | 0
[9 empty] | 003: Svislé konstrukce | [5 empty] | 0 |  | 0.7292 |  | 0 | _ | 0 | 0
##T2##N_Catalog_catGUID | ##T2##PRO_ITEM_catID | ##T2##PRO_ITEM_iteCode | ##T2##PRO_ITEM_szvCode | ##T2##PRO_ITEM_tevCode | 1 | SP | 342272148 |  | Příčky tl 50 mm z pórobetonových přesných hladkých příčkovek objemové hmotnosti 500 kg/m3 | m2 | 15.53 | 0 | 15.53 | 0 | 0 | 0.04 | 0.6212 |  | 0 | 21 | 0 | 0 |  | SO_01 | 003
[9 empty] | ((0,625+3,7+0,375+0,55+0,25+0,55)*1,2)+((0,12+0,15+0,55+0,15+0,45+0,12+0,15+0,13)*3,25)+((3,825+0,1)*0,6) |  | 15.53 | [8 empty] | _
[5 empty] | 2 | SP | 342272323 |  | Příčky tl 100 mm z pórobetonových přesných hladkých příčkovek objemové hmotnosti 500 kg/m3 | m2 | 1.8 | 0 | 1.8 | 0 | 0 | 0.06 | 0.108 |  | 0 | 21 | 0 | 0 |  | SO_01 | 003
[9 empty] | větrání; 1,2*0,75*2 |  | 1.8 | [8 empty] | _
_
[9 empty] | 004: Vodorovné konstrukce | [5 empty] | 0 |  | 0.63801 |  | 0 | _ | 0 | 0
[5 empty] | 1 | SP | 411121232 |  | Montáž prefabrikovaných ŽB stropů ze stropních desek dl do 1800 mm | kus | 139 | 0 | 139 | 0 | 0 | 0.00459 | 0.63801 |  | 0 | 21 | 0 | 0 |  | SO_01 | 004
_
[9 empty] | 006: Úpravy povrchu | [5 empty] | 0 |  | 10.9826 |  | 0 | _ | 0 | 0
[5 empty] | 1 | SP | 612471413 |  | Tenkovrstvá úprava vnitřních stěn tl do 3 mm aktivovaným štukem s disperzní přilnavou přísadou | m2 | 15.53 | 0 | 15.53 | 0 | 0 | 0.00474 | 0.073612 |  | 0 | 21 | 0 | 0 |  | SO_01 | 006
[9 empty] | ((0,625+3,7+0,375+0,55+0,25+0,55)*1,2)+((0,12+0,15+0,55+0,15+0,45+0,12+0,15+0,13)*3,25)+((3,825+0,1)*0,6) |  | 15.53 | [8 empty] | _
[5 empty] | 2 | SP | 612473181 |  | Vnitřní omítka zdiva vápenocementová ze suchých směsí hladká | m2 | 78.87 | 0 | 78.87 | 0 | 0 | 0.03036 | 2.3945 |  | 0 | 21 | 0 | 0 |  | SO_01 | 006
[9 empty] | obklad;((3,71+5,17+18,5+1,5+15,2+7,8)*1,5)+((2,1*0,5)) |  | 78.87 | [8 empty] | _
[5 empty] | 3 | SP | 612481118 |  | Potažení vnitřních stěn sklovláknitým pletivem vtlačením do tmele | m2 | 15.35 | 0 | 15.35 | 0 | 0 | 0.00469 | 0.071991 |  | 0 | 21 | 0 | 0 |  | SO_01 | 006
[5 empty] | 4 | SP | 631312141 |  | Doplnění rýh v dosavadních mazaninách betonem prostým | m3 | 2.185 | 0 | 2.185 | 0 | 0 | 2.23 | 4.8726 |  | 0 | 21 | 0 | 0 |  | SO_01 | 006
[9 empty] | kanálek;43,7*0,05 |  | 2.185 | [8 empty] | _
[5 empty] | 5 | SP | 632453331 |  | Potěr betonový samonivelační tl do 30 mm tř. C 25/30 | m2 | 59.5 | 0 | 59.5 | 0 | 0 | 0.06 | 3.57 |  | 0 | 21 | 0 | 0 |  | SO_01 | 006
[9 empty] | po odbourané dlažbě;59,5 |  | 59.5 | [8 empty] | _
_
[9 empty] | 009: Ostatní konstrukce a práce | [5 empty] | 0 |  | 0.17074 |  | 27.3292 | _ | 0 | 0
[5 empty] | 1 | H | 55167571 |  | Dvířka plastová krycí pro armaturu z PH T3622 150x150 mm | kus | 2 | 0 | 2 | 0 | 0 | 0.00027 | 0.00054 |  | 0 | 21 | 0 | 0 |  | SO_01 | 009
[5 empty] | 2 | H | 55167572 |  | Dvířka plastová krycí pro armaturu z PH T3622 300x150 mm | kus | 6 | 0 | 6 | 0 | 0 | 0.00027 | 0.00162 |  | 0 | 21 | 0 | 0 |  | SO_01 | 009
[5 empty] | 3 | SP | 952901111 |  | Vyčištění budov bytové a občanské výstavby při výšce podlaží do 4 m | m2 | 214.4 | 0 | 214.4 | 0 | 0 | 4e-05 | 0.008576 |  | 0 | 21 | 0 | 0 |  | SO_01 | 009
[5 empty] | 4 | SP | 953943113 |  | Osazování výrobků do 15 kg/kus do vysekaných kapes zdiva bez jejich dodání | kus | 8 | 0 | 8 | 0 | 0 | 0.02 | 0.16 |  | 0 | 21 | 0 | 0 |  | SO_01 | 009
[5 empty] | 5 | SP | 962031133 |  | Bourání příček z cihel pálených na MVC tl do 150 mm | m2 | 4.225 | 0 | 4.225 | 0 | 0 |  | 0 | 0.261 | 1.1027 | 21 | 0 | 0 |  | SO_01 | 009
[9 empty] | (1,3*3,25) |  | 4.225 | [8 empty] | _
[5 empty] | 6 | SP | 962032631 |  | Bourání zdiva komínového nad střechou z cihel na MV nebo MVC | m3 | 0.576 | 0 | 0.576 | 0 | 0 |  | 0 | 1.59 | 0.91584 | 21 | 0 | 0 |  | SO_01 | 009
[9 empty] | VZT;0,6*0,6*0,8*2 |  | 0.576 | [8 empty] | _
[5 empty] | 7 | SP | 963015111 |  | Demontáž prefabrikovaných krycích desek kanálů, šachet nebo žump do hmotnosti 0,06 t | kus | 139 | 0 | 139 | 0 | 0 |  | 0 | 0.054 | 7.506 | 21 | 0 | 0 |  | SO_01 | 009
[9 empty] | (69,5*2) |  | 139 | [8 empty] | _
[5 empty] | 8 | SP | 965042141 |  | Bourání podkladů pod dlažby nebo mazanin betonových nebo z litého asfaltu tl do 100 mm pl přes 4 m2 | m3 | 2.185 | 0 | 2.185 | 0 | 0 |  | 0 | 2.2 | 4.807 | 21 | 0 | 0 |  | SO_01 | 009
[5 empty] | 9 | SP | 965081213 |  | Bourání podlah z dlaždic keramických nebo xylolitových tl do 10 mm plochy přes 1 m2 | m2 | 59.5 | 0 | 59.5 | 0 | 0 |  | 0 | 0.035 | 2.0825 | 21 | 0 | 0 |  | SO_01 | 009
[5 empty] | 10 | SP | 969021111 |  | Vybourání kanalizačního potrubí DN do 100 | m | 52 | 0 | 52 | 0 | 0 |  | 0 | 0.037 | 1.924 | 21 | 0 | 0 |  | SO_01 | 009
[5 empty] | 11 | SP | 978013191 |  | Otlučení vnitřních omítek stěn MV nebo MVC stěn v rozsahu do 100 % | m2 | 78.87 | 0 | 78.87 | 0 | 0 |  | 0 | 0.046 | 3.628 | 21 | 0 | 0 |  | SO_01 | 009
[9 empty] | obklad;((3,71+5,17+18,5+1,5+15,2+7,8)*1,5)+((2,1*0,5)) |  | 78.87 | [8 empty] | _
[5 empty] | 12 | SP | 978059541 |  | Odsekání a odebrání obkladů stěn z vnitřních obkládaček plochy přes 1 m2 | m2 | 78.87 | 0 | 78.87 | 0 | 0 |  | 0 | 0.068 | 5.3632 | 21 | 0 | 0 |  | SO_01 | 009
[9 empty] | obklad;((3,71+5,17+18,5+1,5+15,2+7,8)*1,5)+((2,1*0,5)) |  | 78.87 | [8 empty] | _
[5 empty] | 13 | SP | 979082111 |  | Vnitrostaveništní vodorovná doprava suti a vybouraných hmot do 10 m | t | 34.6515 | 0 | 34.6515 | 0 | 0 |  | 0 |  | 0 | 21 | 0 | 0 |  | SO_01 | 009
[5 empty] | 14 | SP | 979083117 |  | Vodorovné přemístění suti s naložením a složením na skládku do 6000 m | t | 34.6515 | 0 | 34.6515 | 0 | 0 |  | 0 |  | 0 | 21 | 0 | 0 |  | SO_01 | 009
[5 empty] | 15 | SP | 979083191 |  | Příplatek k vodorovnému přemístění suti s naložením a složením na skládku ZKD 1000 m nad 6000 m | t | 311.859 | 0 | 311.859 | 0 | 0 |  | 0 |  | 0 | 21 | 0 | 0 |  | SO_01 | 009
[9 empty] | 34,651*9 |  | 311.859 | [8 empty] | _
[5 empty] | 16 | SP | 979098231 |  | Poplatek za uložení stavebního směsného odpadu na skládce (skládkovné) | t | 34.651 | 0 | 34.651 | 0 | 0 |  | 0 |  | 0 | 21 | 0 | 0 |  | SO_01 | 009
_
[9 empty] | 021: Silnoproud | [5 empty] | 0 |  | 0.24235 |  | 0 | _ | 0 | 0
[5 empty] | 1 | MP | 210010131 |  | Montáž trubek ochranných plastových tuhých D do 20 mm uložených pevně | m | 90 | 0 | 90 | 0 | 0 |  | 0 |  | 0 | 21 | 0 | 0 |  | SO_01 | 021
[5 empty] | 2 | MP | 210010132 |  | Montáž trubek ochranných plastových tuhých D do 32 mm uložených pevně | m | 20 | 0 | 20 | 0 | 0 |  | 0 |  | 0 | 21 | 0 | 0 |  | SO_01 | 021
[5 empty] | 3 | MP | 210010135 |  | Montáž trubek ochranných plastových tuhých D do 90 mm uložených pevně | m | 7 | 0 | 7 | 0 | 0 |  | 0 |  | 0 | 21 | 0 | 0 |  | SO_01 | 021
[5 empty] | 4 | MP | 210010301 |  | Montáž krabic přístrojových zapuštěných plastových kruhových KU 68/1, KU68/1301, KP67, KP68/2 | kus | 152 | 0 | 152 | 0 | 0 |  | 0 |  | 0 | 21 | 0 | 0 |  | SO_01 | 021
[5 empty] | 5 | MP | 210110001 |  | Montáž nástěnný vypínač nn jednopólový pro prostředí základní nebo vlhké | kus | 37 | 0 | 37 | 0 | 0 |  | 0 |  | 0 | 21 | 0 | 0 |  | SO_01 | 021
[5 empty] | 6 | MP | 210111021 |  | Montáž zásuvka chráněná v krabici šroubové připojení 2P+PE prostředí základní, vlhké | kus | 20 | 0 | 20 | 0 | 0 |  | 0 |  | 0 | 21 | 0 | 0 |  | SO_01 | 021
[5 empty] | 7 | MP | 210111121 |  | Montáž zásuvek průmyslových spojovacích provedení IP 44 2P+PE 16 A | kus | 2 | 0 | 2 | 0 | 0 |  | 0 |  | 0 | 21 | 0 | 0 |  | SO_01 | 021
[5 empty] | 8 | MP | 210220002 |  | Montáž uzemňovacích vedení vodičů FeZn pomocí svorek na povrchu drátem nebo lanem do 10 mm | m | 40 | 0 | 40 | 0 | 0 |  | 0 |  | 0 | 21 | 0 | 0 |  | SO_01 | 021
[5 empty] | 9 | MP | 210800101 |  | Montáž měděných kabelů CYKY,CYBY,CYMY,NYM,CYKYLS,CYKYLo 2x1,5 mm2 uložených pod omítku ve stěně | m | 40 | 0 | 40 | 0 | 0 |  | 0 |  | 0 | 21 | 0 | 0 |  | SO_01 | 021
[5 empty] | 10 | MP | 210800105 |  | Montáž měděných kabelů CYKY,CYBY,CYMY,NYM,CYKYLS,CYKYLo 3x1,5 mm2 uložených do lišty | m | 510 | 0 | 510 | 0 | 0 |  | 0 |  | 0 | 21 | 0 | 0 |  | SO_01 | 021
[5 empty] | 11 | MP | 210800106 |  | Montáž měděných kabelů CYKY,CYBY,CYMY,NYM,CYKYLS,CYKYLo 3x2,5 mm2 uložených do lišty | m | 310 | 0 | 310 | 0 | 0 |  | 0 |  | 0 | 21 | 0 | 0 |  | SO_01 | 021
[5 empty] | 12 | MP | 210800133 |  | Montáž měděných kabelů CYKY,CYBY,CYMY,NYM,CYKYLS,CYKYLo 4x10 mm2 uložených pod omítku stropu | m | 15 | 0 | 15 | 0 | 0 |  | 0 |  | 0 | 21 | 0 | 0 |  | SO_01 | 021
[5 empty] | 13 | MP | 210800135 |  | Montáž měděných kabelů CYKY,CYBY,CYMY,NYM,CYKYLS,CYKYLo 5x1,5 mm2 uložených pod omítku stropu | m | 40 | 0 | 40 | 0 | 0 |  | 0 |  | 0 | 21 | 0 | 0 |  | SO_01 | 021
[5 empty] | 14 | MP | 210800136 |  | Montáž měděných kabelů CYKY,CYBY,CYMY,NYM,CYKYLS,CYKYLo 5x2,5 mm2 uložených pod omítku stropu | m | 30 | 0 | 30 | 0 | 0 |  | 0 |  | 0 | 21 | 0 | 0 |  | SO_01 | 021
[5 empty] | 15 | MP | 210800527 |  | Montáž měděných vodičů CY, HO5V, HO7V, NYY, YY 6 mm2 uložených volně | m | 30 | 0 | 30 | 0 | 0 |  | 0 |  | 0 | 21 | 0 | 0 |  | SO_01 | 021
[5 empty] | 16 | MP | 210800529 |  | Montáž měděných vodičů CY, HO5V, HO7V, NYY, YY 16 mm2 uložených volně | m | 95 | 0 | 95 | 0 | 0 |  | 0 |  | 0 | 21 | 0 | 0 |  | SO_01 | 021
[5 empty] | 17 | MP | 210802338 |  | Montáž měděných vodičů CYSY, HO5-F, HO5 VVH2-F, HO7RN do 1 kV 3x1,50 mm2 uložených pevně | m | 20 | 0 | 20 | 0 | 0 |  | 0 |  | 0 | 21 | 0 | 0 |  | SO_01 | 021
[5 empty] | 18 | MP | 210802348 |  | Montáž měděných vodičů CYSY, HO5-F, HO5 VVH2-F, HO7RN do 1 kV 5x1,50 mm2 uložených pevně | m | 20 | 0 | 20 | 0 | 0 |  | 0 |  | 0 | 21 | 0 | 0 |  | SO_01 | 021
[5 empty] | 19 | SP | 210980R01 |  | Podružný montážní materiál | kpl | 1 | 0 | 1 | 0 | 0 |  | 0 |  | 0 | 21 | 0 | 0 |  | SO_01 | 021
[5 empty] | 20 | SP | 210999997 |  | Revize silnoproudu | kus | 1 | 0 | 1 | 0 | 0 |  | 0 |  | 0 | 21 | 0 | 0 |  | SO_01 | 021
[5 empty] | 21 | SP | 210999998 |  | Zednické a ostatní stavební přípomoce | kpl | 1 | 0 | 1 | 0 | 0 |  | 0 |  | 0 | 21 | 0 | 0 |  | SO_01 | 021
[5 empty] | 22 | SP | 210999999 |  | Interaktivní tabule dle výběru investorem | kus | 1 | 0 | 1 | 0 | 0 |  | 0 |  | 0 | 21 | 0 | 0 |  | SO_01 | 021
[5 empty] | 23 | H | 34109511 |  | Kabel silový s Cu jádrem, oválný CYKYLo 2x1,5 mm2 | m | 40 | 0 | 40 | 0 | 0 | 4.8e-05 | 0.00192 |  | 0 | 21 | 0 | 0 |  | SO_01 | 021
[5 empty] | 24 | H | 34111031 |  | Kabel silový s Cu jádrem CYKY 3Jx1,5 mm2 | m | 110 | 0 | 110 | 0 | 0 | 0.000153 | 0.01683 |  | 0 | 21 | 0 | 0 |  | SO_01 | 021
[5 empty] | 25 | H | 341110311 |  | Kabel silový s Cu jádrem CYKYLo 3Jx1,5 mm2 | m | 260 | 0 | 260 | 0 | 0 | 0.000153 | 0.03978 |  | 0 | 21 | 0 | 0 |  | SO_01 | 021
[5 empty] | 26 | H | 341110312 |  | Kabel silový s Cu jádrem CYKYLo 3Ox1,5 mm2 | m | 140 | 0 | 140 | 0 | 0 | 0.000153 | 0.02142 |  | 0 | 21 | 0 | 0 |  | SO_01 | 021
[5 empty] | 27 | H | 34111036 |  | Kabel silový s Cu jádrem CYKY 3Jx2,5 mm2 | m | 10 | 0 | 10 | 0 | 0 | 0.000207 | 0.00207 |  | 0 | 21 | 0 | 0 |  | SO_01 | 021
[5 empty] | 28 | H | 341110361 |  | Kabel silový s Cu jádrem CYKYLo 3Jx2,5 mm2 | m | 300 | 0 | 300 | 0 | 0 | 0.000207 | 0.0621 |  | 0 | 21 | 0 | 0 |  | SO_01 | 021
[5 empty] | 29 | H | 34111076 |  | Kabel silový s Cu jádrem CYKY 4x10 mm2 | m | 15 | 0 | 15 | 0 | 0 | 0.000634 | 0.00951 |  | 0 | 21 | 0 | 0 |  | SO_01 | 021
[5 empty] | 30 | H | 34111090 |  | Kabel silový s Cu jádrem CYKY 5x1,5 mm2 | m | 40 | 0 | 40 | 0 | 0 | 0.000164 | 0.00656 |  | 0 | 21 | 0 | 0 |  | SO_01 | 021
[5 empty] | 31 | H | 34111094 |  | Kabel silový s Cu jádrem CYKY 5x2,5 mm2 | m | 30 | 0 | 30 | 0 | 0 | 0.000253 | 0.00759 |  | 0 | 21 | 0 | 0 |  | SO_01 | 021
[5 empty] | 32 | H | 34141305 |  | Vodič silový s Cu jádrem CYY 6 | m | 30 | 0 | 30 | 0 | 0 | 0.000121 | 0.00363 |  | 0 | 21 | 0 | 0 |  | SO_01 | 021
[5 empty] | 33 | H | 34141306 |  | Vodič silový s Cu jádrem CYY 16 | m | 95 | 0 | 95 | 0 | 0 | 0.000121 | 0.011495 |  | 0 | 21 | 0 | 0 |  | SO_01 | 021
[5 empty] | 34 | H | 34143808 |  | Šňůra lehká s Cu jádrem CYSY 3x1,50 mm2 | m | 20 | 0 | 20 | 0 | 0 | 0.000111 | 0.00222 |  | 0 | 21 | 0 | 0 |  | SO_01 | 021
[5 empty] | 35 | H | 34143823 |  | Šňůra lehká s Cu jádrem CYSY 5x1,5 mm2 | m | 20 | 0 | 20 | 0 | 0 | 0.000276 | 0.00552 |  | 0 | 21 | 0 | 0 |  | SO_01 | 021
[5 empty] | 36 | SP | 34511R01 |  | Střídavý spínač,10A,250V, do KU68 +rámeček+kryt (bílý) | kus | 8 | 0 | 8 | 0 | 0 |  | 0 |  | 0 | 21 | 0 | 0 |  | SO_01 | 021
[5 empty] | 37 | SP | 34511R02 |  | Střídavý spínač,10A,250V, do KU68 +rámeček+kryt (barevný) | kus | 4 | 0 | 4 | 0 | 0 |  | 0 |  | 0 | 21 | 0 | 0 |  | SO_01 | 021
[5 empty] | 38 | SP | 34511R03 |  | Střídavý spínač,10A,250V, IP44 +rámeček+kryt | kus | 3 | 0 | 3 | 0 | 0 |  | 0 |  | 0 | 21 | 0 | 0 |  | SO_01 | 021
[5 empty] | 39 | H | 34535623 |  | Přepínač sériový 10A do KU 68 (bílý) | kus | 1 | 0 | 1 | 0 | 0 | 8e-05 | 8e-05 |  | 0 | 21 | 0 | 0 |  | SO_01 | 021
[5 empty] | 40 | H | 34535624 |  | Přepínač sériový 10A do KU 68 (barevný) | kus | 8 | 0 | 8 | 0 | 0 | 8e-05 | 0.00064 |  | 0 | 21 | 0 | 0 |  | SO_01 | 021
[5 empty] | 41 | H | 34535692 |  | Přepínač střídavý 10A do KU68 (bílý) | kus | 10 | 0 | 10 | 0 | 0 | 8e-05 | 0.0008 |  | 0 | 21 | 0 | 0 |  | SO_01 | 021
[5 empty] | 42 | H | 34535693 |  | Přepínač střídavý 10A do KU68 (barevný) | kus | 4 | 0 | 4 | 0 | 0 | 8e-05 | 0.00032 |  | 0 | 21 | 0 | 0 |  | SO_01 | 021
[5 empty] | 43 | H | 34555100 |  | Zásuvka 1násobná 16A bílá | kus | 3 | 0 | 3 | 0 | 0 | 6e-05 | 0.00018 |  | 0 | 21 | 0 | 0 |  | SO_01 | 021
[5 empty] | 44 | H | 34555102 |  | Zásuvka 1násobná 16A ostatní barvy | kus | 1 | 0 | 1 | 0 | 0 | 6e-05 | 6e-05 |  | 0 | 21 | 0 | 0 |  | SO_01 | 021
[5 empty] | 45 | SP | 34555R01 |  | Domovní zásuvka dvojnásobná 16A,250V, (bílá/bílá) | kus | 1 | 0 | 1 | 0 | 0 |  | 0 |  | 0 | 21 | 0 | 0 |  | SO_01 | 021
[5 empty] | 46 | SP | 34555R02 |  | Domovní zásuvka dvojnásobná 16A,250V, (barevnáá) | kus | 4 | 0 | 4 | 0 | 0 |  | 0 |  | 0 | 21 | 0 | 0 |  | SO_01 | 021
[5 empty] | 47 | SP | 34555R03 |  | Domovní zásuvka dvojnásobná 16A,250V s přepěťovou ochranou, (bílá) | kus | 5 | 0 | 5 | 0 | 0 |  | 0 |  | 0 | 21 | 0 | 0 |  | SO_01 | 021
[5 empty] | 48 | SP | 34555R04 |  | Domovní zásuvka dvojnásobná 16A,250V s přepěťovou ochranou, (barevná) | kus | 4 | 0 | 4 | 0 | 0 |  | 0 |  | 0 | 21 | 0 | 0 |  | SO_01 | 021
[5 empty] | 49 | H | 34571152 |  | Trubka elektroinstalační ohebná z PH 1416/1 | m | 90 | 0 | 90 | 0 | 0 | 9.7e-05 | 0.00873 |  | 0 | 21 | 0 | 0 |  | SO_01 | 021
[5 empty] | 50 | H | 34571154 |  | Trubka elektroinstalační ohebná z PH 1423/1 | m | 20 | 0 | 20 | 0 | 0 | 0.00016 | 0.0032 |  | 0 | 21 | 0 | 0 |  | SO_01 | 021
[5 empty] | 51 | H | 34571352 |  | Trubka elektroinstalační ohebná HDPE+LDPE KF 09063 | m | 7 | 0 | 7 | 0 | 0 | 0.00035 | 0.00245 |  | 0 | 21 | 0 | 0 |  | SO_01 | 021
[5 empty] | 52 | H | 34571519 |  | Krabice univerzální z PH KU 68-1901s víčkem KO68 vč.věnečku | kus | 70 | 0 | 70 | 0 | 0 | 5e-05 | 0.0035 |  | 0 | 21 | 0 | 0 |  | SO_01 | 021
[5 empty] | 53 | H | 34571523 |  | Krabice přístrojová odbočná s víčkem z PH KO97/5 | kus | 35 | 0 | 35 | 0 | 0 | 3.6e-05 | 0.00126 |  | 0 | 21 | 0 | 0 |  | SO_01 | 021
[5 empty] | 54 | H | 34571537 |  | Krabice z PH KR 68 s víčkem vč.věnečku | kus | 45 | 0 | 45 | 0 | 0 | 5e-05 | 0.00225 |  | 0 | 21 | 0 | 0 |  | SO_01 | 021
[5 empty] | 55 | H | 34571538 |  | Krabice rozpojovací do vlhka (sdp) | kus | 3 | 0 | 3 | 0 | 0 | 5e-05 | 0.00015 |  | 0 | 21 | 0 | 0 |  | SO_01 | 021
[5 empty] | 56 | H | 34571539 |  | Skříňka pro vyr. potenc. (sdp) | kus | 2 | 0 | 2 | 0 | 0 | 5e-05 | 0.0001 |  | 0 | 21 | 0 | 0 |  | SO_01 | 021
[5 empty] | 57 | H | 34572700 |  | Zátka bezpečnostní pro zásuvku 230V | kus | 20 | 0 | 20 | 0 | 0 | 1.1e-05 | 0.00022 |  | 0 | 21 | 0 | 0 |  | SO_01 | 021
[5 empty] | 58 | SP | 34823R001 |  | Svítidlo zářivkové přímé-nepřímé 80/24 W vč. závěsu a trubice IP40 - dodávka+montáž | kus | 15 | 0 | 15 | 0 | 0 |  | 0 |  | 0 | 21 | 0 | 0 |  | SO_01 | 021
[5 empty] | 59 | SP | 34823R002 |  | Svítidlo zářivkové přímé 80 W vč. závěsu a trubice IP40 opt. část MIKRO PRIZMA - dodávka+montáž | kus | 9 | 0 | 9 | 0 | 0 |  | 0 |  | 0 | 21 | 0 | 0 |  | SO_01 | 021
[5 empty] | 60 | SP | 34823R003 |  | Svítidlo zářivkové přímé 80 W vč. závěsu a trubice IP40 opt. část MIKRO PRIZMA - dodávka+montáž | kus | 3 | 0 | 3 | 0 | 0 |  | 0 |  | 0 | 21 | 0 | 0 |  | SO_01 | 021
[5 empty] | 61 | SP | 34823R004 |  | Svítidlo zářivkové přímé 54 W vč. závěsu a trubice IP40 opt. část MIKRO PRIZMA - dodávka+montáž | kus | 4 | 0 | 4 | 0 | 0 |  | 0 |  | 0 | 21 | 0 | 0 |  | SO_01 | 021
[5 empty] | 62 | SP | 34823R005 |  | Svítidlo zářivkové přímé 54 W vč. trubice IP20 - dodávka+montáž | kus | 1 | 0 | 1 | 0 | 0 |  | 0 |  | 0 | 21 | 0 | 0 |  | SO_01 | 021
[5 empty] | 63 | SP | 34823R006 |  | Svítidlo zářivkové přímé 54 W vč. trubice IP54 - dodávka+montáž | kus | 1 | 0 | 1 | 0 | 0 |  | 0 |  | 0 | 21 | 0 | 0 |  | SO_01 | 021
[5 empty] | 64 | SP | 34823R007 |  | Svítidlo zářivkové přímé 2x18 W vč. trubice IP20 - dodávka+montáž | kus | 4 | 0 | 4 | 0 | 0 |  | 0 |  | 0 | 21 | 0 | 0 |  | SO_01 | 021
[5 empty] | 65 | SP | 34823R008 |  | Svítidlo s krytem pod kuch. linku LED 18 W - dodávka+montáž | kus | 1 | 0 | 1 | 0 | 0 |  | 0 |  | 0 | 21 | 0 | 0 |  | SO_01 | 021
[5 empty] | 66 | SP | 34823R009 |  | Svítidlo nouzové 2x11 W IP20 (ozm. NO) - dodávka+montáž | kus | 6 | 0 | 6 | 0 | 0 |  | 0 |  | 0 | 21 | 0 | 0 |  | SO_01 | 021
[5 empty] | 67 | SP | 34823R010 |  | Svítidlo nouzové 2x18 W IP20 (ozm. NO-A) - dodávka+montáž | kus | 1 | 0 | 1 | 0 | 0 |  | 0 |  | 0 | 21 | 0 | 0 |  | SO_01 | 021
[5 empty] | 68 | H | 35441072 |  | Drát průměr 8 mm FeZn vč. svorek | kg | 5.9 | 0 | 5.9 | 0 | 0 | 0.001 | 0.0059 |  | 0 | 21 | 0 | 0 |  | SO_01 | 021
[9 empty] | 10*0,59 |  | 5.9 | [8 empty] | _
[5 empty] | 69 | H | 35441073 |  | Drát průměr 10 mm FeZn vč. svorek | kg | 12.4 | 0 | 12.4 | 0 | 0 | 0.001 | 0.0124 |  | 0 | 21 | 0 | 0 |  | SO_01 | 021
[9 empty] | 20*0,62 |  | 12.4 | [8 empty] | _
[5 empty] | 70 | H | 35442062 |  | Páska zemnící 30 x 4 mm FeZn | kg | 7 | 0 | 7 | 0 | 0 | 0.001 | 0.007 |  | 0 | 21 | 0 | 0 |  | SO_01 | 021
[9 empty] | 10*0,7 |  | 7 | [8 empty] | _
[5 empty] | 71 | SP | 357117R01 |  | Rozvodnice oceloplechová RE - dodávka+montáž | kus | 1 | 0 | 1 | 0 | 0 |  | 0 |  | 0 | 21 | 0 | 0 |  | SO_01 | 021
[5 empty] | 72 | SP | 357117R02 |  | Smyčková přípojková skříň vč. pojistek - dodávka+montáž | kus | 1 | 0 | 1 | 0 | 0 |  | 0 |  | 0 | 21 | 0 | 0 |  | SO_01 | 021
[5 empty] | 73 | SP | 357117R03 |  | Venkovní plastová skříň uzamykatelná (pro Z13+ZM1=MX2 a Z14+vyp=MX1) - dodávka+montáž | kus | 2 | 0 | 2 | 0 | 0 |  | 0 |  | 0 | 21 | 0 | 0 |  | SO_01 | 021
[5 empty] | 74 | SP | 357117R04 |  | Nástěnka pro ochranné pospojení - dodávka+montáž | kus | 8 | 0 | 8 | 0 | 0 |  | 0 |  | 0 | 21 | 0 | 0 |  | SO_01 | 021
[5 empty] | 75 | H | 35811076 |  | Zásuvka nástěnná 16A 400 V 5pól IP44 | kus | 2 | 0 | 2 | 0 | 0 | 0.00098 | 0.00196 |  | 0 | 21 | 0 | 0 |  | SO_01 | 021
[5 empty] | 76 | H | 35811257 |  | Zásuvka nástěnná, proti stříkající vodě,horní přívod, IP44 IZG 1632 16A 220 V 3pólová | kus | 2 | 0 | 2 | 0 | 0 | 0.00025 | 0.0005 |  | 0 | 21 | 0 | 0 |  | SO_01 | 021
[5 empty] | 77 | SP | X6735 |  | Ochranná přípojnice HOP - dod+montáž | kus | 1 | 0 | 1 | 0 | 0 |  | 0 |  | 0 | 21 | 0 | 0 |  | SO_01 | 021
_
[9 empty] | 022: Slaboproud | [5 empty] | 0 |  | 0.003436 |  | 0 | _ | 0 | 0
[5 empty] | 1 | SP | 022100R01 |  | Zvonkové tablo s mikrofonem, tlačítkem a kamerou - dodávka+montáž | kus | 1 | 0 | 1 | 0 | 0 |  | 0 |  | 0 | 21 | 0 | 0 |  | SO_01 | 022
[5 empty] | 2 | SP | 022100R02 |  | Elektrický zámek s možností deblokace - dodávka+montáž | kus | 1 | 0 | 1 | 0 | 0 |  | 0 |  | 0 | 21 | 0 | 0 |  | SO_01 | 022
[5 empty] | 3 | SP | 022100R03 |  | Domácí videotelefon nástěnný - dodávka+montáž | kus | 1 | 0 | 1 | 0 | 0 |  | 0 |  | 0 | 21 | 0 | 0 |  | SO_01 | 022
[5 empty] | 4 | SP | 022100R04 |  | Síťový napaječ pro instalaci do rozvodnic - dodávka+montáž | kus | 1 | 0 | 1 | 0 | 0 |  | 0 |  | 0 | 21 | 0 | 0 |  | SO_01 | 022
[5 empty] | 5 | SP | 022100R05 |  | Trubka PVC 16 pod omítku - dodávka+montáž | m | 75 | 0 | 75 | 0 | 0 |  | 0 |  | 0 | 21 | 0 | 0 |  | SO_01 | 022
[5 empty] | 6 | SP | 022100R06 |  | Protahovací vodič - dodávka+montáž | m | 106 | 0 | 106 | 0 | 0 |  | 0 |  | 0 | 21 | 0 | 0 |  | SO_01 | 022
[5 empty] | 7 | SP | 022100R07 |  | Typizovaná zásuvka do KU68 - dodávka+montáž | kus | 2 | 0 | 2 | 0 | 0 |  | 0 |  | 0 | 21 | 0 | 0 |  | SO_01 | 022
[5 empty] | 8 | SP | 022100R08 |  | Plastová koncová skříň MRK20 vč. závěru - dodávka+montáž | kus | 1 | 0 | 1 | 0 | 0 |  | 0 |  | 0 | 21 | 0 | 0 |  | SO_01 | 022
[5 empty] | 9 | SP | 022100R09 |  | Krabice odbočná IP54 do hořl. podkladů (8135) - dodávka+montáž | kus | 2 | 0 | 2 | 0 | 0 |  | 0 |  | 0 | 21 | 0 | 0 |  | SO_01 | 022
[5 empty] | 10 | SP | 022100R10 |  | Demontáž a zpětná montáž stávajících rozvodů vč. zapojení | kpl | 1 | 0 | 1 | 0 | 0 |  | 0 |  | 0 | 21 | 0 | 0 |  | SO_01 | 022
[5 empty] | 11 | MP | 210010301 |  | Montáž krabic přístrojových zapuštěných plastových kruhových KU 68/1, KU68/1301, KP67, KP68/2 | kus | 9 | 0 | 9 | 0 | 0 |  | 0 |  | 0 | 21 | 0 | 0 |  | SO_01 | 022
[5 empty] | 12 | MP | 210850160 |  | Montáž měděných kabelů sdělovacích SYKFY | m | 100 | 0 | 100 | 0 | 0 |  | 0 |  | 0 | 21 | 0 | 0 |  | SO_01 | 022
[5 empty] | 13 | H | 34121046 |  | Kabel sdělovací s Cu jádrem SYKFY 3x2x0,5 mm - alternativně dle typu zařízení) | m | 100 | 0 | 100 | 0 | 0 | 3e-05 | 0.003 |  | 0 | 21 | 0 | 0 |  | SO_01 | 022
[5 empty] | 14 | H | 34571519 |  | Krabice univerzální z PH KU 68-1901s víčkem KO68 vč.věnečku | kus | 7 | 0 | 7 | 0 | 0 | 5e-05 | 0.00035 |  | 0 | 21 | 0 | 0 |  | SO_01 | 022
[5 empty] | 15 | H | 34571523 |  | Krabice přístrojová odbočná s víčkem z PH KO97/5 | kus | 1 | 0 | 1 | 0 | 0 | 3.6e-05 | 3.6e-05 |  | 0 | 21 | 0 | 0 |  | SO_01 | 022
[5 empty] | 16 | H | 34571540 |  | Krabice KT 250 pod omítku | kus | 1 | 0 | 1 | 0 | 0 | 5e-05 | 5e-05 |  | 0 | 21 | 0 | 0 |  | SO_01 | 022
_
[9 empty] | 024: Vzduchotechnika | [5 empty] | 0 |  | 0 |  | 0 | _ | 0 | 0
[5 empty] | 1 | SP | 024100R01 |  | Větrací turbína LOMANCO IB 8 vč. základny - dodávka + montáž | kus | 2 | 0 | 2 | 0 | 0 |  | 0 |  | 0 | 21 | 0 | 0 |  | SO_01 | 024
[5 empty] | 2 | SP | 024100R02 |  | Propojení stávajícího odtahu do větrací turbína LOMANCO IB 8 - dodávka + montáž | kus | 2 | 0 | 2 | 0 | 0 |  | 0 |  | 0 | 21 | 0 | 0 |  | SO_01 | 024
[5 empty] | 3 | SP | 024100R03 |  | Plastová mřížka s regulací 150x150 mm - dodávka + montáž | kus | 1 | 0 | 1 | 0 | 0 |  | 0 |  | 0 | 21 | 0 | 0 |  | SO_01 | 024
_
[9 empty] | 099: Přesun hmot HSV | [5 empty] | 0 |  | 0 |  | 0 | _ | 0 | 0
[5 empty] | 1 | SP | 999281111 |  | Přesun hmot pro opravy a údržbu budov v do 25 m | t | 12.5206 | 0 | 12.5206 | 0 | 0 |  | 0 |  | 0 | 21 | 0 | 0 |  | SO_01 | 099
_
[9 empty] | 711: Izolace proti vodě | [5 empty] | 0 |  | 0.24904 |  | 0 | _ | 0 | 0
[5 empty] | 1 | SP | 711193121 |  | Izolace proti zemní vlhkosti na vodorovné ploše těsnicí kaší | m2 | 51.7 | 0 | 51.7 | 0 | 0 | 0.0035 | 0.18095 |  | 0 | 21 | 0 | 0 |  | SO_01 | 711
[9 empty] | sociálky;18,2+6,7+8,4+13,3+5,1 |  | 51.7 | [8 empty] | _
[5 empty] | 2 | SP | 711193131 |  | Izolace proti zemní vlhkosti na svislé ploše těsnicí kaší | m2 | 19.455 | 0 | 19.455 | 0 | 0 | 0.0035 | 0.068093 |  | 0 | 21 | 0 | 0 |  | SO_01 | 711
[9 empty] | (20,4+9,9+11,55+15,2+7,8)*0,3 |  | 19.455 | [8 empty] | _
[5 empty] | 3 | SP | 998711201 |  | Přesun hmot procentní pro izolace proti vodě, vlhkosti a plynům v objektech v do 6 m | % | 3.05 | 0 | 3.05 | 0 | 0 |  | 0 |  | 0 | 21 | 0 | 0 |  | SO_01 | 711
_
[9 empty] | 712: Povlakové krytiny | [5 empty] | 0 |  | 0 |  | 0.0009 | _ | 0 | 0
[5 empty] | 1 | SP | 712300845 |  | Demontáž ventilační hlavice na ploché střeše sklonu do 10° | kus | 3 | 0 | 3 | 0 | 0 |  | 0 | 0.0003 | 0.0009 | 21 | 0 | 0 |  | SO_01 | 712
[5 empty] | 2 | SP | 712911R01 |  | Oprava střešní krytiny po výměně střešního vtoku | kus | 2 | 0 | 2 | 0 | 0 |  | 0 |  | 0 | 21 | 0 | 0 |  | SO_01 | 712
[5 empty] | 3 | SP | 712911R02 |  | Doplnění střešní krytiny u větracích turbín | kus | 2 | 0 | 2 | 0 | 0 |  | 0 |  | 0 | 21 | 0 | 0 |  | SO_01 | 712
[5 empty] | 4 | SP | 998712201 |  | Přesun hmot procentní pro krytiny povlakové v objektech v do 6 m | % | 2.71 | 0 | 2.71 | 0 | 0 |  | 0 |  | 0 | 21 | 0 | 0 |  | SO_01 | 712
_
[9 empty] | 721: Vnitřní kanalizace | [5 empty] | 0 |  | 0.12999 |  | 0.72788 | _ | 0 | 0
[5 empty] | 1 | H | 28611542 |  | Přechod na kameninové hrdlo kanalizace plastové KGUSM-DN 125 | kus | 1 | 0 | 1 | 0 | 0 | 0.00037 | 0.00037 |  | 0 | 21 | 0 | 0 |  | SO_01 | 721
[5 empty] | 2 | H | 28611546 |  | Přechod na kameninové hrdlo kanalizace plastové KGUSM-DN 160 | kus | 1 | 0 | 1 | 0 | 0 | 0.00058 | 0.00058 |  | 0 | 21 | 0 | 0 |  | SO_01 | 721
[5 empty] | 3 | H | 28619443 |  | Tvarovka čisticí PE-HD 90° s kruhovým otvorem, d 110 | kus | 5 | 0 | 5 | 0 | 0 | 0.0011 | 0.0055 |  | 0 | 21 | 0 | 0 |  | SO_01 | 721
[5 empty] | 4 | H | 28619444 |  | Tvarovka čisticí PE-HD 90° s kruhovým otvorem, d 125 | kus | 1 | 0 | 1 | 0 | 0 | 0.0011 | 0.0011 |  | 0 | 21 | 0 | 0 |  | SO_01 | 721
[5 empty] | 5 | H | 28619445 |  | Tvarovka čisticí PE-HD 90° s kruhovým otvorem, d 160 | kus | 1 | 0 | 1 | 0 | 0 | 0.0012 | 0.0012 |  | 0 | 21 | 0 | 0 |  | SO_01 | 721
[5 empty] | 6 | SP | 721140802 |  | Demontáž potrubí litinové do DN 100 | m | 46.5 | 0 | 46.5 | 0 | 0 |  | 0 | 0.01492 | 0.69378 | 21 | 0 | 0 |  | SO_01 | 721
[5 empty] | 7 | SP | 721173401 |  | Potrubí kanalizační plastové svodné systém KG DN 100 | m | 34 | 0 | 34 | 0 | 0 | 0.00126 | 0.04284 |  | 0 | 21 | 0 | 0 |  | SO_01 | 721
[5 empty] | 8 | SP | 721173402 |  | Potrubí kanalizační plastové svodné systém KG DN 125 | m | 18 | 0 | 18 | 0 | 0 | 0.00177 | 0.03186 |  | 0 | 21 | 0 | 0 |  | SO_01 | 721
[5 empty] | 9 | SP | 721174042 |  | Potrubí kanalizační z PP připojovací systém HT DN 40 | m | 2.5 | 0 | 2.5 | 0 | 0 | 0.00029 | 0.000725 |  | 0 | 21 | 0 | 0 |  | SO_01 | 721
[5 empty] | 10 | SP | 721174043 |  | Potrubí kanalizační z PP připojovací systém HT DN 50 | m | 9 | 0 | 9 | 0 | 0 | 0.00035 | 0.00315 |  | 0 | 21 | 0 | 0 |  | SO_01 | 721
[5 empty] | 11 | SP | 721174045 |  | Potrubí kanalizační z PP připojovací systém HT DN 100 | m | 25 | 0 | 25 | 0 | 0 | 0.00114 | 0.0285 |  | 0 | 21 | 0 | 0 |  | SO_01 | 721
[5 empty] | 12 | SP | 721194104 |  | Vyvedení a upevnění odpadních výpustek DN 40 | kus | 12 | 0 | 12 | 0 | 0 |  | 0 |  | 0 | 21 | 0 | 0 |  | SO_01 | 721
[5 empty] | 13 | SP | 721194105 |  | Vyvedení a upevnění odpadních výpustek DN 50 | kus | 2 | 0 | 2 | 0 | 0 |  | 0 |  | 0 | 21 | 0 | 0 |  | SO_01 | 721
[5 empty] | 14 | SP | 721194109 |  | Vyvedení a upevnění odpadních výpustek DN 100 | kus | 8 | 0 | 8 | 0 | 0 |  | 0 |  | 0 | 21 | 0 | 0 |  | SO_01 | 721
[5 empty] | 15 | SP | 721210822 |  | Demontáž vpustí střešních DN 100 | kus | 2 | 0 | 2 | 0 | 0 |  | 0 | 0.01705 | 0.0341 | 21 | 0 | 0 |  | SO_01 | 721
[5 empty] | 16 | SP | 721211422 |  | Vpusť podlahová se svislým odtokem DN 50/75/110 mřížka nerez 138x138 | kus | 1 | 0 | 1 | 0 | 0 | 0.00148 | 0.00148 |  | 0 | 21 | 0 | 0 |  | SO_01 | 721
[5 empty] | 17 | SP | 721211423 |  | Sprchový kanálek nerezový 70x55x800 mm - dodávka+montáž | kus | 1 | 0 | 1 | 0 | 0 | 0.00148 | 0.00148 |  | 0 | 21 | 0 | 0 |  | SO_01 | 721
[5 empty] | 18 | SP | 721226312 |  | Zápachová uzávěrka pro umyvadla DN 40 | kus | 14 | 0 | 14 | 0 | 0 | 0.00023 | 0.00322 |  | 0 | 21 | 0 | 0 |  | SO_01 | 721
[5 empty] | 19 | SP | 721226512 |  | Zápachová uzávěrka podomítková pro pračku a myčku DN 50 | kus | 1 | 0 | 1 | 0 | 0 | 0.00022 | 0.00022 |  | 0 | 21 | 0 | 0 |  | SO_01 | 721
[5 empty] | 20 | SP | 721233212 |  | Střešní vtok s integrovanou manžetou, polypropylen PP pro pochůzné střechy svislý odtok DN 110 - (dle krytiny - bitumenová nebo PVC) | kus | 2 | 0 | 2 | 0 | 0 | 0.00342 | 0.00684 |  | 0 | 21 | 0 | 0 |  | SO_01 | 721
[5 empty] | 21 | SP | 721273153 |  | Hlavice ventilační polypropylen PP DN 110 | kus | 3 | 0 | 3 | 0 | 0 | 0.00029 | 0.00087 |  | 0 | 21 | 0 | 0 |  | SO_01 | 721
[5 empty] | 22 | SP | 721274121 |  | Přivzdušňovací ventil vnitřní odpadních potrubí do DN 50 | kus | 1 | 0 | 1 | 0 | 0 | 6e-05 | 6e-05 |  | 0 | 21 | 0 | 0 |  | SO_01 | 721
[5 empty] | 23 | SP | 721290111 |  | Zkouška těsnosti potrubí kanalizace vodou do DN 125 | m | 88.5 | 0 | 88.5 | 0 | 0 |  | 0 |  | 0 | 21 | 0 | 0 |  | SO_01 | 721
[5 empty] | 24 | SP | 721995R01 |  | Kamerová zkouška ležaté kanalizace | m | 60 | 0 | 60 | 0 | 0 |  | 0 |  | 0 | 21 | 0 | 0 |  | SO_01 | 721
[5 empty] | 25 | SP | 998721201 |  | Přesun hmot procentní pro vnitřní kanalizace v objektech v do 6 m | % | 1.68 | 0 | 1.68 | 0 | 0 |  | 0 |  | 0 | 21 | 0 | 0 |  | SO_01 | 721
_
[9 empty] | 722: Vnitřní vodovod | [5 empty] | 0 |  | 0.13836 |  | 0.03654 | _ | 0 | 0
[5 empty] | 1 | SP | 722170804 |  | Demontáž rozvodů vody z plastů do D 50 | m | 126 | 0 | 126 | 0 | 0 |  | 0 | 0.00029 | 0.03654 | 21 | 0 | 0 |  | SO_01 | 722
[5 empty] | 2 | SP | 722174001 |  | Potrubí vodovodní plastové PPR svar polyfuze PN 16 D 16 x 2,2 mm | m | 4.5 | 0 | 4.5 | 0 | 0 | 0.0004 | 0.0018 |  | 0 | 21 | 0 | 0 |  | SO_01 | 722
[5 empty] | 3 | SP | 722174022 |  | Potrubí vodovodní plastové PPR svar polyfuze PN 20 D 20 x 3,4 mm | m | 66 | 0 | 66 | 0 | 0 | 0.00078 | 0.05148 |  | 0 | 21 | 0 | 0 |  | SO_01 | 722
[5 empty] | 4 | SP | 722174023 |  | Potrubí vodovodní plastové PPR svar polyfuze PN 20 D 25 x 4,2 mm | m | 25 | 0 | 25 | 0 | 0 | 0.00096 | 0.024 |  | 0 | 21 | 0 | 0 |  | SO_01 | 722
[5 empty] | 5 | SP | 722174024 |  | Potrubí vodovodní plastové PPR svar polyfuze PN 20 D 32 x5,4 mm | m | 18 | 0 | 18 | 0 | 0 | 0.00125 | 0.0225 |  | 0 | 21 | 0 | 0 |  | SO_01 | 722
[5 empty] | 6 | SP | 722181221 |  | Ochrana potrubí přilepenými tepelně izolačními trubicemi z PE tl do 10 mm DN do 22 mm | m | 70.5 | 0 | 70.5 | 0 | 0 | 5e-05 | 0.003525 |  | 0 | 21 | 0 | 0 |  | SO_01 | 722
[5 empty] | 7 | SP | 722181222 |  | Ochrana potrubí přilepenými tepelně izolačními trubicemi z PE tl do 10 mm DN do 42 mm | m | 43 | 0 | 43 | 0 | 0 | 7e-05 | 0.00301 |  | 0 | 21 | 0 | 0 |  | SO_01 | 722
[5 empty] | 8 | SP | 722190401 |  | Vyvedení a upevnění výpustku do DN 25 | kus | 21 | 0 | 21 | 0 | 0 |  | 0 |  | 0 | 21 | 0 | 0 |  | SO_01 | 722
[5 empty] | 9 | SP | 722220121 |  | Nástěnka pro baterii G 1/2 s jedním závitem | pár | 7 | 0 | 7 | 0 | 0 | 0.00026 | 0.00182 |  | 0 | 21 | 0 | 0 |  | SO_01 | 722
[5 empty] | 10 | SP | 722220152 |  | Nástěnka závitová plastová PPR PN 20 DN 20 x G 1/2 | kus | 14 | 0 | 14 | 0 | 0 | 0.00017 | 0.00238 |  | 0 | 21 | 0 | 0 |  | SO_01 | 722
[5 empty] | 11 | SP | 722224116 |  | Kohout plnicí nebo vypouštěcí G 3/4 PN 10 s jedním závitem | kus | 1 | 0 | 1 | 0 | 0 | 0.00027 | 0.00027 |  | 0 | 21 | 0 | 0 |  | SO_01 | 722
[5 empty] | 12 | SP | 722224156 |  | Kohout zahradní s vnějším závitem a páčkou , nezámrzný 3/4" | kus | 1 | 0 | 1 | 0 | 0 | 0.00022 | 0.00022 |  | 0 | 21 | 0 | 0 |  | SO_01 | 722
[5 empty] | 13 | SP | 722230103 |  | Ventil přímý G 1 se dvěma závity | kus | 1 | 0 | 1 | 0 | 0 | 0.00072 | 0.00072 |  | 0 | 21 | 0 | 0 |  | SO_01 | 722
[5 empty] | 14 | SP | 722230104 |  | Ventil přímý G 5/4 se dvěma závity | kus | 1 | 0 | 1 | 0 | 0 | 0.00132 | 0.00132 |  | 0 | 21 | 0 | 0 |  | SO_01 | 722
[5 empty] | 15 | SP | 722230106 |  | Ventil přímý G 2 se dvěma závity | kus | 1 | 0 | 1 | 0 | 0 | 0.00262 | 0.00262 |  | 0 | 21 | 0 | 0 |  | SO_01 | 722
[5 empty] | 16 | SP | 722290226 |  | Zkouška těsnosti vodovodního potrubí závitového do DN 50 | m | 113.5 | 0 | 113.5 | 0 | 0 | 0.00019 | 0.021565 |  | 0 | 21 | 0 | 0 |  | SO_01 | 722
[5 empty] | 17 | SP | 722290234 |  | Proplach a dezinfekce vodovodního potrubí do DN 80 | m | 113.5 | 0 | 113.5 | 0 | 0 | 1e-05 | 0.001135 |  | 0 | 21 | 0 | 0 |  | SO_01 | 722
[5 empty] | 18 | SP | 998722201 |  | Přesun hmot procentní pro vnitřní vodovod v objektech v do 6 m | % | 1.02 | 0 | 1.02 | 0 | 0 |  | 0 |  | 0 | 21 | 0 | 0 |  | SO_01 | 722
_
[9 empty] | 725: Zařizovací předměty | [5 empty] | 0 |  | 0.10589 |  | 0.30144 | _ | 0 | 0
[5 empty] | 1 | SP | 725110811 |  | Demontáž klozetů splachovací s nádrží | soubor | 8 | 0 | 8 | 0 | 0 |  | 0 | 0.01 | 0.08 | 21 | 0 | 0 |  | SO_01 | 725
[5 empty] | 2 | SP | 725111984 |  | Výměna splachovače nádrž z plastických hmot s úspornou armatur | kus | 2 | 0 | 2 | 0 | 0 | 0.00289 | 0.00578 |  | 0 | 21 | 0 | 0 |  | SO_01 | 725
[5 empty] | 3 | SP | 725112950 |  | Klozet závěsný | ks | 1 | 0 | 1 | 0 | 0 |  | 0 |  | 0 | 21 | 0 | 0 |  | SO_01 | 725
[5 empty] | 4 | SP | 725112951 |  | Závěsný modul a tlačítko DUAL FLUSH pro obezdění | ks | 1 | 0 | 1 | 0 | 0 |  | 0 |  | 0 | 21 | 0 | 0 |  | SO_01 | 725
[5 empty] | 5 | SP | 725112952 |  | Modul a tlačítko DUAL FLUSH pro samostatně stojící WC (dětská) | ks | 5 | 0 | 5 | 0 | 0 |  | 0 |  | 0 | 21 | 0 | 0 |  | SO_01 | 725
[5 empty] | 6 | SP | 725113122 |  | Montáž klozetových mís kombi | kus | 5 | 0 | 5 | 0 | 0 | 0.00135 | 0.00675 |  | 0 | 21 | 0 | 0 |  | SO_01 | 725
[5 empty] | 7 | SP | 725113123 |  | Montáž klozetových mís závěsných | kus | 1 | 0 | 1 | 0 | 0 | 0.00134 | 0.00134 |  | 0 | 21 | 0 | 0 |  | SO_01 | 725
[5 empty] | 8 | SP | 725121521 |  | Pisoárový záchodek automatický s infračerveným senzorem | soubor | 2 | 0 | 2 | 0 | 0 | 0.01 | 0.02 |  | 0 | 21 | 0 | 0 |  | SO_01 | 725
[5 empty] | 9 | SP | 725210821 |  | Demontáž umyvadel bez výtokových armatur | soubor | 12 | 0 | 12 | 0 | 0 |  | 0 | 0.01 | 0.12 | 21 | 0 | 0 |  | SO_01 | 725
[5 empty] | 10 | SP | 725215102 |  | Montáž umyvadla připevněného na šrouby do zdiva | soubor | 12 | 0 | 12 | 0 | 0 | 0.00252 | 0.03024 |  | 0 | 21 | 0 | 0 |  | SO_01 | 725
[5 empty] | 11 | SP | 7252204302 |  | Klozetové sedátko -tvrdé duroplast | ks | 2 | 0 | 2 | 0 | 0 |  | 0 |  | 0 | 21 | 0 | 0 |  | SO_01 | 725
[5 empty] | 12 | SP | 7252204303 |  | Klozet BABY | ks | 5 | 0 | 5 | 0 | 0 |  | 0 |  | 0 | 21 | 0 | 0 |  | SO_01 | 725
[5 empty] | 13 | SP | 7252204304 |  | Klozetové sedátko BABY | ks | 5 | 0 | 5 | 0 | 0 |  | 0 |  | 0 | 21 | 0 | 0 |  | SO_01 | 725
[5 empty] | 14 | SP | 7252204305 |  | Spl. nádržka Glynwed JUNIOR JET 6 l | ks | 5 | 0 | 5 | 0 | 0 |  | 0 |  | 0 | 21 | 0 | 0 |  | SO_01 | 725
[5 empty] | 15 | SP | 7252204306 |  | Umyvadla 55 cm | ks | 3 | 0 | 3 | 0 | 0 |  | 0 |  | 0 | 21 | 0 | 0 |  | SO_01 | 725
[5 empty] | 16 | SP | 7252204307 |  | Umyvadlo BABY | ks | 9 | 0 | 9 | 0 | 0 |  | 0 |  | 0 | 21 | 0 | 0 |  | SO_01 | 725
[5 empty] | 17 | SP | 7252204315 |  | Úklidová výlevka DN100 + mřížka | ks | 2 | 0 | 2 | 0 | 0 |  | 0 |  | 0 | 21 | 0 | 0 |  | SO_01 | 725
[5 empty] | 18 | SP | 7252204318 |  | Umyvadlová baterie - nástěnná | ks | 1 | 0 | 1 | 0 | 0 |  | 0 |  | 0 | 21 | 0 | 0 |  | SO_01 | 725
[5 empty] | 19 | SP | 7252204320 |  | Baterie nástěnné pro výlevku | ks | 2 | 0 | 2 | 0 | 0 |  | 0 |  | 0 | 21 | 0 | 0 |  | SO_01 | 725
[5 empty] | 20 | SP | 725330820 |  | Demontáž výlevka diturvitová | soubor | 2 | 0 | 2 | 0 | 0 |  | 0 | 0.0347 | 0.0694 | 21 | 0 | 0 |  | SO_01 | 725
[5 empty] | 21 | SP | 725339111 |  | Montáž výlevky | soubor | 2 | 0 | 2 | 0 | 0 | 0.00059 | 0.00118 |  | 0 | 21 | 0 | 0 |  | SO_01 | 725
[5 empty] | 22 | SP | 725813111 |  | Ventil rohovýG 1/2 | soubor | 15 | 0 | 15 | 0 | 0 | 0.0003 | 0.0045 |  | 0 | 21 | 0 | 0 |  | SO_01 | 725
[5 empty] | 23 | SP | 725813113 |  | Ventil rohový G 3/8 | kus | 6 | 0 | 6 | 0 | 0 | 0.00109 | 0.00654 |  | 0 | 21 | 0 | 0 |  | SO_01 | 725
[5 empty] | 24 | SP | 725820801 |  | Demontáž baterie nástěnné do G 3 / 4 | soubor | 14 | 0 | 14 | 0 | 0 |  | 0 | 0.00156 | 0.02184 | 21 | 0 | 0 |  | SO_01 | 725
[5 empty] | 25 | SP | 725822611 |  | Baterie umyvadlové stojánkové pákové bez výpusti | soubor | 12 | 0 | 12 | 0 | 0 | 0.0018 | 0.0216 |  | 0 | 21 | 0 | 0 |  | SO_01 | 725
[5 empty] | 26 | SP | 725822651 |  | Termostatický směšovací ventil DN 20 | soubor | 2 | 0 | 2 | 0 | 0 | 0.00184 | 0.00368 |  | 0 | 21 | 0 | 0 |  | SO_01 | 725
[5 empty] | 27 | SP | 725841322 |  | Baterie sprchové nástěnné klasické s roztečí 150 mm | soubor | 2 | 0 | 2 | 0 | 0 | 0.00214 | 0.00428 |  | 0 | 21 | 0 | 0 |  | SO_01 | 725
[5 empty] | 28 | SP | 725860811 |  | Demontáž uzávěrů zápachu jednoduchých | kus | 12 | 0 | 12 | 0 | 0 |  | 0 | 0.00085 | 0.0102 | 21 | 0 | 0 |  | SO_01 | 725
[5 empty] | 29 | SP | 998725201 |  | Přesun hmot procentní pro zařizovací předměty v objektech v do 6 m | % | 0.21 | 0 | 0.21 | 0 | 0 |  | 0 |  | 0 | 21 | 0 | 0 |  | SO_01 | 725
_
[9 empty] | 733: Ústřední vytápění - rozvodné potrubí | [5 empty] | 0 |  | 0.17852 |  | 0.99484 | _ | 0 | 0
[5 empty] | 1 | SP | 722181221 |  | Ochrana potrubí přilepenými tepelně izolačními trubicemi z PE tl do 10 mm DN do 22 mm | m | 81 | 0 | 81 | 0 | 0 | 5e-05 | 0.00405 |  | 0 | 21 | 0 | 0 |  | SO_01 | 733
[5 empty] | 2 | SP | 722181222 |  | Ochrana potrubí přilepenými tepelně izolačními trubicemi z PE tl do 10 mm DN do 42 mm | m | 92 | 0 | 92 | 0 | 0 | 7e-05 | 0.00644 |  | 0 | 21 | 0 | 0 |  | SO_01 | 733
[5 empty] | 3 | SP | 7302206330 |  | Napuštění systému, topná zkouška | kpl | 1 | 0 | 1 | 0 | 0 |  | 0 |  | 0 | 21 | 0 | 0 |  | SO_01 | 733
[5 empty] | 4 | SP | 733110808 |  | Demontáž potrubí ocelového závitového do DN 50 | m | 187 | 0 | 187 | 0 | 0 | 5e-05 | 0.00935 | 0.00532 | 0.99484 | 21 | 0 | 0 |  | SO_01 | 733
[5 empty] | 5 | SP | 733221103 |  | Potrubí měděné měkké spojované měkkým pájením D 18x1 | m | 45 | 0 | 45 | 0 | 0 | 0.00056 | 0.0252 |  | 0 | 21 | 0 | 0 |  | SO_01 | 733
[5 empty] | 6 | SP | 733221104 |  | Potrubí měděné měkké spojované měkkým pájením D 22x1 | m | 36 | 0 | 36 | 0 | 0 | 0.00069 | 0.02484 |  | 0 | 21 | 0 | 0 |  | SO_01 | 733
[5 empty] | 7 | SP | 733222105 |  | Potrubí měděné polotvrdé spojované měkkým pájením D 28x1,5 | m | 68 | 0 | 68 | 0 | 0 | 0.00104 | 0.07072 |  | 0 | 21 | 0 | 0 |  | SO_01 | 733
[5 empty] | 8 | SP | 733222106 |  | Potrubí měděné polotvrdé spojované měkkým pájením D 35x1,5 | m | 24 | 0 | 24 | 0 | 0 | 0.00158 | 0.03792 |  | 0 | 21 | 0 | 0 |  | SO_01 | 733
[5 empty] | 9 | SP | 733225R01 |  | Uchycovací prvky pro potrubí v kanálku á 1,5m | kpl | 1 | 0 | 1 | 0 | 0 |  | 0 |  | 0 | 21 | 0 | 0 |  | SO_01 | 733
[5 empty] | 10 | SP | 733291101 |  | Zkouška těsnosti potrubí měděné do D 35x1,5 | m | 173 | 0 | 173 | 0 | 0 |  | 0 |  | 0 | 21 | 0 | 0 |  | SO_01 | 733
[5 empty] | 11 | SP | 998733201 |  | Přesun hmot procentní pro rozvody potrubí v objektech v do 6 m | % | 3.19 | 0 | 3.19 | 0 | 0 |  | 0 |  | 0 | 21 | 0 | 0 |  | SO_01 | 733
_
[9 empty] | 734: Ústřední vytápění - armatury | [5 empty] | 0 |  | 0.01921 |  | 0 | _ | 0 | 0
[5 empty] | 1 | SP | 734220103 |  | Ventil závitový regulační přímý G 5/4 PN 20 do 100°C vyvažovací | kus | 1 | 0 | 1 | 0 | 0 | 0.0007 | 0.0007 |  | 0 | 21 | 0 | 0 |  | SO_01 | 734
[5 empty] | 2 | SP | 734221544 |  | Ventil závitový termostatický přímý jednoregulační G 3/8 PN 16 do 110°C bez hlavice ovládání | kus | 19 | 0 | 19 | 0 | 0 | 0.00023 | 0.00437 |  | 0 | 21 | 0 | 0 |  | SO_01 | 734
[5 empty] | 3 | SP | 734221686 |  | Termostatická hlavice vosková PN 10 do 110°C otopných těles VK | kus | 19 | 0 | 19 | 0 | 0 | 0.00012 | 0.00228 |  | 0 | 21 | 0 | 0 |  | SO_01 | 734
[5 empty] | 4 | SP | 734261412 |  | Šroubení regulační radiátorové rohové G 1/2 bez vypouštění | kus | 38 | 0 | 38 | 0 | 0 | 0.00027 | 0.01026 |  | 0 | 21 | 0 | 0 |  | SO_01 | 734
[5 empty] | 5 | SP | 734292726 |  | Kohout kulový přímý G 5/4 PN 42 do 185°C vnitřní závit s vypouštěním | kus | 2 | 0 | 2 | 0 | 0 | 0.0008 | 0.0016 |  | 0 | 21 | 0 | 0 |  | SO_01 | 734
[5 empty] | 6 | SP | 998734201 |  | Přesun hmot procentní pro armatury v objektech v do 6 m | % | 0.27 | 0 | 0.27 | 0 | 0 |  | 0 |  | 0 | 21 | 0 | 0 |  | SO_01 | 734
_
[9 empty] | 735: Ústřední vytápění - otopná tělesa | [5 empty] | 0 |  | 0.5382 |  | 4.5696 | _ | 0 | 0
[5 empty] | 1 | SP | 7302206331 |  | Doplňkový materiál | kpl | 1 | 0 | 1 | 0 | 0 |  | 0 |  | 0 | 21 | 0 | 0 |  | SO_01 | 735
[5 empty] | 2 | SP | 735000912 |  | Vyregulování ventilu nebo kohoutu dvojregulačního s termostatickým ovládáním | kus | 19 | 0 | 19 | 0 | 0 |  | 0 |  | 0 | 21 | 0 | 0 |  | SO_01 | 735
[5 empty] | 3 | SP | 735111810 |  | Demontáž otopného tělesa litinového článkového | m2 | 192 | 0 | 192 | 0 | 0 |  | 0 | 0.0238 | 4.5696 | 21 | 0 | 0 |  | SO_01 | 735
[9 empty] | (3+8+9+11+36+14+18*3+21*5+22+29*2)*0,6 |  | 192 | [8 empty] | _
[5 empty] | 4 | SP | 735151232 |  | Otopné těleso panelové Korado Radik Klasik typ 11 výška/délka 400/500 mm | kus | 2 | 0 | 2 | 0 | 0 | 0.0091 | 0.0182 |  | 0 | 21 | 0 | 0 |  | SO_01 | 735
[5 empty] | 5 | SP | 735151252 |  | Otopné těleso panelové Korado Radik Klasik typ 11 výška/délka 500/500 mm | kus | 2 | 0 | 2 | 0 | 0 | 0.01 | 0.02 |  | 0 | 21 | 0 | 0 |  | SO_01 | 735
[5 empty] | 6 | SP | 735151274 |  | Otopné těleso panelové Korado Radik Klasik typ 11 výška/délka 600/700 mm | kus | 1 | 0 | 1 | 0 | 0 | 0.01 | 0.01 |  | 0 | 21 | 0 | 0 |  | SO_01 | 735
[5 empty] | 7 | SP | 735151472 |  | Otopné těleso panelové Korado Radik Klasik typ 21 výška/délka 600/500 mm | kus | 1 | 0 | 1 | 0 | 0 | 0.01 | 0.01 |  | 0 | 21 | 0 | 0 |  | SO_01 | 735
[5 empty] | 8 | SP | 735151473 |  | Otopné těleso panelové Korado Radik Klasik typ 21 výška/délka 600/600 mm | kus | 1 | 0 | 1 | 0 | 0 | 0.01 | 0.01 |  | 0 | 21 | 0 | 0 |  | SO_01 | 735
[5 empty] | 9 | SP | 735151474 |  | Otopné těleso panelové Korado Radik Klasik typ 21 výška/délka 600/700 mm | kus | 1 | 0 | 1 | 0 | 0 | 0.02 | 0.02 |  | 0 | 21 | 0 | 0 |  | SO_01 | 735
[5 empty] | 10 | SP | 735151475 |  | Otopné těleso panelové Korado Radik Klasik typ 21 výška/délka 600/800 mm | kus | 1 | 0 | 1 | 0 | 0 | 0.02 | 0.02 |  | 0 | 21 | 0 | 0 |  | SO_01 | 735
[5 empty] | 11 | SP | 735151479 |  | Otopné těleso panelové Korado Radik Klasik typ 21 výška/délka 600/1200 mm | kus | 1 | 0 | 1 | 0 | 0 | 0.03 | 0.03 |  | 0 | 21 | 0 | 0 |  | SO_01 | 735
[5 empty] | 12 | SP | 735151574 |  | Otopné těleso panelové Korado Radik Klasik typ 22 výška/délka 600/700 mm | kus | 1 | 0 | 1 | 0 | 0 | 0.02 | 0.02 |  | 0 | 21 | 0 | 0 |  | SO_01 | 735
[5 empty] | 13 | SP | 735151577 |  | Otopné těleso panelové Korado Radik Klasik typ 22 výška/délka 600/1000 mm | kus | 4 | 0 | 4 | 0 | 0 | 0.03 | 0.12 |  | 0 | 21 | 0 | 0 |  | SO_01 | 735
[5 empty] | 14 | SP | 735151583 |  | Otopné těleso panelové Korado Radik Klasik typ 22 výška/délka 600/2000 mm | kus | 3 | 0 | 3 | 0 | 0 | 0.06 | 0.18 |  | 0 | 21 | 0 | 0 |  | SO_01 | 735
[5 empty] | 15 | SP | 735151680 |  | Otopné těleso panelové Korado Radik Klasik typ 33 výška/délka 600/1400 mm | kus | 1 | 0 | 1 | 0 | 0 | 0.08 | 0.08 |  | 0 | 21 | 0 | 0 |  | SO_01 | 735
[5 empty] | 16 | SP | 735191905 |  | Odvzdušnění otopných těles | kus | 19 | 0 | 19 | 0 | 0 |  | 0 |  | 0 | 21 | 0 | 0 |  | SO_01 | 735
[5 empty] | 17 | SP | 998735201 |  | Přesun hmot procentní pro otopná tělesa v objektech v do 6 m | % | 2.26 | 0 | 2.26 | 0 | 0 |  | 0 |  | 0 | 21 | 0 | 0 |  | SO_01 | 735
_
[9 empty] | 766: Konstrukce truhlářské | [5 empty] | 0 |  | 0.00188 |  | 0 | _ | 0 | 0
[5 empty] | 1 | H | 56243155 |  | Mřížka ventilační PVC hranatá, dveřní PKV 500 x 90D | kus | 2 | 0 | 2 | 0 | 0 | 0.00094 | 0.00188 |  | 0 | 21 | 0 | 0 |  | SO_01 | 766
[5 empty] | 2 | SP | 766660720 |  | Osazení větrací mřížky s vyříznutím otvoru | kus | 2 | 0 | 2 | 0 | 0 |  | 0 |  | 0 | 21 | 0 | 0 |  | SO_01 | 766
[5 empty] | 3 | SP | 766699611 |  | Montáž krytů topného tělesa dřevěných povrchově upravených | m2 | 20 | 0 | 20 | 0 | 0 |  | 0 |  | 0 | 21 | 0 | 0 |  | SO_01 | 766
[5 empty] | 4 | SP | 7666996R1 |  | Demontáž krytů topného tělesa dřevěných povrchově upravených | m2 | 20 | 0 | 20 | 0 | 0 |  | 0 |  | 0 | 21 | 0 | 0 |  | SO_01 | 766
[5 empty] | 5 | SP | 998766201 |  | Přesun hmot procentní pro konstrukce truhlářské v objektech v do 6 m | % | 0.74 | 0 | 0.74 | 0 | 0 |  | 0 |  | 0 | 21 | 0 | 0 |  | SO_01 | 766
_
[9 empty] | 767: Konstrukce zámečnické | [5 empty] | 0 |  | 0 |  | 0 | _ | 0 | 0
[5 empty] | 1 | SP | 767135R01 |  | WC sanitární dělící stěny - dodávka+montáž | kpl | 5 | 0 | 5 | 0 | 0 |  | 0 |  | 0 | 21 | 0 | 0 |  | SO_01 | 767
[5 empty] | 2 | SP | 998767201 |  | Přesun hmot procentní pro zámečnické konstrukce v objektech v do 6 m | % | 1.35 | 0 | 1.35 | 0 | 0 |  | 0 |  | 0 | 21 | 0 | 0 |  | SO_01 | 767
_
[9 empty] | 771: Podlahy z dlaždic | [5 empty] | 0 |  | 1.7976 |  | 0 | _ | 0 | 0
[5 empty] | 1 | H | 59761149 |  | Dlaždice keramické protiskluzné 20 x 20 cm | m2 | 59.4 | 10 | 65.34 | 0 | 0 | 0.0155 | 1.0128 |  | 0 | 21 | 0 | 0 |  | SO_01 | 771
[5 empty] | 2 | H | 59761152 |  | Dlaždice keramické 20 x 20 cm | m2 | 18.98 | 10 | 20.878 | 0 | 0 | 0.0155 | 0.32361 |  | 0 | 21 | 0 | 0 |  | SO_01 | 771
[5 empty] | 3 | SP | 771471112 |  | Montáž soklíků z dlaždic keramických rovných do malty v do 90 mm | m | 46.83 | 0 | 46.83 | 0 | 0 | 0.00374 | 0.17514 |  | 0 | 21 | 0 | 0 |  | SO_01 | 771
[9 empty] | 9,15+3,7+2,5+10,1+7,02+8,9+5,46 |  | 46.83 | [8 empty] | _
[5 empty] | 4 | SP | 771574114 |  | Montáž podlah keramických režných hladkých lepených flexibilním lepidlem do 19 ks/m2 | m2 | 14.3 | 0 | 14.3 | 0 | 0 | 0.00372 | 0.053196 |  | 0 | 21 | 0 | 0 |  | SO_01 | 771
[5 empty] | 5 | SP | 771574131 |  | Montáž podlah keramických režných protiskluzných lepených flexibilním lepidlem do 50 ks/m2 | m2 | 59.4 | 0 | 59.4 | 0 | 0 | 0.00392 | 0.23285 |  | 0 | 21 | 0 | 0 |  | SO_01 | 771
[5 empty] | 6 | SP | 998771201 |  | Přesun hmot procentní pro podlahy z dlaždic v objektech v do 6 m | % | 5.47 | 0 | 5.47 | 0 | 0 |  | 0 |  | 0 | 21 | 0 | 0 |  | SO_01 | 771
_
[9 empty] | 776: Podlahy povlakové | [5 empty] | 0 |  | 1.4824 |  | 0.69102 | _ | 0 | 0
[5 empty] | 1 | H | 28411008 |  | Lišta speciální soklová PVC 10333 16 x 60 mm role 50 m | m | 89.14 | 3 | 91.8142 | 0 | 0 | 0.0003 | 0.027544 |  | 0 | 21 | 0 | 0 |  | SO_01 | 776
[5 empty] | 2 | H | 28412286 |  | Podlahovina PVC vhodná pro mateřské školy | m2 | 140.7 | 5 | 147.735 | 0 | 0 | 0.00283 | 0.41809 |  | 0 | 21 | 0 | 0 |  | SO_01 | 776
[5 empty] | 3 | H | 69751001 |  | Koberec zátěžový-vysoká zátěž, šíře 4 m | m2 | 98.4 | 5 | 103.32 | 0 | 0 | 0.00235 | 0.2428 |  | 0 | 21 | 0 | 0 |  | SO_01 | 776
[5 empty] | 4 | SP | 776421100 |  | Lepení obvodových soklíků nebo lišt z měkčených plastů | m | 89.14 | 0 | 89.14 | 0 | 0 | 2e-05 | 0.0017828 |  | 0 | 21 | 0 | 0 |  | SO_01 | 776
[9 empty] | 16,55+7,1+7,3+13,59+5,75+38,85 |  | 89.14 | [8 empty] | _
[5 empty] | 5 | SP | 776511820 |  | Demontáž povlakových podlah lepených s podložkou | m2 | 154.9 | 0 | 154.9 | 0 | 0 |  | 0 | 0.003 | 0.4647 | 21 | 0 | 0 |  | SO_01 | 776
[5 empty] | 6 | SP | 776521100 |  | Lepení pásů povlakových podlah plastových | m2 | 140.7 | 0 | 140.7 | 0 | 0 | 0.00027 | 0.037989 |  | 0 | 21 | 0 | 0 |  | SO_01 | 776
[5 empty] | 7 | SP | 776551830 |  | Demontáž povlakových podlah volně položených | m2 | 98.4 | 0 | 98.4 | 0 | 0 |  | 0 | 0.0023 | 0.22632 | 21 | 0 | 0 |  | SO_01 | 776
[5 empty] | 8 | SP | 776572110 |  | Volné položení pásů povlakových podlah textilních s podlepením spojů páskou | m2 | 98.4 | 0 | 98.4 | 0 | 0 |  | 0 |  | 0 | 21 | 0 | 0 |  | SO_01 | 776
[5 empty] | 9 | SP | 776990111 |  | Vyrovnání podkladu samonivelační stěrkou tl 3 mm pevnosti 15 Mpa | m2 | 140.7 | 0 | 140.7 | 0 | 0 | 0.00536 | 0.75415 |  | 0 | 21 | 0 | 0 |  | SO_01 | 776
[5 empty] | 10 | SP | 998776201 |  | Přesun hmot procentní pro podlahy povlakové v objektech v do 6 m | % | 0.37 | 0 | 0.37 | 0 | 0 |  | 0 |  | 0 | 21 | 0 | 0 |  | SO_01 | 776
_
[9 empty] | 781: Obklady keramické | [5 empty] | 0 |  | 1.397 |  | 0 | _ | 0 | 0
[5 empty] | 1 | H | 59761037 |  | Obkládačky keramické | m2 | 78.87 | 10 | 86.757 | 0 | 0 | 0.0126 | 1.0931 |  | 0 | 21 | 0 | 0 |  | SO_01 | 781
[5 empty] | 2 | SP | 781474117 |  | Montáž obkladů vnitřních keramických hladkých do 45 ks/m2 lepených flexibilním lepidlem | m2 | 78.87 | 0 | 78.87 | 0 | 0 | 0.0032 | 0.25238 |  | 0 | 21 | 0 | 0 |  | SO_01 | 781
[9 empty] | obklad;((3,71+5,17+18,5+1,5+15,2+7,8)*1,5)+((2,1*0,5)) |  | 78.87 | [8 empty] | _
[5 empty] | 3 | SP | 781494111 |  | Plastové profily rohové lepené flexibilním lepidlem | m | 44 | 5 | 46.2 | 0 | 0 | 0.00031 | 0.014322 |  | 0 | 21 | 0 | 0 |  | SO_01 | 781
[9 empty] | 1,5*8+2*16 |  | 44 | [8 empty] | _
[5 empty] | 4 | SP | 781494511 |  | Plastové profily ukončovací lepené flexibilním lepidlem | m | 51.88 | 0 | 51.88 | 0 | 0 | 0.00026 | 0.013489 |  | 0 | 21 | 0 | 0 |  | SO_01 | 781
[9 empty] | (3,71+5,17+18,5+1,5+15,2+7,8) |  | 51.88 | [8 empty] | _
[5 empty] | 5 | SP | 781495111 |  | Penetrace podkladu vnitřních obkladů | m2 | 78.87 | 0 | 78.87 | 0 | 0 | 0.0003 | 0.023661 |  | 0 | 21 | 0 | 0 |  | SO_01 | 781
[5 empty] | 6 | SP | 998781201 |  | Přesun hmot procentní pro obklady keramické v objektech v do 6 m | % | 2.8 | 0 | 2.8 | 0 | 0 |  | 0 |  | 0 | 21 | 0 | 0 |  | SO_01 | 781
_
[9 empty] | 783: Nátěry | [5 empty] | 0 |  | 0.0052848 |  | 0 | _ | 0 | 0
[5 empty] | 1 | SP | 783222100 |  | Nátěry syntetické kovových doplňkových konstrukcí barva standardní dvojnásobné | m2 | 33.03 | 0 | 33.03 | 0 | 0 | 0.00016 | 0.0052848 |  | 0 | 21 | 0 | 0 |  | SO_01 | 783
[9 empty] | zárubně;4,7*0,3*4+4,9*0,3*10+7,3*0,3*3+6,8*0,3*3 |  | 33.03 | [8 empty] | _
_
[9 empty] | 784: Malby | [5 empty] | 0 |  | 0.35579 |  | 0 | _ | 0 | 0
[5 empty] | 1 | SP | 784453641 |  | Malby směsi tekuté disperzní bílé dvojnásobné s penetrací místnost v do 3,8 m | m2 | 773.455 | 0 | 773.455 | 0 | 0 | 0.00046 | 0.35579 |  | 0 | 21 | 0 | 0 |  | SO_01 | 784
[9 empty] | 214,4 |  | 214.4 | [8 empty] | _
[9 empty] | ((11,25+4,3+4,31+12,95+19,15+22,8+10,7+47,85+8,9+9+16,19+16,8+9,62+9,7+6,35+6,25+9,5)*3,25)-(1,2*4+1,6*20+1,2*4+1,5*2,8+1,5*1,8*7+1*2,9*3+1,5*2,9*2+2,1*1,8*3+1*1*4) |  | 635.825 | [8 empty] | _
[9 empty] | obklad;-((3,71+5,17+18,5+1,5+15,2+7,8)*1,5)+((2,1*0,5)) |  | -76.77 | [8 empty] | _
_
[9 empty] | V03: Zařízení staveniště | [5 empty] | 0 |  | 0 |  | 0 | _ | 0 | 0
[5 empty] | 1 | ON | 030001000 |  | Zařízení staveniště | Kč | 1 | 0 | 1 | 0 | 0 |  | 0 |  | 0 | 21 | 0 | 0 |  | SO_01 | V03
_
[9 empty] | V06: Územní vlivy | [5 empty] | 0 |  | 0 |  | 0 | _ | 0 | 0
[5 empty] | 1 | ON | 065002000 |  | Mimostaveništní doprava materiálů | Kč | 1 | 0 | 1 | 0 | 0 |  | 0 |  | 0 | 21 | 0 | 0 |  | SO_01 | V06
_
_
_