## Rekapitulace stavby
Export Komplet | [28 empty] | 2.0 | [6 empty] | False | True | {e69a9ec5-2afb-4ef3-8b8b-98f64d2aab21}
[20 empty] | >> skryté sloupce << | [14 empty] | 0,01 | 21
[35 empty] | 0,01 | 12
|  | REKAPITULACE STAVBY | [18 empty] | v --- níže se nacházejí doplnkové a pomocné údaje k sestavám --- v | [13 empty] | 0,001
|  | Kód: |  |  |  |  | IB_01 | [27 empty] | 0,01
|  | Stavba: |  |  |  |  | Rekonstrukce historické budovy krematoria Nymburk 25.10.2024 | [27 empty] | 0,01
|  | KSO: | [13 empty] | CC-CZ: | [18 empty] | 0,01
|  | Místo: | [13 empty] | Datum: |  | 6. 12. 2024 | [16 empty] | 0,01
|  |  | Nymburk | [31 empty] | 0,01
|  | Zadavatel: | [13 empty] | IČ: |  | 239500 | [16 empty] | 0,01
|  |  | Město Nymburk | [12 empty] | DIČ: | [18 empty] | 0,01
0,01
|  | Zhotovitel: | [13 empty] | IČ: | [18 empty] | 0,01
|  |  | vyplň údaj | [12 empty] | DIČ: | [18 empty] | 0,01
False
|  | Projektant: | [13 empty] | IČ: | [18 empty] | False
|  |  | Ing. Ivan Blažek | [12 empty] | DIČ: | [18 empty] | True
0,01
|  | Zpracovatel: | [13 empty] | IČ: | [18 empty] | 0,01
|  |  | Jaroslav Kudláček | [12 empty] | DIČ: | [18 empty] | True
Poznámka:
Soupis prací je sestaven s využitím Cenové soustavy ÚRS. Položky, které pochází z této cenové soustavy, jsou ve sloupci 'Cenová soustava' označeny popisem 'CS ÚRS' a úrovní příslušného kalendářního pololetí. Veškeré další informace vymezující popis a podmínky použití těchto položek z Cenové soustavy, které nejsou uvedeny přímo v soupisu prací, jsou neomezeně dálkově k dispozici na webu podminky.urs.cz.
|  | Cena bez DPH | [13 empty] | 0
[8 empty] | Sazba daně |  |  | Základ daně |  |  |  |  | Výše daně
|  | DPH |  | základní |  |  |  | 21% |  |  | 0 |  |  |  |  | 0
|  |  |  | snížená |  |  |  | 12% |  |  | 0 |  |  |  |  | 0
|  |  |  | zákl. přenesená |  |  |  | 21% |  |  | 0 |  |  |  |  | 0
|  |  |  | sníž. přenesená |  |  |  | 12% |  |  | 0 |  |  |  |  | 0
|  |  |  | nulová |  |  |  | 0% |  |  | 0 |  |  |  |  | 0
|  | Cena s DPH | [6 empty] | v |  |  | CZK |  |  |  | 0
|  | Projektant | [11 empty] | Zpracovatel
|  | Datum a podpis: | [7 empty] | Razítko |  |  |  | Datum a podpis: |  |  | Razítko
|  | Objednavatel | [11 empty] | Zhotovitel
|  | Datum a podpis: | [7 empty] | Razítko |  |  |  | Datum a podpis: |  |  | Razítko
REKAPITULACE OBJEKTŮ STAVBY A SOUPISŮ PRACÍ
| Kód: | [6 empty] | IB_01
| Stavba: | [6 empty] | Rekonstrukce historické budovy krematoria Nymburk 25.10.2024
| Místo: | [13 empty] | Datum: |  | 6. 12. 2024
| Zadavatel: | [6 empty] | Město Nymburk | [6 empty] | Projektant: |  | Ing. Ivan Blažek |  |  |  | Informatívní údaje z listů zakázek
| Zhotovitel: | [6 empty] | vyplň údaj | [6 empty] | Zpracovatel: |  | Jaroslav Kudláček
| Kód |  |  |  | Popis | [7 empty] | Cena bez DPH [CZK] |  |  |  |  | Cena s DPH [CZK] | Typ |  | z toho Materiál [CZK] | z toho Montáž [CZK] | z toho Ostat. náklady [CZK] | DPH [CZK] | Normohodiny [h] | DPH základní [CZK] | DPH snížená [CZK] | DPH základní přenesená [CZK] | DPH snížená přenesená [CZK] | Základna DPH základní | Základna DPH snížená | Základna DPH zákl. přenesená | Základna DPH sníž. přenesená | Základna DPH nulová
| Náklady z rozpočtů | [11 empty] | 0 |  |  |  |  | 0 |  |  | 0 | 0 | 0 | 0 | 0 | 0 | 0 | 0 | 0 | 0 | 0 | 0 | 0 | 0 | D | 0 | ###NOIMPORT### | IMPORT | {e69a9ec5-2afb-4ef3-8b8b-98f64d2aab21} | {00000000-0000-0000-0000-000000000000}
/ |  | SO 101 |  |  |  | Bourací práce | [6 empty] | 0 |  |  |  |  | 0 | STA |  | 0 | 0 | 0 | 0 | 0 | 0 | 0 | 0 | 0 | 0 | 0 | 0 | 0 | 0 |  | 1 |  | IMPORT | {6221c1b1-3fff-4406-aa40-b5dd462c06db} | {e69a9ec5-2afb-4ef3-8b8b-98f64d2aab21} | 2
/ |  | SO 102 |  |  |  | Stavební část | [6 empty] | 0 |  |  |  |  | 0 | STA |  | 0 | 0 | 0 | 0 | 0 | 0 | 0 | 0 | 0 | 0 | 0 | 0 | 0 | 0 |  | 1 |  | IMPORT | {714080ec-49b0-4084-aee1-2e6660e2de4e} | {e69a9ec5-2afb-4ef3-8b8b-98f64d2aab21} | 2
/ |  | SO 201 |  |  |  | Bourací práce | [6 empty] | 0 |  |  |  |  | 0 | STA |  | 0 | 0 | 0 | 0 | 0 | 0 | 0 | 0 | 0 | 0 | 0 | 0 | 0 | 0 |  | 1 |  | IMPORT | {94ac5587-8667-4b11-91a8-eaf404d942a9} | {e69a9ec5-2afb-4ef3-8b8b-98f64d2aab21} | 2
/ |  | SO 202 |  |  |  | Stavební část | [6 empty] | 0 |  |  |  |  | 0 | STA |  | 0 | 0 | 0 | 0 | 0 | 0 | 0 | 0 | 0 | 0 | 0 | 0 | 0 | 0 |  | 1 |  | IMPORT | {1810d478-9dcf-44f8-8000-98cbc78bd411} | {e69a9ec5-2afb-4ef3-8b8b-98f64d2aab21} | 2
/ |  | SO 203.a |  |  |  | Silnoproud | [6 empty] | 0 |  |  |  |  | 0 | STA |  | 0 | 0 | 0 | 0 | 0 | 0 | 0 | 0 | 0 | 0 | 0 | 0 | 0 | 0 |  | 1 |  | IMPORT | {23f6dcda-b68e-4319-8af1-c2806c98e972} | {e69a9ec5-2afb-4ef3-8b8b-98f64d2aab21} | 2
/ |  | SO 203.b |  |  |  | Slaboproud | [6 empty] | 0 |  |  |  |  | 0 | STA |  | 0 | 0 | 0 | 0 | 0 | 0 | 0 | 0 | 0 | 0 | 0 | 0 | 0 | 0 |  | 1 |  | IMPORT | {cea26774-ac35-40ed-8ad2-41c01975e947} | {e69a9ec5-2afb-4ef3-8b8b-98f64d2aab21} | 2
/ |  | SO 203.c |  |  |  | Bleskosvod | [6 empty] | 0 |  |  |  |  | 0 | STA |  | 0 | 0 | 0 | 0 | 0 | 0 | 0 | 0 | 0 | 0 | 0 | 0 | 0 | 0 |  | 1 |  | IMPORT | {d25524b1-c1fa-44bd-87c5-d4a1f2323390} | {e69a9ec5-2afb-4ef3-8b8b-98f64d2aab21} | 2
/ |  | SO 204 |  |  |  | ZTI | [6 empty] | 0 |  |  |  |  | 0 | STA |  | 0 | 0 | 0 | 0 | 0 | 0 | 0 | 0 | 0 | 0 | 0 | 0 | 0 | 0 |  | 1 |  | IMPORT | {d26d0812-4319-4444-8f64-7dd3cb46f403} | {e69a9ec5-2afb-4ef3-8b8b-98f64d2aab21} | 2
/ |  | SO 205 |  |  |  | Vytápění | [6 empty] | 0 |  |  |  |  | 0 | STA |  | 0 | 0 | 0 | 0 | 0 | 0 | 0 | 0 | 0 | 0 | 0 | 0 | 0 | 0 |  | 1 |  | IMPORT | {023759d8-a34d-41ea-8c2b-35453e75a145} | {e69a9ec5-2afb-4ef3-8b8b-98f64d2aab21} | 2
/ |  | SO 207 |  |  |  | VZT | [6 empty] | 0 |  |  |  |  | 0 | STA |  | 0 | 0 | 0 | 0 | 0 | 0 | 0 | 0 | 0 | 0 | 0 | 0 | 0 | 0 |  | 1 |  | IMPORT | {c64bb4ba-6535-4591-85f5-82f343a74fe2} | {e69a9ec5-2afb-4ef3-8b8b-98f64d2aab21} | 2
/ |  | SO 301 |  |  |  | Bourací práce | [6 empty] | 0 |  |  |  |  | 0 | STA |  | 0 | 0 | 0 | 0 | 0 | 0 | 0 | 0 | 0 | 0 | 0 | 0 | 0 | 0 |  | 1 |  | IMPORT | {8f39f787-3ce3-4c8c-949a-0e0f7baba441} | {e69a9ec5-2afb-4ef3-8b8b-98f64d2aab21} | 2
/ |  | SO 302 |  |  |  | Stavební část | [6 empty] | 0 |  |  |  |  | 0 | STA |  | 0 | 0 | 0 | 0 | 0 | 0 | 0 | 0 | 0 | 0 | 0 | 0 | 0 | 0 |  | 1 |  | IMPORT | {aabebcae-3ffe-46fb-92b2-57f28a8d31ec} | {e69a9ec5-2afb-4ef3-8b8b-98f64d2aab21} | 2
/ |  | SO 303 |  |  |  | Zpevněné plochy | [6 empty] | 0 |  |  |  |  | 0 | STA |  | 0 | 0 | 0 | 0 | 0 | 0 | 0 | 0 | 0 | 0 | 0 | 0 | 0 | 0 |  | 1 |  | IMPORT | {d6756165-76c6-4280-a475-3ebf607e886a} | {e69a9ec5-2afb-4ef3-8b8b-98f64d2aab21} | 2
/ |  | VRN |  |  |  | Vedlejší rozpočtové... | [6 empty] | 0 |  |  |  |  | 0 | STA |  | 0 | 0 | 0 | 0 | 0 | 0 | 0 | 0 | 0 | 0 | 0 | 0 | 0 | 0 |  | 1 |  | IMPORT | {e57e523b-1e71-4483-8bb7-8d842a246adb} | {e69a9ec5-2afb-4ef3-8b8b-98f64d2aab21} | 2

## SO 101 - Bourací práce
[10 empty] | >> skryté sloupce << | [12 empty] | {6221c1b1-3fff-4406-aa40-b5dd462c06db}
2
| KRYCÍ LIST SOUPISU PRACÍ | [9 empty] | v --- níže se nacházejí doplnkové a pomocné údaje k sestavám --- v | [11 empty] | False
Stavba:
Rekonstrukce historické budovy krematoria Nymburk 25.10.2024
Objekt:
SO 101 - Bourací práce
| KSO: |  |  |  |  | CC-CZ:
| Místo: |  |  |  |  | Datum: | 6. 12. 2024
| Zadavatel: |  |  |  |  | IČ: | 239500
|  | Město Nymburk |  |  |  | DIČ:
| Zhotovitel: |  |  |  |  | IČ: | 0
|  | vyplň údaj |  |  |  | DIČ: | 0
| Projektant: |  |  |  |  | IČ:
|  | Ing. Ivan Blažek |  |  |  | DIČ:
| Zpracovatel: |  |  |  |  | IČ:
|  | Jaroslav Kudláček |  |  |  | DIČ:
Poznámka:
|  | Materiál | [5 empty] | 0
|  | Montáž | [5 empty] | 0
| Cena bez DPH | [6 empty] | 0
|  |  | Základ daně |  |  | Sazba daně |  | Výše daně
| DPH | základní | 0 |  |  | 21% |  | 0
|  | snížená | 0 |  |  | 12% |  | 0
|  | zákl. přenesená | 0 |  |  | 21% |  | 0
|  | sníž. přenesená | 0 |  |  | 12% |  | 0
|  | nulová | 0 |  |  | 0% |  | 0
| Cena s DPH |  |  | v | CZK |  |  | 0
| Projektant |  |  | Zpracovatel
| Datum a podpis: |  | Razítko | Datum a podpis: |  |  | Razítko
| Objednavatel |  |  | Zhotovitel
| Datum a podpis: |  | Razítko | Datum a podpis: |  |  | Razítko
REKAPITULACE ČLENĚNÍ SOUPISU PRACÍ
Stavba:
Rekonstrukce historické budovy krematoria Nymburk 25.10.2024
Objekt:
SO 101 - Bourací práce
Místo: | [5 empty] | Datum: | 6. 12. 2024
Zadavatel: |  |  | Město Nymburk |  |  | Projektant: | Ing. Ivan Blažek
Zhotovitel: |  |  | vyplň údaj |  |  | Zpracovatel: | Jaroslav Kudláček
Kód dílu - Popis | [5 empty] | Materiál [CZK] | Montáž [CZK] | Cena celkem [CZK]
Náklady ze soupisu prací | [5 empty] | 0 | 0 | 0 | [15 empty] | -1
| HSV - Práce a dodávky HSV |  |  |  |  | 0 | 0 | 0
| 9 - Ostatní konstrukce a práce, bourání |  |  |  |  | 0 | 0 | 0
| 997 - Přesun sutě |  |  |  |  | 0 | 0 | 0
| PSV - Práce a dodávky PSV |  |  |  |  | 0 | 0 | 0
| 712 - Povlakové krytiny |  |  |  |  | 0 | 0 | 0
| 741 - Elektroinstalace - silnoproud |  |  |  |  | 0 | 0 | 0
| 762 - Konstrukce tesařské |  |  |  |  | 0 | 0 | 0
| 763 - Konstrukce suché výstavby |  |  |  |  | 0 | 0 | 0
| 764 - Konstrukce klempířské |  |  |  |  | 0 | 0 | 0
| 765 - Krytina skládaná |  |  |  |  | 0 | 0 | 0
| 766 - Konstrukce truhlářské |  |  |  |  | 0 | 0 | 0
| 767 - Konstrukce zámečnické |  |  |  |  | 0 | 0 | 0
SOUPIS PRACÍ
Stavba:
Rekonstrukce historické budovy krematoria Nymburk 25.10.2024
Objekt:
SO 101 - Bourací práce
Místo: | [5 empty] | Datum: | 6. 12. 2024
Zadavatel: |  |  | Město Nymburk |  |  | Projektant: | Ing. Ivan Blažek
Zhotovitel: |  |  | vyplň údaj |  |  | Zpracovatel: | Jaroslav Kudláček
PČ | Typ | Kód | Popis | MJ | Množství | J. materiál [CZK] | J. montáž [CZK] | Cena celkem [CZK] | Cenová soustava |  |  | DPH | J.cena [CZK] | Materiál celkem [CZK] | Montáž celkem [CZK] | J. Nh [h] | Nh celkem [h] | J. hmotnost [t] | Hmotnost celkem [t] | J. suť [t] | Suť Celkem [t]
Náklady soupisu celkem | [7 empty] | 0 | [5 empty] | 0 | 0 |  | 0 |  | 0 |  | 0 |  | D | -1 | [10 empty] | 0
| D | HSV | Práce a dodávky HSV |  |  |  |  | 0 | [5 empty] | 0 | 0 |  | 0 |  | 0 |  | 0 | 1 | D | 0 |  |  |  | ROZPOCET | [6 empty] | 0
| D | 9 | Ostatní konstrukce a práce, bourání |  |  |  |  | 0 | [5 empty] | 0 | 0 |  | 0 |  | 0 |  | 0 | 1 | D | 1 |  |  |  | ROZPOCET | [6 empty] | 0
1 | K | 949101111 | Lešení pomocné pracovní pro objekty pozemních staveb pro zatížení do 150 kg/m2, o výšce lešeňové podlahy do 1,9 m | m2 | 181.8 | 0 |  | 0 |  |  |  | základní | 0 | 0 | 0 | 0 | 0 | 0 | 0 | 0 | 0 | 4 | K | 2 |  |  |  | ROZPOCET | 0 | 0 | 0 | 0 | 0 | 1 | 0 | 4 | 2
| VV |  | 181,8 |  | 181.8 | [17 empty] | VV | 2 | 2 | True | 0 | ROZPOCET
| VV |  | Součet |  | 181.8 | [17 empty] | VV | 2 | 4 | True | 1 | ROZPOCET
2 | K | 962032641 | Bourání zdiva nadzákladového komínového z cihel pálených, šamotových nebo vápenopískových, na maltu cementovou | m3 | 10.332 | 0 |  | 0 |  |  |  | základní | 0 | 0 | 0 | 0 | 0 | 0 | 0 | 0 | 0 | 4 | K | 2 |  |  |  | ROZPOCET | 0 | 0 | 0 | 0 | 0 | 1 | 0 | 4 | 4
| VV |  | 1,8*4,2*0,3*2 |  | 4.536 | [17 empty] | VV | 2 | 2 | True | 0 | ROZPOCET
| VV |  | 2,3*4,2*0,3*2 |  | 5.796 | [17 empty] | VV | 2 | 2 | True | 0 | ROZPOCET
| VV |  | Součet |  | 10.332 | [17 empty] | VV | 2 | 4 | True | 1 | ROZPOCET
3 | K | 963051113 | Bourání železobetonových stropů deskových, tl. přes 80 mm | m3 | 0.621 | 0 |  | 0 |  |  |  | základní | 0 | 0 | 0 | 0 | 0 | 0 | 0 | 0 | 0 | 4 | K | 2 |  |  |  | ROZPOCET | 0 | 0 | 0 | 0 | 0 | 1 | 0 | 4 | 6
| VV |  | stropní deska komínu | [19 empty] | VV | 2 | 1 | True | 0 | ROZPOCET
| VV |  | 1,8*2,3*0,15 |  | 0.621 | [17 empty] | VV | 2 | 2 | True | 0 | ROZPOCET
| VV |  | Součet |  | 0.621 | [17 empty] | VV | 2 | 4 | True | 1 | ROZPOCET
4 | K | 968072455 | Vybourání kovových rámů oken s křídly, dveřních zárubní, vrat, stěn, ostění nebo obkladů dveřních zárubní, plochy do 2 m2 | m2 | 32.899 | 0 |  | 0 |  |  |  | základní | 0 | 0 | 0 | 0 | 0 | 0 | 0 | 0 | 0 | 4 | K | 2 |  |  |  | ROZPOCET | 0 | 0 | 0 | 0 | 0 | 1 | 0 | 4 | 8
| VV |  | 1 PP | [19 empty] | VV | 2 | 1 | True | 0 | ROZPOCET
| VV |  | 0,7*1,97*6 |  | 8.274 | [17 empty] | VV | 2 | 2 | True | 0 | ROZPOCET
| VV |  | 0,9*1,97*3 |  | 5.319 | [17 empty] | VV | 2 | 2 | True | 0 | ROZPOCET
| VV |  | 1 NP | [19 empty] | VV | 2 | 1 | True | 0 | ROZPOCET
| VV |  | 0,9*1,97*10 |  | 17.73 | [17 empty] | VV | 2 | 2 | True | 0 | ROZPOCET
| VV |  | 0,8*1,97 |  | 1.576 | [17 empty] | VV | 2 | 2 | True | 0 | ROZPOCET
| VV |  | Součet |  | 32.899 | [17 empty] | VV | 2 | 4 | True | 1 | ROZPOCET
5 | K | 968072456 | Vybourání kovových rámů oken s křídly, dveřních zárubní, vrat, stěn, ostění nebo obkladů dveřních zárubní, plochy přes 2 m2 | m2 | 3.448 | 0 |  | 0 |  |  |  | základní | 0 | 0 | 0 | 0 | 0 | 0 | 0 | 0 | 0 | 4 | K | 2 |  |  |  | ROZPOCET | 0 | 0 | 0 | 0 | 0 | 1 | 0 | 4 | 10
| VV |  | 1 NP | [19 empty] | VV | 2 | 1 | True | 0 | ROZPOCET
| VV |  | 1,75*1,97 |  | 3.448 | [17 empty] | VV | 2 | 2 | True | 0 | ROZPOCET
| VV |  | Součet |  | 3.448 | [17 empty] | VV | 2 | 4 | True | 1 | ROZPOCET
6 | K | 978012191 | Otlučení vápenných nebo vápenocementových omítek vnitřních ploch stropů rákosovaných, v rozsahu přes 50 do 100 % | m2 | 181.8 | 0 |  | 0 |  |  |  | základní | 0 | 0 | 0 | 0 | 0 | 0 | 0 | 0 | 0 | 4 | K | 2 |  |  |  | ROZPOCET | 0 | 0 | 0 | 0 | 0 | 1 | 0 | 4 | 12
| VV |  | demontáž konstrukce vazníků | [19 empty] | VV | 2 | 1 | True | 0 | ROZPOCET
| VV |  | 13,2+13,2+12,7+9,1+5,7+56+11,4+60,5 |  | 181.8 | [17 empty] | VV | 2 | 2 | True | 0 | ROZPOCET
| VV |  | Součet |  | 181.8 | [17 empty] | VV | 2 | 4 | True | 1 | ROZPOCET
7 | K | 978015341 | Otlučení vápenných nebo vápenocementových omítek vnějších ploch s vyškrabáním spar a s očištěním zdiva stupně členitosti 1 a 2, v rozsahu přes 10 do 30 % | m2 | 1515.281 | 0 |  | 0 |  |  |  | základní | 0 | 0 | 0 | 0 | 0 | 0 | 0 | 0 | 0 | 4 | K | 2 |  |  |  | ROZPOCET | 0 | 0 | 0 | 0 | 0 | 1 | 0 | 4 | 14
| VV |  | historická část | [19 empty] | VV | 2 | 1 | True | 0 | ROZPOCET
| VV |  | 1 NP | [19 empty] | VV | 2 | 1 | True | 0 | ROZPOCET
| VV |  | 75,8*4,5 |  | 341.1 | [17 empty] | VV | 2 | 2 | True | 0 | ROZPOCET
| VV |  | -2,25*1,8 |  | -4.05 | [17 empty] | VV | 2 | 2 | True | 0 | ROZPOCET
| VV |  | -1,75*2,07*3 |  | -10.868 | [17 empty] | VV | 2 | 2 | True | 0 | ROZPOCET
| VV |  | -2,4*1,6 |  | -3.84 | [17 empty] | VV | 2 | 2 | True | 0 | ROZPOCET
| VV |  | -1,18*1,78*2 |  | -4.201 | [17 empty] | VV | 2 | 2 | True | 0 | ROZPOCET
| VV |  | -3,05*1,6*2 |  | -9.76 | [17 empty] | VV | 2 | 2 | True | 0 | ROZPOCET
| VV |  | -2,16*2,58 |  | -5.573 | [17 empty] | VV | 2 | 2 | True | 0 | ROZPOCET
| VV |  | -1,52*2,58*2 |  | -7.843 | [17 empty] | VV | 2 | 2 | True | 0 | ROZPOCET
| VV |  | -1,32*2,36 |  | -3.115 | [17 empty] | VV | 2 | 2 | True | 0 | ROZPOCET
| VV |  | 2 NP | [19 empty] | VV | 2 | 1 | True | 0 | ROZPOCET
| VV |  | 35,6*5,76 |  | 205.056 | [17 empty] | VV | 2 | 2 | True | 0 | ROZPOCET
| VV |  | -0,85*1,55*8 |  | -10.54 | [17 empty] | VV | 2 | 2 | True | 0 | ROZPOCET
| VV |  | -1,65*1,55*8 |  | -20.46 | [17 empty] | VV | 2 | 2 | True | 0 | ROZPOCET
| VV |  | nová část | [19 empty] | VV | 2 | 1 | True | 0 | ROZPOCET
| VV |  | 70,9*4,7 |  | 333.23 | [17 empty] | VV | 2 | 2 | True | 0 | ROZPOCET
| VV |  | -1,2*2,2*11 |  | -29.04 | [17 empty] | VV | 2 | 2 | True | 0 | ROZPOCET
| VV |  | zvonice | [19 empty] | VV | 2 | 1 | True | 0 | ROZPOCET
| VV |  | 14,4*8,75 |  | 126 | [17 empty] | VV | 2 | 2 | True | 0 | ROZPOCET
| VV |  | čela | [19 empty] | VV | 2 | 1 | True | 0 | ROZPOCET
| VV |  | 10,95*1*2 |  | 21.9 | [17 empty] | VV | 2 | 2 | True | 0 | ROZPOCET
| VV |  | 14,4*1*2 |  | 28.8 | [17 empty] | VV | 2 | 2 | True | 0 | ROZPOCET
| VV |  | 18*0,35 |  | 6.3 | [17 empty] | VV | 2 | 2 | True | 0 | ROZPOCET
| VV |  | 8,6*0,35 |  | 3.01 | [17 empty] | VV | 2 | 2 | True | 0 | ROZPOCET
| VV |  | 19,5*0,35 |  | 6.825 | [17 empty] | VV | 2 | 2 | True | 0 | ROZPOCET
| VV |  | 12*0,45*2 |  | 10.8 | [17 empty] | VV | 2 | 2 | True | 0 | ROZPOCET
| VV |  | 30*0,45*2 |  | 27 | [17 empty] | VV | 2 | 2 | True | 0 | ROZPOCET
| VV |  | sloupy | [19 empty] | VV | 2 | 1 | True | 0 | ROZPOCET
| VV |  | 3,2*3,5*11 |  | 123.2 | [17 empty] | VV | 2 | 2 | True | 0 | ROZPOCET
| VV |  | 1,9*5,5*4 |  | 41.8 | [17 empty] | VV | 2 | 2 | True | 0 | ROZPOCET
| VV |  | podhledy | [19 empty] | VV | 2 | 1 | True | 0 | ROZPOCET
| VV |  | 170+7,75+27,1+14,8+89,9+40 |  | 349.55 | [17 empty] | VV | 2 | 2 | True | 0 | ROZPOCET
| VV |  | Součet |  | 1515.281 | [17 empty] | VV | 2 | 4 | True | 1 | ROZPOCET
8 | K | 978015391 | Otlučení vápenných nebo vápenocementových omítek vnějších ploch s vyškrabáním spar a s očištěním zdiva stupně členitosti 1 a 2, v rozsahu přes 80 do 100 % | m2 | 167.12 | 0 |  | 0 |  |  |  | základní | 0 | 0 | 0 | 0 | 0 | 0 | 0 | 0 | 0 | 4 | K | 2 |  |  |  | ROZPOCET | 0 | 0 | 0 | 0 | 0 | 1 | 0 | 4 | 16
| VV |  | sanace vnějších stěn dle PD | [19 empty] | VV | 2 | 1 | True | 0 | ROZPOCET
| VV |  | (142-52,8)*1,4 |  | 124.88 | [17 empty] | VV | 2 | 2 | True | 0 | ROZPOCET
| VV |  | 52,8*0,8 |  | 42.24 | [17 empty] | VV | 2 | 2 | True | 0 | ROZPOCET
| VV |  | Součet |  | 167.12 | [17 empty] | VV | 2 | 4 | True | 1 | ROZPOCET
9 | K | R041651 | M+D Kropení demolovaných konstrukcí proti zvýšené prašnosti, dle potřeby po celou dobu demolice v celé řešené ploše | ks | 1 | 0 |  | 0 |  |  |  | základní | 0 | 0 | 0 | 0 | 0 | 0 | 0 | 0 | 0 | 4 | K | 2 |  |  |  | ROZPOCET | 0 | 0 | 0 | 0 | 0 | 1 | 0 | 4 | 18
10 | K | R41653 | M+D Provizorní zavětrování svislých nosných konstrukcí | ks | 1 | 0 |  | 0 |  |  |  | základní | 0 | 0 | 0 | 0 | 0 | 0 | 0 | 0 | 0 | 4 | K | 2 |  |  |  | ROZPOCET | 0 | 0 | 0 | 0 | 0 | 1 | 0 | 4 | 20
11 | K | R62081131 | Demontáž oken ze skleněných tvárnic, postupným rozebíráním, tvárnice uschovány a očištěny pro další použití | m2 | 10.302 | 0 |  | 0 |  |  |  | základní | 0 | 0 | 0 | 0 | 0 | 0 | 0 | 0 | 0 | 4 | K | 2 |  |  |  | ROZPOCET | 0 | 0 | 0 | 0 | 0 | 1 | 0 | 4 | 22
| VV |  | předpoklad 1/3 výměna oken | [19 empty] | VV | 2 | 1 | True | 0 | ROZPOCET
| VV |  | 1,25*2,25*11*0,333 |  | 10.302 | [17 empty] | VV | 2 | 2 | True | 0 | ROZPOCET
| VV |  | Součet |  | 10.302 | [17 empty] | VV | 2 | 4 | True | 1 | ROZPOCET
12 | K | R9620241 | Postupné, šetrné odbourání zdiva nadzákladového z cihel pálených plných nebo lícových nebo vápenopískových, na maltu cementovou, objemu přes 1 m3 | m3 | 40.52 | 0 |  | 0 |  |  |  | základní | 0 | 0 | 0 | 0 | 0 | 0 | 0 | 0 | 0 | 4 | K | 2 |  |  |  | ROZPOCET | 0 | 0 | 0 | 0 | 0 | 1 | 0 | 4 | 24
| VV |  | odbourání střechy a stěn | [19 empty] | VV | 2 | 1 | True | 0 | ROZPOCET
| VV |  | štítové stěny | [19 empty] | VV | 2 | 1 | True | 0 | ROZPOCET
| VV |  | 29,2*0,3*2 |  | 17.52 | [17 empty] | VV | 2 | 2 | True | 0 | ROZPOCET
| VV |  | podélné stěny | [19 empty] | VV | 2 | 1 | True | 0 | ROZPOCET
| VV |  | 1*18,6*0,3*3 |  | 16.74 | [17 empty] | VV | 2 | 2 | True | 0 | ROZPOCET
| VV |  | 1*10,7*0,3 |  | 3.21 | [17 empty] | VV | 2 | 2 | True | 0 | ROZPOCET
| VV |  | 1*1,5*0,6 |  | 0.9 | [17 empty] | VV | 2 | 2 | True | 0 | ROZPOCET
| VV |  | 1*4,3*0,5 |  | 2.15 | [17 empty] | VV | 2 | 2 | True | 0 | ROZPOCET
| VV |  | Součet |  | 40.52 | [17 empty] | VV | 2 | 4 | True | 1 | ROZPOCET
13 | K | R99141 | Demontáž stávajících oken, včetně likvidace | kus | 41 | 0 |  | 0 |  |  |  | základní | 0 | 0 | 0 | 0 | 0 | 0 | 0 | 0 | 0 | 4 | K | 2 |  |  |  | ROZPOCET | 0 | 0 | 0 | 0 | 0 | 1 | 0 | 4 | 26
| VV |  | východní pohled | [19 empty] | VV | 2 | 1 | True | 0 | ROZPOCET
| VV |  | 26 |  | 26 | [17 empty] | VV | 2 | 2 | True | 0 | ROZPOCET
| VV |  | jižní pohled | [19 empty] | VV | 2 | 1 | True | 0 | ROZPOCET
| VV |  | 1 |  | 1 | [17 empty] | VV | 2 | 2 | True | 0 | ROZPOCET
| VV |  | západní pohled | [19 empty] | VV | 2 | 1 | True | 0 | ROZPOCET
| VV |  | 14 |  | 14 | [17 empty] | VV | 2 | 2 | True | 0 | ROZPOCET
| VV |  | Součet |  | 41 | [17 empty] | VV | 2 | 4 | True | 1 | ROZPOCET
14 | K | R99151 | Demontáž stávajících dveří, včetně likvidace | kus | 1 | 0 |  | 0 |  |  |  | základní | 0 | 0 | 0 | 0 | 0 | 0 | 0 | 0 | 0 | 4 | K | 2 |  |  |  | ROZPOCET | 0 | 0 | 0 | 0 | 0 | 1 | 0 | 4 | 28
| VV |  | 1 PP | [19 empty] | VV | 2 | 1 | True | 0 | ROZPOCET
| VV |  | 1 |  | 1 | [17 empty] | VV | 2 | 2 | True | 0 | ROZPOCET
| VV |  | Součet |  | 1 | [17 empty] | VV | 2 | 4 | True | 1 | ROZPOCET
| D | 997 | Přesun sutě |  |  |  |  | 0 | [5 empty] | 0 | 0 |  | 0 |  | 0 |  | 0 | 1 | D | 1 |  |  |  | ROZPOCET | [6 empty] | 0
15 | K | 997006002 | Úprava stavebního odpadu třídění strojové | t | 168.916 | 0 |  | 0 |  |  |  | základní | 0 | 0 | 0 | 0 | 0 | 0 | 0 | 0 | 0 | 4 | K | 2 |  |  |  | ROZPOCET | 0 | 0 | 0 | 0 | 0 | 1 | 0 | 4 | 30
16 | K | 997013114 | Vnitrostaveništní doprava suti a vybouraných hmot vodorovně do 50 m s naložením základní pro budovy a haly výšky přes 12 do 15 m | t | 168.916 | 0 |  | 0 |  |  |  | základní | 0 | 0 | 0 | 0 | 0 | 0 | 0 | 0 | 0 | 4 | K | 2 |  |  |  | ROZPOCET | 0 | 0 | 0 | 0 | 0 | 1 | 0 | 4 | 32
17 | K | 997013501 | Odvoz suti a vybouraných hmot na skládku nebo meziskládku se složením, na vzdálenost do 1 km | t | 168.916 | 0 |  | 0 |  |  |  | základní | 0 | 0 | 0 | 0 | 0 | 0 | 0 | 0 | 0 | 4 | K | 2 |  |  |  | ROZPOCET | 0 | 0 | 0 | 0 | 0 | 1 | 0 | 4 | 34
18 | K | 997013509 | Odvoz suti a vybouraných hmot na skládku nebo meziskládku se složením, na vzdálenost Příplatek k ceně za každý další započatý 1 km přes 1 km | t | 3551.404 | 0 |  | 0 |  |  |  | základní | 0 | 0 | 0 | 0 | 0 | 0 | 0 | 0 | 0 | 4 | K | 2 |  |  |  | ROZPOCET | 0 | 0 | 0 | 0 | 0 | 1 | 0 | 4 | 36
| VV |  | 186,916*19 |  | 3551.404 | [17 empty] | VV | 2 | 2 | True | 0 | ROZPOCET
| VV |  | Součet |  | 3551.404 | [17 empty] | VV | 2 | 4 | True | 1 | ROZPOCET
19 | K | 997013645 | Poplatek za uložení stavebního odpadu na skládce (skládkovné) asfaltového bez obsahu dehtu zatříděného do Katalogu odpadů pod kódem 17 03 02 | t | 1.803 | 0 |  | 0 |  |  |  | základní | 0 | 0 | 0 | 0 | 0 | 0 | 0 | 0 | 0 | 4 | K | 2 |  |  |  | ROZPOCET | 0 | 0 | 0 | 0 | 0 | 1 | 0 | 4 | 38
20 | K | 997013804 | Poplatek za uložení stavebního odpadu na skládce (skládkovné) ze skla zatříděného do Katalogu odpadů pod kódem 17 02 02 | t | 1.03 | 0 |  | 0 |  |  |  | základní | 0 | 0 | 0 | 0 | 0 | 0 | 0 | 0 | 0 | 4 | K | 2 |  |  |  | ROZPOCET | 0 | 0 | 0 | 0 | 0 | 1 | 0 | 4 | 40
| VV |  | 1,03 |  | 1.03 | [17 empty] | VV | 2 | 2 | True | 0 | ROZPOCET
| VV |  | Součet |  | 1.03 | [17 empty] | VV | 2 | 4 | True | 1 | ROZPOCET
21 | K | 997013811 | Poplatek za uložení stavebního odpadu na skládce (skládkovné) dřevěného zatříděného do Katalogu odpadů pod kódem 17 02 01 | t | 14.386 | 0 |  | 0 |  |  |  | základní | 0 | 0 | 0 | 0 | 0 | 0 | 0 | 0 | 0 | 4 | K | 2 |  |  |  | ROZPOCET | 0 | 0 | 0 | 0 | 0 | 1 | 0 | 4 | 42
| VV |  | 11,006 |  | 11.006 | [17 empty] | VV | 2 | 2 | True | 0 | ROZPOCET
| VV |  | 3,38 |  | 3.38 | [17 empty] | VV | 2 | 2 | True | 0 | ROZPOCET
| VV |  | Součet |  | 14.386 | [17 empty] | VV | 2 | 4 | True | 1 | ROZPOCET
22 | K | 997013843 | Poplatek za uložení stavebního odpadu na skládce (skládkovné) odpadního materiálu po otryskávání s obsahem nebezpečných látek zatříděného do katalogu odpadů pod kódem 12 01 16 | t | 4.235 | 0 |  | 0 |  |  |  | základní | 0 | 0 | 0 | 0 | 0 | 0 | 0 | 0 | 0 | 4 | K | 2 |  |  |  | ROZPOCET | 0 | 0 | 0 | 0 | 0 | 1 | 0 | 4 | 44
23 | K | 997013862 | Poplatek za uložení stavebního odpadu na recyklační skládce (skládkovné) z armovaného betonu zatříděného do Katalogu odpadů pod kódem 17 01 01 | t | 1.49 | 0 |  | 0 |  |  |  | základní | 0 | 0 | 0 | 0 | 0 | 0 | 0 | 0 | 0 | 4 | K | 2 |  |  |  | ROZPOCET | 0 | 0 | 0 | 0 | 0 | 1 | 0 | 4 | 46
| VV |  | 1,49 |  | 1.49 | [17 empty] | VV | 2 | 2 | True | 0 | ROZPOCET
| VV |  | Součet |  | 1.49 | [17 empty] | VV | 2 | 4 | True | 1 | ROZPOCET
24 | K | 997013863 | Poplatek za uložení stavebního odpadu na recyklační skládce (skládkovné) cihelného zatříděného do Katalogu odpadů pod kódem 17 01 02 | t | 96.279 | 0 |  | 0 |  |  |  | základní | 0 | 0 | 0 | 0 | 0 | 0 | 0 | 0 | 0 | 4 | K | 2 |  |  |  | ROZPOCET | 0 | 0 | 0 | 0 | 0 | 1 | 0 | 4 | 48
| VV |  | 79,014 |  | 79.014 | [17 empty] | VV | 2 | 2 | True | 0 | ROZPOCET
| VV |  | 17,265 |  | 17.265 | [17 empty] | VV | 2 | 2 | True | 0 | ROZPOCET
| VV |  | Součet |  | 96.279 | [17 empty] | VV | 2 | 4 | True | 1 | ROZPOCET
25 | K | 997013871 | Poplatek za uložení stavebního odpadu na recyklační skládce (skládkovné) směsného stavebního a demoličního zatříděného do Katalogu odpadů pod kódem 17 09 04 | t | 49.693 | 0 |  | 0 |  |  |  | základní | 0 | 0 | 0 | 0 | 0 | 0 | 0 | 0 | 0 | 4 | K | 2 |  |  |  | ROZPOCET | 0 | 0 | 0 | 0 | 0 | 1 | 0 | 4 | 50
| VV |  | 168,916 |  | 168.916 | [17 empty] | VV | 2 | 2 | True | 0 | ROZPOCET
| VV |  | -1,803 |  | -1.803 | [17 empty] | VV | 2 | 2 | True | 0 | ROZPOCET
| VV |  | -1,03 |  | -1.03 | [17 empty] | VV | 2 | 2 | True | 0 | ROZPOCET
| VV |  | -14,386 |  | -14.386 | [17 empty] | VV | 2 | 2 | True | 0 | ROZPOCET
| VV |  | -4,235 |  | -4.235 | [17 empty] | VV | 2 | 2 | True | 0 | ROZPOCET
| VV |  | -1,49 |  | -1.49 | [17 empty] | VV | 2 | 2 | True | 0 | ROZPOCET
| VV |  | -96,279 |  | -96.279 | [17 empty] | VV | 2 | 2 | True | 0 | ROZPOCET
| VV |  | Součet |  | 49.693 | [17 empty] | VV | 2 | 4 | True | 1 | ROZPOCET
| D | PSV | Práce a dodávky PSV |  |  |  |  | 0 | [5 empty] | 0 | 0 |  | 0 |  | 0 |  | 0 | 2 | D | 0 |  |  |  | ROZPOCET | [6 empty] | 0
| D | 712 | Povlakové krytiny |  |  |  |  | 0 | [5 empty] | 0 | 0 |  | 0 |  | 0 |  | 0 | 2 | D | 1 |  |  |  | ROZPOCET | [6 empty] | 0
26 | K | 712361803 | Odstranění povlakové krytiny střech plochých do 10° z fólií přilepenou v plné ploše | m2 | 563.3 | 0 |  | 0 |  |  |  | základní | 0 | 0 | 0 | 0 | 0 | 0 | 0 | 0 | 0 | 16 | K | 2 |  |  |  | ROZPOCET | 0 | 0 | 0 | 0 | 0 | 1 | 0 | 16 | 52
| VV |  | konstrukce střechy | [19 empty] | VV | 2 | 1 | True | 0 | ROZPOCET
| VV |  | 563,3 |  | 563.3 | [17 empty] | VV | 2 | 2 | True | 0 | ROZPOCET
| VV |  | Součet |  | 563.3 | [17 empty] | VV | 2 | 4 | True | 1 | ROZPOCET
| D | 741 | Elektroinstalace - silnoproud |  |  |  |  | 0 | [5 empty] | 0 | 0 |  | 0 |  | 0 |  | 0 | 2 | D | 1 |  |  |  | ROZPOCET | [6 empty] | 0
27 | K | 741421813 | Demontáž hromosvodného vedení bez zachování funkčnosti svodových drátů nebo lan kolmého svodu, průměru přes 8 mm | m | 56 | 0 |  | 0 |  |  |  | základní | 0 | 0 | 0 | 0 | 0 | 0 | 0 | 0 | 0 | 16 | K | 2 |  |  |  | ROZPOCET | 0 | 0 | 0 | 0 | 0 | 1 | 0 | 16 | 54
| VV |  | 24+24+8 |  | 56 | [17 empty] | VV | 2 | 2 | True | 0 | ROZPOCET
| VV |  | Součet |  | 56 | [17 empty] | VV | 2 | 4 | True | 1 | ROZPOCET
28 | K | 741421821 | Demontáž hromosvodného vedení bez zachování funkčnosti svodových drátů nebo lan na rovné střeše, průměru do 8 mm | m | 247.6 | 0 |  | 0 |  |  |  | základní | 0 | 0 | 0 | 0 | 0 | 0 | 0 | 0 | 0 | 16 | K | 2 |  |  |  | ROZPOCET | 0 | 0 | 0 | 0 | 0 | 1 | 0 | 16 | 56
| VV |  | 350-46,4-56 |  | 247.6 | [17 empty] | VV | 2 | 2 | True | 0 | ROZPOCET
| VV |  | Součet |  | 247.6 | [17 empty] | VV | 2 | 4 | True | 1 | ROZPOCET
29 | K | 741421831 | Demontáž hromosvodného vedení bez zachování funkčnosti svodových drátů nebo lan na šikmé střeše, průměru do 8 mm | m | 46.4 | 0 |  | 0 |  |  |  | základní | 0 | 0 | 0 | 0 | 0 | 0 | 0 | 0 | 0 | 16 | K | 2 |  |  |  | ROZPOCET | 0 | 0 | 0 | 0 | 0 | 1 | 0 | 16 | 58
| VV |  | 13,7+13,7+19 |  | 46.4 | [17 empty] | VV | 2 | 2 | True | 0 | ROZPOCET
| VV |  | Součet |  | 46.4 | [17 empty] | VV | 2 | 4 | True | 1 | ROZPOCET
30 | K | 741421855 | Demontáž hromosvodného vedení podpěr střešního vedení pro plochou střechu | kus | 300 | 0 |  | 0 |  |  |  | základní | 0 | 0 | 0 | 0 | 0 | 0 | 0 | 0 | 0 | 16 | K | 2 |  |  |  | ROZPOCET | 0 | 0 | 0 | 0 | 0 | 1 | 0 | 16 | 60
31 | K | 741421873 | Demontáž hromosvodného vedení doplňků ochranných úhelníků, délky přes 1,4 m | kus | 6 | 0 |  | 0 |  |  |  | základní | 0 | 0 | 0 | 0 | 0 | 0 | 0 | 0 | 0 | 16 | K | 2 |  |  |  | ROZPOCET | 0 | 0 | 0 | 0 | 0 | 1 | 0 | 16 | 62
| D | 762 | Konstrukce tesařské |  |  |  |  | 0 | [5 empty] | 0 | 0 |  | 0 |  | 0 |  | 0 | 2 | D | 1 |  |  |  | ROZPOCET | [6 empty] | 0
32 | K | 762341811 | Demontáž bednění a laťování bednění střech rovných, obloukových, sklonu do 60° se všemi nadstřešními konstrukcemi z prken hrubých, hoblovaných tl. do 32 mm | m2 | 248.94 | 0 |  | 0 |  |  |  | základní | 0 | 0 | 0 | 0 | 0 | 0 | 0 | 0 | 0 | 16 | K | 2 |  |  |  | ROZPOCET | 0 | 0 | 0 | 0 | 0 | 1 | 0 | 16 | 64
| VV |  | 6,75*18,44*2 |  | 248.94 | [17 empty] | VV | 2 | 2 | True | 0 | ROZPOCET
| VV |  | Součet |  | 248.94 | [17 empty] | VV | 2 | 4 | True | 1 | ROZPOCET
33 | K | 762841812 | Demontáž podbíjení obkladů stropů a střech sklonu do 60° z hrubých prken tl. do 35 mm s omítkou | m2 | 181.8 | 0 |  | 0 |  |  |  | základní | 0 | 0 | 0 | 0 | 0 | 0 | 0 | 0 | 0 | 16 | K | 2 |  |  |  | ROZPOCET | 0 | 0 | 0 | 0 | 0 | 1 | 0 | 16 | 66
| VV |  | demontáž konstrukce vazníků | [19 empty] | VV | 2 | 1 | True | 0 | ROZPOCET
| VV |  | 13,2+13,2+12,7+9,1+5,7+56+11,4+60,5 |  | 181.8 | [17 empty] | VV | 2 | 2 | True | 0 | ROZPOCET
| VV |  | Součet |  | 181.8 | [17 empty] | VV | 2 | 4 | True | 1 | ROZPOCET
| D | 763 | Konstrukce suché výstavby |  |  |  |  | 0 | [5 empty] | 0 | 0 |  | 0 |  | 0 |  | 0 | 2 | D | 1 |  |  |  | ROZPOCET | [6 empty] | 0
34 | K | 763732813 | Demontáž střešní konstrukce vazníků příhradových, konstrukční délky přes 12,5 do 15,0 m | m | 260 | 0 |  | 0 |  |  |  | základní | 0 | 0 | 0 | 0 | 0 | 0 | 0 | 0 | 0 | 16 | K | 2 |  |  |  | ROZPOCET | 0 | 0 | 0 | 0 | 0 | 1 | 0 | 16 | 68
| VV |  | 20*13 |  | 260 | [17 empty] | VV | 2 | 2 | True | 0 | ROZPOCET
| VV |  | Součet |  | 260 | [17 empty] | VV | 2 | 4 | True | 1 | ROZPOCET
35 | K | R763991 | Rozřezání vazníků před odvozem na skládku | soubor | 1 | 0 |  | 0 |  |  |  | základní | 0 | 0 | 0 | 0 | 0 | 0 | 0 | 0 | 0 | 16 | K | 2 |  |  |  | ROZPOCET | 0 | 0 | 0 | 0 | 0 | 1 | 0 | 16 | 70
| D | 764 | Konstrukce klempířské |  |  |  |  | 0 | [5 empty] | 0 | 0 |  | 0 |  | 0 |  | 0 | 2 | D | 1 |  |  |  | ROZPOCET | [6 empty] | 0
36 | K | 764001821 | Demontáž klempířských konstrukcí krytiny ze svitků nebo tabulí do suti | m2 | 191.425 | 0 |  | 0 |  |  |  | základní | 0 | 0 | 0 | 0 | 0 | 0 | 0 | 0 | 0 | 16 | K | 2 |  |  |  | ROZPOCET | 0 | 0 | 0 | 0 | 0 | 1 | 0 | 16 | 72
| VV |  | střecha komínu | [19 empty] | VV | 2 | 1 | True | 0 | ROZPOCET
| VV |  | 1,8*2,3 |  | 4.14 | [17 empty] | VV | 2 | 2 | True | 0 | ROZPOCET
| VV |  | střecha původní části krematoria | [19 empty] | VV | 2 | 1 | True | 0 | ROZPOCET
| VV |  | 16,2*11,3 |  | 183.06 | [17 empty] | VV | 2 | 2 | True | 0 | ROZPOCET
| VV |  | -1,7*4,55 |  | -7.735 | [17 empty] | VV | 2 | 2 | True | 0 | ROZPOCET
| VV |  | 4,6*2,6 |  | 11.96 | [17 empty] | VV | 2 | 2 | True | 0 | ROZPOCET
| VV |  | Součet |  | 191.425 | [17 empty] | VV | 2 | 4 | True | 1 | ROZPOCET
37 | K | 764001861 | Demontáž klempířských konstrukcí oplechování hřebene z hřebenáčů do suti | m | 50.4 | 0 |  | 0 |  |  |  | základní | 0 | 0 | 0 | 0 | 0 | 0 | 0 | 0 | 0 | 16 | K | 2 |  |  |  | ROZPOCET | 0 | 0 | 0 | 0 | 0 | 1 | 0 | 16 | 74
| VV |  | 10*4 |  | 40 | [17 empty] | VV | 2 | 2 | True | 0 | ROZPOCET
| VV |  | 2,6*4 |  | 10.4 | [17 empty] | VV | 2 | 2 | True | 0 | ROZPOCET
| VV |  | Součet |  | 50.4 | [17 empty] | VV | 2 | 4 | True | 1 | ROZPOCET
38 | K | 764002812 | Demontáž klempířských konstrukcí okapového plechu do suti, v krytině skládané | m | 113.8 | 0 |  | 0 |  |  |  | základní | 0 | 0 | 0 | 0 | 0 | 0 | 0 | 0 | 0 | 16 | K | 2 |  |  |  | ROZPOCET | 0 | 0 | 0 | 0 | 0 | 1 | 0 | 16 | 76
| VV |  | 1,8+1,8+2,3+2,3 |  | 8.2 | [17 empty] | VV | 2 | 2 | True | 0 | ROZPOCET
| VV |  | 18,6+18,6 |  | 37.2 | [17 empty] | VV | 2 | 2 | True | 0 | ROZPOCET
| VV |  | 68,4 |  | 68.4 | [17 empty] | VV | 2 | 2 | True | 0 | ROZPOCET
| VV |  | Součet |  | 113.8 | [17 empty] | VV | 2 | 4 | True | 1 | ROZPOCET
39 | K | 764002841 | Demontáž klempířských konstrukcí oplechování horních ploch zdí a nadezdívek do suti | m | 28 | 0 |  | 0 |  |  |  | základní | 0 | 0 | 0 | 0 | 0 | 0 | 0 | 0 | 0 | 16 | K | 2 |  |  |  | ROZPOCET | 0 | 0 | 0 | 0 | 0 | 1 | 0 | 16 | 78
| VV |  | 7*4 |  | 28 | [17 empty] | VV | 2 | 2 | True | 0 | ROZPOCET
| VV |  | Součet |  | 28 | [17 empty] | VV | 2 | 4 | True | 1 | ROZPOCET
40 | K | 764002851 | Demontáž klempířských konstrukcí oplechování parapetů do suti | m | 97.35 | 0 |  | 0 |  |  |  | základní | 0 | 0 | 0 | 0 | 0 | 0 | 0 | 0 | 0 | 16 | K | 2 |  |  |  | ROZPOCET | 0 | 0 | 0 | 0 | 0 | 1 | 0 | 16 | 80
| VV |  | bourané okna | [19 empty] | VV | 2 | 1 | True | 0 | ROZPOCET
| VV |  | 1,3*41 |  | 53.3 | [17 empty] | VV | 2 | 2 | True | 0 | ROZPOCET
| VV |  | repasovaná okna | [19 empty] | VV | 2 | 1 | True | 0 | ROZPOCET
| VV |  | 38,5+5,55 |  | 44.05 | [17 empty] | VV | 2 | 2 | True | 0 | ROZPOCET
| VV |  | Součet |  | 97.35 | [17 empty] | VV | 2 | 4 | True | 1 | ROZPOCET
41 | K | 764002871 | Demontáž klempířských konstrukcí lemování zdí do suti | m | 160.74 | 0 |  | 0 |  |  |  | základní | 0 | 0 | 0 | 0 | 0 | 0 | 0 | 0 | 0 | 16 | K | 2 |  |  |  | ROZPOCET | 0 | 0 | 0 | 0 | 0 | 1 | 0 | 16 | 82
| VV |  | oplechování atiky | [19 empty] | VV | 2 | 1 | True | 0 | ROZPOCET
| VV |  | 28 |  | 28 | [17 empty] | VV | 2 | 2 | True | 0 | ROZPOCET
| VV |  | oplechování komínu | [19 empty] | VV | 2 | 1 | True | 0 | ROZPOCET
| VV |  | 2,4+2,4+1,8+1,8 |  | 8.4 | [17 empty] | VV | 2 | 2 | True | 0 | ROZPOCET
| VV |  | oplechováni zvonice | [19 empty] | VV | 2 | 1 | True | 0 | ROZPOCET
| VV |  | 4,6+4,6+2,6+2,6 |  | 14.4 | [17 empty] | VV | 2 | 2 | True | 0 | ROZPOCET
| VV |  | oplechování dostavby | [19 empty] | VV | 2 | 1 | True | 0 | ROZPOCET
| VV |  | 18,44+13+13 |  | 44.44 | [17 empty] | VV | 2 | 2 | True | 0 | ROZPOCET
| VV |  | oplechování původní střechy | [19 empty] | VV | 2 | 1 | True | 0 | ROZPOCET
| VV |  | 16,3+16,3+11,3+11,3 |  | 55.2 | [17 empty] | VV | 2 | 2 | True | 0 | ROZPOCET
| VV |  | oplecchování stříšky zadního vchodu | [19 empty] | VV | 2 | 1 | True | 0 | ROZPOCET
| VV |  | 10,3 |  | 10.3 | [17 empty] | VV | 2 | 2 | True | 0 | ROZPOCET
| VV |  | Součet |  | 160.74 | [17 empty] | VV | 2 | 4 | True | 1 | ROZPOCET
42 | K | 764004801 | Demontáž klempířských konstrukcí žlabu podokapního do suti | m | 281.5 | 0 |  | 0 |  |  |  | základní | 0 | 0 | 0 | 0 | 0 | 0 | 0 | 0 | 0 | 16 | K | 2 |  |  |  | ROZPOCET | 0 | 0 | 0 | 0 | 0 | 1 | 0 | 16 | 84
| VV |  | 147 |  | 147 | [17 empty] | VV | 2 | 2 | True | 0 | ROZPOCET
| VV |  | 49,8 |  | 49.8 | [17 empty] | VV | 2 | 2 | True | 0 | ROZPOCET
| VV |  | 18,5 |  | 18.5 | [17 empty] | VV | 2 | 2 | True | 0 | ROZPOCET
| VV |  | 15,2 |  | 15.2 | [17 empty] | VV | 2 | 2 | True | 0 | ROZPOCET
| VV |  | 51 |  | 51 | [17 empty] | VV | 2 | 2 | True | 0 | ROZPOCET
| VV |  | Součet |  | 281.5 | [17 empty] | VV | 2 | 4 | True | 1 | ROZPOCET
43 | K | 764004861 | Demontáž klempířských konstrukcí svodu do suti | m | 72 | 0 |  | 0 |  |  |  | základní | 0 | 0 | 0 | 0 | 0 | 0 | 0 | 0 | 0 | 16 | K | 2 |  |  |  | ROZPOCET | 0 | 0 | 0 | 0 | 0 | 1 | 0 | 16 | 86
| VV |  | 10*4 |  | 40 | [17 empty] | VV | 2 | 2 | True | 0 | ROZPOCET
| VV |  | 4*8 |  | 32 | [17 empty] | VV | 2 | 2 | True | 0 | ROZPOCET
| VV |  | Součet |  | 72 | [17 empty] | VV | 2 | 4 | True | 1 | ROZPOCET
| D | 765 | Krytina skládaná |  |  |  |  | 0 | [5 empty] | 0 | 0 |  | 0 |  | 0 |  | 0 | 2 | D | 1 |  |  |  | ROZPOCET | [6 empty] | 0
44 | K | 765131857 | Demontáž azbestocementové krytiny vlnité sklonu do 30° do suti | m2 | 248.94 | 0 |  | 0 |  |  |  | základní | 0 | 0 | 0 | 0 | 0 | 0 | 0 | 0 | 0 | 16 | K | 2 |  |  |  | ROZPOCET | 0 | 0 | 0 | 0 | 0 | 1 | 0 | 16 | 88
| VV |  | střecha dostavby | [19 empty] | VV | 2 | 1 | True | 0 | ROZPOCET
| VV |  | 6,75*18,44*2 |  | 248.94 | [17 empty] | VV | 2 | 2 | True | 0 | ROZPOCET
| VV |  | Součet |  | 248.94 | [17 empty] | VV | 2 | 4 | True | 1 | ROZPOCET
45 | K | 765131877 | Demontáž azbestocementové krytiny vlnité sklonu do 30° hřebene nebo nároží do suti | m | 45.44 | 0 |  | 0 |  |  |  | základní | 0 | 0 | 0 | 0 | 0 | 0 | 0 | 0 | 0 | 16 | K | 2 |  |  |  | ROZPOCET | 0 | 0 | 0 | 0 | 0 | 1 | 0 | 16 | 90
| VV |  | střecha dostavby | [19 empty] | VV | 2 | 1 | True | 0 | ROZPOCET
| VV |  | 6,75*4 |  | 27 | [17 empty] | VV | 2 | 2 | True | 0 | ROZPOCET
| VV |  | 18,44 |  | 18.44 | [17 empty] | VV | 2 | 2 | True | 0 | ROZPOCET
| VV |  | Součet |  | 45.44 | [17 empty] | VV | 2 | 4 | True | 1 | ROZPOCET
46 | K | 765191901 | Demontáž pojistné hydroizolační fólie kladené ve sklonu do 30° | m2 | 436.225 | 0 |  | 0 |  |  |  | základní | 0 | 0 | 0 | 0 | 0 | 0 | 0 | 0 | 0 | 16 | K | 2 |  |  |  | ROZPOCET | 0 | 0 | 0 | 0 | 0 | 1 | 0 | 16 | 92
| VV |  | střecha dostavby | [19 empty] | VV | 2 | 1 | True | 0 | ROZPOCET
| VV |  | 6,75*18,44*2 |  | 248.94 | [17 empty] | VV | 2 | 2 | True | 0 | ROZPOCET
| VV |  | střecha původní části krematoria | [19 empty] | VV | 2 | 1 | True | 0 | ROZPOCET
| VV |  | 16,2*11,3 |  | 183.06 | [17 empty] | VV | 2 | 2 | True | 0 | ROZPOCET
| VV |  | -1,7*4,55 |  | -7.735 | [17 empty] | VV | 2 | 2 | True | 0 | ROZPOCET
| VV |  | 4,6*2,6 |  | 11.96 | [17 empty] | VV | 2 | 2 | True | 0 | ROZPOCET
| VV |  | Součet |  | 436.225 | [17 empty] | VV | 2 | 4 | True | 1 | ROZPOCET
| D | 766 | Konstrukce truhlářské |  |  |  |  | 0 | [5 empty] | 0 | 0 |  | 0 |  | 0 |  | 0 | 2 | D | 1 |  |  |  | ROZPOCET | [6 empty] | 0
47 | K | 766691811 | Demontáž parapetních desek šířky do 300 mm | m | 53.3 | 0 |  | 0 |  |  |  | základní | 0 | 0 | 0 | 0 | 0 | 0 | 0 | 0 | 0 | 16 | K | 2 |  |  |  | ROZPOCET | 0 | 0 | 0 | 0 | 0 | 1 | 0 | 16 | 94
| VV |  | 1,3*41 |  | 53.3 | [17 empty] | VV | 2 | 2 | True | 0 | ROZPOCET
| VV |  | Součet |  | 53.3 | [17 empty] | VV | 2 | 4 | True | 1 | ROZPOCET
| D | 767 | Konstrukce zámečnické |  |  |  |  | 0 | [5 empty] | 0 | 0 |  | 0 |  | 0 |  | 0 | 2 | D | 1 |  |  |  | ROZPOCET | [6 empty] | 0
48 | K | 767161813 | Demontáž zábradlí do suti rovného nerozebíratelný spoj hmotnosti 1 m zábradlí do 20 kg | m | 20 | 0 |  | 0 |  |  |  | základní | 0 | 0 | 0 | 0 | 0 | 0 | 0 | 0 | 0 | 16 | K | 2 |  |  |  | ROZPOCET | 0 | 0 | 0 | 0 | 0 | 1 | 0 | 16 | 96
| VV |  | 1 NP | [19 empty] | VV | 2 | 1 | True | 0 | ROZPOCET
| VV |  | rampa | [19 empty] | VV | 2 | 1 | True | 0 | ROZPOCET
| VV |  | 20 |  | 20 | [17 empty] | VV | 2 | 2 | True | 0 | ROZPOCET
| VV |  | Součet |  | 20 | [17 empty] | VV | 2 | 4 | True | 1 | ROZPOCET
49 | K | 767581801 | Demontáž podhledů kazet | m2 | 22.1 | 0 |  | 0 |  |  |  | základní | 0 | 0 | 0 | 0 | 0 | 0 | 0 | 0 | 0 | 16 | K | 2 |  |  |  | ROZPOCET | 0 | 0 | 0 | 0 | 0 | 1 | 0 | 16 | 98
| VV |  | m.č. 1.24 | [19 empty] | VV | 2 | 1 | True | 0 | ROZPOCET
| VV |  | 22,1 |  | 22.1 | [17 empty] | VV | 2 | 2 | True | 0 | ROZPOCET
| VV |  | Součet |  | 22.1 | [17 empty] | VV | 2 | 4 | True | 1 | ROZPOCET
50 | K | 767582800 | Demontáž podhledů roštů | m2 | 22.1 | 0 |  | 0 |  |  |  | základní | 0 | 0 | 0 | 0 | 0 | 0 | 0 | 0 | 0 | 16 | K | 2 |  |  |  | ROZPOCET | 0 | 0 | 0 | 0 | 0 | 1 | 0 | 16 | 100
| VV |  | m.č. 1.24 | [19 empty] | VV | 2 | 1 | True | 0 | ROZPOCET
| VV |  | 22,1 |  | 22.1 | [17 empty] | VV | 2 | 2 | True | 0 | ROZPOCET
| VV |  | Součet |  | 22.1 | [17 empty] | VV | 2 | 4 | True | 1 | ROZPOCET
51 | K | 767996801R00 | Demontáž ostatních zámečnických konstrukcí rozebráním o hmotnosti jednotlivých dílů do 50 kg, pro zpětnou montáž | kus | 2 | 0 |  | 0 |  |  |  | základní | 0 | 0 | 0 | 0 | 0 | 0 | 0 | 0 | 0 | 16 | K | 2 |  |  |  | ROZPOCET | 0 | 0 | 0 | 0 | 0 | 1 | 0 | 16 | 102
| VV |  | větrací mříže komínu | [19 empty] | VV | 2 | 1 | True | 0 | ROZPOCET
| VV |  | 2 |  | 2 | [17 empty] | VV | 2 | 2 | True | 0 | ROZPOCET
| VV |  | Součet |  | 2 | [17 empty] | VV | 2 | 4 | True | 1 | ROZPOCET

## SO 102 - Stavební část
[10 empty] | >> skryté sloupce << | [12 empty] | {714080ec-49b0-4084-aee1-2e6660e2de4e}
2
| KRYCÍ LIST SOUPISU PRACÍ | [9 empty] | v --- níže se nacházejí doplnkové a pomocné údaje k sestavám --- v | [11 empty] | False
Stavba:
Rekonstrukce historické budovy krematoria Nymburk 25.10.2024
Objekt:
SO 102 - Stavební část
| KSO: |  |  |  |  | CC-CZ:
| Místo: |  |  |  |  | Datum: | 6. 12. 2024
| Zadavatel: |  |  |  |  | IČ: | 239500
|  | Město Nymburk |  |  |  | DIČ:
| Zhotovitel: |  |  |  |  | IČ: | 0
|  | vyplň údaj |  |  |  | DIČ: | 0
| Projektant: |  |  |  |  | IČ:
|  | Ing. Ivan Blažek |  |  |  | DIČ:
| Zpracovatel: |  |  |  |  | IČ:
|  | Jaroslav Kudláček |  |  |  | DIČ:
Poznámka:
|  | Materiál | [5 empty] | 0
|  | Montáž | [5 empty] | 0
| Cena bez DPH | [6 empty] | 0
|  |  | Základ daně |  |  | Sazba daně |  | Výše daně
| DPH | základní | 0 |  |  | 21% |  | 0
|  | snížená | 0 |  |  | 12% |  | 0
|  | zákl. přenesená | 0 |  |  | 21% |  | 0
|  | sníž. přenesená | 0 |  |  | 12% |  | 0
|  | nulová | 0 |  |  | 0% |  | 0
| Cena s DPH |  |  | v | CZK |  |  | 0
| Projektant |  |  | Zpracovatel
| Datum a podpis: |  | Razítko | Datum a podpis: |  |  | Razítko
| Objednavatel |  |  | Zhotovitel
| Datum a podpis: |  | Razítko | Datum a podpis: |  |  | Razítko
REKAPITULACE ČLENĚNÍ SOUPISU PRACÍ
Stavba:
Rekonstrukce historické budovy krematoria Nymburk 25.10.2024
Objekt:
SO 102 - Stavební část
Místo: | [5 empty] | Datum: | 6. 12. 2024
Zadavatel: |  |  | Město Nymburk |  |  | Projektant: | Ing. Ivan Blažek
Zhotovitel: |  |  | vyplň údaj |  |  | Zpracovatel: | Jaroslav Kudláček
Kód dílu - Popis | [5 empty] | Materiál [CZK] | Montáž [CZK] | Cena celkem [CZK]
Náklady ze soupisu prací | [5 empty] | 0 | 0 | 0 | [15 empty] | -1
| HSV - Práce a dodávky HSV |  |  |  |  | 0 | 0 | 0
| 1 - Zemní práce |  |  |  |  | 0 | 0 | 0
| 3 - Svislé a kompletní konstrukce |  |  |  |  | 0 | 0 | 0
| 4 - Vodorovné konstrukce |  |  |  |  | 0 | 0 | 0
| 6 - Úpravy povrchů, podlahy a osazování výplní |  |  |  |  | 0 | 0 | 0
| 9 - Ostatní konstrukce a práce, bourání |  |  |  |  | 0 | 0 | 0
| 998 - Přesun hmot |  |  |  |  | 0 | 0 | 0
| PSV - Práce a dodávky PSV |  |  |  |  | 0 | 0 | 0
| 711 - Izolace proti vodě, vlhkosti a plynům |  |  |  |  | 0 | 0 | 0
| 712 - Povlakové krytiny |  |  |  |  | 0 | 0 | 0
| 713 - Izolace tepelné |  |  |  |  | 0 | 0 | 0
| 761 - Konstrukce prosvětlovací |  |  |  |  | 0 | 0 | 0
| 764 - Konstrukce klempířské |  |  |  |  | 0 | 0 | 0
| 766 - Konstrukce truhlářské |  |  |  |  | 0 | 0 | 0
| 767 - Konstrukce zámečnické |  |  |  |  | 0 | 0 | 0
| 783 - Dokončovací práce - nátěry |  |  |  |  | 0 | 0 | 0
SOUPIS PRACÍ
Stavba:
Rekonstrukce historické budovy krematoria Nymburk 25.10.2024
Objekt:
SO 102 - Stavební část
Místo: | [5 empty] | Datum: | 6. 12. 2024
Zadavatel: |  |  | Město Nymburk |  |  | Projektant: | Ing. Ivan Blažek
Zhotovitel: |  |  | vyplň údaj |  |  | Zpracovatel: | Jaroslav Kudláček
PČ | Typ | Kód | Popis | MJ | Množství | J. materiál [CZK] | J. montáž [CZK] | Cena celkem [CZK] | Cenová soustava |  |  | DPH | J.cena [CZK] | Materiál celkem [CZK] | Montáž celkem [CZK] | J. Nh [h] | Nh celkem [h] | J. hmotnost [t] | Hmotnost celkem [t] | J. suť [t] | Suť Celkem [t]
Náklady soupisu celkem | [7 empty] | 0 | [5 empty] | 0 | 0 |  | 0 |  | 0 |  | 0 |  | D | -1 | [10 empty] | 0
| D | HSV | Práce a dodávky HSV |  |  |  |  | 0 | [5 empty] | 0 | 0 |  | 0 |  | 0 |  | 0 | 1 | D | 0 |  |  |  | ROZPOCET | [6 empty] | 0
| D | 1 | Zemní práce |  |  |  |  | 0 | [5 empty] | 0 | 0 |  | 0 |  | 0 |  | 0 | 1 | D | 1 |  |  |  | ROZPOCET | [6 empty] | 0
1 | K | 132212131 | Hloubení nezapažených rýh šířky do 800 mm ručně s urovnáním dna do předepsaného profilu a spádu v hornině třídy těžitelnosti I skupiny 3 soudržných | m3 | 56.8 | 0 |  | 0 |  |  |  | základní | 0 | 0 | 0 | 0 | 0 | 0 | 0 | 0 | 0 | 4 | K | 2 |  |  |  | ROZPOCET | 0 | 0 | 0 | 0 | 0 | 1 | 0 | 4 | 2
| VV |  | odkop objektu pro injektáž | [19 empty] | VV | 2 | 1 | True | 0 | ROZPOCET
| VV |  | 142*0,5*0,8 |  | 56.8 | [17 empty] | VV | 2 | 2 | True | 0 | ROZPOCET
| VV |  | Součet |  | 56.8 | [17 empty] | VV | 2 | 4 | True | 1 | ROZPOCET
2 | K | 162751117 | Vodorovné přemístění výkopku nebo sypaniny po suchu na obvyklém dopravním prostředku, bez naložení výkopku, avšak se složením bez rozhrnutí z horniny třídy těžitelnosti I skupiny 1 až 3 na vzdálenost přes 9 000 do 10 000 m | m3 | 11.36 | 0 |  | 0 |  |  |  | základní | 0 | 0 | 0 | 0 | 0 | 0 | 0 | 0 | 0 | 4 | K | 2 |  |  |  | ROZPOCET | 0 | 0 | 0 | 0 | 0 | 1 | 0 | 4 | 4
| VV |  | předpoklad přebytečné zeminy po odkpu objektu - 20% | [19 empty] | VV | 2 | 1 | True | 0 | ROZPOCET
| VV |  | 56,8*0,2 |  | 11.36 | [17 empty] | VV | 2 | 2 | True | 0 | ROZPOCET
| VV |  | Součet |  | 11.36 | [17 empty] | VV | 2 | 4 | True | 1 | ROZPOCET
3 | K | 162751119 | Vodorovné přemístění výkopku nebo sypaniny po suchu na obvyklém dopravním prostředku, bez naložení výkopku, avšak se složením bez rozhrnutí z horniny třídy těžitelnosti I skupiny 1 až 3 na vzdálenost Příplatek k ceně za každých dalších i započatých 1 000 | m3 | 113.6 | 0 |  | 0 |  |  |  | základní | 0 | 0 | 0 | 0 | 0 | 0 | 0 | 0 | 0 | 4 | K | 2 |  |  |  | ROZPOCET | 0 | 0 | 0 | 0 | 0 | 1 | 0 | 4 | 6
| VV |  | 11,36*10 |  | 113.6 | [17 empty] | VV | 2 | 2 | True | 0 | ROZPOCET
| VV |  | Součet |  | 113.6 | [17 empty] | VV | 2 | 4 | True | 1 | ROZPOCET
4 | K | 167151101 | Nakládání, skládání a překládání neulehlého výkopku nebo sypaniny strojně nakládání, množství do 100 m3, z horniny třídy těžitelnosti I, skupiny 1 až 3 | m3 | 11.36 | 0 |  | 0 |  |  |  | základní | 0 | 0 | 0 | 0 | 0 | 0 | 0 | 0 | 0 | 4 | K | 2 |  |  |  | ROZPOCET | 0 | 0 | 0 | 0 | 0 | 1 | 0 | 4 | 8
5 | K | 171201231 | Poplatek za uložení stavebního odpadu na recyklační skládce (skládkovné) zeminy a kamení zatříděného do Katalogu odpadů pod kódem 17 05 04 | t | 20.448 |  | 0 | 0 |  |  |  | základní | 0 | 0 | 0 | 0 | 0 | 0 | 0 | 0 | 0 | 4 | K | 2 |  |  |  | ROZPOCET | 0 | 0 | 0 | 0 | 0 | 1 | 0 | 4 | 10
| VV |  | 11,36*1,8 |  | 20.448 | [17 empty] | VV | 2 | 2 | True | 0 | ROZPOCET
| VV |  | Součet |  | 20.448 | [17 empty] | VV | 2 | 4 | True | 1 | ROZPOCET
6 | K | 171251201 | Uložení sypaniny na skládky nebo meziskládky bez hutnění s upravením uložené sypaniny do předepsaného tvaru | m3 | 11.36 | 0 |  | 0 |  |  |  | základní | 0 | 0 | 0 | 0 | 0 | 0 | 0 | 0 | 0 | 4 | K | 2 |  |  |  | ROZPOCET | 0 | 0 | 0 | 0 | 0 | 1 | 0 | 4 | 12
| VV |  | 11,36 |  | 11.36 | [17 empty] | VV | 2 | 2 | True | 0 | ROZPOCET
| VV |  | Součet |  | 11.36 | [17 empty] | VV | 2 | 4 | True | 1 | ROZPOCET
7 | K | 174111101 | Zásyp sypaninou z jakékoliv horniny ručně s uložením výkopku ve vrstvách se zhutněním jam, šachet, rýh nebo kolem objektů v těchto vykopávkách | m3 | 56.8 | 0 |  | 0 |  |  |  | základní | 0 | 0 | 0 | 0 | 0 | 0 | 0 | 0 | 0 | 4 | K | 2 |  |  |  | ROZPOCET | 0 | 0 | 0 | 0 | 0 | 1 | 0 | 4 | 14
| VV |  | zpětný zásyp objektu po injektáži | [19 empty] | VV | 2 | 1 | True | 0 | ROZPOCET
| VV |  | 142*0,5*0,8 |  | 56.8 | [17 empty] | VV | 2 | 2 | True | 0 | ROZPOCET
| VV |  | Součet |  | 56.8 | [17 empty] | VV | 2 | 4 | True | 1 | ROZPOCET
| D | 3 | Svislé a kompletní konstrukce |  |  |  |  | 0 | [5 empty] | 0 | 0 |  | 0 |  | 0 |  | 0 | 1 | D | 1 |  |  |  | ROZPOCET | [6 empty] | 0
8 | K | 310231051 | Zazdívka otvorů ve zdivu nadzákladovém děrovanými cihlami plochy do 1 m2 přes P10 do P15, tl. zdiva 300 mm | m2 | 10.5 |  |  | 0 |  |  |  | základní | 0 | 0 | 0 | 0 | 0 | 0 | 0 | 0 | 0 | 4 | K | 2 |  |  |  | ROZPOCET | 0 | 0 | 0 | 0 | 0 | 1 | 0 | 4 | 16
| VV |  | zazdění oken | [19 empty] | VV | 2 | 1 | True | 0 | ROZPOCET
| VV |  | 1 PP | [19 empty] | VV | 2 | 1 | True | 0 | ROZPOCET
| VV |  | 1,25*0,4*7 |  | 3.5 | [17 empty] | VV | 2 | 2 | True | 0 | ROZPOCET
| VV |  | 1 NP | [19 empty] | VV | 2 | 1 | True | 0 | ROZPOCET
| VV |  | 1,25*0,4*14 |  | 7 | [17 empty] | VV | 2 | 2 | True | 0 | ROZPOCET
| VV |  | Součet |  | 10.5 | [17 empty] | VV | 2 | 4 | True | 1 | ROZPOCET
9 | K | 311231117 | Zdivo z cihel pálených nosné z cihel plných dl. 290 mm P 7 až 15, na maltu ze suché směsi 10 MPa | m3 | 4.446 |  |  | 0 |  |  |  | základní | 0 | 0 | 0 | 0 | 0 | 0 | 0 | 0 | 0 | 4 | K | 2 |  |  |  | ROZPOCET | 0 | 0 | 0 | 0 | 0 | 1 | 0 | 4 | 18
| VV |  | dozdění bouraných stěn pod věnec | [19 empty] | VV | 2 | 1 | True | 0 | ROZPOCET
| VV |  | 11,5*0,15*0,3*2 |  | 1.035 | [17 empty] | VV | 2 | 2 | True | 0 | ROZPOCET
| VV |  | 18,3*0,15*0,3*3 |  | 2.471 | [17 empty] | VV | 2 | 2 | True | 0 | ROZPOCET
| VV |  | 0,15*10,7*0,3 |  | 0.482 | [17 empty] | VV | 2 | 2 | True | 0 | ROZPOCET
| VV |  | 0,15*1,5*0,6 |  | 0.135 | [17 empty] | VV | 2 | 2 | True | 0 | ROZPOCET
| VV |  | 0,15*4,3*0,5 |  | 0.323 | [17 empty] | VV | 2 | 2 | True | 0 | ROZPOCET
| VV |  | Součet |  | 4.446 | [17 empty] | VV | 2 | 4 | True | 1 | ROZPOCET
10 | K | 314231127 | Zdivo komínů a ventilací volně stojících z cihel pálených plných dl. 290 mm P 20 až P 25, na maltu ze suché směsi 10 MPa | m3 | 0.9 |  |  | 0 |  |  |  | základní | 0 | 0 | 0 | 0 | 0 | 0 | 0 | 0 | 0 | 4 | K | 2 |  |  |  | ROZPOCET | 0 | 0 | 0 | 0 | 0 | 1 | 0 | 4 | 20
| VV |  | doplnění komínového zdiva po odbourání | [19 empty] | VV | 2 | 1 | True | 0 | ROZPOCET
| VV |  | (1,8+1,8++1,8+2,3+2,3)*0,3*0,3 |  | 0.9 | [17 empty] | VV | 2 | 2 | True | 0 | ROZPOCET
| VV |  | Součet |  | 0.9 | [17 empty] | VV | 2 | 4 | True | 1 | ROZPOCET
11 | K | 314238448 | Ukončení dvouprůduchového cihelného komínu komínovým návlekem dvouprůduchovým imitace omítnutí, výšky 200 cm | kus | 1 |  |  | 0 |  |  |  | základní | 0 | 0 | 0 | 0 | 0 | 0 | 0 | 0 | 0 | 4 | K | 2 |  |  |  | ROZPOCET | 0 | 0 | 0 | 0 | 0 | 1 | 0 | 4 | 22
12 | K | R9202114 | Dodatečná izolace zdiva injektáží tlakou metodou dvousložkovou polyuretanovou pryskyřicí, tloušťka zdiva přes 450 do 600 mm, včetně vrtání | m | 142 |  |  | 0 |  |  |  | základní | 0 | 0 | 0 | 0 | 0 | 0 | 0 | 0 | 0 | 4 | K | 2 |  |  |  | ROZPOCET | 0 | 0 | 0 | 0 | 0 | 1 | 0 | 4 | 24
| VV |  | Dle PD "WEBAC 1401" - rozteč mezi vrty 125-150 mm | [19 empty] | VV | 2 | 1 | True | 0 | ROZPOCET
| VV |  | 142 |  | 142 | [17 empty] | VV | 2 | 2 | True | 0 | ROZPOCET
| VV |  | Součet |  | 142 | [17 empty] | VV | 2 | 4 | True | 1 | ROZPOCET
| D | 4 | Vodorovné konstrukce |  |  |  |  | 0 | [5 empty] | 0 | 0 |  | 0 |  | 0 |  | 0 | 1 | D | 1 |  |  |  | ROZPOCET | [6 empty] | 0
13 | K | 411121127 | Montáž prefabrikovaných železobetonových stropů se zalitím spár, včetně podpěrné konstrukce, na cementovou maltu ze stropních panelů šířky do 1200 mm a délky přes 7000 mm | kus | 15 |  |  | 0 |  |  |  | základní | 0 | 0 | 0 | 0 | 0 | 0 | 0 | 0 | 0 | 4 | K | 2 |  |  |  | ROZPOCET | 0 | 0 | 0 | 0 | 0 | 1 | 0 | 4 | 26
| VV |  | 15 |  | 15 | [17 empty] | VV | 2 | 2 | True | 0 | ROZPOCET
| VV |  | Součet |  | 15 | [17 empty] | VV | 2 | 4 | True | 1 | ROZPOCET
14 | M | PFB.4415 | PPD.../254 | m | 168 |  |  | 0 |  |  |  | základní | 0 | 0 | 0 | 0 | 0 | 0 | 0 | 0 | 0 | 8 | M | 2 |  |  |  | ROZPOCET | 0 | 0 | 0 | 0 | 0 | 1 | 0 | 4 | 28
| VV |  | 15*11,2 |  | 168 | [17 empty] | VV | 2 | 2 | True | 0 | ROZPOCET
| VV |  | Součet |  | 168 | [17 empty] | VV | 2 | 4 | True | 1 | ROZPOCET
15 | K | R4173215R00 | Zmonolitnění železobetonového prefabrikovaného stropu betonem C20/25, včetně dodání výztuže, kompletní provedení | ks | 1 |  |  | 0 |  |  |  | základní | 0 | 0 | 0 | 0 | 0 | 0 | 0 | 0 | 0 | 4 | K | 2 |  |  |  | ROZPOCET | 0 | 0 | 0 | 0 | 0 | 1 | 0 | 4 | 30
16 | K | 417321515 | Ztužující pásy a věnce z betonu železového (bez výztuže) tř. C 25/30 | m3 | 5.926 |  |  | 0 |  |  |  | základní | 0 | 0 | 0 | 0 | 0 | 0 | 0 | 0 | 0 | 4 | K | 2 |  |  |  | ROZPOCET | 0 | 0 | 0 | 0 | 0 | 1 | 0 | 4 | 32
| VV |  | 0,2*0,3*11,5*2 |  | 1.38 | [17 empty] | VV | 2 | 2 | True | 0 | ROZPOCET
| VV |  | 0,2*0,3*18,3*3 |  | 3.294 | [17 empty] | VV | 2 | 2 | True | 0 | ROZPOCET
| VV |  | 0,2*0,3*10,7 |  | 0.642 | [17 empty] | VV | 2 | 2 | True | 0 | ROZPOCET
| VV |  | 0,2*1,5*0,6 |  | 0.18 | [17 empty] | VV | 2 | 2 | True | 0 | ROZPOCET
| VV |  | 0,2*0,5*4,3 |  | 0.43 | [17 empty] | VV | 2 | 2 | True | 0 | ROZPOCET
| VV |  | Součet |  | 5.926 | [17 empty] | VV | 2 | 4 | True | 1 | ROZPOCET
17 | K | 417351115 | Bednění bočnic ztužujících pásů a věnců včetně vzpěr zřízení | m2 | 105.8 |  |  | 0 |  |  |  | základní | 0 | 0 | 0 | 0 | 0 | 0 | 0 | 0 | 0 | 4 | K | 2 |  |  |  | ROZPOCET | 0 | 0 | 0 | 0 | 0 | 1 | 0 | 4 | 34
| VV |  | bednění věnce | [19 empty] | VV | 2 | 1 | True | 0 | ROZPOCET
| VV |  | 0,4*11,5*2*2 |  | 18.4 | [17 empty] | VV | 2 | 2 | True | 0 | ROZPOCET
| VV |  | 0,4*18,3*3*2 |  | 43.92 | [17 empty] | VV | 2 | 2 | True | 0 | ROZPOCET
| VV |  | 0,4*10,7*2 |  | 8.56 | [17 empty] | VV | 2 | 2 | True | 0 | ROZPOCET
| VV |  | 0,4*1,5*2 |  | 1.2 | [17 empty] | VV | 2 | 2 | True | 0 | ROZPOCET
| VV |  | 0,4*0,6*2 |  | 0.48 | [17 empty] | VV | 2 | 2 | True | 0 | ROZPOCET
| VV |  | 0,4*4,3*2 |  | 3.44 | [17 empty] | VV | 2 | 2 | True | 0 | ROZPOCET
| VV |  | bednění stropu pro zmonolitnění konstrukce | [19 empty] | VV | 2 | 1 | True | 0 | ROZPOCET
| VV |  | 0,5*11,5*2 |  | 11.5 | [17 empty] | VV | 2 | 2 | True | 0 | ROZPOCET
| VV |  | 0,5*18,3*2 |  | 18.3 | [17 empty] | VV | 2 | 2 | True | 0 | ROZPOCET
| VV |  | Součet |  | 105.8 | [17 empty] | VV | 2 | 4 | True | 1 | ROZPOCET
18 | K | 417351116 | Bednění bočnic ztužujících pásů a věnců včetně vzpěr odstranění | m2 | 105.8 | 0 |  | 0 |  |  |  | základní | 0 | 0 | 0 | 0 | 0 | 0 | 0 | 0 | 0 | 4 | K | 2 |  |  |  | ROZPOCET | 0 | 0 | 0 | 0 | 0 | 1 | 0 | 4 | 36
19 | K | 417361821 | Výztuž ztužujících pásů a věnců z betonářské oceli 10 505 (R) nebo BSt 500 | t | 0.77 |  |  | 0 |  |  |  | základní | 0 | 0 | 0 | 0 | 0 | 0 | 0 | 0 | 0 | 4 | K | 2 |  |  |  | ROZPOCET | 0 | 0 | 0 | 0 | 0 | 1 | 0 | 4 | 38
| VV |  | předpoklad 130 kg/m3 | [19 empty] | VV | 2 | 1 | True | 0 | ROZPOCET
| VV |  | 5,926*0,13 |  | 0.77 | [17 empty] | VV | 2 | 2 | True | 0 | ROZPOCET
| VV |  | Součet |  | 0.77 | [17 empty] | VV | 2 | 4 | True | 1 | ROZPOCET
| D | 6 | Úpravy povrchů, podlahy a osazování výplní |  |  |  |  | 0 | [5 empty] | 0 | 0 |  | 0 |  | 0 |  | 0 | 1 | D | 1 |  |  |  | ROZPOCET | [6 empty] | 0
20 | K | 612121100 | Zatření spár vnitřních povrchů vápennou maltou, ploch z cihel stěn | m2 | 182.696 |  |  | 0 |  |  |  | základní | 0 | 0 | 0 | 0 | 0 | 0 | 0 | 0 | 0 | 4 | K | 2 |  |  |  | ROZPOCET | 0 | 0 | 0 | 0 | 0 | 1 | 0 | 4 | 40
| VV |  | příprava podkladu pro sanaci stěn dle PD | [19 empty] | VV | 2 | 1 | True | 0 | ROZPOCET
| VV |  | 42,7*2,1 |  | 89.67 | [17 empty] | VV | 2 | 2 | True | 0 | ROZPOCET
| VV |  | 38,6*2,41 |  | 93.026 | [17 empty] | VV | 2 | 2 | True | 0 | ROZPOCET
| VV |  | Součet |  | 182.696 | [17 empty] | VV | 2 | 4 | True | 1 | ROZPOCET
21 | K | 621131101 | Podkladní a spojovací vrstva vnějších omítaných ploch cementový postřik nanášený ručně celoplošně podhledů | m2 | 349.55 |  |  | 0 |  |  |  | základní | 0 | 0 | 0 | 0 | 0 | 0 | 0 | 0 | 0 | 4 | K | 2 |  |  |  | ROZPOCET | 0 | 0 | 0 | 0 | 0 | 1 | 0 | 4 | 42
| VV |  | podhledy | [19 empty] | VV | 2 | 1 | True | 0 | ROZPOCET
| VV |  | 170+7,75+27,1+14,8+89,9+40 |  | 349.55 | [17 empty] | VV | 2 | 2 | True | 0 | ROZPOCET
| VV |  | Součet |  | 349.55 | [17 empty] | VV | 2 | 4 | True | 1 | ROZPOCET
22 | K | 621331111 | Omítka cementová vnějších ploch nanášená ručně jednovrstvá, tloušťky do 15 mm hrubá zatřená podhledů | m2 | 349.55 |  |  | 0 |  |  |  | základní | 0 | 0 | 0 | 0 | 0 | 0 | 0 | 0 | 0 | 4 | K | 2 |  |  |  | ROZPOCET | 0 | 0 | 0 | 0 | 0 | 1 | 0 | 4 | 44
| VV |  | podhledy | [19 empty] | VV | 2 | 1 | True | 0 | ROZPOCET
| VV |  | 170+7,75+27,1+14,8+89,9+40 |  | 349.55 | [17 empty] | VV | 2 | 2 | True | 0 | ROZPOCET
| VV |  | Součet |  | 349.55 | [17 empty] | VV | 2 | 4 | True | 1 | ROZPOCET
23 | K | 621331391 | Omítka cementová vnějších ploch nanášená strojně Příplatek k cenám za každých dalších i započatých 5 mm tloušťky omítky přes 15 mm podhledů | m2 | 349.55 |  |  | 0 |  |  |  | základní | 0 | 0 | 0 | 0 | 0 | 0 | 0 | 0 | 0 | 4 | K | 2 |  |  |  | ROZPOCET | 0 | 0 | 0 | 0 | 0 | 1 | 0 | 4 | 46
| VV |  | podhledy | [19 empty] | VV | 2 | 1 | True | 0 | ROZPOCET
| VV |  | 170+7,75+27,1+14,8+89,9+40 |  | 349.55 | [17 empty] | VV | 2 | 2 | True | 0 | ROZPOCET
| VV |  | Součet |  | 349.55 | [17 empty] | VV | 2 | 4 | True | 1 | ROZPOCET
24 | K | 622121100 | Zatření spár vnějších povrchů vápennou maltou, ploch z cihel stěn | m2 | 167.12 |  |  | 0 |  |  |  | základní | 0 | 0 | 0 | 0 | 0 | 0 | 0 | 0 | 0 | 4 | K | 2 |  |  |  | ROZPOCET | 0 | 0 | 0 | 0 | 0 | 1 | 0 | 4 | 48
| VV |  | příprava podkladu pro sanaci stěn dle PD | [19 empty] | VV | 2 | 1 | True | 0 | ROZPOCET
| VV |  | (142-52,8)*1,4 |  | 124.88 | [17 empty] | VV | 2 | 2 | True | 0 | ROZPOCET
| VV |  | 52,8*0,8 |  | 42.24 | [17 empty] | VV | 2 | 2 | True | 0 | ROZPOCET
| VV |  | Součet |  | 167.12 | [17 empty] | VV | 2 | 4 | True | 1 | ROZPOCET
25 | K | 622131101 | Podkladní a spojovací vrstva vnějších omítaných ploch cementový postřik nanášený ručně celoplošně stěn | m2 | 707.041 |  |  | 0 |  |  |  | základní | 0 | 0 | 0 | 0 | 0 | 0 | 0 | 0 | 0 | 4 | K | 2 |  |  |  | ROZPOCET | 0 | 0 | 0 | 0 | 0 | 1 | 0 | 4 | 50
| VV |  | nová část | [19 empty] | VV | 2 | 1 | True | 0 | ROZPOCET
| VV |  | zazdění oken | [19 empty] | VV | 2 | 1 | True | 0 | ROZPOCET
| VV |  | 1 PP | [19 empty] | VV | 2 | 1 | True | 0 | ROZPOCET
| VV |  | 1,25*0,4*7 |  | 3.5 | [17 empty] | VV | 2 | 2 | True | 0 | ROZPOCET
| VV |  | 1 NP | [19 empty] | VV | 2 | 1 | True | 0 | ROZPOCET
| VV |  | 1,25*0,4*14 |  | 7 | [17 empty] | VV | 2 | 2 | True | 0 | ROZPOCET
| VV |  | historická část | [19 empty] | VV | 2 | 1 | True | 0 | ROZPOCET
| VV |  | 1 NP | [19 empty] | VV | 2 | 1 | True | 0 | ROZPOCET
| VV |  | 75,8*4,5 |  | 341.1 | [17 empty] | VV | 2 | 2 | True | 0 | ROZPOCET
| VV |  | -2,25*1,8 |  | -4.05 | [17 empty] | VV | 2 | 2 | True | 0 | ROZPOCET
| VV |  | -1,75*2,07*3 |  | -10.868 | [17 empty] | VV | 2 | 2 | True | 0 | ROZPOCET
| VV |  | -2,4*1,6 |  | -3.84 | [17 empty] | VV | 2 | 2 | True | 0 | ROZPOCET
| VV |  | -1,18*1,78*2 |  | -4.201 | [17 empty] | VV | 2 | 2 | True | 0 | ROZPOCET
| VV |  | -3,05*1,6*2 |  | -9.76 | [17 empty] | VV | 2 | 2 | True | 0 | ROZPOCET
| VV |  | -2,16*2,58 |  | -5.573 | [17 empty] | VV | 2 | 2 | True | 0 | ROZPOCET
| VV |  | -1,52*2,58*2 |  | -7.843 | [17 empty] | VV | 2 | 2 | True | 0 | ROZPOCET
| VV |  | -1,32*2,36 |  | -3.115 | [17 empty] | VV | 2 | 2 | True | 0 | ROZPOCET
| VV |  | 2 NP | [19 empty] | VV | 2 | 1 | True | 0 | ROZPOCET
| VV |  | 35,6*5,76 |  | 205.056 | [17 empty] | VV | 2 | 2 | True | 0 | ROZPOCET
| VV |  | -0,85*1,55*8 |  | -10.54 | [17 empty] | VV | 2 | 2 | True | 0 | ROZPOCET
| VV |  | -1,65*1,55*8 |  | -20.46 | [17 empty] | VV | 2 | 2 | True | 0 | ROZPOCET
| VV |  | zvonice | [19 empty] | VV | 2 | 1 | True | 0 | ROZPOCET
| VV |  | 14,4*8,75 |  | 126 | [17 empty] | VV | 2 | 2 | True | 0 | ROZPOCET
| VV |  | čela | [19 empty] | VV | 2 | 1 | True | 0 | ROZPOCET
| VV |  | 10,95*1*2 |  | 21.9 | [17 empty] | VV | 2 | 2 | True | 0 | ROZPOCET
| VV |  | 14,4*1*2 |  | 28.8 | [17 empty] | VV | 2 | 2 | True | 0 | ROZPOCET
| VV |  | 18*0,35 |  | 6.3 | [17 empty] | VV | 2 | 2 | True | 0 | ROZPOCET
| VV |  | 8,6*0,35 |  | 3.01 | [17 empty] | VV | 2 | 2 | True | 0 | ROZPOCET
| VV |  | 19,5*0,35 |  | 6.825 | [17 empty] | VV | 2 | 2 | True | 0 | ROZPOCET
| VV |  | 12*0,45*2 |  | 10.8 | [17 empty] | VV | 2 | 2 | True | 0 | ROZPOCET
| VV |  | 30*0,45*2 |  | 27 | [17 empty] | VV | 2 | 2 | True | 0 | ROZPOCET
| VV |  | Součet |  | 707.041 | [17 empty] | VV | 2 | 4 | True | 1 | ROZPOCET
26 | K | 622321341 | Omítka vápenocementová vnějších ploch nanášená strojně dvouvrstvá, tloušťky jádrové omítky do 15 mm a tloušťky štuku do 3 mm štuková stěn | m2 | 10.5 |  |  | 0 |  |  |  | základní | 0 | 0 | 0 | 0 | 0 | 0 | 0 | 0 | 0 | 4 | K | 2 |  |  |  | ROZPOCET | 0 | 0 | 0 | 0 | 0 | 1 | 0 | 4 | 52
| VV |  | nová část | [19 empty] | VV | 2 | 1 | True | 0 | ROZPOCET
| VV |  | zazdění oken | [19 empty] | VV | 2 | 1 | True | 0 | ROZPOCET
| VV |  | 1 PP | [19 empty] | VV | 2 | 1 | True | 0 | ROZPOCET
| VV |  | 1,25*0,4*7 |  | 3.5 | [17 empty] | VV | 2 | 2 | True | 0 | ROZPOCET
| VV |  | 1 NP | [19 empty] | VV | 2 | 1 | True | 0 | ROZPOCET
| VV |  | 1,25*0,4*14 |  | 7 | [17 empty] | VV | 2 | 2 | True | 0 | ROZPOCET
| VV |  | Součet |  | 10.5 | [17 empty] | VV | 2 | 4 | True | 1 | ROZPOCET
27 | K | 622321391 | Omítka vápenocementová vnějších ploch nanášená strojně Příplatek k cenám za každých dalších i započatých 5 mm tloušťky omítky přes 15 mm stěn | m2 | 10.5 |  |  | 0 |  |  |  | základní | 0 | 0 | 0 | 0 | 0 | 0 | 0 | 0 | 0 | 4 | K | 2 |  |  |  | ROZPOCET | 0 | 0 | 0 | 0 | 0 | 1 | 0 | 4 | 54
| VV |  | nová část | [19 empty] | VV | 2 | 1 | True | 0 | ROZPOCET
| VV |  | zazdění oken | [19 empty] | VV | 2 | 1 | True | 0 | ROZPOCET
| VV |  | 1 PP | [19 empty] | VV | 2 | 1 | True | 0 | ROZPOCET
| VV |  | 1,25*0,4*7 |  | 3.5 | [17 empty] | VV | 2 | 2 | True | 0 | ROZPOCET
| VV |  | 1 NP | [19 empty] | VV | 2 | 1 | True | 0 | ROZPOCET
| VV |  | 1,25*0,4*14 |  | 7 | [17 empty] | VV | 2 | 2 | True | 0 | ROZPOCET
| VV |  | Součet |  | 10.5 | [17 empty] | VV | 2 | 4 | True | 1 | ROZPOCET
28 | K | 622325121 | Omítka sanační vnějších ploch jádrová tloušťky do 15 mm nanášená ručně stěn | m2 | 167.12 |  |  | 0 |  |  |  | základní | 0 | 0 | 0 | 0 | 0 | 0 | 0 | 0 | 0 | 4 | K | 2 |  |  |  | ROZPOCET | 0 | 0 | 0 | 0 | 0 | 1 | 0 | 4 | 56
| VV |  | sanace vnějších stěn dle PD | [19 empty] | VV | 2 | 1 | True | 0 | ROZPOCET
| VV |  | (142-52,8)*1,4 |  | 124.88 | [17 empty] | VV | 2 | 2 | True | 0 | ROZPOCET
| VV |  | 52,8*0,8 |  | 42.24 | [17 empty] | VV | 2 | 2 | True | 0 | ROZPOCET
| VV |  | Součet |  | 167.12 | [17 empty] | VV | 2 | 4 | True | 1 | ROZPOCET
29 | K | 622325312 | Oprava vápenocementové omítky vnějších ploch stupně členitosti 2 štukové, dvouvrstvé, v rozsahu opravované plochy přes 20 do 30% | m2 | 322.05 |  |  | 0 |  |  |  | základní | 0 | 0 | 0 | 0 | 0 | 0 | 0 | 0 | 0 | 4 | K | 2 |  |  |  | ROZPOCET | 0 | 0 | 0 | 0 | 0 | 1 | 0 | 4 | 58
| VV |  | nová část | [19 empty] | VV | 2 | 1 | True | 0 | ROZPOCET
| VV |  | 74,7*4,7 |  | 351.09 | [17 empty] | VV | 2 | 2 | True | 0 | ROZPOCET
| VV |  | -1,2*2,2*11 |  | -29.04 | [17 empty] | VV | 2 | 2 | True | 0 | ROZPOCET
| VV |  | Součet |  | 322.05 | [17 empty] | VV | 2 | 4 | True | 1 | ROZPOCET
30 | K | 622328231 | Sanační štuk vnějších ploch tloušťky do 3 mm stěn | m2 | 167.12 |  |  | 0 |  |  |  | základní | 0 | 0 | 0 | 0 | 0 | 0 | 0 | 0 | 0 | 4 | K | 2 |  |  |  | ROZPOCET | 0 | 0 | 0 | 0 | 0 | 1 | 0 | 4 | 60
| VV |  | sanace vnějších stěn dle PD | [19 empty] | VV | 2 | 1 | True | 0 | ROZPOCET
| VV |  | (142-52,8)*1,4 |  | 124.88 | [17 empty] | VV | 2 | 2 | True | 0 | ROZPOCET
| VV |  | 52,8*0,8 |  | 42.24 | [17 empty] | VV | 2 | 2 | True | 0 | ROZPOCET
| VV |  | Součet |  | 167.12 | [17 empty] | VV | 2 | 4 | True | 1 | ROZPOCET
31 | K | R2331111 | Omítka cementová vnějších ploch nanášená ručně jednovrstvá, tloušťky do 15 mm hrubá zatřená stěn, cementovou fasádní omítku po zatuhnutí ručně strhnout škrabkou krouživými pohyby | m2 | 696.541 |  |  | 0 |  |  |  | základní | 0 | 0 | 0 | 0 | 0 | 0 | 0 | 0 | 0 | 4 | K | 2 |  |  |  | ROZPOCET | 0 | 0 | 0 | 0 | 0 | 1 | 0 | 4 | 62
| VV |  | historická část | [19 empty] | VV | 2 | 1 | True | 0 | ROZPOCET
| VV |  | 1 NP | [19 empty] | VV | 2 | 1 | True | 0 | ROZPOCET
| VV |  | 75,8*4,5 |  | 341.1 | [17 empty] | VV | 2 | 2 | True | 0 | ROZPOCET
| VV |  | -2,25*1,8 |  | -4.05 | [17 empty] | VV | 2 | 2 | True | 0 | ROZPOCET
| VV |  | -1,75*2,07*3 |  | -10.868 | [17 empty] | VV | 2 | 2 | True | 0 | ROZPOCET
| VV |  | -2,4*1,6 |  | -3.84 | [17 empty] | VV | 2 | 2 | True | 0 | ROZPOCET
| VV |  | -1,18*1,78*2 |  | -4.201 | [17 empty] | VV | 2 | 2 | True | 0 | ROZPOCET
| VV |  | -3,05*1,6*2 |  | -9.76 | [17 empty] | VV | 2 | 2 | True | 0 | ROZPOCET
| VV |  | -2,16*2,58 |  | -5.573 | [17 empty] | VV | 2 | 2 | True | 0 | ROZPOCET
| VV |  | -1,52*2,58*2 |  | -7.843 | [17 empty] | VV | 2 | 2 | True | 0 | ROZPOCET
| VV |  | -1,32*2,36 |  | -3.115 | [17 empty] | VV | 2 | 2 | True | 0 | ROZPOCET
| VV |  | 2 NP | [19 empty] | VV | 2 | 1 | True | 0 | ROZPOCET
| VV |  | 35,6*5,76 |  | 205.056 | [17 empty] | VV | 2 | 2 | True | 0 | ROZPOCET
| VV |  | -0,85*1,55*8 |  | -10.54 | [17 empty] | VV | 2 | 2 | True | 0 | ROZPOCET
| VV |  | -1,65*1,55*8 |  | -20.46 | [17 empty] | VV | 2 | 2 | True | 0 | ROZPOCET
| VV |  | zvonice | [19 empty] | VV | 2 | 1 | True | 0 | ROZPOCET
| VV |  | 14,4*8,75 |  | 126 | [17 empty] | VV | 2 | 2 | True | 0 | ROZPOCET
| VV |  | čela | [19 empty] | VV | 2 | 1 | True | 0 | ROZPOCET
| VV |  | 10,95*1*2 |  | 21.9 | [17 empty] | VV | 2 | 2 | True | 0 | ROZPOCET
| VV |  | 14,4*1*2 |  | 28.8 | [17 empty] | VV | 2 | 2 | True | 0 | ROZPOCET
| VV |  | 18*0,35 |  | 6.3 | [17 empty] | VV | 2 | 2 | True | 0 | ROZPOCET
| VV |  | 8,6*0,35 |  | 3.01 | [17 empty] | VV | 2 | 2 | True | 0 | ROZPOCET
| VV |  | 19,5*0,35 |  | 6.825 | [17 empty] | VV | 2 | 2 | True | 0 | ROZPOCET
| VV |  | 12*0,45*2 |  | 10.8 | [17 empty] | VV | 2 | 2 | True | 0 | ROZPOCET
| VV |  | 30*0,45*2 |  | 27 | [17 empty] | VV | 2 | 2 | True | 0 | ROZPOCET
| VV |  | Součet |  | 696.541 | [17 empty] | VV | 2 | 4 | True | 1 | ROZPOCET
32 | K | 622331191 | Omítka cementová vnějších ploch nanášená ručně Příplatek k cenám za každých dalších i započatých 5 mm tloušťky omítky přes 15 mm stěn | m2 | 696.541 |  |  | 0 |  |  |  | základní | 0 | 0 | 0 | 0 | 0 | 0 | 0 | 0 | 0 | 4 | K | 2 |  |  |  | ROZPOCET | 0 | 0 | 0 | 0 | 0 | 1 | 0 | 4 | 64
| VV |  | historická část | [19 empty] | VV | 2 | 1 | True | 0 | ROZPOCET
| VV |  | 1 NP | [19 empty] | VV | 2 | 1 | True | 0 | ROZPOCET
| VV |  | 75,8*4,5 |  | 341.1 | [17 empty] | VV | 2 | 2 | True | 0 | ROZPOCET
| VV |  | -2,25*1,8 |  | -4.05 | [17 empty] | VV | 2 | 2 | True | 0 | ROZPOCET
| VV |  | -1,75*2,07*3 |  | -10.868 | [17 empty] | VV | 2 | 2 | True | 0 | ROZPOCET
| VV |  | -2,4*1,6 |  | -3.84 | [17 empty] | VV | 2 | 2 | True | 0 | ROZPOCET
| VV |  | -1,18*1,78*2 |  | -4.201 | [17 empty] | VV | 2 | 2 | True | 0 | ROZPOCET
| VV |  | -3,05*1,6*2 |  | -9.76 | [17 empty] | VV | 2 | 2 | True | 0 | ROZPOCET
| VV |  | -2,16*2,58 |  | -5.573 | [17 empty] | VV | 2 | 2 | True | 0 | ROZPOCET
| VV |  | -1,52*2,58*2 |  | -7.843 | [17 empty] | VV | 2 | 2 | True | 0 | ROZPOCET
| VV |  | -1,32*2,36 |  | -3.115 | [17 empty] | VV | 2 | 2 | True | 0 | ROZPOCET
| VV |  | 2 NP | [19 empty] | VV | 2 | 1 | True | 0 | ROZPOCET
| VV |  | 35,6*5,76 |  | 205.056 | [17 empty] | VV | 2 | 2 | True | 0 | ROZPOCET
| VV |  | -0,85*1,55*8 |  | -10.54 | [17 empty] | VV | 2 | 2 | True | 0 | ROZPOCET
| VV |  | -1,65*1,55*8 |  | -20.46 | [17 empty] | VV | 2 | 2 | True | 0 | ROZPOCET
| VV |  | zvonice | [19 empty] | VV | 2 | 1 | True | 0 | ROZPOCET
| VV |  | 14,4*8,75 |  | 126 | [17 empty] | VV | 2 | 2 | True | 0 | ROZPOCET
| VV |  | čela | [19 empty] | VV | 2 | 1 | True | 0 | ROZPOCET
| VV |  | 10,95*1*2 |  | 21.9 | [17 empty] | VV | 2 | 2 | True | 0 | ROZPOCET
| VV |  | 14,4*1*2 |  | 28.8 | [17 empty] | VV | 2 | 2 | True | 0 | ROZPOCET
| VV |  | 18*0,35 |  | 6.3 | [17 empty] | VV | 2 | 2 | True | 0 | ROZPOCET
| VV |  | 8,6*0,35 |  | 3.01 | [17 empty] | VV | 2 | 2 | True | 0 | ROZPOCET
| VV |  | 19,5*0,35 |  | 6.825 | [17 empty] | VV | 2 | 2 | True | 0 | ROZPOCET
| VV |  | 12*0,45*2 |  | 10.8 | [17 empty] | VV | 2 | 2 | True | 0 | ROZPOCET
| VV |  | 30*0,45*2 |  | 27 | [17 empty] | VV | 2 | 2 | True | 0 | ROZPOCET
| VV |  | Součet |  | 696.541 | [17 empty] | VV | 2 | 4 | True | 1 | ROZPOCET
33 | K | 623131101 | Podkladní a spojovací vrstva vnějších omítaných ploch cementový postřik nanášený ručně celoplošně pilířů nebo sloupů | m2 | 165 |  |  | 0 |  |  |  | základní | 0 | 0 | 0 | 0 | 0 | 0 | 0 | 0 | 0 | 4 | K | 2 |  |  |  | ROZPOCET | 0 | 0 | 0 | 0 | 0 | 1 | 0 | 4 | 66
| VV |  | sloupy | [19 empty] | VV | 2 | 1 | True | 0 | ROZPOCET
| VV |  | 3,2*3,5*11 |  | 123.2 | [17 empty] | VV | 2 | 2 | True | 0 | ROZPOCET
| VV |  | 1,9*5,5*4 |  | 41.8 | [17 empty] | VV | 2 | 2 | True | 0 | ROZPOCET
| VV |  | Součet |  | 165 | [17 empty] | VV | 2 | 4 | True | 1 | ROZPOCET
34 | K | 623331111 | Omítka cementová vnějších ploch nanášená ručně jednovrstvá, tloušťky do 15 mm hrubá zatřená pilířů nebo sloupů | m2 | 165 |  |  | 0 |  |  |  | základní | 0 | 0 | 0 | 0 | 0 | 0 | 0 | 0 | 0 | 4 | K | 2 |  |  |  | ROZPOCET | 0 | 0 | 0 | 0 | 0 | 1 | 0 | 4 | 68
| VV |  | sloupy | [19 empty] | VV | 2 | 1 | True | 0 | ROZPOCET
| VV |  | 3,2*3,5*11 |  | 123.2 | [17 empty] | VV | 2 | 2 | True | 0 | ROZPOCET
| VV |  | 1,9*5,5*4 |  | 41.8 | [17 empty] | VV | 2 | 2 | True | 0 | ROZPOCET
| VV |  | Součet |  | 165 | [17 empty] | VV | 2 | 4 | True | 1 | ROZPOCET
35 | K | 623331391 | Omítka cementová vnějších ploch nanášená strojně Příplatek k cenám za každých dalších i započatých 5 mm tloušťky omítky přes 15 mm pilířů nebo sloupů | m2 | 165 |  |  | 0 |  |  |  | základní | 0 | 0 | 0 | 0 | 0 | 0 | 0 | 0 | 0 | 4 | K | 2 |  |  |  | ROZPOCET | 0 | 0 | 0 | 0 | 0 | 1 | 0 | 4 | 70
| VV |  | sloupy | [19 empty] | VV | 2 | 1 | True | 0 | ROZPOCET
| VV |  | 3,2*3,5*11 |  | 123.2 | [17 empty] | VV | 2 | 2 | True | 0 | ROZPOCET
| VV |  | 1,9*5,5*4 |  | 41.8 | [17 empty] | VV | 2 | 2 | True | 0 | ROZPOCET
| VV |  | Součet |  | 165 | [17 empty] | VV | 2 | 4 | True | 1 | ROZPOCET
36 | K | 629991001 | Zakrytí vnějších ploch před znečištěním včetně pozdějšího odkrytí ploch podélných rovných (např. chodníků) fólií položenou volně | m2 | 968 |  |  | 0 |  |  |  | základní | 0 | 0 | 0 | 0 | 0 | 0 | 0 | 0 | 0 | 4 | K | 2 |  |  |  | ROZPOCET | 0 | 0 | 0 | 0 | 0 | 1 | 0 | 4 | 72
| VV |  | 242*4 |  | 968 | [17 empty] | VV | 2 | 2 | True | 0 | ROZPOCET
| VV |  | Součet |  | 968 | [17 empty] | VV | 2 | 4 | True | 1 | ROZPOCET
37 | K | 629991011 | Zakrytí vnějších ploch před znečištěním včetně pozdějšího odkrytí výplní otvorů a svislých ploch fólií přilepenou lepící páskou | m2 | 121.993 |  |  | 0 |  |  |  | základní | 0 | 0 | 0 | 0 | 0 | 0 | 0 | 0 | 0 | 4 | K | 2 |  |  |  | ROZPOCET | 0 | 0 | 0 | 0 | 0 | 1 | 0 | 4 | 74
| VV |  | okna | [19 empty] | VV | 2 | 1 | True | 0 | ROZPOCET
| VV |  | 1,65*1,55*8 |  | 20.46 | [17 empty] | VV | 2 | 2 | True | 0 | ROZPOCET
| VV |  | 0,85*1,55*8 |  | 10.54 | [17 empty] | VV | 2 | 2 | True | 0 | ROZPOCET
| VV |  | 1,85*2,07*3 |  | 11.489 | [17 empty] | VV | 2 | 2 | True | 0 | ROZPOCET
| VV |  | 2,25*1,8 |  | 4.05 | [17 empty] | VV | 2 | 2 | True | 0 | ROZPOCET
| VV |  | 1,75*2,07*3 |  | 10.868 | [17 empty] | VV | 2 | 2 | True | 0 | ROZPOCET
| VV |  | 2,4*1,6 |  | 3.84 | [17 empty] | VV | 2 | 2 | True | 0 | ROZPOCET
| VV |  | 1,18*1,78*2 |  | 4.201 | [17 empty] | VV | 2 | 2 | True | 0 | ROZPOCET
| VV |  | 3,05*1,6 |  | 4.88 | [17 empty] | VV | 2 | 2 | True | 0 | ROZPOCET
| VV |  | 1,2*2,2*11 |  | 29.04 | [17 empty] | VV | 2 | 2 | True | 0 | ROZPOCET
| VV |  | dveře | [19 empty] | VV | 2 | 1 | True | 0 | ROZPOCET
| VV |  | 2,16*2,58 |  | 5.573 | [17 empty] | VV | 2 | 2 | True | 0 | ROZPOCET
| VV |  | 1,52*2,58*2 |  | 7.843 | [17 empty] | VV | 2 | 2 | True | 0 | ROZPOCET
| VV |  | 1,32*2,36 |  | 3.115 | [17 empty] | VV | 2 | 2 | True | 0 | ROZPOCET
| VV |  | 1,1*2,77*2 |  | 6.094 | [17 empty] | VV | 2 | 2 | True | 0 | ROZPOCET
| VV |  | Součet |  | 121.993 | [17 empty] | VV | 2 | 4 | True | 1 | ROZPOCET
38 | K | 629995101 | Očištění vnějších ploch tlakovou vodou omytím tlakovou vodou | m2 | 1675.281 | 0 |  | 0 |  |  |  | základní | 0 | 0 | 0 | 0 | 0 | 0 | 0 | 0 | 0 | 4 | K | 2 |  |  |  | ROZPOCET | 0 | 0 | 0 | 0 | 0 | 1 | 0 | 4 | 76
| VV |  | viz. pol. č. 621325203 + 622325312 | [19 empty] | VV | 2 | 1 | True | 0 | ROZPOCET
| VV |  | 1165,731+349,55 |  | 1515.281 | [17 empty] | VV | 2 | 2 | True | 0 | ROZPOCET
| VV |  | remodelace betonových prvků u hlavního průčelí | [19 empty] | VV | 2 | 1 | True | 0 | ROZPOCET
| VV |  | 160 |  | 160 | [17 empty] | VV | 2 | 2 | True | 0 | ROZPOCET
| VV |  | Součet |  | 1675.281 | [17 empty] | VV | 2 | 4 | True | 1 | ROZPOCET
| D | 9 | Ostatní konstrukce a práce, bourání |  |  |  |  | 0 | [5 empty] | 0 | 0 |  | 0 |  | 0 |  | 0 | 1 | D | 1 |  |  |  | ROZPOCET | [6 empty] | 0
39 | K | 941211111 | Lešení řadové rámové lehké pracovní s podlahami s provozním zatížením tř. 3 do 200 kg/m2 šířky tř. SW06 od 0,6 do 0,9 m výšky do 10 m montáž | m2 | 1552.5 | 0 |  | 0 |  |  |  | základní | 0 | 0 | 0 | 0 | 0 | 0 | 0 | 0 | 0 | 4 | K | 2 |  |  |  | ROZPOCET | 0 | 0 | 0 | 0 | 0 | 1 | 0 | 4 | 78
| VV |  | historická část 1 NP | [19 empty] | VV | 2 | 1 | True | 0 | ROZPOCET
| VV |  | 120*6 |  | 720 | [17 empty] | VV | 2 | 2 | True | 0 | ROZPOCET
| VV |  | historická část 2 NP | [19 empty] | VV | 2 | 1 | True | 0 | ROZPOCET
| VV |  | 45*6,5 |  | 292.5 | [17 empty] | VV | 2 | 2 | True | 0 | ROZPOCET
| VV |  | nová část | [19 empty] | VV | 2 | 1 | True | 0 | ROZPOCET
| VV |  | 80*5,5 |  | 440 | [17 empty] | VV | 2 | 2 | True | 0 | ROZPOCET
| VV |  | zvonice | [19 empty] | VV | 2 | 1 | True | 0 | ROZPOCET
| VV |  | 10*10 |  | 100 | [17 empty] | VV | 2 | 2 | True | 0 | ROZPOCET
| VV |  | Součet |  | 1552.5 | [17 empty] | VV | 2 | 4 | True | 1 | ROZPOCET
40 | K | 941211211 | Lešení řadové rámové lehké pracovní s podlahami s provozním zatížením tř. 3 do 200 kg/m2 šířky tř. SW06 od 0,6 do 0,9 m výšky do 10 m příplatek za každý den použití | m2 | 232875 | 0 |  | 0 |  |  |  | základní | 0 | 0 | 0 | 0 | 0 | 0 | 0 | 0 | 0 | 4 | K | 2 |  |  |  | ROZPOCET | 0 | 0 | 0 | 0 | 0 | 1 | 0 | 4 | 80
| VV |  | 1552,500*150 |  | 232875 | [17 empty] | VV | 2 | 2 | True | 0 | ROZPOCET
| VV |  | Součet |  | 232875 | [17 empty] | VV | 2 | 4 | True | 1 | ROZPOCET
41 | K | 941211811 | Lešení řadové rámové lehké pracovní s podlahami s provozním zatížením tř. 3 do 200 kg/m2 šířky tř. SW06 od 0,6 do 0,9 m výšky do 10 m demontáž | m2 | 1552.5 | 0 |  | 0 |  |  |  | základní | 0 | 0 | 0 | 0 | 0 | 0 | 0 | 0 | 0 | 4 | K | 2 |  |  |  | ROZPOCET | 0 | 0 | 0 | 0 | 0 | 1 | 0 | 4 | 82
42 | K | 944511111 | Síť ochranná zavěšená na konstrukci lešení z textilie z umělých vláken montáž | m2 | 1552.5 | 0 |  | 0 |  |  |  | základní | 0 | 0 | 0 | 0 | 0 | 0 | 0 | 0 | 0 | 4 | K | 2 |  |  |  | ROZPOCET | 0 | 0 | 0 | 0 | 0 | 1 | 0 | 4 | 84
43 | K | 944511211 | Síť ochranná zavěšená na konstrukci lešení z textilie z umělých vláken příplatek k ceně za každý den použití | m2 | 232875 | 0 |  | 0 |  |  |  | základní | 0 | 0 | 0 | 0 | 0 | 0 | 0 | 0 | 0 | 4 | K | 2 |  |  |  | ROZPOCET | 0 | 0 | 0 | 0 | 0 | 1 | 0 | 4 | 86
44 | K | 944511811 | Síť ochranná zavěšená na konstrukci lešení z textilie z umělých vláken demontáž | m2 | 1552.5 | 0 |  | 0 |  |  |  | základní | 0 | 0 | 0 | 0 | 0 | 0 | 0 | 0 | 0 | 4 | K | 2 |  |  |  | ROZPOCET | 0 | 0 | 0 | 0 | 0 | 1 | 0 | 4 | 88
45 | K | 978036191 | Otlučení cementových omítek vnějších ploch s vyškrabáním spar zdiva a s očištěním povrchu, v rozsahu přes 80 do 100 % | m2 | 1211.091 | 0 |  | 0 |  |  |  | základní | 0 | 0 | 0 | 0 | 0 | 0 | 0 | 0 | 0 | 4 | K | 2 |  |  |  | ROZPOCET | 0 | 0 | 0 | 0 | 0 | 1 | 0 | 4 | 90
| VV |  | stěny | [19 empty] | VV | 2 | 1 | True | 0 | ROZPOCET
| VV |  | historická část | [19 empty] | VV | 2 | 1 | True | 0 | ROZPOCET
| VV |  | 1 NP | [19 empty] | VV | 2 | 1 | True | 0 | ROZPOCET
| VV |  | 75,8*4,5 |  | 341.1 | [17 empty] | VV | 2 | 2 | True | 0 | ROZPOCET
| VV |  | -2,25*1,8 |  | -4.05 | [17 empty] | VV | 2 | 2 | True | 0 | ROZPOCET
| VV |  | -1,75*2,07*3 |  | -10.868 | [17 empty] | VV | 2 | 2 | True | 0 | ROZPOCET
| VV |  | -2,4*1,6 |  | -3.84 | [17 empty] | VV | 2 | 2 | True | 0 | ROZPOCET
| VV |  | -1,18*1,78*2 |  | -4.201 | [17 empty] | VV | 2 | 2 | True | 0 | ROZPOCET
| VV |  | -3,05*1,6*2 |  | -9.76 | [17 empty] | VV | 2 | 2 | True | 0 | ROZPOCET
| VV |  | -2,16*2,58 |  | -5.573 | [17 empty] | VV | 2 | 2 | True | 0 | ROZPOCET
| VV |  | -1,52*2,58*2 |  | -7.843 | [17 empty] | VV | 2 | 2 | True | 0 | ROZPOCET
| VV |  | -1,32*2,36 |  | -3.115 | [17 empty] | VV | 2 | 2 | True | 0 | ROZPOCET
| VV |  | 2 NP | [19 empty] | VV | 2 | 1 | True | 0 | ROZPOCET
| VV |  | 35,6*5,76 |  | 205.056 | [17 empty] | VV | 2 | 2 | True | 0 | ROZPOCET
| VV |  | -0,85*1,55*8 |  | -10.54 | [17 empty] | VV | 2 | 2 | True | 0 | ROZPOCET
| VV |  | -1,65*1,55*8 |  | -20.46 | [17 empty] | VV | 2 | 2 | True | 0 | ROZPOCET
| VV |  | zvonice | [19 empty] | VV | 2 | 1 | True | 0 | ROZPOCET
| VV |  | 14,4*8,75 |  | 126 | [17 empty] | VV | 2 | 2 | True | 0 | ROZPOCET
| VV |  | čela | [19 empty] | VV | 2 | 1 | True | 0 | ROZPOCET
| VV |  | 10,95*1*2 |  | 21.9 | [17 empty] | VV | 2 | 2 | True | 0 | ROZPOCET
| VV |  | 14,4*1*2 |  | 28.8 | [17 empty] | VV | 2 | 2 | True | 0 | ROZPOCET
| VV |  | 18*0,35 |  | 6.3 | [17 empty] | VV | 2 | 2 | True | 0 | ROZPOCET
| VV |  | 8,6*0,35 |  | 3.01 | [17 empty] | VV | 2 | 2 | True | 0 | ROZPOCET
| VV |  | 19,5*0,35 |  | 6.825 | [17 empty] | VV | 2 | 2 | True | 0 | ROZPOCET
| VV |  | 12*0,45*2 |  | 10.8 | [17 empty] | VV | 2 | 2 | True | 0 | ROZPOCET
| VV |  | 30*0,45*2 |  | 27 | [17 empty] | VV | 2 | 2 | True | 0 | ROZPOCET
| VV |  | sloupy | [19 empty] | VV | 2 | 1 | True | 0 | ROZPOCET
| VV |  | 3,2*3,5*11 |  | 123.2 | [17 empty] | VV | 2 | 2 | True | 0 | ROZPOCET
| VV |  | 1,9*5,5*4 |  | 41.8 | [17 empty] | VV | 2 | 2 | True | 0 | ROZPOCET
| VV |  | podhledy | [19 empty] | VV | 2 | 1 | True | 0 | ROZPOCET
| VV |  | 170+7,75+27,1+14,8+89,9+40 |  | 349.55 | [17 empty] | VV | 2 | 2 | True | 0 | ROZPOCET
| VV |  | Součet |  | 1211.091 | [17 empty] | VV | 2 | 4 | True | 1 | ROZPOCET
46 | K | 985131311 | Očištění ploch stěn, rubu kleneb a podlah ruční dočištění ocelovými kartáči | m2 | 160 | 0 |  | 0 |  |  |  | základní | 0 | 0 | 0 | 0 | 0 | 0 | 0 | 0 | 0 | 4 | K | 2 |  |  |  | ROZPOCET | 0 | 0 | 0 | 0 | 0 | 1 | 0 | 4 | 92
| VV |  | remodelace betonových prvků u hlavního průčelí | [19 empty] | VV | 2 | 1 | True | 0 | ROZPOCET
| VV |  | 160 |  | 160 | [17 empty] | VV | 2 | 2 | True | 0 | ROZPOCET
| VV |  | Součet |  | 160 | [17 empty] | VV | 2 | 4 | True | 1 | ROZPOCET
47 | K | 985311112 | Reprofilace betonu sanačními maltami na cementové bázi ručně stěn, tloušťky přes 10 do 20 mm | m2 | 160 |  |  | 0 |  |  |  | základní | 0 | 0 | 0 | 0 | 0 | 0 | 0 | 0 | 0 | 4 | K | 2 |  |  |  | ROZPOCET | 0 | 0 | 0 | 0 | 0 | 1 | 0 | 4 | 94
| VV |  | remodelace betonových prvků u hlavního průčelí | [19 empty] | VV | 2 | 1 | True | 0 | ROZPOCET
| VV |  | 160 |  | 160 | [17 empty] | VV | 2 | 2 | True | 0 | ROZPOCET
| VV |  | Součet |  | 160 | [17 empty] | VV | 2 | 4 | True | 1 | ROZPOCET
48 | K | 985312111 | Stěrka k vyrovnání ploch reprofilovaného betonu stěn, tloušťky do 2 mm | m2 | 160 |  |  | 0 |  |  |  | základní | 0 | 0 | 0 | 0 | 0 | 0 | 0 | 0 | 0 | 4 | K | 2 |  |  |  | ROZPOCET | 0 | 0 | 0 | 0 | 0 | 1 | 0 | 4 | 96
| VV |  | remodelace betonových prvků u hlavního průčelí | [19 empty] | VV | 2 | 1 | True | 0 | ROZPOCET
| VV |  | 160 |  | 160 | [17 empty] | VV | 2 | 2 | True | 0 | ROZPOCET
| VV |  | Součet |  | 160 | [17 empty] | VV | 2 | 4 | True | 1 | ROZPOCET
49 | K | 985321111 | Ochranný nátěr betonářské výztuže 1 vrstva tloušťky 1 mm na cementové bázi stěn, líce kleneb a podhledů | m2 | 16 |  |  | 0 |  |  |  | základní | 0 | 0 | 0 | 0 | 0 | 0 | 0 | 0 | 0 | 4 | K | 2 |  |  |  | ROZPOCET | 0 | 0 | 0 | 0 | 0 | 1 | 0 | 4 | 98
| VV |  | remodelace betonových prvků u hlavního průčelí | [19 empty] | VV | 2 | 1 | True | 0 | ROZPOCET
| VV |  | 160*0,1 |  | 16 | [17 empty] | VV | 2 | 2 | True | 0 | ROZPOCET
| VV |  | Součet |  | 16 | [17 empty] | VV | 2 | 4 | True | 1 | ROZPOCET
50 | K | 985323111 | Spojovací můstek reprofilovaného betonu na cementové bázi, tloušťky 1 mm | m2 | 160 |  |  | 0 |  |  |  | základní | 0 | 0 | 0 | 0 | 0 | 0 | 0 | 0 | 0 | 4 | K | 2 |  |  |  | ROZPOCET | 0 | 0 | 0 | 0 | 0 | 1 | 0 | 4 | 100
| VV |  | remodelace betonových prvků u hlavního průčelí | [19 empty] | VV | 2 | 1 | True | 0 | ROZPOCET
| VV |  | 160 |  | 160 | [17 empty] | VV | 2 | 2 | True | 0 | ROZPOCET
| VV |  | Součet |  | 160 | [17 empty] | VV | 2 | 4 | True | 1 | ROZPOCET
51 | K | R23111 | Remodelace betonových prvků u hlavního průčelí, dle vizualizace exterieru, konzultace s investorem | m2 | 160 |  |  | 0 |  |  |  | základní | 0 | 0 | 0 | 0 | 0 | 0 | 0 | 0 | 0 | 4 | K | 2 |  |  |  | ROZPOCET | 0 | 0 | 0 | 0 | 0 | 1 | 0 | 4 | 102
| VV |  | remodelace betonových prvků u hlavního průčelí | [19 empty] | VV | 2 | 1 | True | 0 | ROZPOCET
| VV |  | 160 |  | 160 | [17 empty] | VV | 2 | 2 | True | 0 | ROZPOCET
| VV |  | Součet |  | 160 | [17 empty] | VV | 2 | 4 | True | 1 | ROZPOCET
52 | K | R999151 | M+D Zvonu , včetně kotvení a elektro připojení, kompletní dodání dle výkresu vizualizace exterieru, konzultace s investorem (ocelová konstrukce pro uchycení - viz zámečnické výrobky) | kus | 1 |  |  | 0 |  |  |  | základní | 0 | 0 | 0 | 0 | 0 | 0 | 0 | 0 | 0 | 4 | K | 2 |  |  |  | ROZPOCET | 0 | 0 | 0 | 0 | 0 | 1 | 0 | 4 | 104
| D | 998 | Přesun hmot |  |  |  |  | 0 | [5 empty] | 0 | 0 |  | 0 |  | 0 |  | 0 | 1 | D | 1 |  |  |  | ROZPOCET | [6 empty] | 0
53 | K | 998011002 | Přesun hmot pro budovy občanské výstavby, bydlení, výrobu a služby s nosnou svislou konstrukcí zděnou z cihel, tvárnic nebo kamene vodorovná dopravní vzdálenost do 100 m základní pro budovy výšky přes 6 do 12 m | t | 176.633 | 0 |  | 0 |  |  |  | základní | 0 | 0 | 0 | 0 | 0 | 0 | 0 | 0 | 0 | 4 | K | 2 |  |  |  | ROZPOCET | 0 | 0 | 0 | 0 | 0 | 1 | 0 | 4 | 106
| D | PSV | Práce a dodávky PSV |  |  |  |  | 0 | [5 empty] | 0 | 0 |  | 0 |  | 0 |  | 0 | 2 | D | 0 |  |  |  | ROZPOCET | [6 empty] | 0
| D | 711 | Izolace proti vodě, vlhkosti a plynům |  |  |  |  | 0 | [5 empty] | 0 | 0 |  | 0 |  | 0 |  | 0 | 2 | D | 1 |  |  |  | ROZPOCET | [6 empty] | 0
54 | K | 711121002R00 | Provedení izolace stavebních konstrukcí natěradly a tmely za studena nátěrem zednickou štětkou tmelem dvouvrstvým s ometením a namočením ploch svislých | m2 | 349.816 | 0 |  | 0 |  |  |  | základní | 0 | 0 | 0 | 0 | 0 | 0 | 0 | 0 | 0 | 16 | K | 2 |  |  |  | ROZPOCET | 0 | 0 | 0 | 0 | 0 | 1 | 0 | 16 | 108
| VV |  | sanace vnitřních stěn dle PD | [19 empty] | VV | 2 | 1 | True | 0 | ROZPOCET
| VV |  | 42,7*2,1 |  | 89.67 | [17 empty] | VV | 2 | 2 | True | 0 | ROZPOCET
| VV |  | 38,6*2,41 |  | 93.026 | [17 empty] | VV | 2 | 2 | True | 0 | ROZPOCET
| VV |  | sanace vnějších stěn dle PD | [19 empty] | VV | 2 | 1 | True | 0 | ROZPOCET
| VV |  | (142-52,8)*1,4 |  | 124.88 | [17 empty] | VV | 2 | 2 | True | 0 | ROZPOCET
| VV |  | 52,8*0,8 |  | 42.24 | [17 empty] | VV | 2 | 2 | True | 0 | ROZPOCET
| VV |  | Součet |  | 349.816 | [17 empty] | VV | 2 | 4 | True | 1 | ROZPOCET
55 | K | 711129201R00 | Provedení izolace stavebních konstrukcí natěradly a tmely za studena nátěrem zednickou štětkou tmelem dvouvrstvým Příplatek k cenám za každou další vrstvu tmelení ploch svislých | m2 | 349.816 | 0 |  | 0 |  |  |  | základní | 0 | 0 | 0 | 0 | 0 | 0 | 0 | 0 | 0 | 16 | K | 2 |  |  |  | ROZPOCET | 0 | 0 | 0 | 0 | 0 | 1 | 0 | 16 | 110
56 | M | M38020 | bitumen akrylátová pryskyřice | kg | 1224.356 |  |  | 0 |  |  |  | základní | 0 | 0 | 0 | 0 | 0 | 0 | 0 | 0 | 0 | 32 | M | 2 |  |  |  | ROZPOCET | 0 | 0 | 0 | 0 | 0 | 1 | 0 | 16 | 112
| VV |  | 349,816*3,5 "Přepočtené koeficientem množství |  | 1224.356 | [17 empty] | VV | 2 | 2 | True | 0 | ROZPOCET
| VV |  | Součet |  | 1224.356 | [17 empty] | VV | 2 | 4 | True | 1 | ROZPOCET
57 | M | 58522150 | cement portlandský směsný CEM II 32,5MPa | t | 0.7 |  |  | 0 |  |  |  | základní | 0 | 0 | 0 | 0 | 0 | 0 | 0 | 0 | 0 | 32 | M | 2 |  |  |  | ROZPOCET | 0 | 0 | 0 | 0 | 0 | 1 | 0 | 16 | 114
| VV |  | 349,816*0,002 |  | 0.7 | [17 empty] | VV | 2 | 2 | True | 0 | ROZPOCET
| VV |  | Součet |  | 0.7 | [17 empty] | VV | 2 | 4 | True | 1 | ROZPOCET
58 | K | 711491271 | Provedení doplňků izolace proti vodě textilií na ploše svislé S vrstva podkladní | m2 | 349.816 | 0 |  | 0 |  |  |  | základní | 0 | 0 | 0 | 0 | 0 | 0 | 0 | 0 | 0 | 16 | K | 2 |  |  |  | ROZPOCET | 0 | 0 | 0 | 0 | 0 | 1 | 0 | 16 | 116
| VV |  | sanace vnitřních stěn dle PD | [19 empty] | VV | 2 | 1 | True | 0 | ROZPOCET
| VV |  | 42,7*2,1 |  | 89.67 | [17 empty] | VV | 2 | 2 | True | 0 | ROZPOCET
| VV |  | 38,6*2,41 |  | 93.026 | [17 empty] | VV | 2 | 2 | True | 0 | ROZPOCET
| VV |  | sanace vnějších stěn dle PD | [19 empty] | VV | 2 | 1 | True | 0 | ROZPOCET
| VV |  | (142-52,8)*1,4 |  | 124.88 | [17 empty] | VV | 2 | 2 | True | 0 | ROZPOCET
| VV |  | 52,8*0,8 |  | 42.24 | [17 empty] | VV | 2 | 2 | True | 0 | ROZPOCET
| VV |  | Součet |  | 349.816 | [17 empty] | VV | 2 | 4 | True | 1 | ROZPOCET
59 | M | 69311226 | geotextilie netkaná separační, ochranná, filtrační, drenážní PES 150g/m2 | m2 | 437.27 |  |  | 0 |  |  |  | základní | 0 | 0 | 0 | 0 | 0 | 0 | 0 | 0 | 0 | 32 | M | 2 |  |  |  | ROZPOCET | 0 | 0 | 0 | 0 | 0 | 1 | 0 | 16 | 118
| VV |  | 349,816*1,25 "Přepočtené koeficientem množství |  | 437.27 | [17 empty] | VV | 2 | 2 | True | 0 | ROZPOCET
| VV |  | Součet |  | 437.27 | [17 empty] | VV | 2 | 4 | True | 1 | ROZPOCET
60 | K | 998711102 | Přesun hmot pro izolace proti vodě, vlhkosti a plynům stanovený z hmotnosti přesunovaného materiálu vodorovná dopravní vzdálenost do 50 m základní v objektech výšky přes 6 do 12 m | t | 2.308 | 0 |  | 0 |  |  |  | základní | 0 | 0 | 0 | 0 | 0 | 0 | 0 | 0 | 0 | 16 | K | 2 |  |  |  | ROZPOCET | 0 | 0 | 0 | 0 | 0 | 1 | 0 | 16 | 120
| D | 712 | Povlakové krytiny |  |  |  |  | 0 | [5 empty] | 0 | 0 |  | 0 |  | 0 |  | 0 | 2 | D | 1 |  |  |  | ROZPOCET | [6 empty] | 0
61 | K | 712311101 | Provedení povlakové krytiny střech plochých do 10° natěradly a tmely za studena nátěrem lakem penetračním nebo asfaltovým | m2 | 786.32 |  |  | 0 |  |  |  | základní | 0 | 0 | 0 | 0 | 0 | 0 | 0 | 0 | 0 | 16 | K | 2 |  |  |  | ROZPOCET | 0 | 0 | 0 | 0 | 0 | 1 | 0 | 16 | 122
| VV |  | skladba S6 | [19 empty] | VV | 2 | 1 | True | 0 | ROZPOCET
| VV |  | 18,9*11,8 |  | 223.02 | [17 empty] | VV | 2 | 2 | True | 0 | ROZPOCET
| VV |  | skladba S4 | [19 empty] | VV | 2 | 1 | True | 0 | ROZPOCET
| VV |  | 563,3 |  | 563.3 | [17 empty] | VV | 2 | 2 | True | 0 | ROZPOCET
| VV |  | Součet |  | 786.32 | [17 empty] | VV | 2 | 4 | True | 1 | ROZPOCET
62 | M | 11163150 | lak penetrační asfaltový | t | 0.252 |  |  | 0 |  |  |  | základní | 0 | 0 | 0 | 0 | 0 | 0 | 0 | 0 | 0 | 32 | M | 2 |  |  |  | ROZPOCET | 0 | 0 | 0 | 0 | 0 | 1 | 0 | 16 | 124
| VV |  | 786,32*0,00032 "Přepočtené koeficientem množství |  | 0.252 | [17 empty] | VV | 2 | 2 | True | 0 | ROZPOCET
| VV |  | Součet |  | 0.252 | [17 empty] | VV | 2 | 4 | True | 1 | ROZPOCET
63 | K | 712331111 | Provedení povlakové krytiny střech plochých do 10° pásy na sucho podkladní samolepící asfaltový pás | m2 | 223.02 | 0 |  | 0 |  |  |  | základní | 0 | 0 | 0 | 0 | 0 | 0 | 0 | 0 | 0 | 16 | K | 2 |  |  |  | ROZPOCET | 0 | 0 | 0 | 0 | 0 | 1 | 0 | 16 | 126
| VV |  | skladba S6 | [19 empty] | VV | 2 | 1 | True | 0 | ROZPOCET
| VV |  | 18,9*11,8 |  | 223.02 | [17 empty] | VV | 2 | 2 | True | 0 | ROZPOCET
| VV |  | Součet |  | 223.02 | [17 empty] | VV | 2 | 4 | True | 1 | ROZPOCET
64 | M | 62866281 | pás asfaltový samolepicí modifikovaný SBS s vložkou ze skleněné tkaniny se spalitelnou fólií nebo jemnozrnným minerálním posypem nebo textilií na horním povrchu tl 3,0mm | m2 | 259.93 |  |  | 0 |  |  |  | základní | 0 | 0 | 0 | 0 | 0 | 0 | 0 | 0 | 0 | 32 | M | 2 |  |  |  | ROZPOCET | 0 | 0 | 0 | 0 | 0 | 1 | 0 | 16 | 128
| VV |  | 223,02*1,1655 "Přepočtené koeficientem množství |  | 259.93 | [17 empty] | VV | 2 | 2 | True | 0 | ROZPOCET
| VV |  | Součet |  | 259.93 | [17 empty] | VV | 2 | 4 | True | 1 | ROZPOCET
65 | K | 712341559 | Provedení povlakové krytiny střech plochých do 10° pásy přitavením NAIP v plné ploše | m2 | 1668.64 |  |  | 0 |  |  |  | základní | 0 | 0 | 0 | 0 | 0 | 0 | 0 | 0 | 0 | 16 | K | 2 |  |  |  | ROZPOCET | 0 | 0 | 0 | 0 | 0 | 1 | 0 | 16 | 130
| VV |  | skladba S6 | [19 empty] | VV | 2 | 1 | True | 0 | ROZPOCET
| VV |  | 18,9*11,8*2 |  | 446.04 | [17 empty] | VV | 2 | 2 | True | 0 | ROZPOCET
| VV |  | skladba S4 | [19 empty] | VV | 2 | 1 | True | 0 | ROZPOCET
| VV |  | 563,3*2 |  | 1126.6 | [17 empty] | VV | 2 | 2 | True | 0 | ROZPOCET
| VV |  | stěny | [19 empty] | VV | 2 | 1 | True | 0 | ROZPOCET
| VV |  | (43,9+41,7+10,4)*1 |  | 96 | [17 empty] | VV | 2 | 2 | True | 0 | ROZPOCET
| VV |  | Součet |  | 1668.64 | [17 empty] | VV | 2 | 4 | True | 1 | ROZPOCET
66 | M | 62856011 | pás asfaltový natavitelný modifikovaný SBS s vložkou z hliníkové fólie s textilií a spalitelnou PE fólií nebo jemnozrnným minerálním posypem na horním povrchu tl 4,0mm | m2 | 916.456 |  |  | 0 |  |  |  | základní | 0 | 0 | 0 | 0 | 0 | 0 | 0 | 0 | 0 | 32 | M | 2 |  |  |  | ROZPOCET | 0 | 0 | 0 | 0 | 0 | 1 | 0 | 16 | 132
| VV |  | skladba S6 | [19 empty] | VV | 2 | 1 | True | 0 | ROZPOCET
| VV |  | 18,9*11,8 |  | 223.02 | [17 empty] | VV | 2 | 2 | True | 0 | ROZPOCET
| VV |  | skladba S4 | [19 empty] | VV | 2 | 1 | True | 0 | ROZPOCET
| VV |  | 563,3 |  | 563.3 | [17 empty] | VV | 2 | 2 | True | 0 | ROZPOCET
| VV |  | Součet |  | 786.32 | [17 empty] | VV | 2 | 4 | True | 0 | ROZPOCET
| VV |  | 786,32*1,1655 "Přepočtené koeficientem množství |  | 916.456 | [17 empty] | VV | 2 | 2 | True | 0 | ROZPOCET
| VV |  | Součet |  | 916.456 | [17 empty] | VV | 2 | 4 | True | 1 | ROZPOCET
67 | M | 62855007 | pás asfaltový natavitelný modifikovaný SBS s vložkou z polyesterové vyztužené rohože a hrubozrnným břidličným posypem na horním povrchu tl 4,5mm | m2 | 1028.344 |  |  | 0 |  |  |  | základní | 0 | 0 | 0 | 0 | 0 | 0 | 0 | 0 | 0 | 32 | M | 2 |  |  |  | ROZPOCET | 0 | 0 | 0 | 0 | 0 | 1 | 0 | 16 | 134
| VV |  | skladba S6 | [19 empty] | VV | 2 | 1 | True | 0 | ROZPOCET
| VV |  | 18,9*11,8 |  | 223.02 | [17 empty] | VV | 2 | 2 | True | 0 | ROZPOCET
| VV |  | skladba S4 | [19 empty] | VV | 2 | 1 | True | 0 | ROZPOCET
| VV |  | 563,3 |  | 563.3 | [17 empty] | VV | 2 | 2 | True | 0 | ROZPOCET
| VV |  | stěny | [19 empty] | VV | 2 | 1 | True | 0 | ROZPOCET
| VV |  | (43,9+41,7+10,4)*1 |  | 96 | [17 empty] | VV | 2 | 2 | True | 0 | ROZPOCET
| VV |  | Součet |  | 882.32 | [17 empty] | VV | 2 | 4 | True | 0 | ROZPOCET
| VV |  | 882,32*1,1655 "Přepočtené koeficientem množství |  | 1028.344 | [17 empty] | VV | 2 | 2 | True | 0 | ROZPOCET
| VV |  | Součet |  | 1028.344 | [17 empty] | VV | 2 | 4 | True | 1 | ROZPOCET
68 | K | 712391171 | Provedení povlakové krytiny střech plochých do 10° -ostatní práce provedení vrstvy textilní podkladní | m2 | 223.02 |  |  | 0 |  |  |  | základní | 0 | 0 | 0 | 0 | 0 | 0 | 0 | 0 | 0 | 16 | K | 2 |  |  |  | ROZPOCET | 0 | 0 | 0 | 0 | 0 | 1 | 0 | 16 | 136
| VV |  | skladba S6 | [19 empty] | VV | 2 | 1 | True | 0 | ROZPOCET
| VV |  | 18,9*11,8 |  | 223.02 | [17 empty] | VV | 2 | 2 | True | 0 | ROZPOCET
| VV |  | Součet |  | 223.02 | [17 empty] | VV | 2 | 4 | True | 1 | ROZPOCET
69 | M | 69311196 | geotextilie netkaná separační, ochranná, filtrační, drenážní PES(70%)+PP(30%) 150g/m2 | m2 | 257.588 |  |  | 0 |  |  |  | základní | 0 | 0 | 0 | 0 | 0 | 0 | 0 | 0 | 0 | 32 | M | 2 |  |  |  | ROZPOCET | 0 | 0 | 0 | 0 | 0 | 1 | 0 | 16 | 138
| VV |  | 223,02*1,155 "Přepočtené koeficientem množství |  | 257.588 | [17 empty] | VV | 2 | 2 | True | 0 | ROZPOCET
| VV |  | Součet |  | 257.588 | [17 empty] | VV | 2 | 4 | True | 1 | ROZPOCET
70 | K | 998712102 | Přesun hmot pro povlakové krytiny stanovený z hmotnosti přesunovaného materiálu vodorovná dopravní vzdálenost do 50 m základní v objektech výšky přes 6 do 12 m | t | 12.793 | 0 |  | 0 |  |  |  | základní | 0 | 0 | 0 | 0 | 0 | 0 | 0 | 0 | 0 | 16 | K | 2 |  |  |  | ROZPOCET | 0 | 0 | 0 | 0 | 0 | 1 | 0 | 16 | 140
| D | 713 | Izolace tepelné |  |  |  |  | 0 | [5 empty] | 0 | 0 |  | 0 |  | 0 |  | 0 | 2 | D | 1 |  |  |  | ROZPOCET | [6 empty] | 0
71 | K | 713141151 | Montáž tepelné izolace střech plochých rohožemi, pásy, deskami, dílci, bloky (izolační materiál ve specifikaci) kladenými volně jednovrstvá | m2 | 223.02 | 0 |  | 0 |  |  |  | základní | 0 | 0 | 0 | 0 | 0 | 0 | 0 | 0 | 0 | 16 | K | 2 |  |  |  | ROZPOCET | 0 | 0 | 0 | 0 | 0 | 1 | 0 | 16 | 142
| VV |  | skladba S6 | [19 empty] | VV | 2 | 1 | True | 0 | ROZPOCET
| VV |  | průměr izolace celkem 260 mm | [19 empty] | VV | 2 | 1 | True | 0 | ROZPOCET
| VV |  | 18,9*11,8 |  | 223.02 | [17 empty] | VV | 2 | 2 | True | 0 | ROZPOCET
| VV |  | Součet |  | 223.02 | [17 empty] | VV | 2 | 4 | True | 1 | ROZPOCET
72 | M | 28375033 | deska EPS 150 pro konstrukce s vysokým zatížením λ=0,035 tl 150mm | m2 | 234.171 |  |  | 0 |  |  |  | základní | 0 | 0 | 0 | 0 | 0 | 0 | 0 | 0 | 0 | 32 | M | 2 |  |  |  | ROZPOCET | 0 | 0 | 0 | 0 | 0 | 1 | 0 | 16 | 144
| VV |  | 223,02*1,05 "Přepočtené koeficientem množství |  | 234.171 | [17 empty] | VV | 2 | 2 | True | 0 | ROZPOCET
| VV |  | Součet |  | 234.171 | [17 empty] | VV | 2 | 4 | True | 1 | ROZPOCET
73 | K | 713141212 | Montáž tepelné izolace střech plochých atikovými klíny přilepenými za studena nízkoexpanzní (PUR) pěnou | m | 104.2 |  |  | 0 |  |  |  | základní | 0 | 0 | 0 | 0 | 0 | 0 | 0 | 0 | 0 | 16 | K | 2 |  |  |  | ROZPOCET | 0 | 0 | 0 | 0 | 0 | 1 | 0 | 16 | 146
| VV |  | komín | [19 empty] | VV | 2 | 1 | True | 0 | ROZPOCET
| VV |  | 2,3+2,3+1,8+1,8 |  | 8.2 | [17 empty] | VV | 2 | 2 | True | 0 | ROZPOCET
| VV |  | stěny | [19 empty] | VV | 2 | 1 | True | 0 | ROZPOCET
| VV |  | 43,9+41,7+10,4 |  | 96 | [17 empty] | VV | 2 | 2 | True | 0 | ROZPOCET
| VV |  | Součet |  | 104.2 | [17 empty] | VV | 2 | 4 | True | 1 | ROZPOCET
74 | M | 63152005 | klín atikový přechodný minerální plochých střech tl 50x50mm | m | 109.41 |  |  | 0 |  |  |  | základní | 0 | 0 | 0 | 0 | 0 | 0 | 0 | 0 | 0 | 32 | M | 2 |  |  |  | ROZPOCET | 0 | 0 | 0 | 0 | 0 | 1 | 0 | 16 | 148
| VV |  | 104,2*1,05 "Přepočtené koeficientem množství |  | 109.41 | [17 empty] | VV | 2 | 2 | True | 0 | ROZPOCET
| VV |  | Součet |  | 109.41 | [17 empty] | VV | 2 | 4 | True | 1 | ROZPOCET
75 | K | 713141263 | Montáž tepelné izolace střech plochých mechanické přikotvení šrouby včetně dodávky šroubů, bez položení tepelné izolace tl. izolace přes 240 mm do betonu | m2 | 223.02 |  |  | 0 |  |  |  | základní | 0 | 0 | 0 | 0 | 0 | 0 | 0 | 0 | 0 | 16 | K | 2 |  |  |  | ROZPOCET | 0 | 0 | 0 | 0 | 0 | 1 | 0 | 16 | 150
| VV |  | skladba S6 | [19 empty] | VV | 2 | 1 | True | 0 | ROZPOCET
| VV |  | 18,9*11,8 |  | 223.02 | [17 empty] | VV | 2 | 2 | True | 0 | ROZPOCET
| VV |  | Součet |  | 223.02 | [17 empty] | VV | 2 | 4 | True | 1 | ROZPOCET
76 | K | 713141336 | Montáž tepelné izolace střech plochých spádovými klíny v ploše přilepenými za studena nízkoexpanzní (PUR) pěnou | m2 | 223.02 |  |  | 0 |  |  |  | základní | 0 | 0 | 0 | 0 | 0 | 0 | 0 | 0 | 0 | 16 | K | 2 |  |  |  | ROZPOCET | 0 | 0 | 0 | 0 | 0 | 1 | 0 | 16 | 152
| VV |  | skladba S6 | [19 empty] | VV | 2 | 1 | True | 0 | ROZPOCET
| VV |  | průměr izolace celkem 260 mm | [19 empty] | VV | 2 | 1 | True | 0 | ROZPOCET
| VV |  | 18,9*11,8 |  | 223.02 | [17 empty] | VV | 2 | 2 | True | 0 | ROZPOCET
| VV |  | Součet |  | 223.02 | [17 empty] | VV | 2 | 4 | True | 1 | ROZPOCET
77 | M | 28376142 | klín izolační spád do 5% EPS 150 | m3 | 24.532 |  |  | 0 |  |  |  | základní | 0 | 0 | 0 | 0 | 0 | 0 | 0 | 0 | 0 | 32 | M | 2 |  |  |  | ROZPOCET | 0 | 0 | 0 | 0 | 0 | 1 | 0 | 16 | 154
| VV |  | 223,02*0,11 |  | 24.532 | [17 empty] | VV | 2 | 2 | True | 0 | ROZPOCET
| VV |  | Součet |  | 24.532 | [17 empty] | VV | 2 | 4 | True | 1 | ROZPOCET
78 | K | 998713102 | Přesun hmot pro izolace tepelné stanovený z hmotnosti přesunovaného materiálu vodorovná dopravní vzdálenost do 50 m s užitím mechanizace v objektech výšky přes 6 m do 12 m | t | 1.761 | 0 |  | 0 |  |  |  | základní | 0 | 0 | 0 | 0 | 0 | 0 | 0 | 0 | 0 | 16 | K | 2 |  |  |  | ROZPOCET | 0 | 0 | 0 | 0 | 0 | 1 | 0 | 16 | 156
| D | 761 | Konstrukce prosvětlovací |  |  |  |  | 0 | [5 empty] | 0 | 0 |  | 0 |  | 0 |  | 0 | 2 | D | 1 |  |  |  | ROZPOCET | [6 empty] | 0
79 | K | 761611114 | Okna ze skleněných tvárnic zděné rozměr 190 x 190 x 80 mm bezbarvé lesklé dezén struktura | m2 | 10.302 |  |  | 0 |  |  |  | základní | 0 | 0 | 0 | 0 | 0 | 0 | 0 | 0 | 0 | 16 | K | 2 |  |  |  | ROZPOCET | 0 | 0 | 0 | 0 | 0 | 1 | 0 | 16 | 158
| VV |  | předpoklad 1/3 výměna oken | [19 empty] | VV | 2 | 1 | True | 0 | ROZPOCET
| VV |  | 1,25*2,25*11*0,333 |  | 10.302 | [17 empty] | VV | 2 | 2 | True | 0 | ROZPOCET
| VV |  | Součet |  | 10.302 | [17 empty] | VV | 2 | 4 | True | 1 | ROZPOCET
80 | K | 761990001 | Příplatek k cenám konstrukce ze skleněných tvárnic za ztíženou montáž za plochu do 10 m2 | m2 | 10.302 | 0 |  | 0 |  |  |  | základní | 0 | 0 | 0 | 0 | 0 | 0 | 0 | 0 | 0 | 16 | K | 2 |  |  |  | ROZPOCET | 0 | 0 | 0 | 0 | 0 | 1 | 0 | 16 | 160
| VV |  | předpoklad 1/3 výměna oken | [19 empty] | VV | 2 | 1 | True | 0 | ROZPOCET
| VV |  | 1,25*2,25*11*0,333 |  | 10.302 | [17 empty] | VV | 2 | 2 | True | 0 | ROZPOCET
| VV |  | Součet |  | 10.302 | [17 empty] | VV | 2 | 4 | True | 1 | ROZPOCET
81 | K | 998761102 | Přesun hmot pro konstrukce prosvětlovací stanovený z hmotnosti přesunovaného materiálu vodorovná dopravní vzdálenost do 50 m základní v objektech výšky přes 6 do 12 m | t | 5 | 0 |  | 0 |  |  |  | základní | 0 | 0 | 0 | 0 | 0 | 0 | 0 | 0 | 0 | 16 | K | 2 |  |  |  | ROZPOCET | 0 | 0 | 0 | 0 | 0 | 1 | 0 | 16 | 162
| D | 764 | Konstrukce klempířské |  |  |  |  | 0 | [5 empty] | 0 | 0 |  | 0 |  | 0 |  | 0 | 2 | D | 1 |  |  |  | ROZPOCET | [6 empty] | 0
82 | K | 764002414 | Montáž strukturované oddělovací rohože jakékoli rš | m2 | 187.285 | 0 |  | 0 |  |  |  | základní | 0 | 0 | 0 | 0 | 0 | 0 | 0 | 0 | 0 | 16 | K | 2 |  |  |  | ROZPOCET | 0 | 0 | 0 | 0 | 0 | 1 | 0 | 16 | 164
| VV |  | skladba S5 | [19 empty] | VV | 2 | 1 | True | 0 | ROZPOCET
| VV |  | 16,2*11,3 |  | 183.06 | [17 empty] | VV | 2 | 2 | True | 0 | ROZPOCET
| VV |  | -1,7*4,55 |  | -7.735 | [17 empty] | VV | 2 | 2 | True | 0 | ROZPOCET
| VV |  | 4,6*2,6 |  | 11.96 | [17 empty] | VV | 2 | 2 | True | 0 | ROZPOCET
| VV |  | Součet |  | 187.285 | [17 empty] | VV | 2 | 4 | True | 1 | ROZPOCET
83 | M | 28329223 | fólie difuzně propustné s nakašírovanou strukturovanou rohoží pod hladkou plechovou krytinu | m2 | 215.378 |  |  | 0 |  |  |  | základní | 0 | 0 | 0 | 0 | 0 | 0 | 0 | 0 | 0 | 32 | M | 2 |  |  |  | ROZPOCET | 0 | 0 | 0 | 0 | 0 | 1 | 0 | 16 | 166
| VV |  | 187,285*1,15 "Přepočtené koeficientem množství |  | 215.378 | [17 empty] | VV | 2 | 2 | True | 0 | ROZPOCET
| VV |  | Součet |  | 215.378 | [17 empty] | VV | 2 | 4 | True | 1 | ROZPOCET
84 | K | 764141411 | Krytina ze svitků nebo tabulí z titanzinkového předzvětralého plechu s úpravou u okapů, prostupů a výčnělků střechy rovné drážkováním ze svitků rš 670 mm, sklon střechy do 30° | m2 | 202.285 |  |  | 0 |  |  |  | základní | 0 | 0 | 0 | 0 | 0 | 0 | 0 | 0 | 0 | 16 | K | 2 |  |  |  | ROZPOCET | 0 | 0 | 0 | 0 | 0 | 1 | 0 | 16 | 168
| VV |  | skladba S5 | [19 empty] | VV | 2 | 1 | True | 0 | ROZPOCET
| VV |  | 16,2*11,3 |  | 183.06 | [17 empty] | VV | 2 | 2 | True | 0 | ROZPOCET
| VV |  | -1,7*4,55 |  | -7.735 | [17 empty] | VV | 2 | 2 | True | 0 | ROZPOCET
| VV |  | 4,6*2,6 |  | 11.96 | [17 empty] | VV | 2 | 2 | True | 0 | ROZPOCET
| VV |  | oplechování komínových těles | [19 empty] | VV | 2 | 1 | True | 0 | ROZPOCET
| VV |  | 15 |  | 15 | [17 empty] | VV | 2 | 2 | True | 0 | ROZPOCET
| VV |  | Součet |  | 202.285 | [17 empty] | VV | 2 | 4 | True | 1 | ROZPOCET
85 | K | 764242433 | Oplechování střešních prvků z titanzinkového předzvětralého plechu okapu okapovým plechem střechy rovné rš 250 mm | m | 259.85 |  |  | 0 |  |  |  | základní | 0 | 0 | 0 | 0 | 0 | 0 | 0 | 0 | 0 | 16 | K | 2 |  |  |  | ROZPOCET | 0 | 0 | 0 | 0 | 0 | 1 | 0 | 16 | 170
| VV |  | nová konstrukce střechy | [19 empty] | VV | 2 | 1 | True | 0 | ROZPOCET
| VV |  | 18,3*2 |  | 36.6 | [17 empty] | VV | 2 | 2 | True | 0 | ROZPOCET
| VV |  | 11,8*2 |  | 23.6 | [17 empty] | VV | 2 | 2 | True | 0 | ROZPOCET
| VV |  | 1,8*2 |  | 3.6 | [17 empty] | VV | 2 | 2 | True | 0 | ROZPOCET
| VV |  | 2,3*2 |  | 4.6 | [17 empty] | VV | 2 | 2 | True | 0 | ROZPOCET
| VV |  | obvod střechy | [19 empty] | VV | 2 | 1 | True | 0 | ROZPOCET
| VV |  | 98,1+30,1+15,6 |  | 143.8 | [17 empty] | VV | 2 | 2 | True | 0 | ROZPOCET
| VV |  | plechová střecha | [19 empty] | VV | 2 | 1 | True | 0 | ROZPOCET
| VV |  | 15,9+10,95+3,2+3,2+2,6+2,6+4,6+4,6 |  | 47.65 | [17 empty] | VV | 2 | 2 | True | 0 | ROZPOCET
| VV |  | Součet |  | 259.85 | [17 empty] | VV | 2 | 4 | True | 1 | ROZPOCET
86 | K | 764246444 | Oplechování parapetů z titanzinkového předzvětralého plechu rovných celoplošně lepené, bez rohů rš 330 mm | m | 38.5 |  |  | 0 |  |  |  | základní | 0 | 0 | 0 | 0 | 0 | 0 | 0 | 0 | 0 | 16 | K | 2 |  |  |  | ROZPOCET | 0 | 0 | 0 | 0 | 0 | 1 | 0 | 16 | 172
| VV |  | O01 | [19 empty] | VV | 2 | 1 | True | 0 | ROZPOCET
| VV |  | 1,65*8 |  | 13.2 | [17 empty] | VV | 2 | 2 | True | 0 | ROZPOCET
| VV |  | O02 | [19 empty] | VV | 2 | 1 | True | 0 | ROZPOCET
| VV |  | 0,85*8 |  | 6.8 | [17 empty] | VV | 2 | 2 | True | 0 | ROZPOCET
| VV |  | O04 | [19 empty] | VV | 2 | 1 | True | 0 | ROZPOCET
| VV |  | 2,25 |  | 2.25 | [17 empty] | VV | 2 | 2 | True | 0 | ROZPOCET
| VV |  | O05 | [19 empty] | VV | 2 | 1 | True | 0 | ROZPOCET
| VV |  | 1,75*3 |  | 5.25 | [17 empty] | VV | 2 | 2 | True | 0 | ROZPOCET
| VV |  | O06 | [19 empty] | VV | 2 | 1 | True | 0 | ROZPOCET
| VV |  | 2,4 |  | 2.4 | [17 empty] | VV | 2 | 2 | True | 0 | ROZPOCET
| VV |  | O07 | [19 empty] | VV | 2 | 1 | True | 0 | ROZPOCET
| VV |  | 1,2*2 |  | 2.4 | [17 empty] | VV | 2 | 2 | True | 0 | ROZPOCET
| VV |  | O08 | [19 empty] | VV | 2 | 1 | True | 0 | ROZPOCET
| VV |  | 3,1*2 |  | 6.2 | [17 empty] | VV | 2 | 2 | True | 0 | ROZPOCET
| VV |  | Součet |  | 38.5 | [17 empty] | VV | 2 | 4 | True | 1 | ROZPOCET
87 | K | 764247444 | Oplechování parapetů z titanzinkového předzvětralého plechu oblých nebo ze segmentů, včetně rohů celoplošně lepené rš 330 mm | m | 6.5 |  |  | 0 |  |  |  | základní | 0 | 0 | 0 | 0 | 0 | 0 | 0 | 0 | 0 | 16 | K | 2 |  |  |  | ROZPOCET | 0 | 0 | 0 | 0 | 0 | 1 | 0 | 16 | 174
| VV |  | O03 | [19 empty] | VV | 2 | 1 | True | 0 | ROZPOCET
| VV |  | 6,5 |  | 6.5 | [17 empty] | VV | 2 | 2 | True | 0 | ROZPOCET
| VV |  | Součet |  | 6.5 | [17 empty] | VV | 2 | 4 | True | 1 | ROZPOCET
88 | K | 7643116R00 | Lemování zdí z titanzinkového předzvětralého plechu, ochranná lišta střešní krytiny rš 150 mm | m | 132.74 |  |  | 0 |  |  |  | základní | 0 | 0 | 0 | 0 | 0 | 0 | 0 | 0 | 0 | 16 | K | 2 |  |  |  | ROZPOCET | 0 | 0 | 0 | 0 | 0 | 1 | 0 | 16 | 176
| VV |  | oplechování komínu | [19 empty] | VV | 2 | 1 | True | 0 | ROZPOCET
| VV |  | 2,4+2,4+1,8+1,8 |  | 8.4 | [17 empty] | VV | 2 | 2 | True | 0 | ROZPOCET
| VV |  | oplechováni zvonice | [19 empty] | VV | 2 | 1 | True | 0 | ROZPOCET
| VV |  | 4,6+4,6+2,6+2,6 |  | 14.4 | [17 empty] | VV | 2 | 2 | True | 0 | ROZPOCET
| VV |  | oplechování dostavby | [19 empty] | VV | 2 | 1 | True | 0 | ROZPOCET
| VV |  | 18,44+13+13 |  | 44.44 | [17 empty] | VV | 2 | 2 | True | 0 | ROZPOCET
| VV |  | oplechování původní střechy | [19 empty] | VV | 2 | 1 | True | 0 | ROZPOCET
| VV |  | 16,3+16,3+11,3+11,3 |  | 55.2 | [17 empty] | VV | 2 | 2 | True | 0 | ROZPOCET
| VV |  | oplecchování stříšky zadního vchodu | [19 empty] | VV | 2 | 1 | True | 0 | ROZPOCET
| VV |  | 10,3 |  | 10.3 | [17 empty] | VV | 2 | 2 | True | 0 | ROZPOCET
| VV |  | Součet |  | 132.74 | [17 empty] | VV | 2 | 4 | True | 1 | ROZPOCET
89 | K | 764541415 | Žlab podokapní z titanzinkového předzvětralého plechu včetně háků a čel hranatý rš 400 mm | m | 284.7 |  |  | 0 |  |  |  | základní | 0 | 0 | 0 | 0 | 0 | 0 | 0 | 0 | 0 | 16 | K | 2 |  |  |  | ROZPOCET | 0 | 0 | 0 | 0 | 0 | 1 | 0 | 16 | 178
| VV |  | nová konstrukce střechy | [19 empty] | VV | 2 | 1 | True | 0 | ROZPOCET
| VV |  | 18,3*2 |  | 36.6 | [17 empty] | VV | 2 | 2 | True | 0 | ROZPOCET
| VV |  | 11,8*2 |  | 23.6 | [17 empty] | VV | 2 | 2 | True | 0 | ROZPOCET
| VV |  | obvod objektu | [19 empty] | VV | 2 | 1 | True | 0 | ROZPOCET
| VV |  | 98,1+30,1+15,6+30 |  | 173.8 | [17 empty] | VV | 2 | 2 | True | 0 | ROZPOCET
| VV |  | plechová střecha | [19 empty] | VV | 2 | 1 | True | 0 | ROZPOCET
| VV |  | 16,3*2 |  | 32.6 | [17 empty] | VV | 2 | 2 | True | 0 | ROZPOCET
| VV |  | 11,3+3,4+3,4 |  | 18.1 | [17 empty] | VV | 2 | 2 | True | 0 | ROZPOCET
| VV |  | Součet |  | 284.7 | [17 empty] | VV | 2 | 4 | True | 1 | ROZPOCET
90 | K | 764541425 | Žlab podokapní z titanzinkového předzvětralého plechu roh nebo kout, žlabu půlkruhového rš 330 mm | kus | 26 |  |  | 0 |  |  |  | základní | 0 | 0 | 0 | 0 | 0 | 0 | 0 | 0 | 0 | 16 | K | 2 |  |  |  | ROZPOCET | 0 | 0 | 0 | 0 | 0 | 1 | 0 | 16 | 180
| VV |  | nová konstrukce střechy | [19 empty] | VV | 2 | 1 | True | 0 | ROZPOCET
| VV |  | 4 |  | 4 | [17 empty] | VV | 2 | 2 | True | 0 | ROZPOCET
| VV |  | obvod objektu | [19 empty] | VV | 2 | 1 | True | 0 | ROZPOCET
| VV |  | 18 |  | 18 | [17 empty] | VV | 2 | 2 | True | 0 | ROZPOCET
| VV |  | plechová střecha | [19 empty] | VV | 2 | 1 | True | 0 | ROZPOCET
| VV |  | 4 |  | 4 | [17 empty] | VV | 2 | 2 | True | 0 | ROZPOCET
| VV |  | Součet |  | 26 | [17 empty] | VV | 2 | 4 | True | 1 | ROZPOCET
91 | K | 7645414R00 | Žlab podokapní z titanzinkového předzvětralého plechu včetně háků a čel kotlík hranatý/svod kulatý (trychtýřový), rš žlabu/průměr svodu 400/100 mm | kus | 19 |  |  | 0 |  |  |  | základní | 0 | 0 | 0 | 0 | 0 | 0 | 0 | 0 | 0 | 16 | K | 2 |  |  |  | ROZPOCET | 0 | 0 | 0 | 0 | 0 | 1 | 0 | 16 | 182
| VV |  | nová konstrukce střechy | [19 empty] | VV | 2 | 1 | True | 0 | ROZPOCET
| VV |  | 6 |  | 6 | [17 empty] | VV | 2 | 2 | True | 0 | ROZPOCET
| VV |  | obvod střechy | [19 empty] | VV | 2 | 1 | True | 0 | ROZPOCET
| VV |  | 9 |  | 9 | [17 empty] | VV | 2 | 2 | True | 0 | ROZPOCET
| VV |  | plechová střecha | [19 empty] | VV | 2 | 1 | True | 0 | ROZPOCET
| VV |  | 4 |  | 4 | [17 empty] | VV | 2 | 2 | True | 0 | ROZPOCET
| VV |  | Součet |  | 19 | [17 empty] | VV | 2 | 4 | True | 1 | ROZPOCET
92 | K | 764548423 | Svod z titanzinkového předzvětralého plechu včetně objímek, kolen a odskoků kruhový, průměru 100 mm | m | 79.8 |  |  | 0 |  |  |  | základní | 0 | 0 | 0 | 0 | 0 | 0 | 0 | 0 | 0 | 16 | K | 2 |  |  |  | ROZPOCET | 0 | 0 | 0 | 0 | 0 | 1 | 0 | 16 | 184
| VV |  | nová konstrukce střechy | [19 empty] | VV | 2 | 1 | True | 0 | ROZPOCET
| VV |  | 4+6 |  | 10 | [17 empty] | VV | 2 | 2 | True | 0 | ROZPOCET
| VV |  | obvod střechy | [19 empty] | VV | 2 | 1 | True | 0 | ROZPOCET
| VV |  | 9*5 |  | 45 | [17 empty] | VV | 2 | 2 | True | 0 | ROZPOCET
| VV |  | plechová střecha | [19 empty] | VV | 2 | 1 | True | 0 | ROZPOCET
| VV |  | 4*6,2 |  | 24.8 | [17 empty] | VV | 2 | 2 | True | 0 | ROZPOCET
| VV |  | Součet |  | 79.8 | [17 empty] | VV | 2 | 4 | True | 1 | ROZPOCET
93 | K | 998764102 | Přesun hmot pro konstrukce klempířské stanovený z hmotnosti přesunovaného materiálu vodorovná dopravní vzdálenost do 50 m základní v objektech výšky přes 6 do 12 m | t | 3.613 | 0 |  | 0 |  |  |  | základní | 0 | 0 | 0 | 0 | 0 | 0 | 0 | 0 | 0 | 16 | K | 2 |  |  |  | ROZPOCET | 0 | 0 | 0 | 0 | 0 | 1 | 0 | 16 | 186
| D | 766 | Konstrukce truhlářské |  |  |  |  | 0 | [5 empty] | 0 | 0 |  | 0 |  | 0 |  | 0 | 2 | D | 1 |  |  |  | ROZPOCET | [6 empty] | 0
94 | K | E01 | Vstupní dveře do smuteční síně 2160x2580 mm, bude provedena repase restaurátorským způsobem, tj. odstranění barvy , nový nátěr, repase kování a dalších prvků, kompletní zhotovení, Dle PD - tabulka dveří | kus | 1 |  |  | 0 |  |  |  | základní | 0 | 0 | 0 | 0 | 0 | 0 | 0 | 0 | 0 | 16 | K | 2 |  |  |  | ROZPOCET | 0 | 0 | 0 | 0 | 0 | 1 | 0 | 16 | 188
95 | K | E02 | Dveře do výstavní místnosti a dveře pro smuteční hosty 1520x2580 mm, bude provedena repase restaurátorským způsobem, tj. odstranění barvy , nový nátěr, repase kování a dalších prvků, kompletní zhotovení, Dle PD - tabulka dveří | kus | 1 |  |  | 0 |  |  |  | základní | 0 | 0 | 0 | 0 | 0 | 0 | 0 | 0 | 0 | 16 | K | 2 |  |  |  | ROZPOCET | 0 | 0 | 0 | 0 | 0 | 1 | 0 | 16 | 190
96 | K | E03 | Boční dveře do smuteční síně 1320x2380 mm, bude provedena repase restaurátorským způsobem, tj. odstranění barvy , nový nátěr, repase kování a dalších prvků, kompletní zhotovení, Dle PD - tabulka dveří | kus | 1 |  |  | 0 |  |  |  | základní | 0 | 0 | 0 | 0 | 0 | 0 | 0 | 0 | 0 | 16 | K | 2 |  |  |  | ROZPOCET | 0 | 0 | 0 | 0 | 0 | 1 | 0 | 16 | 192
97 | K | E04 | Služební vchod na východní straně 1100x2770 mm, bude provedena běžná repase, tj. odstranění barvy , nový nátěr, repase kování a dalších prvků, kompletní zhotovení, Dle PD - tabulka dveří | kus | 1 |  |  | 0 |  |  |  | základní | 0 | 0 | 0 | 0 | 0 | 0 | 0 | 0 | 0 | 16 | K | 2 |  |  |  | ROZPOCET | 0 | 0 | 0 | 0 | 0 | 1 | 0 | 16 | 194
98 | K | E05 | Vchod pro pohřební služby 1700x2600 mm, bude provedena běžná repase, tj. odstranění barvy , nový nátěr, repase kování a dalších prvků, kompletní zhotovení, Dle PD - tabulka dveří | kus | 1 |  |  | 0 |  |  |  | základní | 0 | 0 | 0 | 0 | 0 | 0 | 0 | 0 | 0 | 16 | K | 2 |  |  |  | ROZPOCET | 0 | 0 | 0 | 0 | 0 | 1 | 0 | 16 | 196
99 | K | E06 | M+D Dveře dřevěné 2400x2200 mm, dvoukřídlé otočné, včetně dřevěné zárubně, kování a příslušentsví, dle PD - tabulka dveří | kus | 1 |  |  | 0 |  |  |  | základní | 0 | 0 | 0 | 0 | 0 | 0 | 0 | 0 | 0 | 16 | K | 2 |  |  |  | ROZPOCET | 0 | 0 | 0 | 0 | 0 | 1 | 0 | 16 | 198
100 | K | E07 | Dveře do výstavní místnosti a dveře pro smuteční hosty 1360x2580 mm, bude provedena repase restaurátorským způsobem, tj. odstranění barvy , nový nátěr, repase kování a dalších prvků, kompletní zhotovení, Dle PD - tabulka dveří | kus | 1 |  |  | 0 |  |  |  | základní | 0 | 0 | 0 | 0 | 0 | 0 | 0 | 0 | 0 | 16 | K | 2 |  |  |  | ROZPOCET | 0 | 0 | 0 | 0 | 0 | 1 | 0 | 16 | 200
101 | K | O01 | Boční okna tambunu 1650x1550 mm, bude provedena repase restaurátorským způsobem, tj. odstranění barvy, nový nátěr, eventuelně přesklení, kompletní zhotovení, Dle PD - tabulka oken | kus | 8 |  |  | 0 |  |  |  | základní | 0 | 0 | 0 | 0 | 0 | 0 | 0 | 0 | 0 | 16 | K | 2 |  |  |  | ROZPOCET | 0 | 0 | 0 | 0 | 0 | 1 | 0 | 16 | 202
102 | K | O02 | Čelní okna tamburu 850x1550 mm, bude provedena repase restaurátorským způsobem, tj. odstranění barvy, nový nátěr, eventuelně přesklení, kompletní zhotovení, Dle PD - tabulka oken | kus | 4 |  |  | 0 |  |  |  | základní | 0 | 0 | 0 | 0 | 0 | 0 | 0 | 0 | 0 | 16 | K | 2 |  |  |  | ROZPOCET | 0 | 0 | 0 | 0 | 0 | 1 | 0 | 16 | 204
103 | K | O03 | Okna čekárny se zakřivenými skly 1850x2070 mm, bude provedena repase restaurátorským způsobem, tj. odstranění barvy , nový nátěr, výměna prasklých a nepůvodních skel za skla s rádiusem 2,65m, kompletní zhotovení, Dle PD - tabulka oken | kus | 3 |  |  | 0 |  |  |  | základní | 0 | 0 | 0 | 0 | 0 | 0 | 0 | 0 | 0 | 16 | K | 2 |  |  |  | ROZPOCET | 0 | 0 | 0 | 0 | 0 | 1 | 0 | 16 | 206
104 | K | O04 | Okno ve výstavní místnosti 2250x1800 mm, bude provedena repase restaurátorským způsobem, tj. odstranění barvy , nový nátěr, eventuelně přesklení, kompletní zhotovení, Dle PD - tabulka oken | kus | 1 |  |  | 0 |  |  |  | základní | 0 | 0 | 0 | 0 | 0 | 0 | 0 | 0 | 0 | 16 | K | 2 |  |  |  | ROZPOCET | 0 | 0 | 0 | 0 | 0 | 1 | 0 | 16 | 208
105 | K | O05 | Okno přístavby 1750x2070 mm, bude provedena repase restaurátorským způsobem, tj. odstranění barvy , nový nátěr, eventuelně přesklení, kompletní zhotovení, Dle PD - tabulka oken | kus | 3 |  |  | 0 |  |  |  | základní | 0 | 0 | 0 | 0 | 0 | 0 | 0 | 0 | 0 | 16 | K | 2 |  |  |  | ROZPOCET | 0 | 0 | 0 | 0 | 0 | 1 | 0 | 16 | 210
106 | K | O06 | Okno přístavby 2400x1600 mm, bude provedena repase restaurátorským způsobem, tj. odstranění barvy , nový nátěr, eventuelně přesklení, kompletní zhotovení, Dle PD - tabulka oken | kus | 1 |  |  | 0 |  |  |  | základní | 0 | 0 | 0 | 0 | 0 | 0 | 0 | 0 | 0 | 16 | K | 2 |  |  |  | ROZPOCET | 0 | 0 | 0 | 0 | 0 | 1 | 0 | 16 | 212
107 | K | O07 | Okno přístavby 1180x1780 mm, bude provedena repase restaurátorským způsobem, tj. odstranění barvy , nový nátěr, eventuelně přesklení, kompletní zhotovení, Dle PD - tabulka oken | kus | 2 |  |  | 0 |  |  |  | základní | 0 | 0 | 0 | 0 | 0 | 0 | 0 | 0 | 0 | 16 | K | 2 |  |  |  | ROZPOCET | 0 | 0 | 0 | 0 | 0 | 1 | 0 | 16 | 214
108 | K | O08 | Okno přístavby 3050x1600 mm, bude provedena repase restaurátorským způsobem, tj. odstranění barvy , nový nátěr, eventuelně přesklení, kompletní zhotovení, Dle PD - tabulka oken | kus | 2 |  |  | 0 |  |  |  | základní | 0 | 0 | 0 | 0 | 0 | 0 | 0 | 0 | 0 | 16 | K | 2 |  |  |  | ROZPOCET | 0 | 0 | 0 | 0 | 0 | 1 | 0 | 16 | 216
109 | K | O09 | Okno přístavby 1210x1600 mm, bude provedena repase restaurátorským způsobem, tj. odstranění barvy , nový nátěr, eventuelně přesklení, kompletní zhotovení, Dle PD - tabulka oken | kus | 2 |  |  | 0 |  |  |  | základní | 0 | 0 | 0 | 0 | 0 | 0 | 0 | 0 | 0 | 16 | K | 2 |  |  |  | ROZPOCET | 0 | 0 | 0 | 0 | 0 | 1 | 0 | 16 | 218
110 | K | R76615 | Rekonstrukce bočních dveří, Obroušení dveří jemným smirkem 2x, základní penetrační nátěr + 2 vrstvy fládrového nátěru | kus | 3 |  |  | 0 |  |  |  | základní | 0 | 0 | 0 | 0 | 0 | 0 | 0 | 0 | 0 | 16 | K | 2 |  |  |  | ROZPOCET | 0 | 0 | 0 | 0 | 0 | 1 | 0 | 16 | 220
111 | K | 998766102 | Přesun hmot pro konstrukce truhlářské stanovený z hmotnosti přesunovaného materiálu vodorovná dopravní vzdálenost do 50 m základní v objektech výšky přes 6 do 12 m | t | 5 |  |  | 0 |  |  |  | základní | 0 | 0 | 0 | 0 | 0 | 0 | 0 | 0 | 0 | 16 | K | 2 |  |  |  | ROZPOCET | 0 | 0 | 0 | 0 | 0 | 1 | 0 | 16 | 222
| D | 767 | Konstrukce zámečnické |  |  |  |  | 0 | [5 empty] | 0 | 0 |  | 0 |  | 0 |  | 0 | 2 | D | 1 |  |  |  | ROZPOCET | [6 empty] | 0
112 | K | 767163121 | Montáž zábradlí přímého v interiéru v rovině (na rovné ploše) kotveného do betonu | m | 20 |  |  | 0 |  |  |  | základní | 0 | 0 | 0 | 0 | 0 | 0 | 0 | 0 | 0 | 16 | K | 2 |  |  |  | ROZPOCET | 0 | 0 | 0 | 0 | 0 | 1 | 0 | 16 | 224
| VV |  | Z01 | [19 empty] | VV | 2 | 1 | True | 0 | ROZPOCET
| VV |  | 20 |  | 20 | [17 empty] | VV | 2 | 2 | True | 0 | ROZPOCET
| VV |  | Součet |  | 20 | [17 empty] | VV | 2 | 4 | True | 1 | ROZPOCET
113 | M | M42283 | zábradlí v. 1100 mm, sloupky pásovina 80/10, madlo trubka pr. 50x4, provedení ocel+zinek, kompletní dodání dle PD | m | 20 |  |  | 0 |  |  |  | základní | 0 | 0 | 0 | 0 | 0 | 0 | 0 | 0 | 0 | 32 | M | 2 |  |  |  | ROZPOCET | 0 | 0 | 0 | 0 | 0 | 1 | 0 | 16 | 226
114 | K | 767531121 | Montáž vstupních čisticích zón z rohoží osazení rámu mosazného nebo hliníkového zapuštěného z L profilů | m | 21.2 | 0 |  | 0 |  |  |  | základní | 0 | 0 | 0 | 0 | 0 | 0 | 0 | 0 | 0 | 16 | K | 2 |  |  |  | ROZPOCET | 0 | 0 | 0 | 0 | 0 | 1 | 0 | 16 | 228
| VV |  | Z03 | [19 empty] | VV | 2 | 1 | True | 0 | ROZPOCET
| VV |  | (2,2+2,2+0,45+0,45)*4 |  | 21.2 | [17 empty] | VV | 2 | 2 | True | 0 | ROZPOCET
| VV |  | Součet |  | 21.2 | [17 empty] | VV | 2 | 4 | True | 1 | ROZPOCET
115 | M | M52160 | rám pro zapuštění profil L-40x40x3, ocel+zinek | m | 23.32 |  |  | 0 |  |  |  | základní | 0 | 0 | 0 | 0 | 0 | 0 | 0 | 0 | 0 | 32 | M | 2 |  |  |  | ROZPOCET | 0 | 0 | 0 | 0 | 0 | 1 | 0 | 16 | 230
| VV |  | 21,2*1,1 "Přepočtené koeficientem množství |  | 23.32 | [17 empty] | VV | 2 | 2 | True | 0 | ROZPOCET
| VV |  | Součet |  | 23.32 | [17 empty] | VV | 2 | 4 | True | 1 | ROZPOCET
116 | K | 767531212 | Montáž vstupních čisticích zón z rohoží kovových nebo plastových plochy přes 0,5 do 1 m2 | kus | 4 | 0 |  | 0 |  |  |  | základní | 0 | 0 | 0 | 0 | 0 | 0 | 0 | 0 | 0 | 16 | K | 2 |  |  |  | ROZPOCET | 0 | 0 | 0 | 0 | 0 | 1 | 0 | 16 | 232
| VV |  | Z03 | [19 empty] | VV | 2 | 1 | True | 0 | ROZPOCET
| VV |  | 4 |  | 4 | [17 empty] | VV | 2 | 2 | True | 0 | ROZPOCET
| VV |  | Součet |  | 4 | [17 empty] | VV | 2 | 4 | True | 1 | ROZPOCET
117 | M | M52003 | rohož vstupní provedení ocel+zinek 40 mm | m2 | 4.4 |  |  | 0 |  |  |  | základní | 0 | 0 | 0 | 0 | 0 | 0 | 0 | 0 | 0 | 32 | M | 2 |  |  |  | ROZPOCET | 0 | 0 | 0 | 0 | 0 | 1 | 0 | 16 | 234
| VV |  | 4*1,1 "Přepočtené koeficientem množství |  | 4.4 | [17 empty] | VV | 2 | 2 | True | 0 | ROZPOCET
| VV |  | Součet |  | 4.4 | [17 empty] | VV | 2 | 4 | True | 1 | ROZPOCET
118 | K | 767531232 | Montáž vstupních čisticích zón z rohoží osazení záchytné vany plochy přes 0,5 do 1 m2 | kus | 4 | 0 |  | 0 |  |  |  | základní | 0 | 0 | 0 | 0 | 0 | 0 | 0 | 0 | 0 | 16 | K | 2 |  |  |  | ROZPOCET | 0 | 0 | 0 | 0 | 0 | 1 | 0 | 16 | 236
| VV |  | Z03 | [19 empty] | VV | 2 | 1 | True | 0 | ROZPOCET
| VV |  | 4 |  | 4 | [17 empty] | VV | 2 | 2 | True | 0 | ROZPOCET
| VV |  | Součet |  | 4 | [17 empty] | VV | 2 | 4 | True | 1 | ROZPOCET
119 | M | 69752164 | vana záchytná čistících zón z nerezového plechu včetně rámu přes 0,5 do 1,0m2 | m2 | 4 |  |  | 0 |  |  |  | základní | 0 | 0 | 0 | 0 | 0 | 0 | 0 | 0 | 0 | 32 | M | 2 |  |  |  | ROZPOCET | 0 | 0 | 0 | 0 | 0 | 1 | 0 | 16 | 238
120 | K | 767832101 | Montáž venkovních požárních žebříků do zdiva se suchovodem | m | 5 | 0 |  | 0 |  |  |  | základní | 0 | 0 | 0 | 0 | 0 | 0 | 0 | 0 | 0 | 16 | K | 2 |  |  |  | ROZPOCET | 0 | 0 | 0 | 0 | 0 | 1 | 0 | 16 | 240
| VV |  | Z02 | [19 empty] | VV | 2 | 1 | True | 0 | ROZPOCET
| VV |  | 5 |  | 5 | [17 empty] | VV | 2 | 2 | True | 0 | ROZPOCET
| VV |  | Součet |  | 5 | [17 empty] | VV | 2 | 4 | True | 1 | ROZPOCET
121 | M | 44983001 | žebřík venkovní se suchovodem v provedení žárový Zn | m | 5 |  |  | 0 |  |  |  | základní | 0 | 0 | 0 | 0 | 0 | 0 | 0 | 0 | 0 | 32 | M | 2 |  |  |  | ROZPOCET | 0 | 0 | 0 | 0 | 0 | 1 | 0 | 16 | 242
122 | K | R767156 | M+D Konstrukce pro zavěšení zvonu mezi komínová tělesa, profil HEA 100 + 2x P6-150/150, provedení ocel+žárový ziněk+nátěr, kompletní dodání dle PD -položka Z04, zámečnické výrobky | kus | 1 | 0 |  | 0 |  |  |  | základní | 0 | 0 | 0 | 0 | 0 | 0 | 0 | 0 | 0 | 16 | K | 2 |  |  |  | ROZPOCET | 0 | 0 | 0 | 0 | 0 | 1 | 0 | 16 | 244
123 | K | 998767102 | Přesun hmot pro zámečnické konstrukce stanovený z hmotnosti přesunovaného materiálu vodorovná dopravní vzdálenost do 50 m základní v objektech výšky přes 6 do 12 m | t | 2 | 0 |  | 0 |  |  |  | základní | 0 | 0 | 0 | 0 | 0 | 0 | 0 | 0 | 0 | 16 | K | 2 |  |  |  | ROZPOCET | 0 | 0 | 0 | 0 | 0 | 1 | 0 | 16 | 246
| D | 783 | Dokončovací práce - nátěry |  |  |  |  | 0 | [5 empty] | 0 | 0 |  | 0 |  | 0 |  | 0 | 2 | D | 1 |  |  |  | ROZPOCET | [6 empty] | 0
124 | K | 783201201 | Příprava podkladu tesařských konstrukcí před provedením nátěru broušení | m2 | 187.285 | 0 |  | 0 |  |  |  | základní | 0 | 0 | 0 | 0 | 0 | 0 | 0 | 0 | 0 | 16 | K | 2 |  |  |  | ROZPOCET | 0 | 0 | 0 | 0 | 0 | 1 | 0 | 16 | 248
| VV |  | skladba S5 | [19 empty] | VV | 2 | 1 | True | 0 | ROZPOCET
| VV |  | 16,2*11,3 |  | 183.06 | [17 empty] | VV | 2 | 2 | True | 0 | ROZPOCET
| VV |  | -1,7*4,55 |  | -7.735 | [17 empty] | VV | 2 | 2 | True | 0 | ROZPOCET
| VV |  | 4,6*2,6 |  | 11.96 | [17 empty] | VV | 2 | 2 | True | 0 | ROZPOCET
| VV |  | Součet |  | 187.285 | [17 empty] | VV | 2 | 4 | True | 1 | ROZPOCET
125 | K | 783201401 | Příprava podkladu tesařských konstrukcí před provedením nátěru ometení | m2 | 187.285 | 0 |  | 0 |  |  |  | základní | 0 | 0 | 0 | 0 | 0 | 0 | 0 | 0 | 0 | 16 | K | 2 |  |  |  | ROZPOCET | 0 | 0 | 0 | 0 | 0 | 1 | 0 | 16 | 250
| VV |  | skladba S5 | [19 empty] | VV | 2 | 1 | True | 0 | ROZPOCET
| VV |  | 16,2*11,3 |  | 183.06 | [17 empty] | VV | 2 | 2 | True | 0 | ROZPOCET
| VV |  | -1,7*4,55 |  | -7.735 | [17 empty] | VV | 2 | 2 | True | 0 | ROZPOCET
| VV |  | 4,6*2,6 |  | 11.96 | [17 empty] | VV | 2 | 2 | True | 0 | ROZPOCET
| VV |  | Součet |  | 187.285 | [17 empty] | VV | 2 | 4 | True | 1 | ROZPOCET
126 | K | 783213121 | Preventivní napouštěcí nátěr tesařských prvků proti dřevokazným houbám, hmyzu a plísním zabudovaných do konstrukce dvojnásobný syntetický | m2 | 187.285 |  |  | 0 |  |  |  | základní | 0 | 0 | 0 | 0 | 0 | 0 | 0 | 0 | 0 | 16 | K | 2 |  |  |  | ROZPOCET | 0 | 0 | 0 | 0 | 0 | 1 | 0 | 16 | 252
| VV |  | skladba S5 | [19 empty] | VV | 2 | 1 | True | 0 | ROZPOCET
| VV |  | 16,2*11,3 |  | 183.06 | [17 empty] | VV | 2 | 2 | True | 0 | ROZPOCET
| VV |  | -1,7*4,55 |  | -7.735 | [17 empty] | VV | 2 | 2 | True | 0 | ROZPOCET
| VV |  | 4,6*2,6 |  | 11.96 | [17 empty] | VV | 2 | 2 | True | 0 | ROZPOCET
| VV |  | Součet |  | 187.285 | [17 empty] | VV | 2 | 4 | True | 1 | ROZPOCET
127 | K | 783823137 | Penetrační nátěr omítek hladkých omítek hladkých, zrnitých tenkovrstvých nebo štukových stupně členitosti 1 a 2 vápenný | m2 | 1533.114 |  |  | 0 |  |  |  | základní | 0 | 0 | 0 | 0 | 0 | 0 | 0 | 0 | 0 | 16 | K | 2 |  |  |  | ROZPOCET | 0 | 0 | 0 | 0 | 0 | 1 | 0 | 16 | 254
| VV |  | viz. pol. č. 621331111 + 622325203 + 622331111 + 623331111 | [19 empty] | VV | 2 | 1 | True | 0 | ROZPOCET
| VV |  | 349,55+322,05+696,514+165 |  | 1533.114 | [17 empty] | VV | 2 | 2 | True | 0 | ROZPOCET
| VV |  | Součet |  | 1533.114 | [17 empty] | VV | 2 | 4 | True | 1 | ROZPOCET
128 | K | 783827427 | Krycí (ochranný ) nátěr omítek dvojnásobný hladkých omítek hladkých, zrnitých tenkovrstvých nebo štukových stupně členitosti 1 a 2 vápenný | m2 | 1533.114 |  |  | 0 |  |  |  | základní | 0 | 0 | 0 | 0 | 0 | 0 | 0 | 0 | 0 | 16 | K | 2 |  |  |  | ROZPOCET | 0 | 0 | 0 | 0 | 0 | 1 | 0 | 16 | 256
| VV |  | viz. pol. č. 621331111 + 622325203 + 622331111 + 623331111 | [19 empty] | VV | 2 | 1 | True | 0 | ROZPOCET
| VV |  | 349,55+322,05+696,514+165 |  | 1533.114 | [17 empty] | VV | 2 | 2 | True | 0 | ROZPOCET
| VV |  | Součet |  | 1533.114 | [17 empty] | VV | 2 | 4 | True | 1 | ROZPOCET
129 | K | 783897611 | Krycí (ochranný ) nátěr omítek Příplatek k cenám za provádění barevného nátěru v odstínu středně sytém dvojnásobného | m2 | 1533.114 |  |  | 0 |  |  |  | základní | 0 | 0 | 0 | 0 | 0 | 0 | 0 | 0 | 0 | 16 | K | 2 |  |  |  | ROZPOCET | 0 | 0 | 0 | 0 | 0 | 1 | 0 | 16 | 258
| VV |  | viz. pol. č. 621331111 + 622325203 + 622331111 + 623331111 | [19 empty] | VV | 2 | 1 | True | 0 | ROZPOCET
| VV |  | 349,55+322,05+696,514+165 |  | 1533.114 | [17 empty] | VV | 2 | 2 | True | 0 | ROZPOCET
| VV |  | Součet |  | 1533.114 | [17 empty] | VV | 2 | 4 | True | 1 | ROZPOCET

## SO 201 - Bourací práce
[10 empty] | >> skryté sloupce << | [12 empty] | {94ac5587-8667-4b11-91a8-eaf404d942a9}
2
| KRYCÍ LIST SOUPISU PRACÍ | [9 empty] | v --- níže se nacházejí doplnkové a pomocné údaje k sestavám --- v | [11 empty] | False
Stavba:
Rekonstrukce historické budovy krematoria Nymburk 25.10.2024
Objekt:
SO 201 - Bourací práce
| KSO: |  |  |  |  | CC-CZ:
| Místo: |  |  |  |  | Datum: | 6. 12. 2024
| Zadavatel: |  |  |  |  | IČ: | 239500
|  | Město Nymburk |  |  |  | DIČ:
| Zhotovitel: |  |  |  |  | IČ: | 0
|  | vyplň údaj |  |  |  | DIČ: | 0
| Projektant: |  |  |  |  | IČ:
|  | Ing. Ivan Blažek |  |  |  | DIČ:
| Zpracovatel: |  |  |  |  | IČ:
|  | Jaroslav Kudláček |  |  |  | DIČ:
Poznámka:
|  | Materiál | [5 empty] | 0
|  | Montáž | [5 empty] | 0
| Cena bez DPH | [6 empty] | 0
|  |  | Základ daně |  |  | Sazba daně |  | Výše daně
| DPH | základní | 0 |  |  | 21% |  | 0
|  | snížená | 0 |  |  | 12% |  | 0
|  | zákl. přenesená | 0 |  |  | 21% |  | 0
|  | sníž. přenesená | 0 |  |  | 12% |  | 0
|  | nulová | 0 |  |  | 0% |  | 0
| Cena s DPH |  |  | v | CZK |  |  | 0
| Projektant |  |  | Zpracovatel
| Datum a podpis: |  | Razítko | Datum a podpis: |  |  | Razítko
| Objednavatel |  |  | Zhotovitel
| Datum a podpis: |  | Razítko | Datum a podpis: |  |  | Razítko
REKAPITULACE ČLENĚNÍ SOUPISU PRACÍ
Stavba:
Rekonstrukce historické budovy krematoria Nymburk 25.10.2024
Objekt:
SO 201 - Bourací práce
Místo: | [5 empty] | Datum: | 6. 12. 2024
Zadavatel: |  |  | Město Nymburk |  |  | Projektant: | Ing. Ivan Blažek
Zhotovitel: |  |  | vyplň údaj |  |  | Zpracovatel: | Jaroslav Kudláček
Kód dílu - Popis | [5 empty] | Materiál [CZK] | Montáž [CZK] | Cena celkem [CZK]
Náklady ze soupisu prací | [5 empty] | 0 | 0 | 0 | [15 empty] | -1
| HSV - Práce a dodávky HSV |  |  |  |  | 0 | 0 | 0
| 9 - Ostatní konstrukce a práce, bourání |  |  |  |  | 0 | 0 | 0
| 997 - Přesun sutě |  |  |  |  | 0 | 0 | 0
| 998 - Přesun hmot |  |  |  |  | 0 | 0 | 0
| PSV - Práce a dodávky PSV |  |  |  |  | 0 | 0 | 0
| 771 - Podlahy z dlaždic |  |  |  |  | 0 | 0 | 0
SOUPIS PRACÍ
Stavba:
Rekonstrukce historické budovy krematoria Nymburk 25.10.2024
Objekt:
SO 201 - Bourací práce
Místo: | [5 empty] | Datum: | 6. 12. 2024
Zadavatel: |  |  | Město Nymburk |  |  | Projektant: | Ing. Ivan Blažek
Zhotovitel: |  |  | vyplň údaj |  |  | Zpracovatel: | Jaroslav Kudláček
PČ | Typ | Kód | Popis | MJ | Množství | J. materiál [CZK] | J. montáž [CZK] | Cena celkem [CZK] | Cenová soustava |  |  | DPH | J.cena [CZK] | Materiál celkem [CZK] | Montáž celkem [CZK] | J. Nh [h] | Nh celkem [h] | J. hmotnost [t] | Hmotnost celkem [t] | J. suť [t] | Suť Celkem [t]
Náklady soupisu celkem | [7 empty] | 0 | [5 empty] | 0 | 0 |  | 0 |  | 0 |  | 0 |  | D | -1 | [10 empty] | 0
| D | HSV | Práce a dodávky HSV |  |  |  |  | 0 | [5 empty] | 0 | 0 |  | 0 |  | 0 |  | 0 | 1 | D | 0 |  |  |  | ROZPOCET | [6 empty] | 0
| D | 9 | Ostatní konstrukce a práce, bourání |  |  |  |  | 0 | [5 empty] | 0 | 0 |  | 0 |  | 0 |  | 0 | 1 | D | 1 |  |  |  | ROZPOCET | [6 empty] | 0
1 | K | 949101111 | Lešení pomocné pracovní pro objekty pozemních staveb pro zatížení do 150 kg/m2, o výšce lešeňové podlahy do 1,9 m | m2 | 80.9 | 0 |  | 0 |  |  |  | základní | 0 | 0 | 0 | 0 | 0 | 0 | 0 | 0 | 0 | 4 | K | 2 |  |  |  | ROZPOCET | 0 | 0 | 0 | 0 | 0 | 1 | 0 | 4 | 2
| VV |  | 80,9 |  | 80.9 | [17 empty] | VV | 2 | 2 | True | 0 | ROZPOCET
| VV |  | Součet |  | 80.9 | [17 empty] | VV | 2 | 4 | True | 1 | ROZPOCET
2 | K | 949101112 | Lešení pomocné pracovní pro objekty pozemních staveb pro zatížení do 150 kg/m2, o výšce lešeňové podlahy přes 1,9 do 3,5 m | m2 | 189.4 | 0 |  | 0 |  |  |  | základní | 0 | 0 | 0 | 0 | 0 | 0 | 0 | 0 | 0 | 4 | K | 2 |  |  |  | ROZPOCET | 0 | 0 | 0 | 0 | 0 | 1 | 0 | 4 | 4
| VV |  | 189,4 |  | 189.4 | [17 empty] | VV | 2 | 2 | True | 0 | ROZPOCET
| VV |  | Součet |  | 189.4 | [17 empty] | VV | 2 | 4 | True | 1 | ROZPOCET
3 | K | 962031133 | Bourání příček nebo přizdívek z cihel pálených plných nebo dutých, tl. přes 100 do 150 mm | m2 | 61.011 | 0 |  | 0 |  |  |  | základní | 0 | 0 | 0 | 0 | 0 | 0 | 0 | 0 | 0 | 4 | K | 2 |  |  |  | ROZPOCET | 0 | 0 | 0 | 0 | 0 | 1 | 0 | 4 | 6
| VV |  | 1 NP | [19 empty] | VV | 2 | 1 | True | 0 | ROZPOCET
| VV |  | 6,6*3,3*2 |  | 43.56 | [17 empty] | VV | 2 | 2 | True | 0 | ROZPOCET
| VV |  | 3,45*3,3*2 |  | 22.77 | [17 empty] | VV | 2 | 2 | True | 0 | ROZPOCET
| VV |  | -0,9*1,97*3 |  | -5.319 | [17 empty] | VV | 2 | 2 | True | 0 | ROZPOCET
| VV |  | Součet |  | 61.011 | [17 empty] | VV | 2 | 4 | True | 1 | ROZPOCET
4 | K | 965042241 | Bourání mazanin betonových nebo z litého asfaltu tl. přes 100 mm, plochy přes 4 m2 | m3 | 17.56 | 0 |  | 0 |  |  |  | základní | 0 | 0 | 0 | 0 | 0 | 0 | 0 | 0 | 0 | 4 | K | 2 |  |  |  | ROZPOCET | 0 | 0 | 0 | 0 | 0 | 1 | 0 | 4 | 8
| VV |  | 1 NP | [19 empty] | VV | 2 | 1 | True | 0 | ROZPOCET
| VV |  | m.č. 1.26 | [19 empty] | VV | 2 | 1 | True | 0 | ROZPOCET
| VV |  | 13*0,3 |  | 3.9 | [17 empty] | VV | 2 | 2 | True | 0 | ROZPOCET
| VV |  | m.č. 1.02 - 1.05 | [19 empty] | VV | 2 | 1 | True | 0 | ROZPOCET
| VV |  | (55,2+5,9+3,9+3,3)*0,2 |  | 13.66 | [17 empty] | VV | 2 | 2 | True | 0 | ROZPOCET
| VV |  | Součet |  | 17.56 | [17 empty] | VV | 2 | 4 | True | 1 | ROZPOCET
5 | K | 973032616 | Vysekání kapes ve zdivu z dutých cihel nebo tvárnic pro špalíky a krabice, velikosti do 100x100x50 mm | kus | 100 | 0 |  | 0 |  |  |  | základní | 0 | 0 | 0 | 0 | 0 | 0 | 0 | 0 | 0 | 4 | K | 2 |  |  |  | ROZPOCET | 0 | 0 | 0 | 0 | 0 | 1 | 0 | 4 | 10
| VV |  | 60+20+10+2+8 |  | 100 | [17 empty] | VV | 2 | 2 | True | 0 | ROZPOCET
| VV |  | Součet |  | 100 | [17 empty] | VV | 2 | 4 | True | 1 | ROZPOCET
6 | K | 974031121 | Vysekání rýh ve zdivu cihelném na maltu vápennou nebo vápenocementovou do hl. 30 mm a šířky do 30 mm | m | 500 | 0 |  | 0 |  |  |  | základní | 0 | 0 | 0 | 0 | 0 | 0 | 0 | 0 | 0 | 4 | K | 2 |  |  |  | ROZPOCET | 0 | 0 | 0 | 0 | 0 | 1 | 0 | 4 | 12
7 | K | 974031132 | Vysekání rýh ve zdivu cihelném na maltu vápennou nebo vápenocementovou do hl. 50 mm a šířky do 70 mm | m | 450 | 0 |  | 0 |  |  |  | základní | 0 | 0 | 0 | 0 | 0 | 0 | 0 | 0 | 0 | 4 | K | 2 |  |  |  | ROZPOCET | 0 | 0 | 0 | 0 | 0 | 1 | 0 | 4 | 14
8 | K | 974031133 | Vysekání rýh ve zdivu cihelném na maltu vápennou nebo vápenocementovou do hl. 50 mm a šířky do 100 mm | m | 220 | 0 |  | 0 |  |  |  | základní | 0 | 0 | 0 | 0 | 0 | 0 | 0 | 0 | 0 | 4 | K | 2 |  |  |  | ROZPOCET | 0 | 0 | 0 | 0 | 0 | 1 | 0 | 4 | 16
9 | K | 974042543 | Vysekání rýh v betonové nebo jiné monolitické dlažbě s betonovým podkladem do hl.70 mm a šířky do 100 mm | m | 100 | 0 |  | 0 |  |  |  | základní | 0 | 0 | 0 | 0 | 0 | 0 | 0 | 0 | 0 | 4 | K | 2 |  |  |  | ROZPOCET | 0 | 0 | 0 | 0 | 0 | 1 | 0 | 4 | 18
10 | K | 977151114 | Jádrové vrty diamantovými korunkami do stavebních materiálů (železobetonu, betonu, cihel, obkladů, dlažeb, kamene) průměru přes 50 do 60 mm | m | 10 | 0 |  | 0 |  |  |  | základní | 0 | 0 | 0 | 0 | 0 | 0 | 0 | 0 | 0 | 4 | K | 2 |  |  |  | ROZPOCET | 0 | 0 | 0 | 0 | 0 | 1 | 0 | 4 | 20
11 | K | 977151118 | Jádrové vrty diamantovými korunkami do stavebních materiálů (železobetonu, betonu, cihel, obkladů, dlažeb, kamene) průměru přes 90 do 100 mm | m | 7.5 | 0 |  | 0 |  |  |  | základní | 0 | 0 | 0 | 0 | 0 | 0 | 0 | 0 | 0 | 4 | K | 2 |  |  |  | ROZPOCET | 0 | 0 | 0 | 0 | 0 | 1 | 0 | 4 | 22
12 | K | 977151125 | Jádrové vrty diamantovými korunkami do stavebních materiálů (železobetonu, betonu, cihel, obkladů, dlažeb, kamene) průměru přes 180 do 200 mm | m | 2 | 0 |  | 0 |  |  |  | základní | 0 | 0 | 0 | 0 | 0 | 0 | 0 | 0 | 0 | 4 | K | 2 |  |  |  | ROZPOCET | 0 | 0 | 0 | 0 | 0 | 1 | 0 | 4 | 24
13 | K | 977332211 | Frézování drážek pro vodiče ve stěnách z dutých cihel nebo tvárnic, rozměru do 30x30 mm | m | 550 | 0 |  | 0 |  |  |  | základní | 0 | 0 | 0 | 0 | 0 | 0 | 0 | 0 | 0 | 4 | K | 2 |  |  |  | ROZPOCET | 0 | 0 | 0 | 0 | 0 | 1 | 0 | 4 | 26
| VV |  | 550 |  | 550 | [17 empty] | VV | 2 | 2 | True | 0 | ROZPOCET
| VV |  | Součet |  | 550 | [17 empty] | VV | 2 | 4 | True | 1 | ROZPOCET
14 | K | 978013161 | Otlučení vápenných nebo vápenocementových omítek vnitřních ploch stěn s vyškrabáním spar, s očištěním zdiva, v rozsahu přes 30 do 50 % | m2 | 173.25 | 0 |  | 0 |  |  |  | základní | 0 | 0 | 0 | 0 | 0 | 0 | 0 | 0 | 0 | 4 | K | 2 |  |  |  | ROZPOCET | 0 | 0 | 0 | 0 | 0 | 1 | 0 | 4 | 28
| VV |  | oprava stávajících omítek 1 NP | [19 empty] | VV | 2 | 1 | True | 0 | ROZPOCET
| VV |  | m.č. 1.02, 1.31 | [19 empty] | VV | 2 | 1 | True | 0 | ROZPOCET
| VV |  | 49,5*3,5 |  | 173.25 | [17 empty] | VV | 2 | 2 | True | 0 | ROZPOCET
| VV |  | Součet |  | 173.25 | [17 empty] | VV | 2 | 4 | True | 1 | ROZPOCET
15 | K | R99151 | Demontáž stávajících dveří, včetně likvidace | kus | 8 | 0 |  | 0 |  |  |  | základní | 0 | 0 | 0 | 0 | 0 | 0 | 0 | 0 | 0 | 4 | K | 2 |  |  |  | ROZPOCET | 0 | 0 | 0 | 0 | 0 | 1 | 0 | 4 | 30
| VV |  | 1 NP | [19 empty] | VV | 2 | 1 | True | 0 | ROZPOCET
| VV |  | 8 |  | 8 | [17 empty] | VV | 2 | 2 | True | 0 | ROZPOCET
| VV |  | Součet |  | 8 | [17 empty] | VV | 2 | 4 | True | 1 | ROZPOCET
16 | K | R999151.1 | Vybouráni stávajících rozvodů elektro (silnoproud+slaboproud), včetně koncových prvků, likvidace odpadu | soubor | 1 | 0 |  | 0 |  |  |  | základní | 0 | 0 | 0 | 0 | 0 | 0 | 0 | 0 | 0 | 4 | K | 2 |  |  |  | ROZPOCET | 0 | 0 | 0 | 0 | 0 | 1 | 0 | 4 | 32
17 | K | R999152 | Vybouráni stávajících rozvodů ZTI (vodovod, kanalizace), včetně koncových prvků, likvidace odpadu | soubor | 1 | 0 |  | 0 |  |  |  | základní | 0 | 0 | 0 | 0 | 0 | 0 | 0 | 0 | 0 | 4 | K | 2 |  |  |  | ROZPOCET | 0 | 0 | 0 | 0 | 0 | 1 | 0 | 4 | 34
18 | K | R999153 | Vybouráni stávajících rozvodů vytápění, včetně koncových prvků, likvidace odpadu | soubor | 1 | 0 |  | 0 |  |  |  | základní | 0 | 0 | 0 | 0 | 0 | 0 | 0 | 0 | 0 | 4 | K | 2 |  |  |  | ROZPOCET | 0 | 0 | 0 | 0 | 0 | 1 | 0 | 4 | 36
| D | 997 | Přesun sutě |  |  |  |  | 0 | [5 empty] | 0 | 0 |  | 0 |  | 0 |  | 0 | 1 | D | 1 |  |  |  | ROZPOCET | [6 empty] | 0
19 | K | 997006002 | Úprava stavebního odpadu třídění strojové | t | 85.081 | 0 |  | 0 |  |  |  | základní | 0 | 0 | 0 | 0 | 0 | 0 | 0 | 0 | 0 | 4 | K | 2 |  |  |  | ROZPOCET | 0 | 0 | 0 | 0 | 0 | 1 | 0 | 4 | 38
20 | K | 997013114 | Vnitrostaveništní doprava suti a vybouraných hmot vodorovně do 50 m s naložením základní pro budovy a haly výšky přes 12 do 15 m | t | 85.081 | 0 |  | 0 |  |  |  | základní | 0 | 0 | 0 | 0 | 0 | 0 | 0 | 0 | 0 | 4 | K | 2 |  |  |  | ROZPOCET | 0 | 0 | 0 | 0 | 0 | 1 | 0 | 4 | 40
21 | K | 997013501 | Odvoz suti a vybouraných hmot na skládku nebo meziskládku se složením, na vzdálenost do 1 km | t | 85.081 | 0 |  | 0 |  |  |  | základní | 0 | 0 | 0 | 0 | 0 | 0 | 0 | 0 | 0 | 4 | K | 2 |  |  |  | ROZPOCET | 0 | 0 | 0 | 0 | 0 | 1 | 0 | 4 | 42
22 | K | 997013509 | Odvoz suti a vybouraných hmot na skládku nebo meziskládku se složením, na vzdálenost Příplatek k ceně za každý další započatý 1 km přes 1 km | t | 1429.75 | 0 |  | 0 |  |  |  | základní | 0 | 0 | 0 | 0 | 0 | 0 | 0 | 0 | 0 | 4 | K | 2 |  |  |  | ROZPOCET | 0 | 0 | 0 | 0 | 0 | 1 | 0 | 4 | 44
| VV |  | 75,25*19 |  | 1429.75 | [17 empty] | VV | 2 | 2 | True | 0 | ROZPOCET
| VV |  | Součet |  | 1429.75 | [17 empty] | VV | 2 | 4 | True | 1 | ROZPOCET
23 | K | 997013862 | Poplatek za uložení stavebního odpadu na recyklační skládce (skládkovné) z armovaného betonu zatříděného do Katalogu odpadů pod kódem 17 01 01 | t | 38.632 |  | 0 | 0 |  |  |  | základní | 0 | 0 | 0 | 0 | 0 | 0 | 0 | 0 | 0 | 4 | K | 2 |  |  |  | ROZPOCET | 0 | 0 | 0 | 0 | 0 | 1 | 0 | 4 | 46
| VV |  | 38,632 |  | 38.632 | [17 empty] | VV | 2 | 2 | True | 0 | ROZPOCET
| VV |  | Součet |  | 38.632 | [17 empty] | VV | 2 | 4 | True | 1 | ROZPOCET
24 | K | 997013863 | Poplatek za uložení stavebního odpadu na recyklační skládce (skládkovné) cihelného zatříděného do Katalogu odpadů pod kódem 17 01 02 | t | 23.204 |  | 0 | 0 |  |  |  | základní | 0 | 0 | 0 | 0 | 0 | 0 | 0 | 0 | 0 | 4 | K | 2 |  |  |  | ROZPOCET | 0 | 0 | 0 | 0 | 0 | 1 | 0 | 4 | 48
| VV |  | 15,924 |  | 15.924 | [17 empty] | VV | 2 | 2 | True | 0 | ROZPOCET
| VV |  | 2,7 |  | 2.7 | [17 empty] | VV | 2 | 2 | True | 0 | ROZPOCET
| VV |  | 1 |  | 1 | [17 empty] | VV | 2 | 2 | True | 0 | ROZPOCET
| VV |  | 1,98 |  | 1.98 | [17 empty] | VV | 2 | 2 | True | 0 | ROZPOCET
| VV |  | 1,6 |  | 1.6 | [17 empty] | VV | 2 | 2 | True | 0 | ROZPOCET
| VV |  | Součet |  | 23.204 | [17 empty] | VV | 2 | 4 | True | 1 | ROZPOCET
25 | K | 997013867 | Poplatek za uložení stavebního odpadu na recyklační skládce (skládkovné) z tašek a keramických výrobků zatříděného do Katalogu odpadů pod kódem 17 01 03 | t | 8.972 |  | 0 | 0 |  |  |  | základní | 0 | 0 | 0 | 0 | 0 | 0 | 0 | 0 | 0 | 4 | K | 2 |  |  |  | ROZPOCET | 0 | 0 | 0 | 0 | 0 | 1 | 0 | 4 | 50
| VV |  | 8,972 |  | 8.972 | [17 empty] | VV | 2 | 2 | True | 0 | ROZPOCET
| VV |  | Součet |  | 8.972 | [17 empty] | VV | 2 | 4 | True | 1 | ROZPOCET
26 | K | 997013871 | Poplatek za uložení stavebního odpadu na recyklační skládce (skládkovné) směsného stavebního a demoličního zatříděného do Katalogu odpadů pod kódem 17 09 04 | t | 4.442 |  | 0 | 0 |  |  |  | základní | 0 | 0 | 0 | 0 | 0 | 0 | 0 | 0 | 0 | 4 | K | 2 |  |  |  | ROZPOCET | 0 | 0 | 0 | 0 | 0 | 1 | 0 | 4 | 52
| VV |  | 75,25 |  | 75.25 | [17 empty] | VV | 2 | 2 | True | 0 | ROZPOCET
| VV |  | -38,632 |  | -38.632 | [17 empty] | VV | 2 | 2 | True | 0 | ROZPOCET
| VV |  | -23,204 |  | -23.204 | [17 empty] | VV | 2 | 2 | True | 0 | ROZPOCET
| VV |  | -8,972 |  | -8.972 | [17 empty] | VV | 2 | 2 | True | 0 | ROZPOCET
| VV |  | Součet |  | 4.442 | [17 empty] | VV | 2 | 4 | True | 1 | ROZPOCET
| D | 998 | Přesun hmot |  |  |  |  | 0 | [5 empty] | 0 | 0 |  | 0 |  | 0 |  | 0 | 1 | D | 1 |  |  |  | ROZPOCET | [6 empty] | 0
27 | K | 998011002 | Přesun hmot pro budovy občanské výstavby, bydlení, výrobu a služby s nosnou svislou konstrukcí zděnou z cihel, tvárnic nebo kamene vodorovná dopravní vzdálenost do 100 m základní pro budovy výšky přes 6 do 12 m | t | 0.087 | 0 |  | 0 |  |  |  | základní | 0 | 0 | 0 | 0 | 0 | 0 | 0 | 0 | 0 | 4 | K | 2 |  |  |  | ROZPOCET | 0 | 0 | 0 | 0 | 0 | 1 | 0 | 4 | 54
| D | PSV | Práce a dodávky PSV |  |  |  |  | 0 | [5 empty] | 0 | 0 |  | 0 |  | 0 |  | 0 | 2 | D | 0 |  |  |  | ROZPOCET | [6 empty] | 0
| D | 771 | Podlahy z dlaždic |  |  |  |  | 0 | [5 empty] | 0 | 0 |  | 0 |  | 0 |  | 0 | 2 | D | 1 |  |  |  | ROZPOCET | [6 empty] | 0
28 | K | 771471810 | Demontáž soklíků z dlaždic keramických kladených do malty rovných | m | 50.85 | 0 |  | 0 |  |  |  | základní | 0 | 0 | 0 | 0 | 0 | 0 | 0 | 0 | 0 | 16 | K | 2 |  |  |  | ROZPOCET | 0 | 0 | 0 | 0 | 0 | 1 | 0 | 16 | 56
| VV |  | 1 NP | [19 empty] | VV | 2 | 1 | True | 0 | ROZPOCET
| VV |  | ostatní místnosti do suti | [19 empty] | VV | 2 | 1 | True | 0 | ROZPOCET
| VV |  | 50,85 |  | 50.85 | [17 empty] | VV | 2 | 2 | True | 0 | ROZPOCET
| VV |  | Součet |  | 50.85 | [17 empty] | VV | 2 | 4 | True | 1 | ROZPOCET
29 | K | 771571810 | Demontáž podlah z dlaždic keramických kladených do malty | m2 | 99 | 0 |  | 0 |  |  |  | základní | 0 | 0 | 0 | 0 | 0 | 0 | 0 | 0 | 0 | 16 | K | 2 |  |  |  | ROZPOCET | 0 | 0 | 0 | 0 | 0 | 1 | 0 | 16 | 58
| VV |  | 1 NP | [19 empty] | VV | 2 | 1 | True | 0 | ROZPOCET
| VV |  | m.č. 1.26 - podlahu demontovat k dalšímu použití | [19 empty] | VV | 2 | 1 | True | 0 | ROZPOCET
| VV |  | 11,4 |  | 11.4 | [17 empty] | VV | 2 | 2 | True | 0 | ROZPOCET
| VV |  | ostatní místnosti do suti | [19 empty] | VV | 2 | 1 | True | 0 | ROZPOCET
| VV |  | 55,2+32,4 |  | 87.6 | [17 empty] | VV | 2 | 2 | True | 0 | ROZPOCET
| VV |  | Součet |  | 99 | [17 empty] | VV | 2 | 4 | True | 1 | ROZPOCET
30 | K | R71596810 | Demontáž podlah z dlaždic keramických kladených do malty k dalšímu použití | m2 | 119.9 | 0 |  | 0 |  |  |  | základní | 0 | 0 | 0 | 0 | 0 | 0 | 0 | 0 | 0 | 16 | K | 2 |  |  |  | ROZPOCET | 0 | 0 | 0 | 0 | 0 | 1 | 0 | 16 | 60
| VV |  | 1 NP | [19 empty] | VV | 2 | 1 | True | 0 | ROZPOCET
| VV |  | m.č. 1.26 - podlahu demontovat k dalšímu použití | [19 empty] | VV | 2 | 1 | True | 0 | ROZPOCET
| VV |  | 11,4 |  | 11.4 | [17 empty] | VV | 2 | 2 | True | 0 | ROZPOCET
| VV |  | m.č. 1.01 - podlahu demontovat k dalšímu použití | [19 empty] | VV | 2 | 1 | True | 0 | ROZPOCET
| VV |  | 108,5 |  | 108.5 | [17 empty] | VV | 2 | 2 | True | 0 | ROZPOCET
| VV |  | Součet |  | 119.9 | [17 empty] | VV | 2 | 4 | True | 1 | ROZPOCET

## SO 202 - Stavební část
[10 empty] | >> skryté sloupce << | [12 empty] | {1810d478-9dcf-44f8-8000-98cbc78bd411}
2
| KRYCÍ LIST SOUPISU PRACÍ | [9 empty] | v --- níže se nacházejí doplnkové a pomocné údaje k sestavám --- v | [11 empty] | False
Stavba:
Rekonstrukce historické budovy krematoria Nymburk 25.10.2024
Objekt:
SO 202 - Stavební část
| KSO: |  |  |  |  | CC-CZ:
| Místo: |  |  |  |  | Datum: | 6. 12. 2024
| Zadavatel: |  |  |  |  | IČ: | 239500
|  | Město Nymburk |  |  |  | DIČ:
| Zhotovitel: |  |  |  |  | IČ: | 0
|  | vyplň údaj |  |  |  | DIČ: | 0
| Projektant: |  |  |  |  | IČ:
|  | Ing. Ivan Blažek |  |  |  | DIČ:
| Zpracovatel: |  |  |  |  | IČ:
|  | Jaroslav Kudláček |  |  |  | DIČ:
Poznámka:
|  | Materiál | [5 empty] | 0
|  | Montáž | [5 empty] | 0
| Cena bez DPH | [6 empty] | 0
|  |  | Základ daně |  |  | Sazba daně |  | Výše daně
| DPH | základní | 0 |  |  | 21% |  | 0
|  | snížená | 0 |  |  | 12% |  | 0
|  | zákl. přenesená | 0 |  |  | 21% |  | 0
|  | sníž. přenesená | 0 |  |  | 12% |  | 0
|  | nulová | 0 |  |  | 0% |  | 0
| Cena s DPH |  |  | v | CZK |  |  | 0
| Projektant |  |  | Zpracovatel
| Datum a podpis: |  | Razítko | Datum a podpis: |  |  | Razítko
| Objednavatel |  |  | Zhotovitel
| Datum a podpis: |  | Razítko | Datum a podpis: |  |  | Razítko
REKAPITULACE ČLENĚNÍ SOUPISU PRACÍ
Stavba:
Rekonstrukce historické budovy krematoria Nymburk 25.10.2024
Objekt:
SO 202 - Stavební část
Místo: | [5 empty] | Datum: | 6. 12. 2024
Zadavatel: |  |  | Město Nymburk |  |  | Projektant: | Ing. Ivan Blažek
Zhotovitel: |  |  | vyplň údaj |  |  | Zpracovatel: | Jaroslav Kudláček
Kód dílu - Popis | [5 empty] | Materiál [CZK] | Montáž [CZK] | Cena celkem [CZK]
Náklady ze soupisu prací | [5 empty] | 0 | 0 | 0 | [15 empty] | -1
| HSV - Práce a dodávky HSV |  |  |  |  | 0 | 0 | 0
| 3 - Svislé a kompletní konstrukce |  |  |  |  | 0 | 0 | 0
| 6 - Úpravy povrchů, podlahy a osazování výplní |  |  |  |  | 0 | 0 | 0
| 9 - Ostatní konstrukce a práce, bourání |  |  |  |  | 0 | 0 | 0
| 998 - Přesun hmot |  |  |  |  | 0 | 0 | 0
| PSV - Práce a dodávky PSV |  |  |  |  | 0 | 0 | 0
| 761 - Konstrukce prosvětlovací |  |  |  |  | 0 | 0 | 0
| 763 - Konstrukce suché výstavby |  |  |  |  | 0 | 0 | 0
| 766 - Konstrukce truhlářské |  |  |  |  | 0 | 0 | 0
| 771 - Podlahy z dlaždic |  |  |  |  | 0 | 0 | 0
| 781 - Dokončovací práce - obklady |  |  |  |  | 0 | 0 | 0
| 783 - Dokončovací práce - nátěry |  |  |  |  | 0 | 0 | 0
| 784 - Dokončovací práce - malby a tapety |  |  |  |  | 0 | 0 | 0
SOUPIS PRACÍ
Stavba:
Rekonstrukce historické budovy krematoria Nymburk 25.10.2024
Objekt:
SO 202 - Stavební část
Místo: | [5 empty] | Datum: | 6. 12. 2024
Zadavatel: |  |  | Město Nymburk |  |  | Projektant: | Ing. Ivan Blažek
Zhotovitel: |  |  | vyplň údaj |  |  | Zpracovatel: | Jaroslav Kudláček
PČ | Typ | Kód | Popis | MJ | Množství | J. materiál [CZK] | J. montáž [CZK] | Cena celkem [CZK] | Cenová soustava |  |  | DPH | J.cena [CZK] | Materiál celkem [CZK] | Montáž celkem [CZK] | J. Nh [h] | Nh celkem [h] | J. hmotnost [t] | Hmotnost celkem [t] | J. suť [t] | Suť Celkem [t]
Náklady soupisu celkem | [7 empty] | 0 | [5 empty] | 0 | 0 |  | 0 |  | 0 |  | 0 |  | D | -1 | [10 empty] | 0
| D | HSV | Práce a dodávky HSV |  |  |  |  | 0 | [5 empty] | 0 | 0 |  | 0 |  | 0 |  | 0 | 1 | D | 0 |  |  |  | ROZPOCET | [6 empty] | 0
| D | 3 | Svislé a kompletní konstrukce |  |  |  |  | 0 | [5 empty] | 0 | 0 |  | 0 |  | 0 |  | 0 | 1 | D | 1 |  |  |  | ROZPOCET | [6 empty] | 0
1 | K | 310231055 | Zazdívka otvorů ve zdivu nadzákladovém děrovanými cihlami plochy přes 1 do 4 m2 přes P10 do P15, tl. zdiva 300 mm | m2 | 2.167 |  |  | 0 |  |  |  | základní | 0 | 0 | 0 | 0 | 0 | 0 | 0 | 0 | 0 | 4 | K | 2 |  |  |  | ROZPOCET | 0 | 0 | 0 | 0 | 0 | 1 | 0 | 4 | 2
| VV |  | zazdění dveří | [19 empty] | VV | 2 | 1 | True | 0 | ROZPOCET
| VV |  | 1 NP | [19 empty] | VV | 2 | 1 | True | 0 | ROZPOCET
| VV |  | 1,1*1,97 |  | 2.167 | [17 empty] | VV | 2 | 2 | True | 0 | ROZPOCET
| VV |  | Součet |  | 2.167 | [17 empty] | VV | 2 | 4 | True | 1 | ROZPOCET
2 | K | 317168012 | Překlady keramické ploché osazené do maltového lože, výšky překladu 71 mm šířky 115 mm, délky 1250 mm | kus | 4 |  |  | 0 |  |  |  | základní | 0 | 0 | 0 | 0 | 0 | 0 | 0 | 0 | 0 | 4 | K | 2 |  |  |  | ROZPOCET | 0 | 0 | 0 | 0 | 0 | 1 | 0 | 4 | 4
3 | K | 317941121 | Osazování ocelových válcovaných nosníků na zdivu I nebo IE nebo U nebo UE nebo L do č. 12 nebo výšky do 120 mm | t | 0.043 | 0 |  | 0 |  |  |  | základní | 0 | 0 | 0 | 0 | 0 | 0 | 0 | 0 | 0 | 4 | K | 2 |  |  |  | ROZPOCET | 0 | 0 | 0 | 0 | 0 | 1 | 0 | 4 | 6
| VV |  | I 100 ... 8,34 kg/m | [19 empty] | VV | 2 | 1 | True | 0 | ROZPOCET
| VV |  | 1,3*4*0,00834 |  | 0.043 | [17 empty] | VV | 2 | 2 | True | 0 | ROZPOCET
| VV |  | Součet |  | 0.043 | [17 empty] | VV | 2 | 4 | True | 1 | ROZPOCET
4 | M | 13010712 | ocel profilová jakost S235JR (11 375) průřez I (IPN) 100 | t | 0.049 |  |  | 0 |  |  |  | základní | 0 | 0 | 0 | 0 | 0 | 0 | 0 | 0 | 0 | 8 | M | 2 |  |  |  | ROZPOCET | 0 | 0 | 0 | 0 | 0 | 1 | 0 | 4 | 8
| VV |  | 0,043*1,15 "Přepočtené koeficientem množství |  | 0.049 | [17 empty] | VV | 2 | 2 | True | 0 | ROZPOCET
| VV |  | Součet |  | 0.049 | [17 empty] | VV | 2 | 4 | True | 1 | ROZPOCET
5 | K | 317941123 | Osazování ocelových válcovaných nosníků na zdivu I nebo IE nebo U nebo UE nebo L č. 14 až 22 nebo výšky do 220 mm | t | 0.104 | 0 |  | 0 |  |  |  | základní | 0 | 0 | 0 | 0 | 0 | 0 | 0 | 0 | 0 | 4 | K | 2 |  |  |  | ROZPOCET | 0 | 0 | 0 | 0 | 0 | 1 | 0 | 4 | 10
| VV |  | I 160 ... 17,9 kg/m | [19 empty] | VV | 2 | 1 | True | 0 | ROZPOCET
| VV |  | 2,9*2*0,0179 |  | 0.104 | [17 empty] | VV | 2 | 2 | True | 0 | ROZPOCET
| VV |  | Součet |  | 0.104 | [17 empty] | VV | 2 | 4 | True | 1 | ROZPOCET
6 | M | 13010718 | ocel profilová jakost S235JR (11 375) průřez I (IPN) 160 | t | 0.12 |  |  | 0 |  |  |  | základní | 0 | 0 | 0 | 0 | 0 | 0 | 0 | 0 | 0 | 8 | M | 2 |  |  |  | ROZPOCET | 0 | 0 | 0 | 0 | 0 | 1 | 0 | 4 | 12
| VV |  | 0,104*1,15 "Přepočtené koeficientem množství |  | 0.12 | [17 empty] | VV | 2 | 2 | True | 0 | ROZPOCET
| VV |  | Součet |  | 0.12 | [17 empty] | VV | 2 | 4 | True | 1 | ROZPOCET
7 | K | 340231035 | Zazdívka otvorů v příčkách nebo stěnách děrovanými cihlami plochy přes 1 do 4 m2 , tloušťka příčky 140 mm | m2 | 7.45 |  |  | 0 |  |  |  | základní | 0 | 0 | 0 | 0 | 0 | 0 | 0 | 0 | 0 | 4 | K | 2 |  |  |  | ROZPOCET | 0 | 0 | 0 | 0 | 0 | 1 | 0 | 4 | 14
| VV |  | zazdění otvoru v m.č. 1.04 | [19 empty] | VV | 2 | 1 | True | 0 | ROZPOCET
| VV |  | 1,1*2 |  | 2.2 | [17 empty] | VV | 2 | 2 | True | 0 | ROZPOCET
| VV |  | 1,5*3,5 |  | 5.25 | [17 empty] | VV | 2 | 2 | True | 0 | ROZPOCET
| VV |  | Součet |  | 7.45 | [17 empty] | VV | 2 | 4 | True | 1 | ROZPOCET
8 | K | 342244201 | Příčky jednoduché z cihel děrovaných broušených, na tenkovrstvou maltu, pevnost cihel do P15, tl. příčky 80 mm | m2 | 46.755 |  |  | 0 |  |  |  | základní | 0 | 0 | 0 | 0 | 0 | 0 | 0 | 0 | 0 | 4 | K | 2 |  |  |  | ROZPOCET | 0 | 0 | 0 | 0 | 0 | 1 | 0 | 4 | 16
| VV |  | 1 NP | [19 empty] | VV | 2 | 1 | True | 0 | ROZPOCET
| VV |  | m.č. 1.03 - 1.07 | [19 empty] | VV | 2 | 1 | True | 0 | ROZPOCET
| VV |  | 3,4*3,7 |  | 12.58 | [17 empty] | VV | 2 | 2 | True | 0 | ROZPOCET
| VV |  | -0,9*1,97 |  | -1.773 | [17 empty] | VV | 2 | 2 | True | 0 | ROZPOCET
| VV |  | -0,8*1,97 |  | -1.576 | [17 empty] | VV | 2 | 2 | True | 0 | ROZPOCET
| VV |  | 2,5*3,7 |  | 9.25 | [17 empty] | VV | 2 | 2 | True | 0 | ROZPOCET
| VV |  | 1,2*3,7 |  | 4.44 | [17 empty] | VV | 2 | 2 | True | 0 | ROZPOCET
| VV |  | 1,1*3,7 |  | 4.07 | [17 empty] | VV | 2 | 2 | True | 0 | ROZPOCET
| VV |  | -0,8*1,97 |  | -1.576 | [17 empty] | VV | 2 | 2 | True | 0 | ROZPOCET
| VV |  | 4,1*3,7 |  | 15.17 | [17 empty] | VV | 2 | 2 | True | 0 | ROZPOCET
| VV |  | -1*1,97 |  | -1.97 | [17 empty] | VV | 2 | 2 | True | 0 | ROZPOCET
| VV |  | 2,2*3,7 |  | 8.14 | [17 empty] | VV | 2 | 2 | True | 0 | ROZPOCET
| VV |  | Součet |  | 46.755 | [17 empty] | VV | 2 | 4 | True | 1 | ROZPOCET
9 | K | 346244381 | Plentování ocelových válcovaných nosníků jednostranné cihlami na maltu, výška stojiny do 200 mm | m2 | 1.65 |  |  | 0 |  |  |  | základní | 0 | 0 | 0 | 0 | 0 | 0 | 0 | 0 | 0 | 4 | K | 2 |  |  |  | ROZPOCET | 0 | 0 | 0 | 0 | 0 | 1 | 0 | 4 | 18
| VV |  | 1,3*0,3*2 |  | 0.78 | [17 empty] | VV | 2 | 2 | True | 0 | ROZPOCET
| VV |  | 2,9*0,3 |  | 0.87 | [17 empty] | VV | 2 | 2 | True | 0 | ROZPOCET
| VV |  | Součet |  | 1.65 | [17 empty] | VV | 2 | 4 | True | 1 | ROZPOCET
10 | K | 346481111 | Zaplentování rýh, potrubí, válcovaných nosníků, výklenků nebo nik jakéhokoliv tvaru, na maltu ve stěnách nebo před stěnami rabicovým pletivem | m2 | 3.88 |  |  | 0 |  |  |  | základní | 0 | 0 | 0 | 0 | 0 | 0 | 0 | 0 | 0 | 4 | K | 2 |  |  |  | ROZPOCET | 0 | 0 | 0 | 0 | 0 | 1 | 0 | 4 | 20
| VV |  | 1,3*0,6*2 |  | 1.56 | [17 empty] | VV | 2 | 2 | True | 0 | ROZPOCET
| VV |  | 2,9*0,8 |  | 2.32 | [17 empty] | VV | 2 | 2 | True | 0 | ROZPOCET
| VV |  | Součet |  | 3.88 | [17 empty] | VV | 2 | 4 | True | 1 | ROZPOCET
| D | 6 | Úpravy povrchů, podlahy a osazování výplní |  |  |  |  | 0 | [5 empty] | 0 | 0 |  | 0 |  | 0 |  | 0 | 1 | D | 1 |  |  |  | ROZPOCET | [6 empty] | 0
11 | K | 611315417 | Oprava vápenné omítky vnitřních ploch hladké, tl. do 20 mm, s celoplošným přeštukováním, tl. štuku do 3 mm stropů, v rozsahu opravované plochy přes 10 do 30% | m2 | 23.5 |  |  | 0 |  |  |  | základní | 0 | 0 | 0 | 0 | 0 | 0 | 0 | 0 | 0 | 4 | K | 2 |  |  |  | ROZPOCET | 0 | 0 | 0 | 0 | 0 | 1 | 0 | 4 | 22
| VV |  | m.č. 1.26, 1.28, 1.30 | [19 empty] | VV | 2 | 1 | True | 0 | ROZPOCET
| VV |  | 23,5 |  | 23.5 | [17 empty] | VV | 2 | 2 | True | 0 | ROZPOCET
| VV |  | Součet |  | 23.5 | [17 empty] | VV | 2 | 4 | True | 1 | ROZPOCET
12 | K | 612131101 | Podkladní a spojovací vrstva vnitřních omítaných ploch cementový postřik nanášený ručně celoplošně stěn | m2 | 108.41 |  |  | 0 |  |  |  | základní | 0 | 0 | 0 | 0 | 0 | 0 | 0 | 0 | 0 | 4 | K | 2 |  |  |  | ROZPOCET | 0 | 0 | 0 | 0 | 0 | 1 | 0 | 4 | 24
| VV |  | viz. položka č. 612321121 | [19 empty] | VV | 2 | 1 | True | 0 | ROZPOCET
| VV |  | 108,41 |  | 108.41 | [17 empty] | VV | 2 | 2 | True | 0 | ROZPOCET
| VV |  | Součet |  | 108.41 | [17 empty] | VV | 2 | 4 | True | 1 | ROZPOCET
13 | K | 612135101 | Hrubá výplň rýh maltou jakékoli šířky rýhy ve stěnách | m2 | 88.5 |  |  | 0 |  |  |  | základní | 0 | 0 | 0 | 0 | 0 | 0 | 0 | 0 | 0 | 4 | K | 2 |  |  |  | ROZPOCET | 0 | 0 | 0 | 0 | 0 | 1 | 0 | 4 | 26
| VV |  | 950*0,07 |  | 66.5 | [17 empty] | VV | 2 | 2 | True | 0 | ROZPOCET
| VV |  | 220*0,1 |  | 22 | [17 empty] | VV | 2 | 2 | True | 0 | ROZPOCET
| VV |  | Součet |  | 88.5 | [17 empty] | VV | 2 | 4 | True | 1 | ROZPOCET
14 | K | 612311131 | Vápenný štuk vnitřních ploch tloušťky do 3 mm svislých konstrukcí stěn | m2 | 108.41 |  |  | 0 |  |  |  | základní | 0 | 0 | 0 | 0 | 0 | 0 | 0 | 0 | 0 | 4 | K | 2 |  |  |  | ROZPOCET | 0 | 0 | 0 | 0 | 0 | 1 | 0 | 4 | 28
| VV |  | nové stěny | [19 empty] | VV | 2 | 1 | True | 0 | ROZPOCET
| VV |  | příčky | [19 empty] | VV | 2 | 1 | True | 0 | ROZPOCET
| VV |  | (46,755+7,45)*2 |  | 108.41 | [17 empty] | VV | 2 | 2 | True | 0 | ROZPOCET
| VV |  | Součet |  | 108.41 | [17 empty] | VV | 2 | 4 | True | 1 | ROZPOCET
15 | K | 612315412 | Oprava vápenné omítky vnitřních ploch hladké, tl. do 20 mm stěn, v rozsahu opravované plochy přes 10 do 30% | m2 | 643.55 |  |  | 0 |  |  |  | základní | 0 | 0 | 0 | 0 | 0 | 0 | 0 | 0 | 0 | 4 | K | 2 |  |  |  | ROZPOCET | 0 | 0 | 0 | 0 | 0 | 1 | 0 | 4 | 30
| VV |  | m.č. 1.01 | [19 empty] | VV | 2 | 1 | True | 0 | ROZPOCET
| VV |  | 48,7*9 |  | 438.3 | [17 empty] | VV | 2 | 2 | True | 0 | ROZPOCET
| VV |  | 108,5 |  | 108.5 | [17 empty] | VV | 2 | 2 | True | 0 | ROZPOCET
| VV |  | m.č. 1.31 | [19 empty] | VV | 2 | 1 | True | 0 | ROZPOCET
| VV |  | 20,3*3,5 |  | 71.05 | [17 empty] | VV | 2 | 2 | True | 0 | ROZPOCET
| VV |  | 25,7 |  | 25.7 | [17 empty] | VV | 2 | 2 | True | 0 | ROZPOCET
| VV |  | Součet |  | 643.55 | [17 empty] | VV | 2 | 4 | True | 1 | ROZPOCET
16 | K | 612315413 | Oprava vápenné omítky vnitřních ploch hladké, tl. do 20 mm stěn, v rozsahu opravované plochy přes 30 do 50% | m2 | 16 |  |  | 0 |  |  |  | základní | 0 | 0 | 0 | 0 | 0 | 0 | 0 | 0 | 0 | 4 | K | 2 |  |  |  | ROZPOCET | 0 | 0 | 0 | 0 | 0 | 1 | 0 | 4 | 32
| VV |  | oprava omítky pod obklady | [19 empty] | VV | 2 | 1 | True | 0 | ROZPOCET
| VV |  | 16 |  | 16 | [17 empty] | VV | 2 | 2 | True | 0 | ROZPOCET
| VV |  | Součet |  | 16 | [17 empty] | VV | 2 | 4 | True | 1 | ROZPOCET
17 | K | 612315418 | Oprava vápenné omítky vnitřních ploch hladké, tl. do 20 mm, s celoplošným přeštukováním, tl. štuku do 3 mm stěn, v rozsahu opravované plochy přes 30 do 50% | m2 | 454.225 |  |  | 0 |  |  |  | základní | 0 | 0 | 0 | 0 | 0 | 0 | 0 | 0 | 0 | 4 | K | 2 |  |  |  | ROZPOCET | 0 | 0 | 0 | 0 | 0 | 1 | 0 | 4 | 34
| VV |  | m.č. 1.03 - 1.07, 1.26, 1.28, 1.30 | [19 empty] | VV | 2 | 1 | True | 0 | ROZPOCET
| VV |  | 84,85*3,5 |  | 296.975 | [17 empty] | VV | 2 | 2 | True | 0 | ROZPOCET
| VV |  | -16 |  | -16 | [17 empty] | VV | 2 | 2 | True | 0 | ROZPOCET
| VV |  | m.č. 1.02, 1.31 | [19 empty] | VV | 2 | 1 | True | 0 | ROZPOCET
| VV |  | 49,5*3,5 |  | 173.25 | [17 empty] | VV | 2 | 2 | True | 0 | ROZPOCET
| VV |  | Součet |  | 454.225 | [17 empty] | VV | 2 | 4 | True | 1 | ROZPOCET
18 | K | 612321121 | Omítka vápenocementová vnitřních ploch nanášená ručně jednovrstvá, tloušťky do 10 mm hladká svislých konstrukcí stěn | m2 | 108.41 |  |  | 0 |  |  |  | základní | 0 | 0 | 0 | 0 | 0 | 0 | 0 | 0 | 0 | 4 | K | 2 |  |  |  | ROZPOCET | 0 | 0 | 0 | 0 | 0 | 1 | 0 | 4 | 36
| VV |  | nové stěny | [19 empty] | VV | 2 | 1 | True | 0 | ROZPOCET
| VV |  | příčky | [19 empty] | VV | 2 | 1 | True | 0 | ROZPOCET
| VV |  | (46,755+7,45)*2 |  | 108.41 | [17 empty] | VV | 2 | 2 | True | 0 | ROZPOCET
| VV |  | Součet |  | 108.41 | [17 empty] | VV | 2 | 4 | True | 1 | ROZPOCET
19 | K | 612321191 | Omítka vápenocementová vnitřních ploch nanášená ručně Příplatek k cenám za každých dalších i započatých 5 mm tloušťky omítky přes 10 mm stěn | m2 | 108.41 |  |  | 0 |  |  |  | základní | 0 | 0 | 0 | 0 | 0 | 0 | 0 | 0 | 0 | 4 | K | 2 |  |  |  | ROZPOCET | 0 | 0 | 0 | 0 | 0 | 1 | 0 | 4 | 38
| VV |  | viz. položka č. 612321121 | [19 empty] | VV | 2 | 1 | True | 0 | ROZPOCET
| VV |  | 108,41 |  | 108.41 | [17 empty] | VV | 2 | 2 | True | 0 | ROZPOCET
| VV |  | Součet |  | 108.41 | [17 empty] | VV | 2 | 4 | True | 1 | ROZPOCET
20 | K | 631312141 | Doplnění dosavadních mazanin prostým betonem s dodáním hmot, bez potěru, plochy jednotlivě rýh v dosavadních mazaninách | m3 | 1 |  |  | 0 |  |  |  | základní | 0 | 0 | 0 | 0 | 0 | 0 | 0 | 0 | 0 | 4 | K | 2 |  |  |  | ROZPOCET | 0 | 0 | 0 | 0 | 0 | 1 | 0 | 4 | 40
| VV |  | 100*0,1*0,1 |  | 1 | [17 empty] | VV | 2 | 2 | True | 0 | ROZPOCET
| VV |  | Součet |  | 1 | [17 empty] | VV | 2 | 4 | True | 1 | ROZPOCET
21 | K | 632441114 | Potěr anhydritový samonivelační ze suchých směsí tlouštky přes 40 do 50 mm | m2 | 68.3 |  |  | 0 |  |  |  | základní | 0 | 0 | 0 | 0 | 0 | 0 | 0 | 0 | 0 | 4 | K | 2 |  |  |  | ROZPOCET | 0 | 0 | 0 | 0 | 0 | 1 | 0 | 4 | 42
| VV |  | m.č. 1.02 - 1.05 | [19 empty] | VV | 2 | 1 | True | 0 | ROZPOCET
| VV |  | 55,2+5,9+3,9+3,3 |  | 68.3 | [17 empty] | VV | 2 | 2 | True | 0 | ROZPOCET
| VV |  | Součet |  | 68.3 | [17 empty] | VV | 2 | 4 | True | 1 | ROZPOCET
22 | K | 642942111 | Osazování zárubní nebo rámů kovových dveřních lisovaných nebo z úhelníků bez dveřních křídel na cementovou maltu, plochy otvoru do 2,5 m2 | kus | 4 |  |  | 0 |  |  |  | základní | 0 | 0 | 0 | 0 | 0 | 0 | 0 | 0 | 0 | 4 | K | 2 |  |  |  | ROZPOCET | 0 | 0 | 0 | 0 | 0 | 1 | 0 | 4 | 44
23 | M | 55331483 | zárubeň jednokřídlá ocelová pro zdění tl stěny 75-100mm rozměru 900/1970, 2100mm | kus | 1 |  |  | 0 |  |  |  | základní | 0 | 0 | 0 | 0 | 0 | 0 | 0 | 0 | 0 | 8 | M | 2 |  |  |  | ROZPOCET | 0 | 0 | 0 | 0 | 0 | 1 | 0 | 4 | 46
24 | M | 55331482 | zárubeň jednokřídlá ocelová pro zdění tl stěny 75-100mm rozměru 800/1970, 2100mm | kus | 3 |  |  | 0 |  |  |  | základní | 0 | 0 | 0 | 0 | 0 | 0 | 0 | 0 | 0 | 8 | M | 2 |  |  |  | ROZPOCET | 0 | 0 | 0 | 0 | 0 | 1 | 0 | 4 | 48
25 | K | 642946112 | Osazení stavebního pouzdra posuvných dveří do zděné příčky s jednou kapsou pro jedno dveřní křídlo průchozí šířky přes 800 do 1200 mm | kus | 1 |  |  | 0 |  |  |  | základní | 0 | 0 | 0 | 0 | 0 | 0 | 0 | 0 | 0 | 4 | K | 2 |  |  |  | ROZPOCET | 0 | 0 | 0 | 0 | 0 | 1 | 0 | 4 | 50
26 | M | 55331614 | pouzdro stavební do zdiva pro 1 křídlo posuvných dveří š 1000mm v do 2100mm | kus | 1 |  |  | 0 |  |  |  | základní | 0 | 0 | 0 | 0 | 0 | 0 | 0 | 0 | 0 | 8 | M | 2 |  |  |  | ROZPOCET | 0 | 0 | 0 | 0 | 0 | 1 | 0 | 4 | 52
27 | K | R661801 | Postupné odstranění novodobých povrchových úprav pod dohledem restaurátora | m2 | 643.55 |  |  | 0 |  |  |  | základní | 0 | 0 | 0 | 0 | 0 | 0 | 0 | 0 | 0 | 4 | K | 2 |  |  |  | ROZPOCET | 0 | 0 | 0 | 0 | 0 | 1 | 0 | 4 | 54
| VV |  | m.č. 1.01 | [19 empty] | VV | 2 | 1 | True | 0 | ROZPOCET
| VV |  | 48,7*9 |  | 438.3 | [17 empty] | VV | 2 | 2 | True | 0 | ROZPOCET
| VV |  | 108,5 |  | 108.5 | [17 empty] | VV | 2 | 2 | True | 0 | ROZPOCET
| VV |  | m.č. 1.31 | [19 empty] | VV | 2 | 1 | True | 0 | ROZPOCET
| VV |  | 20,3*3,5 |  | 71.05 | [17 empty] | VV | 2 | 2 | True | 0 | ROZPOCET
| VV |  | 25,7 |  | 25.7 | [17 empty] | VV | 2 | 2 | True | 0 | ROZPOCET
| VV |  | Součet |  | 643.55 | [17 empty] | VV | 2 | 4 | True | 1 | ROZPOCET
28 | K | R661815 | Vyhodnocení a návrh nových povrchových úprav pod dohledem restaurátora | soubor | 1 | 0 |  | 0 |  |  |  | základní | 0 | 0 | 0 | 0 | 0 | 0 | 0 | 0 | 0 | 4 | K | 2 |  |  |  | ROZPOCET | 0 | 0 | 0 | 0 | 0 | 1 | 0 | 4 | 56
| VV |  | m.č. 1.01 + m.č. 1.31 | [19 empty] | VV | 2 | 1 | True | 0 | ROZPOCET
| VV |  | 1 |  | 1 | [17 empty] | VV | 2 | 2 | True | 0 | ROZPOCET
| VV |  | Součet |  | 1 | [17 empty] | VV | 2 | 4 | True | 1 | ROZPOCET
29 | K | R661841 | Povrstvení povrchu vápenným kletem | m2 | 643.55 |  |  | 0 |  |  |  | základní | 0 | 0 | 0 | 0 | 0 | 0 | 0 | 0 | 0 | 4 | K | 2 |  |  |  | ROZPOCET | 0 | 0 | 0 | 0 | 0 | 1 | 0 | 4 | 58
| VV |  | m.č. 1.01 | [19 empty] | VV | 2 | 1 | True | 0 | ROZPOCET
| VV |  | 48,7*9 |  | 438.3 | [17 empty] | VV | 2 | 2 | True | 0 | ROZPOCET
| VV |  | 108,5 |  | 108.5 | [17 empty] | VV | 2 | 2 | True | 0 | ROZPOCET
| VV |  | m.č. 1.31 | [19 empty] | VV | 2 | 1 | True | 0 | ROZPOCET
| VV |  | 20,3*3,5 |  | 71.05 | [17 empty] | VV | 2 | 2 | True | 0 | ROZPOCET
| VV |  | 25,7 |  | 25.7 | [17 empty] | VV | 2 | 2 | True | 0 | ROZPOCET
| VV |  | Součet |  | 643.55 | [17 empty] | VV | 2 | 4 | True | 1 | ROZPOCET
30 | K | R661853 | Rekonstrukce původních povrchových úprav | m2 | 643.55 |  |  | 0 |  |  |  | základní | 0 | 0 | 0 | 0 | 0 | 0 | 0 | 0 | 0 | 4 | K | 2 |  |  |  | ROZPOCET | 0 | 0 | 0 | 0 | 0 | 1 | 0 | 4 | 60
| VV |  | m.č. 1.01 | [19 empty] | VV | 2 | 1 | True | 0 | ROZPOCET
| VV |  | 48,7*9 |  | 438.3 | [17 empty] | VV | 2 | 2 | True | 0 | ROZPOCET
| VV |  | 108,5 |  | 108.5 | [17 empty] | VV | 2 | 2 | True | 0 | ROZPOCET
| VV |  | m.č. 1.31 | [19 empty] | VV | 2 | 1 | True | 0 | ROZPOCET
| VV |  | 20,3*3,5 |  | 71.05 | [17 empty] | VV | 2 | 2 | True | 0 | ROZPOCET
| VV |  | 25,7 |  | 25.7 | [17 empty] | VV | 2 | 2 | True | 0 | ROZPOCET
| VV |  | Součet |  | 643.55 | [17 empty] | VV | 2 | 4 | True | 1 | ROZPOCET
31 | K | R661891 | Odstranění novodobých vrstev + hnědé fládrování schodů před katafalkem, restaurátorské práce, postup v souladu s NPU | soubor | 1 |  |  | 0 |  |  |  | základní | 0 | 0 | 0 | 0 | 0 | 0 | 0 | 0 | 0 | 4 | K | 2 |  |  |  | ROZPOCET | 0 | 0 | 0 | 0 | 0 | 1 | 0 | 4 | 62
| D | 9 | Ostatní konstrukce a práce, bourání |  |  |  |  | 0 | [5 empty] | 0 | 0 |  | 0 |  | 0 |  | 0 | 1 | D | 1 |  |  |  | ROZPOCET | [6 empty] | 0
32 | K | 943211111 | Lešení prostorové rámové lehké pracovní s podlahami s provozním zatížením tř. 3 do 200 kg/m2 výšky do 10 m montáž | m3 | 973.354 | 0 |  | 0 |  |  |  | základní | 0 | 0 | 0 | 0 | 0 | 0 | 0 | 0 | 0 | 4 | K | 2 |  |  |  | ROZPOCET | 0 | 0 | 0 | 0 | 0 | 1 | 0 | 4 | 64
| VV |  | II. Etapa | [19 empty] | VV | 2 | 1 | True | 0 | ROZPOCET
| VV |  | m.č. 1.01 | [19 empty] | VV | 2 | 1 | True | 0 | ROZPOCET
| VV |  | 108,5*8,971 |  | 973.354 | [17 empty] | VV | 2 | 2 | True | 0 | ROZPOCET
| VV |  | Součet |  | 973.354 | [17 empty] | VV | 2 | 4 | True | 1 | ROZPOCET
33 | K | 943211211 | Lešení prostorové rámové lehké pracovní s podlahami s provozním zatížením tř. 3 do 200 kg/m2 výšky do 10 m příplatek k ceně za každý den použití | m3 | 87601.86 | 0 |  | 0 |  |  |  | základní | 0 | 0 | 0 | 0 | 0 | 0 | 0 | 0 | 0 | 4 | K | 2 |  |  |  | ROZPOCET | 0 | 0 | 0 | 0 | 0 | 1 | 0 | 4 | 66
| VV |  | 973,354*90 |  | 87601.86 | [17 empty] | VV | 2 | 2 | True | 0 | ROZPOCET
| VV |  | Součet |  | 87601.86 | [17 empty] | VV | 2 | 4 | True | 1 | ROZPOCET
34 | K | 943211811 | Lešení prostorové rámové lehké pracovní s podlahami s provozním zatížením tř. 3 do 200 kg/m2 výšky do 10 m demontáž | m3 | 973.354 | 0 |  | 0 |  |  |  | základní | 0 | 0 | 0 | 0 | 0 | 0 | 0 | 0 | 0 | 4 | K | 2 |  |  |  | ROZPOCET | 0 | 0 | 0 | 0 | 0 | 1 | 0 | 4 | 68
35 | K | 949101111 | Lešení pomocné pracovní pro objekty pozemních staveb pro zatížení do 150 kg/m2, o výšce lešeňové podlahy do 1,9 m | m2 | 245.3 | 0 |  | 0 |  |  |  | základní | 0 | 0 | 0 | 0 | 0 | 0 | 0 | 0 | 0 | 4 | K | 2 |  |  |  | ROZPOCET | 0 | 0 | 0 | 0 | 0 | 1 | 0 | 4 | 70
| VV |  | 245,3 |  | 245.3 | [17 empty] | VV | 2 | 2 | True | 0 | ROZPOCET
| VV |  | Součet |  | 245.3 | [17 empty] | VV | 2 | 4 | True | 1 | ROZPOCET
36 | K | 952901111 | Vyčištění budov nebo objektů před předáním do užívání budov bytové nebo občanské výstavby, světlé výšky podlaží do 4 m | m2 | 245.3 | 0 |  | 0 |  |  |  | základní | 0 | 0 | 0 | 0 | 0 | 0 | 0 | 0 | 0 | 4 | K | 2 |  |  |  | ROZPOCET | 0 | 0 | 0 | 0 | 0 | 1 | 0 | 4 | 72
| VV |  | 245,3 |  | 245.3 | [17 empty] | VV | 2 | 2 | True | 0 | ROZPOCET
| VV |  | Součet |  | 245.3 | [17 empty] | VV | 2 | 4 | True | 1 | ROZPOCET
37 | K | R318448 | M+D Požární ucpávky pro včechny profese | sestava | 1 |  |  | 0 |  |  |  | základní | 0 | 0 | 0 | 0 | 0 | 0 | 0 | 0 | 0 | 4 | K | 2 |  |  |  | ROZPOCET | 0 | 0 | 0 | 0 | 0 | 1 | 0 | 4 | 74
| D | 998 | Přesun hmot |  |  |  |  | 0 | [5 empty] | 0 | 0 |  | 0 |  | 0 |  | 0 | 1 | D | 1 |  |  |  | ROZPOCET | [6 empty] | 0
38 | K | 998011002 | Přesun hmot pro budovy občanské výstavby, bydlení, výrobu a služby s nosnou svislou konstrukcí zděnou z cihel, tvárnic nebo kamene vodorovná dopravní vzdálenost do 100 m základní pro budovy výšky přes 6 do 12 m | t | 48.623 | 0 |  | 0 |  |  |  | základní | 0 | 0 | 0 | 0 | 0 | 0 | 0 | 0 | 0 | 4 | K | 2 |  |  |  | ROZPOCET | 0 | 0 | 0 | 0 | 0 | 1 | 0 | 4 | 76
| D | PSV | Práce a dodávky PSV |  |  |  |  | 0 | [5 empty] | 0 | 0 |  | 0 |  | 0 |  | 0 | 2 | D | 0 |  |  |  | ROZPOCET | [6 empty] | 0
| D | 761 | Konstrukce prosvětlovací |  |  |  |  | 0 | [5 empty] | 0 | 0 |  | 0 |  | 0 |  | 0 | 2 | D | 1 |  |  |  | ROZPOCET | [6 empty] | 0
39 | K | R761115 | M+D skleněná příčka v prostoru posledního rozloučení, dle PD , vizualizace interieru a výkres D2.14 | ks | 1 |  |  | 0 |  |  |  | základní | 0 | 0 | 0 | 0 | 0 | 0 | 0 | 0 | 0 | 16 | K | 2 |  |  |  | ROZPOCET | 0 | 0 | 0 | 0 | 0 | 1 | 0 | 16 | 78
40 | K | R761116 | M+D zrcadlo na invalidním WC, dle vizualizace interieru a avýkresu D1.3 | ks | 1 |  |  | 0 |  |  |  | základní | 0 | 0 | 0 | 0 | 0 | 0 | 0 | 0 | 0 | 16 | K | 2 |  |  |  | ROZPOCET | 0 | 0 | 0 | 0 | 0 | 1 | 0 | 16 | 80
41 | K | R761117 | M+D dekorativní reliéfní skleněná předstěna v čekárně smutečních hostů, dle vizualizace interieru a výkresu D2.12 | sestava | 1 |  |  | 0 |  |  |  | základní | 0 | 0 | 0 | 0 | 0 | 0 | 0 | 0 | 0 | 16 | K | 2 |  |  |  | ROZPOCET | 0 | 0 | 0 | 0 | 0 | 1 | 0 | 16 | 82
42 | K | 998761102 | Přesun hmot pro konstrukce prosvětlovací stanovený z hmotnosti přesunovaného materiálu vodorovná dopravní vzdálenost do 50 m základní v objektech výšky přes 6 do 12 m | t | 1 | 0 |  | 0 |  |  |  | základní | 0 | 0 | 0 | 0 | 0 | 0 | 0 | 0 | 0 | 16 | K | 2 |  |  |  | ROZPOCET | 0 | 0 | 0 | 0 | 0 | 1 | 0 | 16 | 84
| D | 763 | Konstrukce suché výstavby |  |  |  |  | 0 | [5 empty] | 0 | 0 |  | 0 |  | 0 |  | 0 | 2 | D | 1 |  |  |  | ROZPOCET | [6 empty] | 0
43 | K | 763131411 | Podhled ze sádrokartonových desek dvouvrstvá zavěšená spodní konstrukce z ocelových profilů CD, UD jednoduše opláštěná deskou standardní A, tl. 12,5 mm, bez izolace | m2 | 92.5 |  |  | 0 |  |  |  | základní | 0 | 0 | 0 | 0 | 0 | 0 | 0 | 0 | 0 | 16 | K | 2 |  |  |  | ROZPOCET | 0 | 0 | 0 | 0 | 0 | 1 | 0 | 16 | 86
| VV |  | m.č. 1.03, 1.05 | [19 empty] | VV | 2 | 1 | True | 0 | ROZPOCET
| VV |  | 11,6 |  | 11.6 | [17 empty] | VV | 2 | 2 | True | 0 | ROZPOCET
| VV |  | m.č. 1.02, 1.31 | [19 empty] | VV | 2 | 1 | True | 0 | ROZPOCET
| VV |  | 80,9 |  | 80.9 | [17 empty] | VV | 2 | 2 | True | 0 | ROZPOCET
| VV |  | Součet |  | 92.5 | [17 empty] | VV | 2 | 4 | True | 1 | ROZPOCET
44 | K | 763131451 | Podhled ze sádrokartonových desek dvouvrstvá zavěšená spodní konstrukce z ocelových profilů CD, UD jednoduše opláštěná deskou impregnovanou H2, tl. 12,5 mm, bez izolace | m2 | 3.9 |  |  | 0 |  |  |  | základní | 0 | 0 | 0 | 0 | 0 | 0 | 0 | 0 | 0 | 16 | K | 2 |  |  |  | ROZPOCET | 0 | 0 | 0 | 0 | 0 | 1 | 0 | 16 | 88
| VV |  | m.č. 1.04 | [19 empty] | VV | 2 | 1 | True | 0 | ROZPOCET
| VV |  | 3,9 |  | 3.9 | [17 empty] | VV | 2 | 2 | True | 0 | ROZPOCET
| VV |  | Součet |  | 3.9 | [17 empty] | VV | 2 | 4 | True | 1 | ROZPOCET
45 | K | 763131714 | Podhled ze sádrokartonových desek ostatní práce a konstrukce na podhledech ze sádrokartonových desek základní penetrační nátěr | m2 | 96.4 |  |  | 0 |  |  |  | základní | 0 | 0 | 0 | 0 | 0 | 0 | 0 | 0 | 0 | 16 | K | 2 |  |  |  | ROZPOCET | 0 | 0 | 0 | 0 | 0 | 1 | 0 | 16 | 90
| VV |  | 92,5+3,9 |  | 96.4 | [17 empty] | VV | 2 | 2 | True | 0 | ROZPOCET
| VV |  | Součet |  | 96.4 | [17 empty] | VV | 2 | 4 | True | 1 | ROZPOCET
46 | K | 763131751 | Podhled ze sádrokartonových desek ostatní práce a konstrukce na podhledech ze sádrokartonových desek montáž parotěsné zábrany | m2 | 80.9 | 0 |  | 0 |  |  |  | základní | 0 | 0 | 0 | 0 | 0 | 0 | 0 | 0 | 0 | 16 | K | 2 |  |  |  | ROZPOCET | 0 | 0 | 0 | 0 | 0 | 1 | 0 | 16 | 92
| VV |  | m.č. 1.02, 1.31 | [19 empty] | VV | 2 | 1 | True | 0 | ROZPOCET
| VV |  | 80,9 |  | 80.9 | [17 empty] | VV | 2 | 2 | True | 0 | ROZPOCET
| VV |  | Součet |  | 80.9 | [17 empty] | VV | 2 | 4 | True | 1 | ROZPOCET
47 | M | 28329274 | fólie PE vyztužená pro parotěsnou vrstvu (reakce na oheň - třída E) 110g/m2 | m2 | 90.891 |  |  | 0 |  |  |  | základní | 0 | 0 | 0 | 0 | 0 | 0 | 0 | 0 | 0 | 32 | M | 2 |  |  |  | ROZPOCET | 0 | 0 | 0 | 0 | 0 | 1 | 0 | 16 | 94
| VV |  | 80,9*1,1235 "Přepočtené koeficientem množství |  | 90.891 | [17 empty] | VV | 2 | 2 | True | 0 | ROZPOCET
| VV |  | Součet |  | 90.891 | [17 empty] | VV | 2 | 4 | True | 1 | ROZPOCET
48 | K | 763131752 | Podhled ze sádrokartonových desek ostatní práce a konstrukce na podhledech ze sádrokartonových desek montáž jedné vrstvy tepelné izolace | m2 | 80.9 | 0 |  | 0 |  |  |  | základní | 0 | 0 | 0 | 0 | 0 | 0 | 0 | 0 | 0 | 16 | K | 2 |  |  |  | ROZPOCET | 0 | 0 | 0 | 0 | 0 | 1 | 0 | 16 | 96
| VV |  | m.č. 1.02, 1.31 | [19 empty] | VV | 2 | 1 | True | 0 | ROZPOCET
| VV |  | 80,9 |  | 80.9 | [17 empty] | VV | 2 | 2 | True | 0 | ROZPOCET
| VV |  | Součet |  | 80.9 | [17 empty] | VV | 2 | 4 | True | 1 | ROZPOCET
49 | M | 63152104 | pás tepelně izolační univerzální λ=0,032-0,033 tl 160mm | m2 | 82.518 |  |  | 0 |  |  |  | základní | 0 | 0 | 0 | 0 | 0 | 0 | 0 | 0 | 0 | 32 | M | 2 |  |  |  | ROZPOCET | 0 | 0 | 0 | 0 | 0 | 1 | 0 | 16 | 98
| VV |  | 80,9*1,02 "Přepočtené koeficientem množství |  | 82.518 | [17 empty] | VV | 2 | 2 | True | 0 | ROZPOCET
| VV |  | Součet |  | 82.518 | [17 empty] | VV | 2 | 4 | True | 1 | ROZPOCET
50 | K | 998763302 | Přesun hmot pro konstrukce montované z desek sádrokartonových, sádrovláknitých, cementovláknitých nebo cementových stanovený z hmotnosti přesunovaného materiálu vodorovná dopravní vzdálenost do 50 m základní v objektech výšky přes 6 do 12 m | t | 1.593 | 0 |  | 0 |  |  |  | základní | 0 | 0 | 0 | 0 | 0 | 0 | 0 | 0 | 0 | 16 | K | 2 |  |  |  | ROZPOCET | 0 | 0 | 0 | 0 | 0 | 1 | 0 | 16 | 100
| D | 766 | Konstrukce truhlářské |  |  |  |  | 0 | [5 empty] | 0 | 0 |  | 0 |  | 0 |  | 0 | 2 | D | 1 |  |  |  | ROZPOCET | [6 empty] | 0
66 | K | N36 | restaurovaný katafalk s pojezdem, obsahující fládry tmavě hnědá barva | kus | 1 |  |  | 0 |  |  |  | základní | 0 | 0 | 0 | 0 | 0 | 0 | 0 | 0 | 0 | 16 | K | 2 |  |  |  | ROZPOCET | 0 | 0 | 0 | 0 | 0 | 1 | 0 | 16 | 132
67 | K | D01 | Původní dveře ve smuteční síni 900x1970 mm, bude provedena repase restaurátorským způsobem, tj. odstranění barvy , nový nátěr, repase kování a dalších prvků vč. ocelové zárubně, kompletní zhotovení, Dle PD - tabulka dveří | kus | 1 |  |  | 0 |  |  |  | základní | 0 | 0 | 0 | 0 | 0 | 0 | 0 | 0 | 0 | 16 | K | 2 |  |  |  | ROZPOCET | 0 | 0 | 0 | 0 | 0 | 1 | 0 | 16 | 134
68 | K | D02 | Původní dveře ve smuteční síni 900x1970 mm, bude provedena repase restaurátorským způsobem, tj. odstranění barvy , nový nátěr, repase kování a dalších prvků vč. ocelové zárubně, kompletní zhotovení, Dle PD - tabulka dveří | kus | 1 |  |  | 0 |  |  |  | základní | 0 | 0 | 0 | 0 | 0 | 0 | 0 | 0 | 0 | 16 | K | 2 |  |  |  | ROZPOCET | 0 | 0 | 0 | 0 | 0 | 1 | 0 | 16 | 136
69 | K | D03 | Původní dveře ve výstavní místnosti 1200x1970 mm, bude provedena repase restaurátorským způsobem, tj. odstranění barvy , nový nátěr, repase kování a dalších prvků vč. ocelové zárubně, kompletní zhotovení, Dle PD - tabulka dveří | kus | 1 |  |  | 0 |  |  |  | základní | 0 | 0 | 0 | 0 | 0 | 0 | 0 | 0 | 0 | 16 | K | 2 |  |  |  | ROZPOCET | 0 | 0 | 0 | 0 | 0 | 1 | 0 | 16 | 138
70 | K | D12 | M+D Dveře dřevěné 900x1970 mm, otočné, včetně kování a příslušenství, dle PD - tabulka dveří | kus | 1 |  |  | 0 |  |  |  | základní | 0 | 0 | 0 | 0 | 0 | 0 | 0 | 0 | 0 | 16 | K | 2 |  |  |  | ROZPOCET | 0 | 0 | 0 | 0 | 0 | 1 | 0 | 16 | 140
71 | K | D13 | M+D Dveře dřevěné 800x1970 mm, otočné, včetně kování a příslušenství, dle PD - tabulka dveří | kus | 1 |  |  | 0 |  |  |  | základní | 0 | 0 | 0 | 0 | 0 | 0 | 0 | 0 | 0 | 16 | K | 2 |  |  |  | ROZPOCET | 0 | 0 | 0 | 0 | 0 | 1 | 0 | 16 | 142
72 | K | D14 | M+D Dveře dřevěné 800x1970 mm, otočné, včetně kování a příslušenství, dle PD - tabulka dveří | kus | 2 |  |  | 0 |  |  |  | základní | 0 | 0 | 0 | 0 | 0 | 0 | 0 | 0 | 0 | 16 | K | 2 |  |  |  | ROZPOCET | 0 | 0 | 0 | 0 | 0 | 1 | 0 | 16 | 144
73 | K | D17 | M+D Dveře dřevěné 1000x1970 mm, plné, posuvné, do pouzdra, včetně příslušenství dle PD - tabulka dveří | kus | 1 |  |  | 0 |  |  |  | základní | 0 | 0 | 0 | 0 | 0 | 0 | 0 | 0 | 0 | 16 | K | 2 |  |  |  | ROZPOCET | 0 | 0 | 0 | 0 | 0 | 1 | 0 | 16 | 146
74 | K | D18 | M+D Dveře dřevěné 1000x1970 mm, plné, posuvné, po liště, včetně pojezdové lišty a příslušenství dle PD - tabulka dveří | kus | 1 |  |  | 0 |  |  |  | základní | 0 | 0 | 0 | 0 | 0 | 0 | 0 | 0 | 0 | 16 | K | 2 |  |  |  | ROZPOCET | 0 | 0 | 0 | 0 | 0 | 1 | 0 | 16 | 148
75 | K | 998766102 | Přesun hmot pro konstrukce truhlářské stanovený z hmotnosti přesunovaného materiálu vodorovná dopravní vzdálenost do 50 m základní v objektech výšky přes 6 do 12 m | t | 1.097 | 0 |  | 0 |  |  |  | základní | 0 | 0 | 0 | 0 | 0 | 0 | 0 | 0 | 0 | 16 | K | 2 |  |  |  | ROZPOCET | 0 | 0 | 0 | 0 | 0 | 1 | 0 | 16 | 150
| D | 771 | Podlahy z dlaždic |  |  |  |  | 0 | [5 empty] | 0 | 0 |  | 0 |  | 0 |  | 0 | 2 | D | 1 |  |  |  | ROZPOCET | [6 empty] | 0
76 | K | 771111011 | Příprava podkladu před provedením dlažby vysátí podlah | m2 | 111.1 | 0 |  | 0 |  |  |  | základní | 0 | 0 | 0 | 0 | 0 | 0 | 0 | 0 | 0 | 16 | K | 2 |  |  |  | ROZPOCET | 0 | 0 | 0 | 0 | 0 | 1 | 0 | 16 | 152
| VV |  | m.č. 1.03 - 1.07, 1.11, 1.26, 1.28, 1.30 | [19 empty] | VV | 2 | 1 | True | 0 | ROZPOCET
| VV |  | 55,9 |  | 55.9 | [17 empty] | VV | 2 | 2 | True | 0 | ROZPOCET
| VV |  | m.č. 1.02 | [19 empty] | VV | 2 | 1 | True | 0 | ROZPOCET
| VV |  | 55,2 |  | 55.2 | [17 empty] | VV | 2 | 2 | True | 0 | ROZPOCET
| VV |  | Součet |  | 111.1 | [17 empty] | VV | 2 | 4 | True | 1 | ROZPOCET
77 | K | 771121011 | Příprava podkladu před provedením dlažby nátěr penetrační na podlahu | m2 | 111.1 |  |  | 0 |  |  |  | základní | 0 | 0 | 0 | 0 | 0 | 0 | 0 | 0 | 0 | 16 | K | 2 |  |  |  | ROZPOCET | 0 | 0 | 0 | 0 | 0 | 1 | 0 | 16 | 154
| VV |  | m.č. 1.03 - 1.07, 1.11, 1.26, 1.28, 1.30 | [19 empty] | VV | 2 | 1 | True | 0 | ROZPOCET
| VV |  | 55,9 |  | 55.9 | [17 empty] | VV | 2 | 2 | True | 0 | ROZPOCET
| VV |  | m.č. 1.02 | [19 empty] | VV | 2 | 1 | True | 0 | ROZPOCET
| VV |  | 55,2 |  | 55.2 | [17 empty] | VV | 2 | 2 | True | 0 | ROZPOCET
| VV |  | Součet |  | 111.1 | [17 empty] | VV | 2 | 4 | True | 1 | ROZPOCET
78 | K | 771474111 | Montáž soklů z dlaždic keramických lepených cementovým flexibilním lepidlem rovných, výšky do 65 mm | m | 106.5 |  |  | 0 |  |  |  | základní | 0 | 0 | 0 | 0 | 0 | 0 | 0 | 0 | 0 | 16 | K | 2 |  |  |  | ROZPOCET | 0 | 0 | 0 | 0 | 0 | 1 | 0 | 16 | 156
| VV |  | 106,5 |  | 106.5 | [17 empty] | VV | 2 | 2 | True | 0 | ROZPOCET
| VV |  | Součet |  | 106.5 | [17 empty] | VV | 2 | 4 | True | 1 | ROZPOCET
79 | M | M61184 | sokl keramický mrazuvzdorný povrch hladký/matný tl do 10mm výšky do 60mm | m | 117.15 |  |  | 0 |  |  |  | základní | 0 | 0 | 0 | 0 | 0 | 0 | 0 | 0 | 0 | 32 | M | 2 |  |  |  | ROZPOCET | 0 | 0 | 0 | 0 | 0 | 1 | 0 | 16 | 158
| VV |  | 106,5*1,1 "Přepočtené koeficientem množství |  | 117.15 | [17 empty] | VV | 2 | 2 | True | 0 | ROZPOCET
| VV |  | Součet |  | 117.15 | [17 empty] | VV | 2 | 4 | True | 1 | ROZPOCET
80 | K | 771574412 | Montáž podlah z dlaždic keramických lepených cementovým flexibilním lepidlem hladkých, tloušťky do 10 mm přes 0,5 do 2 ks/m2 | m2 | 55.2 |  |  | 0 |  |  |  | základní | 0 | 0 | 0 | 0 | 0 | 0 | 0 | 0 | 0 | 16 | K | 2 |  |  |  | ROZPOCET | 0 | 0 | 0 | 0 | 0 | 1 | 0 | 16 | 160
| VV |  | m.č. 1.02 | [19 empty] | VV | 2 | 1 | True | 0 | ROZPOCET
| VV |  | 55,2 |  | 55.2 | [17 empty] | VV | 2 | 2 | True | 0 | ROZPOCET
| VV |  | Součet |  | 55.2 | [17 empty] | VV | 2 | 4 | True | 1 | ROZPOCET
81 | M | 59761141 | dlažba keramická slinutá mrazuvzdorná R9/A povrch hladký/matný tl do 10mm přes 0,5 do 2ks/m2 | m2 | 63.48 |  |  | 0 |  |  |  | základní | 0 | 0 | 0 | 0 | 0 | 0 | 0 | 0 | 0 | 32 | M | 2 |  |  |  | ROZPOCET | 0 | 0 | 0 | 0 | 0 | 1 | 0 | 16 | 162
| VV |  | 55,2*1,15 "Přepočtené koeficientem množství |  | 63.48 | [17 empty] | VV | 2 | 2 | True | 0 | ROZPOCET
| VV |  | Součet |  | 63.48 | [17 empty] | VV | 2 | 4 | True | 1 | ROZPOCET
82 | K | 771574413 | Montáž podlah z dlaždic keramických lepených cementovým flexibilním lepidlem hladkých, tloušťky do 10 mm přes 2 do 4 ks/m2 | m2 | 44.5 |  |  | 0 |  |  |  | základní | 0 | 0 | 0 | 0 | 0 | 0 | 0 | 0 | 0 | 16 | K | 2 |  |  |  | ROZPOCET | 0 | 0 | 0 | 0 | 0 | 1 | 0 | 16 | 164
| VV |  | m.č. 1.03 - 1.07, 1.11, 1.26, 1.28, 1.30 | [19 empty] | VV | 2 | 1 | True | 0 | ROZPOCET
| VV |  | 55,9-11,4 |  | 44.5 | [17 empty] | VV | 2 | 2 | True | 0 | ROZPOCET
| VV |  | Součet |  | 44.5 | [17 empty] | VV | 2 | 4 | True | 1 | ROZPOCET
83 | M | 59761136 | dlažba keramická slinutá mrazuvzdorná povrch hladký/lesklý tl do 10mm přes 2 do 4ks/m2 | m2 | 51.175 |  |  | 0 |  |  |  | základní | 0 | 0 | 0 | 0 | 0 | 0 | 0 | 0 | 0 | 32 | M | 2 |  |  |  | ROZPOCET | 0 | 0 | 0 | 0 | 0 | 1 | 0 | 16 | 166
| VV |  | 44,5*1,15 "Přepočtené koeficientem množství |  | 51.175 | [17 empty] | VV | 2 | 2 | True | 0 | ROZPOCET
| VV |  | Součet |  | 51.175 | [17 empty] | VV | 2 | 4 | True | 1 | ROZPOCET
84 | K | R71574915 | Oprava podlah z dlaždic keramických včetně doplnění dlažby - replikou stávající dlažby | m2 | 189.4 |  |  | 0 |  |  |  | základní | 0 | 0 | 0 | 0 | 0 | 0 | 0 | 0 | 0 | 16 | K | 2 |  |  |  | ROZPOCET | 0 | 0 | 0 | 0 | 0 | 1 | 0 | 16 | 168
| VV |  | m.č. 1.01, 1.02 ,1.31 | [19 empty] | VV | 2 | 1 | True | 0 | ROZPOCET
| VV |  | 108,5+55,2+25,7 |  | 189.4 | [17 empty] | VV | 2 | 2 | True | 0 | ROZPOCET
| VV |  | Součet |  | 189.4 | [17 empty] | VV | 2 | 4 | True | 1 | ROZPOCET
85 | K | R77115434 | Zpětná montáž podlah z dlaždic keramických historických lepených cementovým flexibilním lepidlem | m2 | 11.5 |  |  | 0 |  |  |  | základní | 0 | 0 | 0 | 0 | 0 | 0 | 0 | 0 | 0 | 16 | K | 2 |  |  |  | ROZPOCET | 0 | 0 | 0 | 0 | 0 | 1 | 0 | 16 | 170
| VV |  | m.č. 1.26 | [19 empty] | VV | 2 | 1 | True | 0 | ROZPOCET
| VV |  | 11,5 |  | 11.5 | [17 empty] | VV | 2 | 2 | True | 0 | ROZPOCET
| VV |  | Součet |  | 11.5 | [17 empty] | VV | 2 | 4 | True | 1 | ROZPOCET
86 | K | 771577211 | Montáž podlah z dlaždic keramických lepených cementovým flexibilním lepidlem Příplatek k cenám za plochu do 5 m2 jednotlivě | m2 | 3.9 | 0 |  | 0 |  |  |  | základní | 0 | 0 | 0 | 0 | 0 | 0 | 0 | 0 | 0 | 16 | K | 2 |  |  |  | ROZPOCET | 0 | 0 | 0 | 0 | 0 | 1 | 0 | 16 | 172
| VV |  | m.č. 1.04 | [19 empty] | VV | 2 | 1 | True | 0 | ROZPOCET
| VV |  | 3,9 |  | 3.9 | [17 empty] | VV | 2 | 2 | True | 0 | ROZPOCET
| VV |  | Součet |  | 3.9 | [17 empty] | VV | 2 | 4 | True | 1 | ROZPOCET
87 | K | 771591112 | Izolace podlahy pod dlažbu nátěrem nebo stěrkou ve dvou vrstvách | m2 | 3.9 |  |  | 0 |  |  |  | základní | 0 | 0 | 0 | 0 | 0 | 0 | 0 | 0 | 0 | 16 | K | 2 |  |  |  | ROZPOCET | 0 | 0 | 0 | 0 | 0 | 1 | 0 | 16 | 174
| VV |  | pouze do vlhkých prostor | [19 empty] | VV | 2 | 1 | True | 0 | ROZPOCET
| VV |  | m.č. 1.04 | [19 empty] | VV | 2 | 1 | True | 0 | ROZPOCET
| VV |  | 3,9 |  | 3.9 | [17 empty] | VV | 2 | 2 | True | 0 | ROZPOCET
| VV |  | Součet |  | 3.9 | [17 empty] | VV | 2 | 4 | True | 1 | ROZPOCET
88 | K | 771591115 | Podlahy - dokončovací práce spárování silikonem | m | 114.05 |  |  | 0 |  |  |  | základní | 0 | 0 | 0 | 0 | 0 | 0 | 0 | 0 | 0 | 16 | K | 2 |  |  |  | ROZPOCET | 0 | 0 | 0 | 0 | 0 | 1 | 0 | 16 | 176
| VV |  | 84,85+29,2 |  | 114.05 | [17 empty] | VV | 2 | 2 | True | 0 | ROZPOCET
| VV |  | Součet |  | 114.05 | [17 empty] | VV | 2 | 4 | True | 1 | ROZPOCET
89 | K | 771591241 | Izolace podlahy pod dlažbu těsnícími izolačními pásy vnitřní kout | kus | 4 |  |  | 0 |  |  |  | základní | 0 | 0 | 0 | 0 | 0 | 0 | 0 | 0 | 0 | 16 | K | 2 |  |  |  | ROZPOCET | 0 | 0 | 0 | 0 | 0 | 1 | 0 | 16 | 178
| VV |  | pouze do vlhkých prostor | [19 empty] | VV | 2 | 1 | True | 0 | ROZPOCET
| VV |  | m.č. 1.04 | [19 empty] | VV | 2 | 1 | True | 0 | ROZPOCET
| VV |  | 4 |  | 4 | [17 empty] | VV | 2 | 2 | True | 0 | ROZPOCET
| VV |  | Součet |  | 4 | [17 empty] | VV | 2 | 4 | True | 1 | ROZPOCET
90 | K | 771591264 | Izolace podlahy pod dlažbu těsnícími izolačními pásy mezi podlahou a stěnu | m | 8 |  |  | 0 |  |  |  | základní | 0 | 0 | 0 | 0 | 0 | 0 | 0 | 0 | 0 | 16 | K | 2 |  |  |  | ROZPOCET | 0 | 0 | 0 | 0 | 0 | 1 | 0 | 16 | 180
| VV |  | pouze do vlhkých prostor | [19 empty] | VV | 2 | 1 | True | 0 | ROZPOCET
| VV |  | m.č. 1.04 | [19 empty] | VV | 2 | 1 | True | 0 | ROZPOCET
| VV |  | 8 |  | 8 | [17 empty] | VV | 2 | 2 | True | 0 | ROZPOCET
| VV |  | Součet |  | 8 | [17 empty] | VV | 2 | 4 | True | 1 | ROZPOCET
91 | K | 771592011 | Čištění vnitřních ploch po položení dlažby podlah nebo schodišť chemickými prostředky | m2 | 111.1 |  |  | 0 |  |  |  | základní | 0 | 0 | 0 | 0 | 0 | 0 | 0 | 0 | 0 | 16 | K | 2 |  |  |  | ROZPOCET | 0 | 0 | 0 | 0 | 0 | 1 | 0 | 16 | 182
| VV |  | m.č. 1.03 - 1.07, 1.11, 1.26, 1.28, 1.30 | [19 empty] | VV | 2 | 1 | True | 0 | ROZPOCET
| VV |  | 55,9 |  | 55.9 | [17 empty] | VV | 2 | 2 | True | 0 | ROZPOCET
| VV |  | m.č. 1.02 | [19 empty] | VV | 2 | 1 | True | 0 | ROZPOCET
| VV |  | 55,2 |  | 55.2 | [17 empty] | VV | 2 | 2 | True | 0 | ROZPOCET
| VV |  | Součet |  | 111.1 | [17 empty] | VV | 2 | 4 | True | 1 | ROZPOCET
92 | K | 998771102 | Přesun hmot pro podlahy z dlaždic stanovený z hmotnosti přesunovaného materiálu vodorovná dopravní vzdálenost do 50 m základní v objektech výšky přes 6 do 12 m | t | 4.16 | 0 |  | 0 |  |  |  | základní | 0 | 0 | 0 | 0 | 0 | 0 | 0 | 0 | 0 | 16 | K | 2 |  |  |  | ROZPOCET | 0 | 0 | 0 | 0 | 0 | 1 | 0 | 16 | 184
| D | 781 | Dokončovací práce - obklady |  |  |  |  | 0 | [5 empty] | 0 | 0 |  | 0 |  | 0 |  | 0 | 2 | D | 1 |  |  |  | ROZPOCET | [6 empty] | 0
93 | K | 781111011 | Příprava podkladu před provedením obkladu oprášení (ometení) stěny | m2 | 16 | 0 |  | 0 |  |  |  | základní | 0 | 0 | 0 | 0 | 0 | 0 | 0 | 0 | 0 | 16 | K | 2 |  |  |  | ROZPOCET | 0 | 0 | 0 | 0 | 0 | 1 | 0 | 16 | 186
| VV |  | m.č. 1.04 | [19 empty] | VV | 2 | 1 | True | 0 | ROZPOCET
| VV |  | 8*2 |  | 16 | [17 empty] | VV | 2 | 2 | True | 0 | ROZPOCET
| VV |  | Součet |  | 16 | [17 empty] | VV | 2 | 4 | True | 1 | ROZPOCET
94 | K | 781121011 | Příprava podkladu před provedením obkladu nátěr penetrační na stěnu | m2 | 16 |  |  | 0 |  |  |  | základní | 0 | 0 | 0 | 0 | 0 | 0 | 0 | 0 | 0 | 16 | K | 2 |  |  |  | ROZPOCET | 0 | 0 | 0 | 0 | 0 | 1 | 0 | 16 | 188
| VV |  | m.č. 1.04 | [19 empty] | VV | 2 | 1 | True | 0 | ROZPOCET
| VV |  | 8*2 |  | 16 | [17 empty] | VV | 2 | 2 | True | 0 | ROZPOCET
| VV |  | Součet |  | 16 | [17 empty] | VV | 2 | 4 | True | 1 | ROZPOCET
95 | K | 781131112 | Izolace stěny pod obklad izolace nátěrem nebo stěrkou ve dvou vrstvách | m2 | 16 |  |  | 0 |  |  |  | základní | 0 | 0 | 0 | 0 | 0 | 0 | 0 | 0 | 0 | 16 | K | 2 |  |  |  | ROZPOCET | 0 | 0 | 0 | 0 | 0 | 1 | 0 | 16 | 190
| VV |  | pouze do vlhkých prostor | [19 empty] | VV | 2 | 1 | True | 0 | ROZPOCET
| VV |  | m.č. 1.04 | [19 empty] | VV | 2 | 1 | True | 0 | ROZPOCET
| VV |  | 8*2 |  | 16 | [17 empty] | VV | 2 | 2 | True | 0 | ROZPOCET
| VV |  | Součet |  | 16 | [17 empty] | VV | 2 | 4 | True | 1 | ROZPOCET
96 | K | 781131232 | Izolace stěny pod obklad izolace těsnícími izolačními pásy pro styčné nebo dilatační spáry | m | 8 |  |  | 0 |  |  |  | základní | 0 | 0 | 0 | 0 | 0 | 0 | 0 | 0 | 0 | 16 | K | 2 |  |  |  | ROZPOCET | 0 | 0 | 0 | 0 | 0 | 1 | 0 | 16 | 192
| VV |  | 4*2 |  | 8 | [17 empty] | VV | 2 | 2 | True | 0 | ROZPOCET
| VV |  | Součet |  | 8 | [17 empty] | VV | 2 | 4 | True | 1 | ROZPOCET
97 | K | 781472212 | Montáž keramických obkladů stěn lepených cementovým flexibilním lepidlem hladkých přes 0,5 do 2 ks/m2 | m2 | 16 |  |  | 0 |  |  |  | základní | 0 | 0 | 0 | 0 | 0 | 0 | 0 | 0 | 0 | 16 | K | 2 |  |  |  | ROZPOCET | 0 | 0 | 0 | 0 | 0 | 1 | 0 | 16 | 194
| VV |  | m.č. 1.04 | [19 empty] | VV | 2 | 1 | True | 0 | ROZPOCET
| VV |  | 8*2 |  | 16 | [17 empty] | VV | 2 | 2 | True | 0 | ROZPOCET
| VV |  | Součet |  | 16 | [17 empty] | VV | 2 | 4 | True | 1 | ROZPOCET
98 | M | M61703 | obklad keramický nemrazuvzdorný povrch hladký/lesklý tl do 10mm přes do 2ks/m2 | m2 | 18.4 |  |  | 0 |  |  |  | základní | 0 | 0 | 0 | 0 | 0 | 0 | 0 | 0 | 0 | 32 | M | 2 |  |  |  | ROZPOCET | 0 | 0 | 0 | 0 | 0 | 1 | 0 | 16 | 196
| VV |  | 16*1,15 "Přepočtené koeficientem množství |  | 18.4 | [17 empty] | VV | 2 | 2 | True | 0 | ROZPOCET
| VV |  | Součet |  | 18.4 | [17 empty] | VV | 2 | 4 | True | 1 | ROZPOCET
99 | K | 781495115 | Obklad - dokončující práce ostatní práce spárování silikonem | m | 8 |  |  | 0 |  |  |  | základní | 0 | 0 | 0 | 0 | 0 | 0 | 0 | 0 | 0 | 16 | K | 2 |  |  |  | ROZPOCET | 0 | 0 | 0 | 0 | 0 | 1 | 0 | 16 | 198
| VV |  | m.č. 1.04 | [19 empty] | VV | 2 | 1 | True | 0 | ROZPOCET
| VV |  | 4*2 |  | 8 | [17 empty] | VV | 2 | 2 | True | 0 | ROZPOCET
| VV |  | Součet |  | 8 | [17 empty] | VV | 2 | 4 | True | 1 | ROZPOCET
100 | K | 781495142 | Obklad - dokončující práce průnik obkladem kruhový, bez izolace přes DN 30 do DN 90 | kus | 6 | 0 |  | 0 |  |  |  | základní | 0 | 0 | 0 | 0 | 0 | 0 | 0 | 0 | 0 | 16 | K | 2 |  |  |  | ROZPOCET | 0 | 0 | 0 | 0 | 0 | 1 | 0 | 16 | 200
| VV |  | 3*2 |  | 6 | [17 empty] | VV | 2 | 2 | True | 0 | ROZPOCET
| VV |  | Součet |  | 6 | [17 empty] | VV | 2 | 4 | True | 1 | ROZPOCET
101 | K | 781495211 | Čištění vnitřních ploch po provedení obkladu stěn chemickými prostředky | m2 | 16 |  |  | 0 |  |  |  | základní | 0 | 0 | 0 | 0 | 0 | 0 | 0 | 0 | 0 | 16 | K | 2 |  |  |  | ROZPOCET | 0 | 0 | 0 | 0 | 0 | 1 | 0 | 16 | 202
| VV |  | m.č. 1.04 | [19 empty] | VV | 2 | 1 | True | 0 | ROZPOCET
| VV |  | 8*2 |  | 16 | [17 empty] | VV | 2 | 2 | True | 0 | ROZPOCET
| VV |  | Součet |  | 16 | [17 empty] | VV | 2 | 4 | True | 1 | ROZPOCET
102 | K | 998781102 | Přesun hmot pro obklady keramické stanovený z hmotnosti přesunovaného materiálu vodorovná dopravní vzdálenost do 50 m základní v objektech výšky přes 6 do 12 m | t | 0.515 | 0 |  | 0 |  |  |  | základní | 0 | 0 | 0 | 0 | 0 | 0 | 0 | 0 | 0 | 16 | K | 2 |  |  |  | ROZPOCET | 0 | 0 | 0 | 0 | 0 | 1 | 0 | 16 | 204
| D | 783 | Dokončovací práce - nátěry |  |  |  |  | 0 | [5 empty] | 0 | 0 |  | 0 |  | 0 |  | 0 | 2 | D | 1 |  |  |  | ROZPOCET | [6 empty] | 0
103 | K | 783301303 | Příprava podkladu zámečnických konstrukcí před provedením nátěru odrezivění odrezovačem bezoplachovým | m2 | 7.5 |  |  | 0 |  |  |  | základní | 0 | 0 | 0 | 0 | 0 | 0 | 0 | 0 | 0 | 16 | K | 2 |  |  |  | ROZPOCET | 0 | 0 | 0 | 0 | 0 | 1 | 0 | 16 | 206
| VV |  | stávající futra vnitřních dveří | [19 empty] | VV | 2 | 1 | True | 0 | ROZPOCET
| VV |  | 2,5*3 |  | 7.5 | [17 empty] | VV | 2 | 2 | True | 0 | ROZPOCET
| VV |  | Součet |  | 7.5 | [17 empty] | VV | 2 | 4 | True | 1 | ROZPOCET
104 | K | 783301313 | Příprava podkladu zámečnických konstrukcí před provedením nátěru odmaštění odmašťovačem ředidlovým | m2 | 10 |  |  | 0 |  |  |  | základní | 0 | 0 | 0 | 0 | 0 | 0 | 0 | 0 | 0 | 16 | K | 2 |  |  |  | ROZPOCET | 0 | 0 | 0 | 0 | 0 | 1 | 0 | 16 | 208
| VV |  | nové futra | [19 empty] | VV | 2 | 1 | True | 0 | ROZPOCET
| VV |  | 2,5*4 |  | 10 | [17 empty] | VV | 2 | 2 | True | 0 | ROZPOCET
| VV |  | Součet |  | 10 | [17 empty] | VV | 2 | 4 | True | 1 | ROZPOCET
105 | K | 783314101 | Základní nátěr zámečnických konstrukcí jednonásobný syntetický | m2 | 17.5 |  |  | 0 |  |  |  | základní | 0 | 0 | 0 | 0 | 0 | 0 | 0 | 0 | 0 | 16 | K | 2 |  |  |  | ROZPOCET | 0 | 0 | 0 | 0 | 0 | 1 | 0 | 16 | 210
| VV |  | nové futra | [19 empty] | VV | 2 | 1 | True | 0 | ROZPOCET
| VV |  | 2,5*4 |  | 10 | [17 empty] | VV | 2 | 2 | True | 0 | ROZPOCET
| VV |  | stávající futra vnitřních dveří | [19 empty] | VV | 2 | 1 | True | 0 | ROZPOCET
| VV |  | 2,5*3 |  | 7.5 | [17 empty] | VV | 2 | 2 | True | 0 | ROZPOCET
| VV |  | Součet |  | 17.5 | [17 empty] | VV | 2 | 4 | True | 1 | ROZPOCET
106 | K | 783315101 | Mezinátěr zámečnických konstrukcí jednonásobný syntetický standardní | m2 | 17.5 |  |  | 0 |  |  |  | základní | 0 | 0 | 0 | 0 | 0 | 0 | 0 | 0 | 0 | 16 | K | 2 |  |  |  | ROZPOCET | 0 | 0 | 0 | 0 | 0 | 1 | 0 | 16 | 212
| VV |  | nové futra | [19 empty] | VV | 2 | 1 | True | 0 | ROZPOCET
| VV |  | 2,5*4 |  | 10 | [17 empty] | VV | 2 | 2 | True | 0 | ROZPOCET
| VV |  | stávající futra vnitřních dveří | [19 empty] | VV | 2 | 1 | True | 0 | ROZPOCET
| VV |  | 2,5*3 |  | 7.5 | [17 empty] | VV | 2 | 2 | True | 0 | ROZPOCET
| VV |  | Součet |  | 17.5 | [17 empty] | VV | 2 | 4 | True | 1 | ROZPOCET
107 | K | 783317101 | Krycí nátěr (email) zámečnických konstrukcí jednonásobný syntetický standardní | m2 | 17.5 |  |  | 0 |  |  |  | základní | 0 | 0 | 0 | 0 | 0 | 0 | 0 | 0 | 0 | 16 | K | 2 |  |  |  | ROZPOCET | 0 | 0 | 0 | 0 | 0 | 1 | 0 | 16 | 214
| VV |  | nové futra | [19 empty] | VV | 2 | 1 | True | 0 | ROZPOCET
| VV |  | 2,5*4 |  | 10 | [17 empty] | VV | 2 | 2 | True | 0 | ROZPOCET
| VV |  | stávající futra vnitřních dveří | [19 empty] | VV | 2 | 1 | True | 0 | ROZPOCET
| VV |  | 2,5*3 |  | 7.5 | [17 empty] | VV | 2 | 2 | True | 0 | ROZPOCET
| VV |  | Součet |  | 17.5 | [17 empty] | VV | 2 | 4 | True | 1 | ROZPOCET
108 | K | R7831857 | Zlacení nápisu nad katafalkem, restaurátorské práce, postup v souladu s NPU | kus | 1 |  |  | 0 |  |  |  | základní | 0 | 0 | 0 | 0 | 0 | 0 | 0 | 0 | 0 | 16 | K | 2 |  |  |  | ROZPOCET | 0 | 0 | 0 | 0 | 0 | 1 | 0 | 16 | 216
109 | K | R7831892 | Obnova hnědého nátěru katafalku, svícnů a schodiště na kůr, restaurátorské práce, postup v souladu s NPU | kus | 1 |  |  | 0 |  |  |  | základní | 0 | 0 | 0 | 0 | 0 | 0 | 0 | 0 | 0 | 16 | K | 2 |  |  |  | ROZPOCET | 0 | 0 | 0 | 0 | 0 | 1 | 0 | 16 | 218
| D | 784 | Dokončovací práce - malby a tapety |  |  |  |  | 0 | [5 empty] | 0 | 0 |  | 0 |  | 0 |  | 0 | 2 | D | 1 |  |  |  | ROZPOCET | [6 empty] | 0
110 | K | 784181101 | Penetrace podkladu jednonásobná základní akrylátová bezbarvá v místnostech výšky do 3,80 m | m2 | 744.575 |  |  | 0 |  |  |  | základní | 0 | 0 | 0 | 0 | 0 | 0 | 0 | 0 | 0 | 16 | K | 2 |  |  |  | ROZPOCET | 0 | 0 | 0 | 0 | 0 | 1 | 0 | 16 | 220
| VV |  | Stropy | [19 empty] | VV | 2 | 1 | True | 0 | ROZPOCET
| VV |  | 96,4+23,5 |  | 119.9 | [17 empty] | VV | 2 | 2 | True | 0 | ROZPOCET
| VV |  | stěny | [19 empty] | VV | 2 | 1 | True | 0 | ROZPOCET
| VV |  | 183,05*3,5 |  | 640.675 | [17 empty] | VV | 2 | 2 | True | 0 | ROZPOCET
| VV |  | -obklad | [19 empty] | VV | 2 | 1 | True | 0 | ROZPOCET
| VV |  | -16 |  | -16 | [17 empty] | VV | 2 | 2 | True | 0 | ROZPOCET
| VV |  | Součet |  | 744.575 | [17 empty] | VV | 2 | 4 | True | 1 | ROZPOCET
111 | K | 784211101 | Malby z malířských směsí oděruvzdorných za mokra dvojnásobné, bílé za mokra oděruvzdorné výborně v místnostech výšky do 3,80 m | m2 | 744.575 |  |  | 0 |  |  |  | základní | 0 | 0 | 0 | 0 | 0 | 0 | 0 | 0 | 0 | 16 | K | 2 |  |  |  | ROZPOCET | 0 | 0 | 0 | 0 | 0 | 1 | 0 | 16 | 222
| VV |  | viz položka č. 784181101 | [19 empty] | VV | 2 | 1 | True | 0 | ROZPOCET
| VV |  | 744,575 |  | 744.575 | [17 empty] | VV | 2 | 2 | True | 0 | ROZPOCET
| VV |  | Součet |  | 744.575 | [17 empty] | VV | 2 | 4 | True | 1 | ROZPOCET

## SO 203.a - Silnoproud
[10 empty] | >> skryté sloupce << | [12 empty] | {23f6dcda-b68e-4319-8af1-c2806c98e972}
2
| KRYCÍ LIST SOUPISU PRACÍ | [9 empty] | v --- níže se nacházejí doplnkové a pomocné údaje k sestavám --- v | [11 empty] | False
Stavba:
Rekonstrukce historické budovy krematoria Nymburk 25.10.2024
Objekt:
SO 203.a - Silnoproud
| KSO: |  |  |  |  | CC-CZ:
| Místo: |  |  |  |  | Datum: | 6. 12. 2024
| Zadavatel: |  |  |  |  | IČ: | 239500
|  | Město Nymburk |  |  |  | DIČ:
| Zhotovitel: |  |  |  |  | IČ: | 0
|  | vyplň údaj |  |  |  | DIČ: | 0
| Projektant: |  |  |  |  | IČ:
|  | Ing. Ivan Blažek |  |  |  | DIČ:
| Zpracovatel: |  |  |  |  | IČ:
|  | Jaroslav Kudláček |  |  |  | DIČ:
Poznámka:
|  | Materiál | [5 empty] | 0
|  | Montáž | [5 empty] | 0
| Cena bez DPH | [6 empty] | 0
|  |  | Základ daně |  |  | Sazba daně |  | Výše daně
| DPH | základní | 0 |  |  | 21% |  | 0
|  | snížená | 0 |  |  | 12% |  | 0
|  | zákl. přenesená | 0 |  |  | 21% |  | 0
|  | sníž. přenesená | 0 |  |  | 12% |  | 0
|  | nulová | 0 |  |  | 0% |  | 0
| Cena s DPH |  |  | v | CZK |  |  | 0
| Projektant |  |  | Zpracovatel
| Datum a podpis: |  | Razítko | Datum a podpis: |  |  | Razítko
| Objednavatel |  |  | Zhotovitel
| Datum a podpis: |  | Razítko | Datum a podpis: |  |  | Razítko
REKAPITULACE ČLENĚNÍ SOUPISU PRACÍ
Stavba:
Rekonstrukce historické budovy krematoria Nymburk 25.10.2024
Objekt:
SO 203.a - Silnoproud
Místo: | [5 empty] | Datum: | 6. 12. 2024
Zadavatel: |  |  | Město Nymburk |  |  | Projektant: | Ing. Ivan Blažek
Zhotovitel: |  |  | vyplň údaj |  |  | Zpracovatel: | Jaroslav Kudláček
Kód dílu - Popis | [5 empty] | Materiál [CZK] | Montáž [CZK] | Cena celkem [CZK]
Náklady ze soupisu prací | [5 empty] | 0 | 0 | 0 | [15 empty] | -1
| HSV - Práce a dodávky HSV |  |  |  |  | 0 | 0 | 0
| 1 - Zemní práce |  |  |  |  | 0 | 0 | 0
| 998 - Přesun hmot |  |  |  |  | 0 | 0 | 0
| PSV - Práce a dodávky PSV |  |  |  |  | 0 | 0 | 0
| 741 - Elektroinstalace - silnoproud |  |  |  |  | 0 | 0 | 0
| M - Práce a dodávky M |  |  |  |  | 0 | 0 | 0
| 46-M - Zemní práce při extr.mont.pracích |  |  |  |  | 0 | 0 | 0
SOUPIS PRACÍ
Stavba:
Rekonstrukce historické budovy krematoria Nymburk 25.10.2024
Objekt:
SO 203.a - Silnoproud
Místo: | [5 empty] | Datum: | 6. 12. 2024
Zadavatel: |  |  | Město Nymburk |  |  | Projektant: | Ing. Ivan Blažek
Zhotovitel: |  |  | vyplň údaj |  |  | Zpracovatel: | Jaroslav Kudláček
PČ | Typ | Kód | Popis | MJ | Množství | J. materiál [CZK] | J. montáž [CZK] | Cena celkem [CZK] | Cenová soustava |  |  | DPH | J.cena [CZK] | Materiál celkem [CZK] | Montáž celkem [CZK] | J. Nh [h] | Nh celkem [h] | J. hmotnost [t] | Hmotnost celkem [t] | J. suť [t] | Suť Celkem [t]
Náklady soupisu celkem | [7 empty] | 0 | [5 empty] | 0 | 0 |  | 0 |  | 0 |  | 0 |  | D | -1 | [10 empty] | 0
| D | HSV | Práce a dodávky HSV |  |  |  |  | 0 | [5 empty] | 0 | 0 |  | 0 |  | 0 |  | 0 | 1 | D | 0 |  |  |  | ROZPOCET | [6 empty] | 0
| D | 1 | Zemní práce |  |  |  |  | 0 | [5 empty] | 0 | 0 |  | 0 |  | 0 |  | 0 | 1 | D | 1 |  |  |  | ROZPOCET | [6 empty] | 0
1 | K | 132254103 | Hloubení zapažených rýh šířky do 800 mm strojně s urovnáním dna do předepsaného profilu a spádu v hornině třídy těžitelnosti I skupiny 3 přes 50 do 100 m3 | m3 | 60 | 0 |  | 0 |  |  |  | základní | 0 | 0 | 0 | 0 | 0 | 0 | 0 | 0 | 0 | 4 | K | 2 |  |  |  | ROZPOCET | 0 | 0 | 0 | 0 | 0 | 1 | 0 | 4 | 2
| VV |  | přívod | [19 empty] | VV | 2 | 1 | True | 0 | ROZPOCET
| VV |  | 75*0,8*1 |  | 60 | [17 empty] | VV | 2 | 2 | True | 0 | ROZPOCET
| VV |  | Součet |  | 60 | [17 empty] | VV | 2 | 4 | True | 1 | ROZPOCET
2 | K | 151811131 | Zřízení pažicích boxů pro pažení a rozepření stěn rýh podzemního vedení hloubka výkopu do 4 m, šířka do 1,2 m | m2 | 150 |  |  | 0 |  |  |  | základní | 0 | 0 | 0 | 0 | 0 | 0 | 0 | 0 | 0 | 4 | K | 2 |  |  |  | ROZPOCET | 0 | 0 | 0 | 0 | 0 | 1 | 0 | 4 | 4
| VV |  | přívod | [19 empty] | VV | 2 | 1 | True | 0 | ROZPOCET
| VV |  | 75*2*1 |  | 150 | [17 empty] | VV | 2 | 2 | True | 0 | ROZPOCET
| VV |  | Součet |  | 150 | [17 empty] | VV | 2 | 4 | True | 1 | ROZPOCET
3 | K | 151811231 | Odstranění pažicích boxů pro pažení a rozepření stěn rýh podzemního vedení hloubka výkopu do 4 m, šířka do 1,2 m | m2 | 150 | 0 |  | 0 |  |  |  | základní | 0 | 0 | 0 | 0 | 0 | 0 | 0 | 0 | 0 | 4 | K | 2 |  |  |  | ROZPOCET | 0 | 0 | 0 | 0 | 0 | 1 | 0 | 4 | 6
4 | K | 162751117 | Vodorovné přemístění výkopku nebo sypaniny po suchu na obvyklém dopravním prostředku, bez naložení výkopku, avšak se složením bez rozhrnutí z horniny třídy těžitelnosti I skupiny 1 až 3 na vzdálenost přes 9 000 do 10 000 m | m3 | 24 | 0 |  | 0 |  |  |  | základní | 0 | 0 | 0 | 0 | 0 | 0 | 0 | 0 | 0 | 4 | K | 2 |  |  |  | ROZPOCET | 0 | 0 | 0 | 0 | 0 | 1 | 0 | 4 | 8
| VV |  | 60 |  | 60 | [17 empty] | VV | 2 | 2 | True | 0 | ROZPOCET
| VV |  | -36 |  | -36 | [17 empty] | VV | 2 | 2 | True | 0 | ROZPOCET
| VV |  | Součet |  | 24 | [17 empty] | VV | 2 | 4 | True | 1 | ROZPOCET
5 | K | 162751119 | Vodorovné přemístění výkopku nebo sypaniny po suchu na obvyklém dopravním prostředku, bez naložení výkopku, avšak se složením bez rozhrnutí z horniny třídy těžitelnosti I skupiny 1 až 3 na vzdálenost Příplatek k ceně za každých dalších i započatých 1 000 | m3 | 240 | 0 |  | 0 |  |  |  | základní | 0 | 0 | 0 | 0 | 0 | 0 | 0 | 0 | 0 | 4 | K | 2 |  |  |  | ROZPOCET | 0 | 0 | 0 | 0 | 0 | 1 | 0 | 4 | 10
| VV |  | 24*10 |  | 240 | [17 empty] | VV | 2 | 2 | True | 0 | ROZPOCET
| VV |  | Součet |  | 240 | [17 empty] | VV | 2 | 4 | True | 1 | ROZPOCET
6 | K | 167151101 | Nakládání, skládání a překládání neulehlého výkopku nebo sypaniny strojně nakládání, množství do 100 m3, z horniny třídy těžitelnosti I, skupiny 1 až 3 | m3 | 24 | 0 |  | 0 |  |  |  | základní | 0 | 0 | 0 | 0 | 0 | 0 | 0 | 0 | 0 | 4 | K | 2 |  |  |  | ROZPOCET | 0 | 0 | 0 | 0 | 0 | 1 | 0 | 4 | 12
7 | K | 171201231 | Poplatek za uložení stavebního odpadu na recyklační skládce (skládkovné) zeminy a kamení zatříděného do Katalogu odpadů pod kódem 17 05 04 | t | 43.2 |  | 0 | 0 |  |  |  | základní | 0 | 0 | 0 | 0 | 0 | 0 | 0 | 0 | 0 | 4 | K | 2 |  |  |  | ROZPOCET | 0 | 0 | 0 | 0 | 0 | 1 | 0 | 4 | 14
| VV |  | 24*1,8 |  | 43.2 | [17 empty] | VV | 2 | 2 | True | 0 | ROZPOCET
| VV |  | Součet |  | 43.2 | [17 empty] | VV | 2 | 4 | True | 1 | ROZPOCET
8 | K | 171251201 | Uložení sypaniny na skládky nebo meziskládky bez hutnění s upravením uložené sypaniny do předepsaného tvaru | m3 | 24 | 0 |  | 0 |  |  |  | základní | 0 | 0 | 0 | 0 | 0 | 0 | 0 | 0 | 0 | 4 | K | 2 |  |  |  | ROZPOCET | 0 | 0 | 0 | 0 | 0 | 1 | 0 | 4 | 16
| VV |  | 24 |  | 24 | [17 empty] | VV | 2 | 2 | True | 0 | ROZPOCET
| VV |  | Součet |  | 24 | [17 empty] | VV | 2 | 4 | True | 1 | ROZPOCET
9 | K | 174101101 | Zásyp sypaninou z jakékoliv horniny strojně s uložením výkopku ve vrstvách se zhutněním jam, šachet, rýh nebo kolem objektů v těchto vykopávkách | m3 | 36 | 0 |  | 0 |  |  |  | základní | 0 | 0 | 0 | 0 | 0 | 0 | 0 | 0 | 0 | 4 | K | 2 |  |  |  | ROZPOCET | 0 | 0 | 0 | 0 | 0 | 1 | 0 | 4 | 18
| VV |  | zásyp rýh (zemina použita z výkopku) | [19 empty] | VV | 2 | 1 | True | 0 | ROZPOCET
| VV |  | 60 |  | 60 | [17 empty] | VV | 2 | 2 | True | 0 | ROZPOCET
| VV |  | -24 |  | -24 | [17 empty] | VV | 2 | 2 | True | 0 | ROZPOCET
| VV |  | Součet |  | 36 | [17 empty] | VV | 2 | 4 | True | 1 | ROZPOCET
10 | K | 175151101 | Obsypání potrubí strojně sypaninou z vhodných hornin třídy těžitelnosti I a II, skupiny 1 až 4 nebo materiálem připraveným podél výkopu ve vzdálenosti do 3 m od jeho kraje, pro jakoukoliv hloubku výkopu a míru zhutnění bez prohození sypaniny | m3 | 24 | 0 |  | 0 |  |  |  | základní | 0 | 0 | 0 | 0 | 0 | 0 | 0 | 0 | 0 | 4 | K | 2 |  |  |  | ROZPOCET | 0 | 0 | 0 | 0 | 0 | 1 | 0 | 4 | 20
| VV |  | přívod | [19 empty] | VV | 2 | 1 | True | 0 | ROZPOCET
| VV |  | 75*0,8*0,4 |  | 24 | [17 empty] | VV | 2 | 2 | True | 0 | ROZPOCET
| VV |  | Součet |  | 24 | [17 empty] | VV | 2 | 4 | True | 1 | ROZPOCET
11 | M | 58331200 | štěrkopísek netříděný | t | 48 |  |  | 0 |  |  |  | základní | 0 | 0 | 0 | 0 | 0 | 0 | 0 | 0 | 0 | 8 | M | 2 |  |  |  | ROZPOCET | 0 | 0 | 0 | 0 | 0 | 1 | 0 | 4 | 22
| VV |  | 24*2 "Přepočtené koeficientem množství |  | 48 | [17 empty] | VV | 2 | 2 | True | 0 | ROZPOCET
| VV |  | Součet |  | 48 | [17 empty] | VV | 2 | 4 | True | 1 | ROZPOCET
| D | 998 | Přesun hmot |  |  |  |  | 0 | [5 empty] | 0 | 0 |  | 0 |  | 0 |  | 0 | 1 | D | 1 |  |  |  | ROZPOCET | [6 empty] | 0
12 | K | 998011002 | Přesun hmot pro budovy občanské výstavby, bydlení, výrobu a služby s nosnou svislou konstrukcí zděnou z cihel, tvárnic nebo kamene vodorovná dopravní vzdálenost do 100 m základní pro budovy výšky přes 6 do 12 m | t | 48.087 | 0 |  | 0 |  |  |  | základní | 0 | 0 | 0 | 0 | 0 | 0 | 0 | 0 | 0 | 4 | K | 2 |  |  |  | ROZPOCET | 0 | 0 | 0 | 0 | 0 | 1 | 0 | 4 | 24
| D | PSV | Práce a dodávky PSV |  |  |  |  | 0 | [5 empty] | 0 | 0 |  | 0 |  | 0 |  | 0 | 2 | D | 0 |  |  |  | ROZPOCET | [6 empty] | 0
| D | 741 | Elektroinstalace - silnoproud |  |  |  |  | 0 | [5 empty] | 0 | 0 |  | 0 |  | 0 |  | 0 | 2 | D | 1 |  |  |  | ROZPOCET | [6 empty] | 0
13 | K | R741151 | M+D Svítidlo závěsné, kulaté, průměr 3 m, 3000K, bílé, downlight 8238 lm, kompletní dodání | kus | 1 |  |  | 0 |  |  |  | základní | 0 | 0 | 0 | 0 | 0 | 0 | 0 | 0 | 0 | 16 | K | 2 |  |  |  | ROZPOCET | 0 | 0 | 0 | 0 | 0 | 1 | 0 | 16 | 26
14 | K | R741152 | M+D Svítidlo závěsné, kulaté, průměr 5 m, 3000K, bílé, downlight 27695 lm, kompletní dodání | kus | 1 |  |  | 0 |  |  |  | základní | 0 | 0 | 0 | 0 | 0 | 0 | 0 | 0 | 0 | 16 | K | 2 |  |  |  | ROZPOCET | 0 | 0 | 0 | 0 | 0 | 1 | 0 | 16 | 28
15 | K | R741153 | M+D Svítidlo závěsné, kulaté, průměr 3 m, 3000K, bílé, downlight 16476 lm, kompletní dodání | kus | 1 |  |  | 0 |  |  |  | základní | 0 | 0 | 0 | 0 | 0 | 0 | 0 | 0 | 0 | 16 | K | 2 |  |  |  | ROZPOCET | 0 | 0 | 0 | 0 | 0 | 1 | 0 | 16 | 30
16 | K | R741154 | M+D Svítidlo závěsné, kulaté, průměr 2 m, 3000K, bílé, downlight 6254 lm, kompletní dodání | kus | 1 |  |  | 0 |  |  |  | základní | 0 | 0 | 0 | 0 | 0 | 0 | 0 | 0 | 0 | 16 | K | 2 |  |  |  | ROZPOCET | 0 | 0 | 0 | 0 | 0 | 1 | 0 | 16 | 32
17 | K | R741155 | Repase původních dřevěných svící s vertikální pohledovou žárovkou | kus | 8 |  |  | 0 |  |  |  | základní | 0 | 0 | 0 | 0 | 0 | 0 | 0 | 0 | 0 | 16 | K | 2 |  |  |  | ROZPOCET | 0 | 0 | 0 | 0 | 0 | 1 | 0 | 16 | 34
18 | K | 741112061 | Montáž krabic elektroinstalačních bez napojení na trubky a lišty, demontáže a montáže víčka a přístroje přístrojových zapuštěných plastových kruhových do zdiva | kus | 157 | 0 |  | 0 |  |  |  | základní | 0 | 0 | 0 | 0 | 0 | 0 | 0 | 0 | 0 | 16 | K | 2 |  |  |  | ROZPOCET | 0 | 0 | 0 | 0 | 0 | 1 | 0 | 16 | 36
| VV |  | 19+26+14+60+20+10+6+2 |  | 157 | [17 empty] | VV | 2 | 2 | True | 0 | ROZPOCET
| VV |  | Součet |  | 157 | [17 empty] | VV | 2 | 4 | True | 1 | ROZPOCET
19 | M | 34571450 | krabice pod omítku PVC přístrojová kruhová D 70mm | kus | 157 |  |  | 0 |  |  |  | základní | 0 | 0 | 0 | 0 | 0 | 0 | 0 | 0 | 0 | 32 | M | 2 |  |  |  | ROZPOCET | 0 | 0 | 0 | 0 | 0 | 1 | 0 | 16 | 38
| VV |  | 157 |  | 157 | [17 empty] | VV | 2 | 2 | True | 0 | ROZPOCET
| VV |  | Součet |  | 157 | [17 empty] | VV | 2 | 4 | True | 1 | ROZPOCET
20 | K | 741122015 | Montáž kabelů měděných bez ukončení uložených pod omítku plných kulatých (např. CYKY), počtu a průřezu žil 3x1,5 mm2 | m | 900 | 0 |  | 0 |  |  |  | základní | 0 | 0 | 0 | 0 | 0 | 0 | 0 | 0 | 0 | 16 | K | 2 |  |  |  | ROZPOCET | 0 | 0 | 0 | 0 | 0 | 1 | 0 | 16 | 40
| VV |  | kabel CYKY 3 x 1,5 (C) | [19 empty] | VV | 2 | 1 | True | 0 | ROZPOCET
| VV |  | 700 |  | 700 | [17 empty] | VV | 2 | 2 | True | 0 | ROZPOCET
| VV |  | kabel CYKY 3 x 1,5 (O) | [19 empty] | VV | 2 | 1 | True | 0 | ROZPOCET
| VV |  | 200 |  | 200 | [17 empty] | VV | 2 | 2 | True | 0 | ROZPOCET
| VV |  | Součet |  | 900 | [17 empty] | VV | 2 | 4 | True | 1 | ROZPOCET
21 | M | 34111030 | kabel instalační jádro Cu plné izolace PVC plášť PVC 450/750V (CYKY) 3x1,5mm2 | m | 1035 |  |  | 0 |  |  |  | základní | 0 | 0 | 0 | 0 | 0 | 0 | 0 | 0 | 0 | 32 | M | 2 |  |  |  | ROZPOCET | 0 | 0 | 0 | 0 | 0 | 1 | 0 | 16 | 42
| VV |  | 900*1.15 |  | 1035 | [17 empty] | VV | 2 | 2 | True | 0 | ROZPOCET
| VV |  | Součet |  | 1035 | [17 empty] | VV | 2 | 4 | True | 1 | ROZPOCET
22 | K | 741122016 | Montáž kabelů měděných bez ukončení uložených pod omítku plných kulatých (např. CYKY), počtu a průřezu žil 3x2,5 až 6 mm2 | m | 950 | 0 |  | 0 |  |  |  | základní | 0 | 0 | 0 | 0 | 0 | 0 | 0 | 0 | 0 | 16 | K | 2 |  |  |  | ROZPOCET | 0 | 0 | 0 | 0 | 0 | 1 | 0 | 16 | 44
| VV |  | kabel CYKY 3 x 2,5 (C) | [19 empty] | VV | 2 | 1 | True | 0 | ROZPOCET
| VV |  | 900 |  | 900 | [17 empty] | VV | 2 | 2 | True | 0 | ROZPOCET
| VV |  | kabel CYKY 3 x 4 (C) | [19 empty] | VV | 2 | 1 | True | 0 | ROZPOCET
| VV |  | 50 |  | 50 | [17 empty] | VV | 2 | 2 | True | 0 | ROZPOCET
| VV |  | Součet |  | 950 | [17 empty] | VV | 2 | 4 | True | 1 | ROZPOCET
23 | M | 34111036 | kabel instalační jádro Cu plné izolace PVC plášť PVC 450/750V (CYKY) 3x2,5mm2 | m | 1035 |  |  | 0 |  |  |  | základní | 0 | 0 | 0 | 0 | 0 | 0 | 0 | 0 | 0 | 32 | M | 2 |  |  |  | ROZPOCET | 0 | 0 | 0 | 0 | 0 | 1 | 0 | 16 | 46
| VV |  | 900*1.15 |  | 1035 | [17 empty] | VV | 2 | 2 | True | 0 | ROZPOCET
| VV |  | Součet |  | 1035 | [17 empty] | VV | 2 | 4 | True | 1 | ROZPOCET
24 | M | 34111042 | kabel instalační jádro Cu plné izolace PVC plášť PVC 450/750V (CYKY) 3x4mm2 | m | 57.5 |  |  | 0 |  |  |  | základní | 0 | 0 | 0 | 0 | 0 | 0 | 0 | 0 | 0 | 32 | M | 2 |  |  |  | ROZPOCET | 0 | 0 | 0 | 0 | 0 | 1 | 0 | 16 | 48
| VV |  | 50*1,15 |  | 57.5 | [17 empty] | VV | 2 | 2 | True | 0 | ROZPOCET
| VV |  | Součet |  | 57.5 | [17 empty] | VV | 2 | 4 | True | 1 | ROZPOCET
25 | K | 741122023 | Montáž kabelů měděných bez ukončení uložených pod omítku plných kulatých (např. CYKY), počtu a průřezu žil 4x6 mm2 | m | 50 | 0 |  | 0 |  |  |  | základní | 0 | 0 | 0 | 0 | 0 | 0 | 0 | 0 | 0 | 16 | K | 2 |  |  |  | ROZPOCET | 0 | 0 | 0 | 0 | 0 | 1 | 0 | 16 | 50
| VV |  | kabel CYKY 4 x 6 (C) | [19 empty] | VV | 2 | 1 | True | 0 | ROZPOCET
| VV |  | 50 |  | 50 | [17 empty] | VV | 2 | 2 | True | 0 | ROZPOCET
| VV |  | Součet |  | 50 | [17 empty] | VV | 2 | 4 | True | 1 | ROZPOCET
26 | M | 34111072 | kabel instalační jádro Cu plné izolace PVC plášť PVC 450/750V (CYKY) 4x6mm2 | m | 57.5 |  |  | 0 |  |  |  | základní | 0 | 0 | 0 | 0 | 0 | 0 | 0 | 0 | 0 | 32 | M | 2 |  |  |  | ROZPOCET | 0 | 0 | 0 | 0 | 0 | 1 | 0 | 16 | 52
| VV |  | 50*1,15 "Přepočtené koeficientem množství |  | 57.5 | [17 empty] | VV | 2 | 2 | True | 0 | ROZPOCET
| VV |  | Součet |  | 57.5 | [17 empty] | VV | 2 | 4 | True | 1 | ROZPOCET
27 | K | 741122024 | Montáž kabelů měděných bez ukončení uložených pod omítku plných kulatých (např. CYKY), počtu a průřezu žil 4x10 mm2 | m | 50 | 0 |  | 0 |  |  |  | základní | 0 | 0 | 0 | 0 | 0 | 0 | 0 | 0 | 0 | 16 | K | 2 |  |  |  | ROZPOCET | 0 | 0 | 0 | 0 | 0 | 1 | 0 | 16 | 54
| VV |  | kabel CYKY 4 x 10 (C) | [19 empty] | VV | 2 | 1 | True | 0 | ROZPOCET
| VV |  | 50 |  | 50 | [17 empty] | VV | 2 | 2 | True | 0 | ROZPOCET
| VV |  | Součet |  | 50 | [17 empty] | VV | 2 | 4 | True | 1 | ROZPOCET
28 | M | 34111076 | kabel instalační jádro Cu plné izolace PVC plášť PVC 450/750V (CYKY) 4x10mm2 | m | 57.5 |  |  | 0 |  |  |  | základní | 0 | 0 | 0 | 0 | 0 | 0 | 0 | 0 | 0 | 32 | M | 2 |  |  |  | ROZPOCET | 0 | 0 | 0 | 0 | 0 | 1 | 0 | 16 | 56
| VV |  | 50*1,15 "Přepočtené koeficientem množství |  | 57.5 | [17 empty] | VV | 2 | 2 | True | 0 | ROZPOCET
| VV |  | Součet |  | 57.5 | [17 empty] | VV | 2 | 4 | True | 1 | ROZPOCET
29 | K | 741122025 | Montáž kabelů měděných bez ukončení uložených pod omítku plných kulatých (např. CYKY), počtu a průřezu žil 4x16 až 25 mm2 | m | 75 | 0 |  | 0 |  |  |  | základní | 0 | 0 | 0 | 0 | 0 | 0 | 0 | 0 | 0 | 16 | K | 2 |  |  |  | ROZPOCET | 0 | 0 | 0 | 0 | 0 | 1 | 0 | 16 | 58
| VV |  | kabel CYKY 4 x 16 (C) (v zemi) | [19 empty] | VV | 2 | 1 | True | 0 | ROZPOCET
| VV |  | 75 |  | 75 | [17 empty] | VV | 2 | 2 | True | 0 | ROZPOCET
| VV |  | Součet |  | 75 | [17 empty] | VV | 2 | 4 | True | 1 | ROZPOCET
30 | M | 34111080 | kabel instalační jádro Cu plné izolace PVC plášť PVC 450/750V (CYKY) 4x16mm2 | m | 86.25 |  |  | 0 |  |  |  | základní | 0 | 0 | 0 | 0 | 0 | 0 | 0 | 0 | 0 | 32 | M | 2 |  |  |  | ROZPOCET | 0 | 0 | 0 | 0 | 0 | 1 | 0 | 16 | 60
| VV |  | 75*1,15 "Přepočtené koeficientem množství |  | 86.25 | [17 empty] | VV | 2 | 2 | True | 0 | ROZPOCET
| VV |  | Součet |  | 86.25 | [17 empty] | VV | 2 | 4 | True | 1 | ROZPOCET
31 | K | 741130001 | Ukončení vodičů izolovaných s označením a zapojením v rozváděči nebo na přístroji, průřezu žíly do 2,5 mm2 | kus | 200 | 0 |  | 0 |  |  |  | základní | 0 | 0 | 0 | 0 | 0 | 0 | 0 | 0 | 0 | 16 | K | 2 |  |  |  | ROZPOCET | 0 | 0 | 0 | 0 | 0 | 1 | 0 | 16 | 62
| VV |  | 200 |  | 200 | [17 empty] | VV | 2 | 2 | True | 0 | ROZPOCET
| VV |  | Součet |  | 200 | [17 empty] | VV | 2 | 4 | True | 1 | ROZPOCET
32 | K | 741372021 | Montáž svítidel s integrovaným zdrojem LED se zapojením vodičů interiérových přisazených nástěnných hranatých nebo kruhových, plochy do 0,09 m2 | kus | 10 | 0 |  | 0 |  |  |  | základní | 0 | 0 | 0 | 0 | 0 | 0 | 0 | 0 | 0 | 16 | K | 2 |  |  |  | ROZPOCET | 0 | 0 | 0 | 0 | 0 | 1 | 0 | 16 | 64
| VV |  | 1 NP | [19 empty] | VV | 2 | 1 | True | 0 | ROZPOCET
| VV |  | 10 |  | 10 | [17 empty] | VV | 2 | 2 | True | 0 | ROZPOCET
| VV |  | Součet |  | 10 | [17 empty] | VV | 2 | 4 | True | 1 | ROZPOCET
33 | M | 34825001 | svítidlo interiérové stropní přisazené kruhové D 200-300mm 1300-2000lm | kus | 10 |  |  | 0 |  |  |  | základní | 0 | 0 | 0 | 0 | 0 | 0 | 0 | 0 | 0 | 32 | M | 2 |  |  |  | ROZPOCET | 0 | 0 | 0 | 0 | 0 | 1 | 0 | 16 | 66
34 | K | 741372053 | Montáž svítidel s integrovaným zdrojem LED se zapojením vodičů interiérových přisazených stropních reflektorových lištový systém | m | 12.8 | 0 |  | 0 |  |  |  | základní | 0 | 0 | 0 | 0 | 0 | 0 | 0 | 0 | 0 | 16 | K | 2 |  |  |  | ROZPOCET | 0 | 0 | 0 | 0 | 0 | 1 | 0 | 16 | 68
35 | M | M13415 | Lištový systém | m | 12.8 |  |  | 0 |  |  |  | základní | 0 | 0 | 0 | 0 | 0 | 0 | 0 | 0 | 0 | 32 | M | 2 |  |  |  | ROZPOCET | 0 | 0 | 0 | 0 | 0 | 1 | 0 | 16 | 70
36 | M | M3148 | bodové světla Ø45, beam 31°, 682lm, 3000K | kus | 12 |  |  | 0 |  |  |  | základní | 0 | 0 | 0 | 0 | 0 | 0 | 0 | 0 | 0 | 32 | M | 2 |  |  |  | ROZPOCET | 0 | 0 | 0 | 0 | 0 | 1 | 0 | 16 | 72
37 | K | 741372061 | Montáž svítidel s integrovaným zdrojem LED se zapojením vodičů interiérových přisazených stropních hranatých nebo kruhových, plochy do 0,09 m2 | kus | 51 | 0 |  | 0 |  |  |  | základní | 0 | 0 | 0 | 0 | 0 | 0 | 0 | 0 | 0 | 16 | K | 2 |  |  |  | ROZPOCET | 0 | 0 | 0 | 0 | 0 | 1 | 0 | 16 | 74
| VV |  | sklep | [19 empty] | VV | 2 | 1 | True | 0 | ROZPOCET
| VV |  | 15 |  | 15 | [17 empty] | VV | 2 | 2 | True | 0 | ROZPOCET
| VV |  | 1 NP | [19 empty] | VV | 2 | 1 | True | 0 | ROZPOCET
| VV |  | 36 |  | 36 | [17 empty] | VV | 2 | 2 | True | 0 | ROZPOCET
| VV |  | Součet |  | 51 | [17 empty] | VV | 2 | 4 | True | 1 | ROZPOCET
38 | M | 34825001 | svítidlo interiérové stropní přisazené kruhové D 200-300mm 1300-2000lm | kus | 51 |  |  | 0 |  |  |  | základní | 0 | 0 | 0 | 0 | 0 | 0 | 0 | 0 | 0 | 32 | M | 2 |  |  |  | ROZPOCET | 0 | 0 | 0 | 0 | 0 | 1 | 0 | 16 | 76
39 | K | 741372101 | Montáž svítidel s integrovaným zdrojem LED se zapojením vodičů interiérových vestavných stropních bodových | kus | 14 | 0 |  | 0 |  |  |  | základní | 0 | 0 | 0 | 0 | 0 | 0 | 0 | 0 | 0 | 16 | K | 2 |  |  |  | ROZPOCET | 0 | 0 | 0 | 0 | 0 | 1 | 0 | 16 | 78
| VV |  | 1 NP | [19 empty] | VV | 2 | 1 | True | 0 | ROZPOCET
| VV |  | 14 |  | 14 | [17 empty] | VV | 2 | 2 | True | 0 | ROZPOCET
| VV |  | Součet |  | 14 | [17 empty] | VV | 2 | 4 | True | 1 | ROZPOCET
40 | M | M825008 | bodové svítidlo ZÁPUSTNÉ SVÍTIDLO, 7W 3000K | kus | 4 |  |  | 0 |  |  |  | základní | 0 | 0 | 0 | 0 | 0 | 0 | 0 | 0 | 0 | 32 | M | 2 |  |  |  | ROZPOCET | 0 | 0 | 0 | 0 | 0 | 1 | 0 | 16 | 80
41 | M | M25008 | bodové svítidlo, W ZÁPUSTNÉ SVÍTIDLO, BÍLÁ 10-20W 3000K, stmívatelné | kus | 10 |  |  | 0 |  |  |  | základní | 0 | 0 | 0 | 0 | 0 | 0 | 0 | 0 | 0 | 32 | M | 2 |  |  |  | ROZPOCET | 0 | 0 | 0 | 0 | 0 | 1 | 0 | 16 | 82
42 | K | 741372154 | Montáž svítidel s integrovaným zdrojem LED se zapojením vodičů průmyslových přisazených stropních | kus | 33 | 0 |  | 0 |  |  |  | základní | 0 | 0 | 0 | 0 | 0 | 0 | 0 | 0 | 0 | 16 | K | 2 |  |  |  | ROZPOCET | 0 | 0 | 0 | 0 | 0 | 1 | 0 | 16 | 84
| VV |  | 1 NP | [19 empty] | VV | 2 | 1 | True | 0 | ROZPOCET
| VV |  | 33 |  | 33 | [17 empty] | VV | 2 | 2 | True | 0 | ROZPOCET
| VV |  | Součet |  | 33 | [17 empty] | VV | 2 | 4 | True | 1 | ROZPOCET
43 | M | 34835002 | svítidlo průmyslové přisazené podlouhlé kryt z PH 4500-6000lm | kus | 33 |  |  | 0 |  |  |  | základní | 0 | 0 | 0 | 0 | 0 | 0 | 0 | 0 | 0 | 32 | M | 2 |  |  |  | ROZPOCET | 0 | 0 | 0 | 0 | 0 | 1 | 0 | 16 | 86
44 | K | R13130088 | M+D zásuvka porcelánová, kulatá, kompletní dodání, dle vizualizace interieru, konzultace s investorem | kus | 60 |  |  | 0 |  |  |  | základní | 0 | 0 | 0 | 0 | 0 | 0 | 0 | 0 | 0 | 16 | K | 2 |  |  |  | ROZPOCET | 0 | 0 | 0 | 0 | 0 | 1 | 0 | 16 | 88
| VV |  | 60 |  | 60 | [17 empty] | VV | 2 | 2 | True | 0 | ROZPOCET
| VV |  | Součet |  | 60 | [17 empty] | VV | 2 | 4 | True | 1 | ROZPOCET
45 | K | R13140088 | M+D vypínač porcelánový, typ 1, kulatý, kompletní dodání, dle vizualizace interieru, konzultace s investorem | kus | 20 |  |  | 0 |  |  |  | základní | 0 | 0 | 0 | 0 | 0 | 0 | 0 | 0 | 0 | 16 | K | 2 |  |  |  | ROZPOCET | 0 | 0 | 0 | 0 | 0 | 1 | 0 | 16 | 90
| VV |  | 20 |  | 20 | [17 empty] | VV | 2 | 2 | True | 0 | ROZPOCET
| VV |  | Součet |  | 20 | [17 empty] | VV | 2 | 4 | True | 1 | ROZPOCET
46 | K | R13140089 | M+D vypínač porcelánový, typ 6, kulatý,kompletní dodání, dle vizualizace interieru, konzultace s investorem | kus | 10 |  |  | 0 |  |  |  | základní | 0 | 0 | 0 | 0 | 0 | 0 | 0 | 0 | 0 | 16 | K | 2 |  |  |  | ROZPOCET | 0 | 0 | 0 | 0 | 0 | 1 | 0 | 16 | 92
| VV |  | 10 |  | 10 | [17 empty] | VV | 2 | 2 | True | 0 | ROZPOCET
| VV |  | Součet |  | 10 | [17 empty] | VV | 2 | 4 | True | 1 | ROZPOCET
47 | K | R13140090 | M+D vypínač porcelánový, typ 7, kulatý, kompletní dodání, dle vizualizace interieru, konzultace s investorem | kus | 6 |  |  | 0 |  |  |  | základní | 0 | 0 | 0 | 0 | 0 | 0 | 0 | 0 | 0 | 16 | K | 2 |  |  |  | ROZPOCET | 0 | 0 | 0 | 0 | 0 | 1 | 0 | 16 | 94
| VV |  | 6 |  | 6 | [17 empty] | VV | 2 | 2 | True | 0 | ROZPOCET
| VV |  | Součet |  | 6 | [17 empty] | VV | 2 | 4 | True | 1 | ROZPOCET
48 | K | R13140100 | M+D vypínač zvonkový porcelánový, kulatý, kompletní dodání, dle vizualizace interieru, konzultace s investorem | kus | 2 |  |  | 0 |  |  |  | základní | 0 | 0 | 0 | 0 | 0 | 0 | 0 | 0 | 0 | 16 | K | 2 |  |  |  | ROZPOCET | 0 | 0 | 0 | 0 | 0 | 1 | 0 | 16 | 96
| VV |  | 2 |  | 2 | [17 empty] | VV | 2 | 2 | True | 0 | ROZPOCET
| VV |  | Součet |  | 2 | [17 empty] | VV | 2 | 4 | True | 1 | ROZPOCET
49 | K | R741210 | M+D Rozvodnice podomítková 200 x DIN, vystrojená, kompletní dodání dle PD | kus | 1 |  |  | 0 |  |  |  | základní | 0 | 0 | 0 | 0 | 0 | 0 | 0 | 0 | 0 | 16 | K | 2 |  |  |  | ROZPOCET | 0 | 0 | 0 | 0 | 0 | 1 | 0 | 16 | 98
| VV |  | 1 |  | 1 | [17 empty] | VV | 2 | 2 | True | 0 | ROZPOCET
| VV |  | Součet |  | 1 | [17 empty] | VV | 2 | 4 | True | 1 | ROZPOCET
50 | K | R741211 | M+D Rozvodnice podomítková 100 x DIN, vystrojená, kompletní dodání dle PD | kus | 1 |  |  | 0 |  |  |  | základní | 0 | 0 | 0 | 0 | 0 | 0 | 0 | 0 | 0 | 16 | K | 2 |  |  |  | ROZPOCET | 0 | 0 | 0 | 0 | 0 | 1 | 0 | 16 | 100
| VV |  | 1 |  | 1 | [17 empty] | VV | 2 | 2 | True | 0 | ROZPOCET
| VV |  | Součet |  | 1 | [17 empty] | VV | 2 | 4 | True | 1 | ROZPOCET
51 | K | R741212 | M+D Rozvodnice podomítková 40 x DIN, vystrojená, kompletní dodání dle PD | kus | 1 |  |  | 0 |  |  |  | základní | 0 | 0 | 0 | 0 | 0 | 0 | 0 | 0 | 0 | 16 | K | 2 |  |  |  | ROZPOCET | 0 | 0 | 0 | 0 | 0 | 1 | 0 | 16 | 102
| VV |  | 1 |  | 1 | [17 empty] | VV | 2 | 2 | True | 0 | ROZPOCET
| VV |  | Součet |  | 1 | [17 empty] | VV | 2 | 4 | True | 1 | ROZPOCET
52 | K | 741310101 | Montáž spínačů jedno nebo dvoupólových polozapuštěných nebo zapuštěných se zapojením vodičů bezšroubové připojení spínačů, řazení 1-jednopólových | kus | 19 | 0 |  | 0 |  |  |  | základní | 0 | 0 | 0 | 0 | 0 | 0 | 0 | 0 | 0 | 16 | K | 2 |  |  |  | ROZPOCET | 0 | 0 | 0 | 0 | 0 | 1 | 0 | 16 | 104
| VV |  | sklep | [19 empty] | VV | 2 | 1 | True | 0 | ROZPOCET
| VV |  | 6 |  | 6 | [17 empty] | VV | 2 | 2 | True | 0 | ROZPOCET
| VV |  | 1 Np | [19 empty] | VV | 2 | 1 | True | 0 | ROZPOCET
| VV |  | 13 |  | 13 | [17 empty] | VV | 2 | 2 | True | 0 | ROZPOCET
| VV |  | Součet |  | 19 | [17 empty] | VV | 2 | 4 | True | 1 | ROZPOCET
53 | M | 34539010 | přístroj spínače jednopólového, řazení 1, 1So bezšroubové svorky | kus | 19 |  |  | 0 |  |  |  | základní | 0 | 0 | 0 | 0 | 0 | 0 | 0 | 0 | 0 | 32 | M | 2 |  |  |  | ROZPOCET | 0 | 0 | 0 | 0 | 0 | 1 | 0 | 16 | 106
| VV |  | 19 |  | 19 | [17 empty] | VV | 2 | 2 | True | 0 | ROZPOCET
| VV |  | Součet |  | 19 | [17 empty] | VV | 2 | 4 | True | 1 | ROZPOCET
54 | M | 34539049 | kryt spínače jednoduchý | kus | 19 |  |  | 0 |  |  |  | základní | 0 | 0 | 0 | 0 | 0 | 0 | 0 | 0 | 0 | 32 | M | 2 |  |  |  | ROZPOCET | 0 | 0 | 0 | 0 | 0 | 1 | 0 | 16 | 108
| VV |  | 19 |  | 19 | [17 empty] | VV | 2 | 2 | True | 0 | ROZPOCET
| VV |  | Součet |  | 19 | [17 empty] | VV | 2 | 4 | True | 1 | ROZPOCET
55 | M | 34539059 | rámeček jednonásobný | kus | 19 |  |  | 0 |  |  |  | základní | 0 | 0 | 0 | 0 | 0 | 0 | 0 | 0 | 0 | 32 | M | 2 |  |  |  | ROZPOCET | 0 | 0 | 0 | 0 | 0 | 1 | 0 | 16 | 110
| VV |  | 19 |  | 19 | [17 empty] | VV | 2 | 2 | True | 0 | ROZPOCET
| VV |  | Součet |  | 19 | [17 empty] | VV | 2 | 4 | True | 1 | ROZPOCET
56 | K | 741310122 | Montáž spínačů jedno nebo dvoupólových polozapuštěných nebo zapuštěných se zapojením vodičů bezšroubové připojení přepínačů, řazení 6-střídavých | kus | 26 | 0 |  | 0 |  |  |  | základní | 0 | 0 | 0 | 0 | 0 | 0 | 0 | 0 | 0 | 16 | K | 2 |  |  |  | ROZPOCET | 0 | 0 | 0 | 0 | 0 | 1 | 0 | 16 | 112
| VV |  | sklep | [19 empty] | VV | 2 | 1 | True | 0 | ROZPOCET
| VV |  | 2 |  | 2 | [17 empty] | VV | 2 | 2 | True | 0 | ROZPOCET
| VV |  | 1 NP | [19 empty] | VV | 2 | 1 | True | 0 | ROZPOCET
| VV |  | 24 |  | 24 | [17 empty] | VV | 2 | 2 | True | 0 | ROZPOCET
| VV |  | Součet |  | 26 | [17 empty] | VV | 2 | 4 | True | 1 | ROZPOCET
57 | M | 34539016 | přístroj přepínače střídavého, řazení 6, 6So, 6S bezšroubové svorky | kus | 26 |  |  | 0 |  |  |  | základní | 0 | 0 | 0 | 0 | 0 | 0 | 0 | 0 | 0 | 32 | M | 2 |  |  |  | ROZPOCET | 0 | 0 | 0 | 0 | 0 | 1 | 0 | 16 | 114
| VV |  | 26 |  | 26 | [17 empty] | VV | 2 | 2 | True | 0 | ROZPOCET
| VV |  | Součet |  | 26 | [17 empty] | VV | 2 | 4 | True | 1 | ROZPOCET
58 | M | 34539049 | kryt spínače jednoduchý | kus | 26 |  |  | 0 |  |  |  | základní | 0 | 0 | 0 | 0 | 0 | 0 | 0 | 0 | 0 | 32 | M | 2 |  |  |  | ROZPOCET | 0 | 0 | 0 | 0 | 0 | 1 | 0 | 16 | 116
| VV |  | 26 |  | 26 | [17 empty] | VV | 2 | 2 | True | 0 | ROZPOCET
| VV |  | Součet |  | 26 | [17 empty] | VV | 2 | 4 | True | 1 | ROZPOCET
59 | M | 34539059 | rámeček jednonásobný | kus | 26 |  |  | 0 |  |  |  | základní | 0 | 0 | 0 | 0 | 0 | 0 | 0 | 0 | 0 | 32 | M | 2 |  |  |  | ROZPOCET | 0 | 0 | 0 | 0 | 0 | 1 | 0 | 16 | 118
| VV |  | 26 |  | 26 | [17 empty] | VV | 2 | 2 | True | 0 | ROZPOCET
| VV |  | Součet |  | 26 | [17 empty] | VV | 2 | 4 | True | 1 | ROZPOCET
60 | K | 741313001 | Montáž zásuvek domovních se zapojením vodičů bezšroubové připojení polozapuštěných nebo zapuštěných 10/16 A, provedení 2P + PE | kus | 14 | 0 |  | 0 |  |  |  | základní | 0 | 0 | 0 | 0 | 0 | 0 | 0 | 0 | 0 | 16 | K | 2 |  |  |  | ROZPOCET | 0 | 0 | 0 | 0 | 0 | 1 | 0 | 16 | 120
| VV |  | sklep | [19 empty] | VV | 2 | 1 | True | 0 | ROZPOCET
| VV |  | 14 |  | 14 | [17 empty] | VV | 2 | 2 | True | 0 | ROZPOCET
| VV |  | Součet |  | 14 | [17 empty] | VV | 2 | 4 | True | 1 | ROZPOCET
61 | M | 34539059 | rámeček jednonásobný | kus | 14 |  |  | 0 |  |  |  | základní | 0 | 0 | 0 | 0 | 0 | 0 | 0 | 0 | 0 | 32 | M | 2 |  |  |  | ROZPOCET | 0 | 0 | 0 | 0 | 0 | 1 | 0 | 16 | 122
| VV |  | 14 |  | 14 | [17 empty] | VV | 2 | 2 | True | 0 | ROZPOCET
| VV |  | Součet |  | 14 | [17 empty] | VV | 2 | 4 | True | 1 | ROZPOCET
62 | M | 34555241 | přístroj zásuvky zápustné jednonásobné, krytka s clonkami, bezšroubové svorky | kus | 14 |  |  | 0 |  |  |  | základní | 0 | 0 | 0 | 0 | 0 | 0 | 0 | 0 | 0 | 32 | M | 2 |  |  |  | ROZPOCET | 0 | 0 | 0 | 0 | 0 | 1 | 0 | 16 | 124
| VV |  | 14 |  | 14 | [17 empty] | VV | 2 | 2 | True | 0 | ROZPOCET
| VV |  | Součet |  | 14 | [17 empty] | VV | 2 | 4 | True | 1 | ROZPOCET
63 | K | R41370002 | M+D Pohybové čidlo PIR | kus | 8 |  |  | 0 |  |  |  | základní | 0 | 0 | 0 | 0 | 0 | 0 | 0 | 0 | 0 | 16 | K | 2 |  |  |  | ROZPOCET | 0 | 0 | 0 | 0 | 0 | 1 | 0 | 16 | 126
| VV |  | 8 |  | 8 | [17 empty] | VV | 2 | 2 | True | 0 | ROZPOCET
| VV |  | Součet |  | 8 | [17 empty] | VV | 2 | 4 | True | 1 | ROZPOCET
64 | K | R741372061 | Montáž svítidel s integrovaným zdrojem LED se zapojením vodičů exteriérových přisazených stropních hranatých nebo kruhových, plochy do 0,09 m2 | kus | 13 | 0 |  | 0 |  |  |  | základní | 0 | 0 | 0 | 0 | 0 | 0 | 0 | 0 | 0 | 16 | K | 2 |  |  |  | ROZPOCET | 0 | 0 | 0 | 0 | 0 | 1 | 0 | 16 | 128
| VV |  | 13 |  | 13 | [17 empty] | VV | 2 | 2 | True | 0 | ROZPOCET
| VV |  | Součet |  | 13 | [17 empty] | VV | 2 | 4 | True | 1 | ROZPOCET
65 | M | M34821275 | svítidlo exteriérové | kus | 13 |  |  | 0 |  |  |  | základní | 0 | 0 | 0 | 0 | 0 | 0 | 0 | 0 | 0 | 32 | M | 2 |  |  |  | ROZPOCET | 0 | 0 | 0 | 0 | 0 | 1 | 0 | 16 | 130
| VV |  | 13 |  | 13 | [17 empty] | VV | 2 | 2 | True | 0 | ROZPOCET
| VV |  | Součet |  | 13 | [17 empty] | VV | 2 | 4 | True | 1 | ROZPOCET
66 | K | 741810003 | Zkoušky a prohlídky elektrických rozvodů a zařízení celková prohlídka a vyhotovení revizní zprávy pro objem montážních prací přes 500 do 1000 tis. Kč | kus | 1 | 0 |  | 0 |  |  |  | základní | 0 | 0 | 0 | 0 | 0 | 0 | 0 | 0 | 0 | 16 | K | 2 |  |  |  | ROZPOCET | 0 | 0 | 0 | 0 | 0 | 1 | 0 | 16 | 132
67 | K | 741810011 | Zkoušky a prohlídky elektrických rozvodů a zařízení celková prohlídka a vyhotovení revizní zprávy pro objem montážních prací Příplatek k ceně 0003 za každých dalších i započatých 500 tis. Kč přes 1000 tis. Kč | kus | 3 | 0 |  | 0 |  |  |  | základní | 0 | 0 | 0 | 0 | 0 | 0 | 0 | 0 | 0 | 16 | K | 2 |  |  |  | ROZPOCET | 0 | 0 | 0 | 0 | 0 | 1 | 0 | 16 | 134
68 | K | 998741102 | Přesun hmot pro silnoproud stanovený z hmotnosti přesunovaného materiálu vodorovná dopravní vzdálenost do 50 m základní v objektech výšky přes 6 do 12 m | t | 0.569 | 0 |  | 0 |  |  |  | základní | 0 | 0 | 0 | 0 | 0 | 0 | 0 | 0 | 0 | 16 | K | 2 |  |  |  | ROZPOCET | 0 | 0 | 0 | 0 | 0 | 1 | 0 | 16 | 136
| D | M | Práce a dodávky M |  |  |  |  | 0 | [5 empty] | 0 | 0 |  | 0 |  | 0 |  | 0 | 3 | D | 0 |  |  |  | ROZPOCET | [6 empty] | 0
| D | 46-M | Zemní práce při extr.mont.pracích |  |  |  |  | 0 | [5 empty] | 0 | 0 |  | 0 |  | 0 |  | 0 | 3 | D | 1 |  |  |  | ROZPOCET | [6 empty] | 0
69 | K | 460671112 | Výstražné prvky pro krytí kabelů včetně vyrovnání povrchu rýhy, rozvinutí a uložení fólie, šířky přes 20 do 25 cm | m | 75 | 0 |  | 0 |  |  |  | základní | 0 | 0 | 0 | 0 | 0 | 0 | 0 | 0 | 0 | 64 | K | 2 |  |  |  | ROZPOCET | 0 | 0 | 0 | 0 | 0 | 1 | 0 | 64 | 138
70 | K | 460791212 | Montáž trubek ochranných uložených volně do rýhy plastových ohebných, vnitřního průměru přes 32 do 50 mm | m | 75 | 0 |  | 0 |  |  |  | základní | 0 | 0 | 0 | 0 | 0 | 0 | 0 | 0 | 0 | 64 | K | 2 |  |  |  | ROZPOCET | 0 | 0 | 0 | 0 | 0 | 1 | 0 | 64 | 140
71 | M | 34571351 | trubka elektroinstalační ohebná dvouplášťová korugovaná HDPE+LDPE (chránička) D 40/50mm | m | 78.75 |  |  | 0 |  |  |  | základní | 0 | 0 | 0 | 0 | 0 | 0 | 0 | 0 | 0 | 256 | M | 2 |  |  |  | ROZPOCET | 0 | 0 | 0 | 0 | 0 | 1 | 0 | 64 | 142
| VV |  | 75*1,05 "Přepočtené koeficientem množství |  | 78.75 | [17 empty] | VV | 2 | 2 | True | 0 | ROZPOCET
| VV |  | Součet |  | 78.75 | [17 empty] | VV | 2 | 4 | True | 1 | ROZPOCET

## SO 203.b - Slaboproud
[10 empty] | >> skryté sloupce << | [12 empty] | {cea26774-ac35-40ed-8ad2-41c01975e947}
2
| KRYCÍ LIST SOUPISU PRACÍ | [9 empty] | v --- níže se nacházejí doplnkové a pomocné údaje k sestavám --- v | [11 empty] | False
Stavba:
Rekonstrukce historické budovy krematoria Nymburk 25.10.2024
Objekt:
SO 203.b - Slaboproud
| KSO: |  |  |  |  | CC-CZ:
| Místo: |  |  |  |  | Datum: | 6. 12. 2024
| Zadavatel: |  |  |  |  | IČ: | 239500
|  | Město Nymburk |  |  |  | DIČ:
| Zhotovitel: |  |  |  |  | IČ: | 0
|  | vyplň údaj |  |  |  | DIČ: | 0
| Projektant: |  |  |  |  | IČ:
|  | Ing. Ivan Blažek |  |  |  | DIČ:
| Zpracovatel: |  |  |  |  | IČ:
|  | Jaroslav Kudláček |  |  |  | DIČ:
Poznámka:
|  | Materiál | [5 empty] | 0
|  | Montáž | [5 empty] | 0
| Cena bez DPH | [6 empty] | 0
|  |  | Základ daně |  |  | Sazba daně |  | Výše daně
| DPH | základní | 0 |  |  | 21% |  | 0
|  | snížená | 0 |  |  | 12% |  | 0
|  | zákl. přenesená | 0 |  |  | 21% |  | 0
|  | sníž. přenesená | 0 |  |  | 12% |  | 0
|  | nulová | 0 |  |  | 0% |  | 0
| Cena s DPH |  |  | v | CZK |  |  | 0
| Projektant |  |  | Zpracovatel
| Datum a podpis: |  | Razítko | Datum a podpis: |  |  | Razítko
| Objednavatel |  |  | Zhotovitel
| Datum a podpis: |  | Razítko | Datum a podpis: |  |  | Razítko
REKAPITULACE ČLENĚNÍ SOUPISU PRACÍ
Stavba:
Rekonstrukce historické budovy krematoria Nymburk 25.10.2024
Objekt:
SO 203.b - Slaboproud
Místo: | [5 empty] | Datum: | 6. 12. 2024
Zadavatel: |  |  | Město Nymburk |  |  | Projektant: | Ing. Ivan Blažek
Zhotovitel: |  |  | vyplň údaj |  |  | Zpracovatel: | Jaroslav Kudláček
Kód dílu - Popis | [5 empty] | Materiál [CZK] | Montáž [CZK] | Cena celkem [CZK]
Náklady ze soupisu prací | [5 empty] | 0 | 0 | 0 | [15 empty] | -1
| PSV - Práce a dodávky PSV |  |  |  |  | 0 | 0 | 0
| 742 - Elektroinstalace - slaboproud |  |  |  |  | 0 | 0 | 0
SOUPIS PRACÍ
Stavba:
Rekonstrukce historické budovy krematoria Nymburk 25.10.2024
Objekt:
SO 203.b - Slaboproud
Místo: | [5 empty] | Datum: | 6. 12. 2024
Zadavatel: |  |  | Město Nymburk |  |  | Projektant: | Ing. Ivan Blažek
Zhotovitel: |  |  | vyplň údaj |  |  | Zpracovatel: | Jaroslav Kudláček
PČ | Typ | Kód | Popis | MJ | Množství | J. materiál [CZK] | J. montáž [CZK] | Cena celkem [CZK] | Cenová soustava |  |  | DPH | J.cena [CZK] | Materiál celkem [CZK] | Montáž celkem [CZK] | J. Nh [h] | Nh celkem [h] | J. hmotnost [t] | Hmotnost celkem [t] | J. suť [t] | Suť Celkem [t]
Náklady soupisu celkem | [7 empty] | 0 | [5 empty] | 0 | 0 |  | 0 |  | 0 |  | 0 |  | D | -1 | [7 empty] | 0
| D | PSV | Práce a dodávky PSV |  |  |  |  | 0 | [5 empty] | 0 | 0 |  | 0 |  | 0 |  | 0 | 2 | D | 0 | ROZPOCET | [6 empty] | 0
| D | 742 | Elektroinstalace - slaboproud |  |  |  |  | 0 | [5 empty] | 0 | 0 |  | 0 |  | 0 |  | 0 | 2 | D | 1 | ROZPOCET | [6 empty] | 0
5 | K | R742119 | M+D Programovatelné ovládání zvonu, dle PD | kus | 1 |  |  | 0 |  |  |  | základní | 0 | 0 | 0 | 0 | 0 | 0 | 0 | 0 | 0 | 16 | K | 2 | ROZPOCET | 0 | 0 | 0 | 0 | 0 | 1 | 0 | 16 | 10
6 | K | R742120 | M+D intercom služební vstup - kanceář, dle PD | kus | 1 |  |  | 0 |  |  |  | základní | 0 | 0 | 0 | 0 | 0 | 0 | 0 | 0 | 0 | 16 | K | 2 | ROZPOCET | 0 | 0 | 0 | 0 | 0 | 1 | 0 | 16 | 12
7 | K | R742121 | M+D Alarm, včetně kabeláže, čidel, kompletní dodání, dle PD | sestava | 1 |  |  | 0 |  |  |  | základní | 0 | 0 | 0 | 0 | 0 | 0 | 0 | 0 | 0 | 16 | K | 2 | ROZPOCET | 0 | 0 | 0 | 0 | 0 | 1 | 0 | 16 | 14
9 | K | R742123 | M+D Hlásič požáru, GSM brána, napojení na PCO, kompletní dodání dle PD | sestava | 1 |  |  | 0 |  |  |  | základní | 0 | 0 | 0 | 0 | 0 | 0 | 0 | 0 | 0 | 16 | K | 2 | ROZPOCET | 0 | 0 | 0 | 0 | 0 | 1 | 0 | 16 | 18

## SO 203.c - Bleskosvod
[10 empty] | >> skryté sloupce << | [12 empty] | {d25524b1-c1fa-44bd-87c5-d4a1f2323390}
2
| KRYCÍ LIST SOUPISU PRACÍ | [9 empty] | v --- níže se nacházejí doplnkové a pomocné údaje k sestavám --- v | [11 empty] | False
Stavba:
Rekonstrukce historické budovy krematoria Nymburk 25.10.2024
Objekt:
SO 203.c - Bleskosvod
| KSO: |  |  |  |  | CC-CZ:
| Místo: |  |  |  |  | Datum: | 6. 12. 2024
| Zadavatel: |  |  |  |  | IČ: | 239500
|  | Město Nymburk |  |  |  | DIČ:
| Zhotovitel: |  |  |  |  | IČ: | 0
|  | vyplň údaj |  |  |  | DIČ: | 0
| Projektant: |  |  |  |  | IČ:
|  | Ing. Ivan Blažek |  |  |  | DIČ:
| Zpracovatel: |  |  |  |  | IČ:
|  | Jaroslav Kudláček |  |  |  | DIČ:
Poznámka:
|  | Materiál | [5 empty] | 0
|  | Montáž | [5 empty] | 0
| Cena bez DPH | [6 empty] | 0
|  |  | Základ daně |  |  | Sazba daně |  | Výše daně
| DPH | základní | 0 |  |  | 21% |  | 0
|  | snížená | 0 |  |  | 12% |  | 0
|  | zákl. přenesená | 0 |  |  | 21% |  | 0
|  | sníž. přenesená | 0 |  |  | 12% |  | 0
|  | nulová | 0 |  |  | 0% |  | 0
| Cena s DPH |  |  | v | CZK |  |  | 0
| Projektant |  |  | Zpracovatel
| Datum a podpis: |  | Razítko | Datum a podpis: |  |  | Razítko
| Objednavatel |  |  | Zhotovitel
| Datum a podpis: |  | Razítko | Datum a podpis: |  |  | Razítko
REKAPITULACE ČLENĚNÍ SOUPISU PRACÍ
Stavba:
Rekonstrukce historické budovy krematoria Nymburk 25.10.2024
Objekt:
SO 203.c - Bleskosvod
Místo: | [5 empty] | Datum: | 6. 12. 2024
Zadavatel: |  |  | Město Nymburk |  |  | Projektant: | Ing. Ivan Blažek
Zhotovitel: |  |  | vyplň údaj |  |  | Zpracovatel: | Jaroslav Kudláček
Kód dílu - Popis | [5 empty] | Materiál [CZK] | Montáž [CZK] | Cena celkem [CZK]
Náklady ze soupisu prací | [5 empty] | 0 | 0 | 0 | [15 empty] | -1
| PSV - Práce a dodávky PSV |  |  |  |  | 0 | 0 | 0
| 741 - Elektroinstalace - silnoproud |  |  |  |  | 0 | 0 | 0
SOUPIS PRACÍ
Stavba:
Rekonstrukce historické budovy krematoria Nymburk 25.10.2024
Objekt:
SO 203.c - Bleskosvod
Místo: | [5 empty] | Datum: | 6. 12. 2024
Zadavatel: |  |  | Město Nymburk |  |  | Projektant: | Ing. Ivan Blažek
Zhotovitel: |  |  | vyplň údaj |  |  | Zpracovatel: | Jaroslav Kudláček
PČ | Typ | Kód | Popis | MJ | Množství | J. materiál [CZK] | J. montáž [CZK] | Cena celkem [CZK] | Cenová soustava |  |  | DPH | J.cena [CZK] | Materiál celkem [CZK] | Montáž celkem [CZK] | J. Nh [h] | Nh celkem [h] | J. hmotnost [t] | Hmotnost celkem [t] | J. suť [t] | Suť Celkem [t]
Náklady soupisu celkem | [7 empty] | 0 | [5 empty] | 0 | 0 |  | 0 |  | 0 |  | 0 |  | D | -1 | [10 empty] | 0
| D | PSV | Práce a dodávky PSV |  |  |  |  | 0 | [5 empty] | 0 | 0 |  | 0 |  | 0 |  | 0 | 2 | D | 0 |  |  |  | ROZPOCET | [6 empty] | 0
| D | 741 | Elektroinstalace - silnoproud |  |  |  |  | 0 | [5 empty] | 0 | 0 |  | 0 |  | 0 |  | 0 | 2 | D | 1 |  |  |  | ROZPOCET | [6 empty] | 0
1 | K | 741410041 | Montáž uzemňovacího vedení s upevněním, propojením a připojením pomocí svorek v zemi s izolací spojů drátu nebo lana Ø do 10 mm v městské zástavbě | m | 12 | 0 |  | 0 |  |  |  | základní | 0 | 0 | 0 | 0 | 0 | 0 | 0 | 0 | 0 | 16 | K | 2 |  |  |  | ROZPOCET | 0 | 0 | 0 | 0 | 0 | 1 | 0 | 16 | 2
| VV |  | 6*2 |  | 12 | [17 empty] | VV | 2 | 2 | True | 0 | ROZPOCET
| VV |  | Součet |  | 12 | [17 empty] | VV | 2 | 4 | True | 1 | ROZPOCET
2 | M | 35441073 | drát D 10mm FeZn | kg | 7.44 |  |  | 0 |  |  |  | základní | 0 | 0 | 0 | 0 | 0 | 0 | 0 | 0 | 0 | 32 | M | 2 |  |  |  | ROZPOCET | 0 | 0 | 0 | 0 | 0 | 1 | 0 | 16 | 4
| VV |  | 12*koeficient přepočtu m/kg | [19 empty] | VV | 2 | 1 | True | 0 | ROZPOCET
| VV |  | 12*0.62 |  | 7.44 | [17 empty] | VV | 2 | 2 | True | 0 | ROZPOCET
| VV |  | Součet |  | 7.44 | [17 empty] | VV | 2 | 4 | True | 1 | ROZPOCET
3 | M | 35442235 | antikorozní páska petrolátová | kus | 1 |  |  | 0 |  |  |  | základní | 0 | 0 | 0 | 0 | 0 | 0 | 0 | 0 | 0 | 32 | M | 2 |  |  |  | ROZPOCET | 0 | 0 | 0 | 0 | 0 | 1 | 0 | 16 | 6
| VV |  | 1 |  | 1 | [17 empty] | VV | 2 | 2 | True | 0 | ROZPOCET
| VV |  | Součet |  | 1 | [17 empty] | VV | 2 | 4 | True | 1 | ROZPOCET
4 | K | 741420001 | Montáž hromosvodného vedení svodových drátů nebo lan s podpěrami, Ø do 10 mm | m | 374.5 | 0 |  | 0 |  |  |  | základní | 0 | 0 | 0 | 0 | 0 | 0 | 0 | 0 | 0 | 16 | K | 2 |  |  |  | ROZPOCET | 0 | 0 | 0 | 0 | 0 | 1 | 0 | 16 | 8
| VV |  | obvod střechy | [19 empty] | VV | 2 | 1 | True | 0 | ROZPOCET
| VV |  | 145 |  | 145 | [17 empty] | VV | 2 | 2 | True | 0 | ROZPOCET
| VV |  | střecha | [19 empty] | VV | 2 | 1 | True | 0 | ROZPOCET
| VV |  | 48+15+5+95,3+5,2+5 |  | 173.5 | [17 empty] | VV | 2 | 2 | True | 0 | ROZPOCET
| VV |  | vodorovné vedení | [19 empty] | VV | 2 | 1 | True | 0 | ROZPOCET
| VV |  | 4*6 |  | 24 | [17 empty] | VV | 2 | 2 | True | 0 | ROZPOCET
| VV |  | 3*8 |  | 24 | [17 empty] | VV | 2 | 2 | True | 0 | ROZPOCET
| VV |  | 2*4 |  | 8 | [17 empty] | VV | 2 | 2 | True | 0 | ROZPOCET
| VV |  | Součet |  | 374.5 | [17 empty] | VV | 2 | 4 | True | 1 | ROZPOCET
5 | M | 35441077 | drát D 8mm AlMgSi | kg | 50.558 |  |  | 0 |  |  |  | základní | 0 | 0 | 0 | 0 | 0 | 0 | 0 | 0 | 0 | 32 | M | 2 |  |  |  | ROZPOCET | 0 | 0 | 0 | 0 | 0 | 1 | 0 | 16 | 10
| VV |  | 374,5*koeficient přepočtu m/kg | [19 empty] | VV | 2 | 1 | True | 0 | ROZPOCET
| VV |  | 374,5*0.135 |  | 50.558 | [17 empty] | VV | 2 | 2 | True | 0 | ROZPOCET
| VV |  | Součet |  | 50.558 | [17 empty] | VV | 2 | 4 | True | 1 | ROZPOCET
6 | M | 35442270 | podpěra vedení na ploché střechy pr. 140mm, plastový zámek, výška vedení 100mm, plast s betonem, 1 kg | kus | 400 |  |  | 0 |  |  |  | základní | 0 | 0 | 0 | 0 | 0 | 0 | 0 | 0 | 0 | 32 | M | 2 |  |  |  | ROZPOCET | 0 | 0 | 0 | 0 | 0 | 1 | 0 | 16 | 12
7 | K | 741420021 | Montáž hromosvodného vedení svorek se 2 šrouby | kus | 12 | 0 |  | 0 |  |  |  | základní | 0 | 0 | 0 | 0 | 0 | 0 | 0 | 0 | 0 | 16 | K | 2 |  |  |  | ROZPOCET | 0 | 0 | 0 | 0 | 0 | 1 | 0 | 16 | 14
| VV |  | 12 |  | 12 | [17 empty] | VV | 2 | 2 | True | 0 | ROZPOCET
| VV |  | Součet |  | 12 | [17 empty] | VV | 2 | 4 | True | 1 | ROZPOCET
8 | M | 35441885 | svorka spojovací pro lano D 8-10mm | kus | 12 |  |  | 0 |  |  |  | základní | 0 | 0 | 0 | 0 | 0 | 0 | 0 | 0 | 0 | 32 | M | 2 |  |  |  | ROZPOCET | 0 | 0 | 0 | 0 | 0 | 1 | 0 | 16 | 16
| VV |  | 12 |  | 12 | [17 empty] | VV | 2 | 2 | True | 0 | ROZPOCET
| VV |  | Součet |  | 12 | [17 empty] | VV | 2 | 4 | True | 1 | ROZPOCET
9 | K | 741420022 | Montáž hromosvodného vedení svorek se 3 a více šrouby | kus | 6 | 0 |  | 0 |  |  |  | základní | 0 | 0 | 0 | 0 | 0 | 0 | 0 | 0 | 0 | 16 | K | 2 |  |  |  | ROZPOCET | 0 | 0 | 0 | 0 | 0 | 1 | 0 | 16 | 18
| VV |  | 6 |  | 6 | [17 empty] | VV | 2 | 2 | True | 0 | ROZPOCET
| VV |  | Součet |  | 6 | [17 empty] | VV | 2 | 4 | True | 1 | ROZPOCET
10 | M | 35431015 | svorka uzemnění FeZn zkušební, spoj hromosvod/uzemnění | kus | 6 |  |  | 0 |  |  |  | základní | 0 | 0 | 0 | 0 | 0 | 0 | 0 | 0 | 0 | 32 | M | 2 |  |  |  | ROZPOCET | 0 | 0 | 0 | 0 | 0 | 1 | 0 | 16 | 20
| VV |  | 6 |  | 6 | [17 empty] | VV | 2 | 2 | True | 0 | ROZPOCET
| VV |  | Součet |  | 6 | [17 empty] | VV | 2 | 4 | True | 1 | ROZPOCET
11 | M | 35441860 | svorka FeZn k jímací tyči - 4 šrouby | kus | 6 |  |  | 0 |  |  |  | základní | 0 | 0 | 0 | 0 | 0 | 0 | 0 | 0 | 0 | 32 | M | 2 |  |  |  | ROZPOCET | 0 | 0 | 0 | 0 | 0 | 1 | 0 | 16 | 22
| VV |  | 6 |  | 6 | [17 empty] | VV | 2 | 2 | True | 0 | ROZPOCET
| VV |  | Součet |  | 6 | [17 empty] | VV | 2 | 4 | True | 1 | ROZPOCET
12 | K | 741420051 | Montáž hromosvodného vedení ochranných prvků úhelníků nebo trubek s držáky do zdiva | kus | 6 | 0 |  | 0 |  |  |  | základní | 0 | 0 | 0 | 0 | 0 | 0 | 0 | 0 | 0 | 16 | K | 2 |  |  |  | ROZPOCET | 0 | 0 | 0 | 0 | 0 | 1 | 0 | 16 | 24
| VV |  | 6 |  | 6 | [17 empty] | VV | 2 | 2 | True | 0 | ROZPOCET
| VV |  | Součet |  | 6 | [17 empty] | VV | 2 | 4 | True | 1 | ROZPOCET
13 | M | 35441832 | trubka ochranná na ochranu svodu - 1700mm, FeZn | kus | 6 |  |  | 0 |  |  |  | základní | 0 | 0 | 0 | 0 | 0 | 0 | 0 | 0 | 0 | 32 | M | 2 |  |  |  | ROZPOCET | 0 | 0 | 0 | 0 | 0 | 1 | 0 | 16 | 26
| VV |  | 6 |  | 6 | [17 empty] | VV | 2 | 2 | True | 0 | ROZPOCET
| VV |  | Součet |  | 6 | [17 empty] | VV | 2 | 4 | True | 1 | ROZPOCET
14 | M | 35441849 | držák jímače a ochranné trubky - 200mm, FeZn | kus | 12 |  |  | 0 |  |  |  | základní | 0 | 0 | 0 | 0 | 0 | 0 | 0 | 0 | 0 | 32 | M | 2 |  |  |  | ROZPOCET | 0 | 0 | 0 | 0 | 0 | 1 | 0 | 16 | 28
| VV |  | 12 |  | 12 | [17 empty] | VV | 2 | 2 | True | 0 | ROZPOCET
| VV |  | Součet |  | 12 | [17 empty] | VV | 2 | 4 | True | 1 | ROZPOCET
15 | K | 741420083 | Montáž hromosvodného vedení doplňků štítků k označení svodů | kus | 6 | 0 |  | 0 |  |  |  | základní | 0 | 0 | 0 | 0 | 0 | 0 | 0 | 0 | 0 | 16 | K | 2 |  |  |  | ROZPOCET | 0 | 0 | 0 | 0 | 0 | 1 | 0 | 16 | 30
| VV |  | 6 |  | 6 | [17 empty] | VV | 2 | 2 | True | 0 | ROZPOCET
| VV |  | Součet |  | 6 | [17 empty] | VV | 2 | 4 | True | 1 | ROZPOCET
16 | M | 35442110 | štítek plastový - čísla svodů | kus | 6 |  |  | 0 |  |  |  | základní | 0 | 0 | 0 | 0 | 0 | 0 | 0 | 0 | 0 | 32 | M | 2 |  |  |  | ROZPOCET | 0 | 0 | 0 | 0 | 0 | 1 | 0 | 16 | 32
| VV |  | 6 |  | 6 | [17 empty] | VV | 2 | 2 | True | 0 | ROZPOCET
| VV |  | Součet |  | 6 | [17 empty] | VV | 2 | 4 | True | 1 | ROZPOCET
17 | K | 741420101 | Montáž oddáleného vedení držáků do zdiva | kus | 56 | 0 |  | 0 |  |  |  | základní | 0 | 0 | 0 | 0 | 0 | 0 | 0 | 0 | 0 | 16 | K | 2 |  |  |  | ROZPOCET | 0 | 0 | 0 | 0 | 0 | 1 | 0 | 16 | 34
| VV |  | 4*6 |  | 24 | [17 empty] | VV | 2 | 2 | True | 0 | ROZPOCET
| VV |  | 3*8 |  | 24 | [17 empty] | VV | 2 | 2 | True | 0 | ROZPOCET
| VV |  | 2*4 |  | 8 | [17 empty] | VV | 2 | 2 | True | 0 | ROZPOCET
| VV |  | Součet |  | 56 | [17 empty] | VV | 2 | 4 | True | 1 | ROZPOCET
18 | M | 35442255 | držák vedení univerzální, plast 55mm | kus | 56 |  |  | 0 |  |  |  | základní | 0 | 0 | 0 | 0 | 0 | 0 | 0 | 0 | 0 | 32 | M | 2 |  |  |  | ROZPOCET | 0 | 0 | 0 | 0 | 0 | 1 | 0 | 16 | 36
| VV |  | 56 |  | 56 | [17 empty] | VV | 2 | 2 | True | 0 | ROZPOCET
| VV |  | Součet |  | 56 | [17 empty] | VV | 2 | 4 | True | 1 | ROZPOCET
19 | K | 741430005 | Montáž jímacích tyčí délky do 3 m, na stojan | kus | 28 | 0 |  | 0 |  |  |  | základní | 0 | 0 | 0 | 0 | 0 | 0 | 0 | 0 | 0 | 16 | K | 2 |  |  |  | ROZPOCET | 0 | 0 | 0 | 0 | 0 | 1 | 0 | 16 | 38
| VV |  | 28 |  | 28 | [17 empty] | VV | 2 | 2 | True | 0 | ROZPOCET
| VV |  | Součet |  | 28 | [17 empty] | VV | 2 | 4 | True | 1 | ROZPOCET
20 | M | 35442151 | tyč jímací s rovným koncem 16/10 1500 (500/1000)mm AlMgSi | kus | 28 |  |  | 0 |  |  |  | základní | 0 | 0 | 0 | 0 | 0 | 0 | 0 | 0 | 0 | 32 | M | 2 |  |  |  | ROZPOCET | 0 | 0 | 0 | 0 | 0 | 1 | 0 | 16 | 40
| VV |  | 28 |  | 28 | [17 empty] | VV | 2 | 2 | True | 0 | ROZPOCET
| VV |  | Součet |  | 28 | [17 empty] | VV | 2 | 4 | True | 1 | ROZPOCET
21 | M | 35442182 | stojan pro jímací tyč s rovným koncem, FeZn, s plastbetonovými podpěrami, pro jímač do 4000mm - rozpětí podpěr 700mm | kus | 28 |  |  | 0 |  |  |  | základní | 0 | 0 | 0 | 0 | 0 | 0 | 0 | 0 | 0 | 32 | M | 2 |  |  |  | ROZPOCET | 0 | 0 | 0 | 0 | 0 | 1 | 0 | 16 | 42
| VV |  | 28 |  | 28 | [17 empty] | VV | 2 | 2 | True | 0 | ROZPOCET
| VV |  | Součet |  | 28 | [17 empty] | VV | 2 | 4 | True | 1 | ROZPOCET
22 | K | 741810002 | Zkoušky a prohlídky elektrických rozvodů a zařízení celková prohlídka a vyhotovení revizní zprávy pro objem montážních prací přes 100 do 500 tis. Kč | kus | 1 | 0 |  | 0 |  |  |  | základní | 0 | 0 | 0 | 0 | 0 | 0 | 0 | 0 | 0 | 16 | K | 2 |  |  |  | ROZPOCET | 0 | 0 | 0 | 0 | 0 | 1 | 0 | 16 | 44
23 | K | 741820013 | Měření zemních odporů zemnicí sítě délky pásku přes 200 do 500 m | kus | 1 | 0 |  | 0 |  |  |  | základní | 0 | 0 | 0 | 0 | 0 | 0 | 0 | 0 | 0 | 16 | K | 2 |  |  |  | ROZPOCET | 0 | 0 | 0 | 0 | 0 | 1 | 0 | 16 | 46

## SO 204 - ZTI
[10 empty] | >> skryté sloupce << | [12 empty] | {d26d0812-4319-4444-8f64-7dd3cb46f403}
2
| KRYCÍ LIST SOUPISU PRACÍ | [9 empty] | v --- níže se nacházejí doplnkové a pomocné údaje k sestavám --- v | [11 empty] | False
Stavba:
Rekonstrukce historické budovy krematoria Nymburk 25.10.2024
Objekt:
SO 204 - ZTI
| KSO: |  |  |  |  | CC-CZ:
| Místo: |  |  |  |  | Datum: | 6. 12. 2024
| Zadavatel: |  |  |  |  | IČ: | 239500
|  | Město Nymburk |  |  |  | DIČ:
| Zhotovitel: |  |  |  |  | IČ: | 0
|  | vyplň údaj |  |  |  | DIČ: | 0
| Projektant: |  |  |  |  | IČ:
|  | Ing. Ivan Blažek |  |  |  | DIČ:
| Zpracovatel: |  |  |  |  | IČ:
|  | Jaroslav Kudláček |  |  |  | DIČ:
Poznámka:
|  | Materiál | [5 empty] | 0
|  | Montáž | [5 empty] | 0
| Cena bez DPH | [6 empty] | 0
|  |  | Základ daně |  |  | Sazba daně |  | Výše daně
| DPH | základní | 0 |  |  | 21% |  | 0
|  | snížená | 0 |  |  | 12% |  | 0
|  | zákl. přenesená | 0 |  |  | 21% |  | 0
|  | sníž. přenesená | 0 |  |  | 12% |  | 0
|  | nulová | 0 |  |  | 0% |  | 0
| Cena s DPH |  |  | v | CZK |  |  | 0
| Projektant |  |  | Zpracovatel
| Datum a podpis: |  | Razítko | Datum a podpis: |  |  | Razítko
| Objednavatel |  |  | Zhotovitel
| Datum a podpis: |  | Razítko | Datum a podpis: |  |  | Razítko
REKAPITULACE ČLENĚNÍ SOUPISU PRACÍ
Stavba:
Rekonstrukce historické budovy krematoria Nymburk 25.10.2024
Objekt:
SO 204 - ZTI
Místo: | [5 empty] | Datum: | 6. 12. 2024
Zadavatel: |  |  | Město Nymburk |  |  | Projektant: | Ing. Ivan Blažek
Zhotovitel: |  |  | vyplň údaj |  |  | Zpracovatel: | Jaroslav Kudláček
Kód dílu - Popis | [5 empty] | Materiál [CZK] | Montáž [CZK] | Cena celkem [CZK]
Náklady ze soupisu prací | [5 empty] | 0 | 0 | 0 | [15 empty] | -1
| HSV - Práce a dodávky HSV |  |  |  |  | 0 | 0 | 0
| 1 - Zemní práce |  |  |  |  | 0 | 0 | 0
| 3 - Svislé a kompletní konstrukce |  |  |  |  | 0 | 0 | 0
| 4 - Vodorovné konstrukce |  |  |  |  | 0 | 0 | 0
| 8 - Trubní vedení |  |  |  |  | 0 | 0 | 0
| 998 - Přesun hmot |  |  |  |  | 0 | 0 | 0
| PSV - Práce a dodávky PSV |  |  |  |  | 0 | 0 | 0
| 721 - Zdravotechnika - vnitřní kanalizace |  |  |  |  | 0 | 0 | 0
| 722 - Zdravotechnika - vnitřní vodovod |  |  |  |  | 0 | 0 | 0
| 725 - Zdravotechnika - zařizovací předměty |  |  |  |  | 0 | 0 | 0
| 726 - Zdravotechnika - předstěnové instalace |  |  |  |  | 0 | 0 | 0
SOUPIS PRACÍ
Stavba:
Rekonstrukce historické budovy krematoria Nymburk 25.10.2024
Objekt:
SO 204 - ZTI
Místo: | [5 empty] | Datum: | 6. 12. 2024
Zadavatel: |  |  | Město Nymburk |  |  | Projektant: | Ing. Ivan Blažek
Zhotovitel: |  |  | vyplň údaj |  |  | Zpracovatel: | Jaroslav Kudláček
PČ | Typ | Kód | Popis | MJ | Množství | J. materiál [CZK] | J. montáž [CZK] | Cena celkem [CZK] | Cenová soustava |  |  | DPH | J.cena [CZK] | Materiál celkem [CZK] | Montáž celkem [CZK] | J. Nh [h] | Nh celkem [h] | J. hmotnost [t] | Hmotnost celkem [t] | J. suť [t] | Suť Celkem [t]
Náklady soupisu celkem | [7 empty] | 0 | [5 empty] | 0 | 0 |  | 0 |  | 0 |  | 0 |  | D | -1 | [10 empty] | 0
| D | HSV | Práce a dodávky HSV |  |  |  |  | 0 | [5 empty] | 0 | 0 |  | 0 |  | 0 |  | 0 | 1 | D | 0 |  |  |  | ROZPOCET | [6 empty] | 0
| D | 1 | Zemní práce |  |  |  |  | 0 | [5 empty] | 0 | 0 |  | 0 |  | 0 |  | 0 | 1 | D | 1 |  |  |  | ROZPOCET | [6 empty] | 0
1 | K | 131251100 | Hloubení nezapažených jam a zářezů strojně s urovnáním dna do předepsaného profilu a spádu v hornině třídy těžitelnosti I skupiny 3 do 20 m3 | m3 | 8 | 0 |  | 0 |  |  |  | základní | 0 | 0 | 0 | 0 | 0 | 0 | 0 | 0 | 0 | 4 | K | 2 |  |  |  | ROZPOCET | 0 | 0 | 0 | 0 | 0 | 1 | 0 | 4 | 2
| VV |  | šachty | [19 empty] | VV | 2 | 1 | True | 0 | ROZPOCET
| VV |  | 2*2*2 |  | 8 | [17 empty] | VV | 2 | 2 | True | 0 | ROZPOCET
| VV |  | Součet |  | 8 | [17 empty] | VV | 2 | 4 | True | 1 | ROZPOCET
2 | K | 132254104 | Hloubení zapažených rýh šířky do 800 mm strojně s urovnáním dna do předepsaného profilu a spádu v hornině třídy těžitelnosti I skupiny 3 přes 100 m3 | m3 | 304.464 | 0 |  | 0 |  |  |  | základní | 0 | 0 | 0 | 0 | 0 | 0 | 0 | 0 | 0 | 4 | K | 2 |  |  |  | ROZPOCET | 0 | 0 | 0 | 0 | 0 | 1 | 0 | 4 | 4
| VV |  | vodovod | [19 empty] | VV | 2 | 1 | True | 0 | ROZPOCET
| VV |  | 111,4*1,5*0,8 |  | 133.68 | [17 empty] | VV | 2 | 2 | True | 0 | ROZPOCET
| VV |  | kanalizace | [19 empty] | VV | 2 | 1 | True | 0 | ROZPOCET
| VV |  | (13,8+53,9+110,2)*1,2*0,8 |  | 170.784 | [17 empty] | VV | 2 | 2 | True | 0 | ROZPOCET
| VV |  | Součet |  | 304.464 | [17 empty] | VV | 2 | 4 | True | 1 | ROZPOCET
3 | K | 151811131 | Zřízení pažicích boxů pro pažení a rozepření stěn rýh podzemního vedení hloubka výkopu do 4 m, šířka do 1,2 m | m2 | 761.16 |  |  | 0 |  |  |  | základní | 0 | 0 | 0 | 0 | 0 | 0 | 0 | 0 | 0 | 4 | K | 2 |  |  |  | ROZPOCET | 0 | 0 | 0 | 0 | 0 | 1 | 0 | 4 | 6
| VV |  | vodovod | [19 empty] | VV | 2 | 1 | True | 0 | ROZPOCET
| VV |  | 111,4*1,5*2 |  | 334.2 | [17 empty] | VV | 2 | 2 | True | 0 | ROZPOCET
| VV |  | kanalizace | [19 empty] | VV | 2 | 1 | True | 0 | ROZPOCET
| VV |  | (13,8+53,9+110,2)*1,2*2 |  | 426.96 | [17 empty] | VV | 2 | 2 | True | 0 | ROZPOCET
| VV |  | Součet |  | 761.16 | [17 empty] | VV | 2 | 4 | True | 1 | ROZPOCET
4 | K | 151811231 | Odstranění pažicích boxů pro pažení a rozepření stěn rýh podzemního vedení hloubka výkopu do 4 m, šířka do 1,2 m | m2 | 761.16 | 0 |  | 0 |  |  |  | základní | 0 | 0 | 0 | 0 | 0 | 0 | 0 | 0 | 0 | 4 | K | 2 |  |  |  | ROZPOCET | 0 | 0 | 0 | 0 | 0 | 1 | 0 | 4 | 8
5 | K | 162751117 | Vodorovné přemístění výkopku nebo sypaniny po suchu na obvyklém dopravním prostředku, bez naložení výkopku, avšak se složením bez rozhrnutí z horniny třídy těžitelnosti I skupiny 1 až 3 na vzdálenost přes 9 000 do 10 000 m | m3 | 135.292 | 0 |  | 0 |  |  |  | základní | 0 | 0 | 0 | 0 | 0 | 0 | 0 | 0 | 0 | 4 | K | 2 |  |  |  | ROZPOCET | 0 | 0 | 0 | 0 | 0 | 1 | 0 | 4 | 10
| VV |  | 8 |  | 8 | [17 empty] | VV | 2 | 2 | True | 0 | ROZPOCET
| VV |  | 304,464 |  | 304.464 | [17 empty] | VV | 2 | 2 | True | 0 | ROZPOCET
| VV |  | -177,172 |  | -177.172 | [17 empty] | VV | 2 | 2 | True | 0 | ROZPOCET
| VV |  | Součet |  | 135.292 | [17 empty] | VV | 2 | 4 | True | 1 | ROZPOCET
6 | K | 162751119 | Vodorovné přemístění výkopku nebo sypaniny po suchu na obvyklém dopravním prostředku, bez naložení výkopku, avšak se složením bez rozhrnutí z horniny třídy těžitelnosti I skupiny 1 až 3 na vzdálenost Příplatek k ceně za každých dalších i započatých 1 000 | m3 | 1352.92 | 0 |  | 0 |  |  |  | základní | 0 | 0 | 0 | 0 | 0 | 0 | 0 | 0 | 0 | 4 | K | 2 |  |  |  | ROZPOCET | 0 | 0 | 0 | 0 | 0 | 1 | 0 | 4 | 12
| VV |  | 135,292*10 |  | 1352.92 | [17 empty] | VV | 2 | 2 | True | 0 | ROZPOCET
| VV |  | Součet |  | 1352.92 | [17 empty] | VV | 2 | 4 | True | 1 | ROZPOCET
7 | K | 167151111 | Nakládání, skládání a překládání neulehlého výkopku nebo sypaniny strojně nakládání, množství přes 100 m3, z hornin třídy těžitelnosti I, skupiny 1 až 3 | m3 | 135.292 | 0 |  | 0 |  |  |  | základní | 0 | 0 | 0 | 0 | 0 | 0 | 0 | 0 | 0 | 4 | K | 2 |  |  |  | ROZPOCET | 0 | 0 | 0 | 0 | 0 | 1 | 0 | 4 | 14
| VV |  | 135,292 |  | 135.292 | [17 empty] | VV | 2 | 2 | True | 0 | ROZPOCET
| VV |  | Součet |  | 135.292 | [17 empty] | VV | 2 | 4 | True | 1 | ROZPOCET
8 | K | 171201231 | Poplatek za uložení stavebního odpadu na recyklační skládce (skládkovné) zeminy a kamení zatříděného do Katalogu odpadů pod kódem 17 05 04 | t | 243.526 |  | 0 | 0 |  |  |  | základní | 0 | 0 | 0 | 0 | 0 | 0 | 0 | 0 | 0 | 4 | K | 2 |  |  |  | ROZPOCET | 0 | 0 | 0 | 0 | 0 | 1 | 0 | 4 | 16
| VV |  | 135,292*1,8 |  | 243.526 | [17 empty] | VV | 2 | 2 | True | 0 | ROZPOCET
| VV |  | Součet |  | 243.526 | [17 empty] | VV | 2 | 4 | True | 1 | ROZPOCET
9 | K | 171251201 | Uložení sypaniny na skládky nebo meziskládky bez hutnění s upravením uložené sypaniny do předepsaného tvaru | m3 | 135.292 | 0 |  | 0 |  |  |  | základní | 0 | 0 | 0 | 0 | 0 | 0 | 0 | 0 | 0 | 4 | K | 2 |  |  |  | ROZPOCET | 0 | 0 | 0 | 0 | 0 | 1 | 0 | 4 | 18
| VV |  | 135,292 |  | 135.292 | [17 empty] | VV | 2 | 2 | True | 0 | ROZPOCET
| VV |  | Součet |  | 135.292 | [17 empty] | VV | 2 | 4 | True | 1 | ROZPOCET
10 | K | 174101101 | Zásyp sypaninou z jakékoliv horniny strojně s uložením výkopku ve vrstvách se zhutněním jam, šachet, rýh nebo kolem objektů v těchto vykopávkách | m3 | 177.172 | 0 |  | 0 |  |  |  | základní | 0 | 0 | 0 | 0 | 0 | 0 | 0 | 0 | 0 | 4 | K | 2 |  |  |  | ROZPOCET | 0 | 0 | 0 | 0 | 0 | 1 | 0 | 4 | 20
| VV |  | zásyp rýh (zemina použita z výkopku) | [19 empty] | VV | 2 | 1 | True | 0 | ROZPOCET
| VV |  | 304,464 |  | 304.464 | [17 empty] | VV | 2 | 2 | True | 0 | ROZPOCET
| VV |  | -92,576 |  | -92.576 | [17 empty] | VV | 2 | 2 | True | 0 | ROZPOCET
| VV |  | -34,716 |  | -34.716 | [17 empty] | VV | 2 | 2 | True | 0 | ROZPOCET
| VV |  | Součet |  | 177.172 | [17 empty] | VV | 2 | 4 | True | 1 | ROZPOCET
11 | K | 175151101 | Obsypání potrubí strojně sypaninou z vhodných hornin třídy těžitelnosti I a II, skupiny 1 až 4 nebo materiálem připraveným podél výkopu ve vzdálenosti do 3 m od jeho kraje, pro jakoukoliv hloubku výkopu a míru zhutnění bez prohození sypaniny | m3 | 92.576 | 0 |  | 0 |  |  |  | základní | 0 | 0 | 0 | 0 | 0 | 0 | 0 | 0 | 0 | 4 | K | 2 |  |  |  | ROZPOCET | 0 | 0 | 0 | 0 | 0 | 1 | 0 | 4 | 22
| VV |  | vodovod | [19 empty] | VV | 2 | 1 | True | 0 | ROZPOCET
| VV |  | 111,4*0,4*0,8 |  | 35.648 | [17 empty] | VV | 2 | 2 | True | 0 | ROZPOCET
| VV |  | kanalizace | [19 empty] | VV | 2 | 1 | True | 0 | ROZPOCET
| VV |  | (13,8+53,9+110,2)*0,4*0,8 |  | 56.928 | [17 empty] | VV | 2 | 2 | True | 0 | ROZPOCET
| VV |  | Součet |  | 92.576 | [17 empty] | VV | 2 | 4 | True | 1 | ROZPOCET
12 | M | 58331200 | štěrkopísek netříděný | t | 185.152 |  |  | 0 |  |  |  | základní | 0 | 0 | 0 | 0 | 0 | 0 | 0 | 0 | 0 | 8 | M | 2 |  |  |  | ROZPOCET | 0 | 0 | 0 | 0 | 0 | 1 | 0 | 4 | 24
| VV |  | 92,576*2 "Přepočtené koeficientem množství |  | 185.152 | [17 empty] | VV | 2 | 2 | True | 0 | ROZPOCET
| VV |  | Součet |  | 185.152 | [17 empty] | VV | 2 | 4 | True | 1 | ROZPOCET
| D | 3 | Svislé a kompletní konstrukce |  |  |  |  | 0 | [5 empty] | 0 | 0 |  | 0 |  | 0 |  | 0 | 1 | D | 1 |  |  |  | ROZPOCET | [6 empty] | 0
13 | K | 359901212 | Monitoring stok (kamerový systém) jakékoli výšky stávající kanalizace | m | 50 | 0 |  | 0 |  |  |  | základní | 0 | 0 | 0 | 0 | 0 | 0 | 0 | 0 | 0 | 4 | K | 2 |  |  |  | ROZPOCET | 0 | 0 | 0 | 0 | 0 | 1 | 0 | 4 | 26
| D | 4 | Vodorovné konstrukce |  |  |  |  | 0 | [5 empty] | 0 | 0 |  | 0 |  | 0 |  | 0 | 1 | D | 1 |  |  |  | ROZPOCET | [6 empty] | 0
14 | K | 451572111 | Lože pod potrubí, stoky a drobné objekty v otevřeném výkopu z kameniva drobného těženého 0 až 4 mm | m3 | 34.716 |  |  | 0 |  |  |  | základní | 0 | 0 | 0 | 0 | 0 | 0 | 0 | 0 | 0 | 4 | K | 2 |  |  |  | ROZPOCET | 0 | 0 | 0 | 0 | 0 | 1 | 0 | 4 | 28
| VV |  | vodovod | [19 empty] | VV | 2 | 1 | True | 0 | ROZPOCET
| VV |  | 111,4*0,15*0,8 |  | 13.368 | [17 empty] | VV | 2 | 2 | True | 0 | ROZPOCET
| VV |  | kanalizace | [19 empty] | VV | 2 | 1 | True | 0 | ROZPOCET
| VV |  | (13,8+53,9+110,2)*0,15*0,8 |  | 21.348 | [17 empty] | VV | 2 | 2 | True | 0 | ROZPOCET
| VV |  | Součet |  | 34.716 | [17 empty] | VV | 2 | 4 | True | 1 | ROZPOCET
| D | 8 | Trubní vedení |  |  |  |  | 0 | [5 empty] | 0 | 0 |  | 0 |  | 0 |  | 0 | 1 | D | 1 |  |  |  | ROZPOCET | [6 empty] | 0
15 | K | 871171141 | Montáž vodovodního potrubí z polyetylenu PE100 RC v otevřeném výkopu svařovaných na tupo SDR 11/PN16 d 40 x 3,7 mm | m | 111.4 | 0 |  | 0 |  |  |  | základní | 0 | 0 | 0 | 0 | 0 | 0 | 0 | 0 | 0 | 4 | K | 2 |  |  |  | ROZPOCET | 0 | 0 | 0 | 0 | 0 | 1 | 0 | 4 | 30
| VV |  | 50+12,5+42+1,5+5,4 |  | 111.4 | [17 empty] | VV | 2 | 2 | True | 0 | ROZPOCET
| VV |  | Součet |  | 111.4 | [17 empty] | VV | 2 | 4 | True | 1 | ROZPOCET
16 | M | 28613171 | potrubí vodovodní dvouvrstvé PE100 RC SDR11 40x3,7mm | m | 113.071 |  |  | 0 |  |  |  | základní | 0 | 0 | 0 | 0 | 0 | 0 | 0 | 0 | 0 | 8 | M | 2 |  |  |  | ROZPOCET | 0 | 0 | 0 | 0 | 0 | 1 | 0 | 4 | 32
| VV |  | 111,4*1,015 "Přepočtené koeficientem množství |  | 113.071 | [17 empty] | VV | 2 | 2 | True | 0 | ROZPOCET
| VV |  | Součet |  | 113.071 | [17 empty] | VV | 2 | 4 | True | 1 | ROZPOCET
17 | K | 871260310 | Montáž kanalizačního potrubí z polypropylenu PP hladkého plnostěnného SN 10 DN 100 | m | 13.8 |  |  | 0 |  |  |  | základní | 0 | 0 | 0 | 0 | 0 | 0 | 0 | 0 | 0 | 4 | K | 2 |  |  |  | ROZPOCET | 0 | 0 | 0 | 0 | 0 | 1 | 0 | 4 | 34
| VV |  | 5,8+3+2+3 |  | 13.8 | [17 empty] | VV | 2 | 2 | True | 0 | ROZPOCET
| VV |  | Součet |  | 13.8 | [17 empty] | VV | 2 | 4 | True | 1 | ROZPOCET
18 | M | 28614209 | trubka kanalizační PP plnostěnná jednovrstvá DN 110x2000mm SN10 | m | 14.007 |  |  | 0 |  |  |  | základní | 0 | 0 | 0 | 0 | 0 | 0 | 0 | 0 | 0 | 8 | M | 2 |  |  |  | ROZPOCET | 0 | 0 | 0 | 0 | 0 | 1 | 0 | 4 | 36
| VV |  | 13,8*1,015 "Přepočtené koeficientem množství |  | 14.007 | [17 empty] | VV | 2 | 2 | True | 0 | ROZPOCET
| VV |  | Součet |  | 14.007 | [17 empty] | VV | 2 | 4 | True | 1 | ROZPOCET
19 | K | 871270310 | Montáž kanalizačního potrubí z polypropylenu PP hladkého plnostěnného SN 10 DN 125 | m | 53.9 |  |  | 0 |  |  |  | základní | 0 | 0 | 0 | 0 | 0 | 0 | 0 | 0 | 0 | 4 | K | 2 |  |  |  | ROZPOCET | 0 | 0 | 0 | 0 | 0 | 1 | 0 | 4 | 38
| VV |  | 2,5+5+6,1+6,1+6,5+10+5+3,5+3,5+5,7 |  | 53.9 | [17 empty] | VV | 2 | 2 | True | 0 | ROZPOCET
| VV |  | Součet |  | 53.9 | [17 empty] | VV | 2 | 4 | True | 1 | ROZPOCET
20 | M | 28614210 | trubka kanalizační PP plnostěnná jednovrstvá DN 125x2000mm SN10 | m | 54.709 |  |  | 0 |  |  |  | základní | 0 | 0 | 0 | 0 | 0 | 0 | 0 | 0 | 0 | 8 | M | 2 |  |  |  | ROZPOCET | 0 | 0 | 0 | 0 | 0 | 1 | 0 | 4 | 40
| VV |  | 53,9*1,015 "Přepočtené koeficientem množství |  | 54.709 | [17 empty] | VV | 2 | 2 | True | 0 | ROZPOCET
| VV |  | Součet |  | 54.709 | [17 empty] | VV | 2 | 4 | True | 1 | ROZPOCET
21 | K | 871310310 | Montáž kanalizačního potrubí z polypropylenu PP hladkého plnostěnného SN 10 DN 150 | m | 110.2 |  |  | 0 |  |  |  | základní | 0 | 0 | 0 | 0 | 0 | 0 | 0 | 0 | 0 | 4 | K | 2 |  |  |  | ROZPOCET | 0 | 0 | 0 | 0 | 0 | 1 | 0 | 4 | 42
22 | M | 28614217 | trubka kanalizační PP plnostěnná jednovrstvá DN 160x5000mm SN10 | m | 111.853 |  |  | 0 |  |  |  | základní | 0 | 0 | 0 | 0 | 0 | 0 | 0 | 0 | 0 | 8 | M | 2 |  |  |  | ROZPOCET | 0 | 0 | 0 | 0 | 0 | 1 | 0 | 4 | 44
| VV |  | 110,2*1,015 "Přepočtené koeficientem množství |  | 111.853 | [17 empty] | VV | 2 | 2 | True | 0 | ROZPOCET
| VV |  | Součet |  | 111.853 | [17 empty] | VV | 2 | 4 | True | 1 | ROZPOCET
23 | K | 877265211 | Montáž tvarovek na kanalizačním plastovém potrubí z PP nebo PVC-U hladkého plnostěnného kolen, víček nebo hrdlových uzávěrů DN 100 | kus | 10 |  |  | 0 |  |  |  | základní | 0 | 0 | 0 | 0 | 0 | 0 | 0 | 0 | 0 | 4 | K | 2 |  |  |  | ROZPOCET | 0 | 0 | 0 | 0 | 0 | 1 | 0 | 4 | 46
| VV |  | 10 |  | 10 | [17 empty] | VV | 2 | 2 | True | 0 | ROZPOCET
| VV |  | Součet |  | 10 | [17 empty] | VV | 2 | 4 | True | 1 | ROZPOCET
24 | M | 28611351 | koleno kanalizační PVC KG 110x45° | kus | 10 |  |  | 0 |  |  |  | základní | 0 | 0 | 0 | 0 | 0 | 0 | 0 | 0 | 0 | 8 | M | 2 |  |  |  | ROZPOCET | 0 | 0 | 0 | 0 | 0 | 1 | 0 | 4 | 48
| VV |  | 10 |  | 10 | [17 empty] | VV | 2 | 2 | True | 0 | ROZPOCET
| VV |  | Součet |  | 10 | [17 empty] | VV | 2 | 4 | True | 1 | ROZPOCET
25 | K | 877270310 | Montáž tvarovek na kanalizačním plastovém potrubí z PP nebo PVC-U hladkého plnostěnného kolen, víček nebo hrdlových uzávěrů DN 125 | kus | 41 |  |  | 0 |  |  |  | základní | 0 | 0 | 0 | 0 | 0 | 0 | 0 | 0 | 0 | 4 | K | 2 |  |  |  | ROZPOCET | 0 | 0 | 0 | 0 | 0 | 1 | 0 | 4 | 50
26 | M | 28611356 | koleno kanalizační PVC KG 125x45° | kus | 41 |  |  | 0 |  |  |  | základní | 0 | 0 | 0 | 0 | 0 | 0 | 0 | 0 | 0 | 8 | M | 2 |  |  |  | ROZPOCET | 0 | 0 | 0 | 0 | 0 | 1 | 0 | 4 | 52
27 | K | 877310310 | Montáž tvarovek na kanalizačním plastovém potrubí z PP nebo PVC-U hladkého plnostěnného kolen, víček nebo hrdlových uzávěrů DN 150 | kus | 11 |  |  | 0 |  |  |  | základní | 0 | 0 | 0 | 0 | 0 | 0 | 0 | 0 | 0 | 4 | K | 2 |  |  |  | ROZPOCET | 0 | 0 | 0 | 0 | 0 | 1 | 0 | 4 | 54
28 | M | 28611361 | koleno kanalizační PVC KG 160x45° | kus | 8 |  |  | 0 |  |  |  | základní | 0 | 0 | 0 | 0 | 0 | 0 | 0 | 0 | 0 | 8 | M | 2 |  |  |  | ROZPOCET | 0 | 0 | 0 | 0 | 0 | 1 | 0 | 4 | 56
29 | M | 28611360 | koleno kanalizační PVC KG 160x30° | kus | 3 |  |  | 0 |  |  |  | základní | 0 | 0 | 0 | 0 | 0 | 0 | 0 | 0 | 0 | 8 | M | 2 |  |  |  | ROZPOCET | 0 | 0 | 0 | 0 | 0 | 1 | 0 | 4 | 58
30 | K | 892241111 | Tlakové zkoušky vodou na potrubí DN do 80 | m | 111.4 |  |  | 0 |  |  |  | základní | 0 | 0 | 0 | 0 | 0 | 0 | 0 | 0 | 0 | 4 | K | 2 |  |  |  | ROZPOCET | 0 | 0 | 0 | 0 | 0 | 1 | 0 | 4 | 60
31 | K | 892271111 | Tlakové zkoušky vodou na potrubí DN 100 nebo 125 | m | 67.7 |  |  | 0 |  |  |  | základní | 0 | 0 | 0 | 0 | 0 | 0 | 0 | 0 | 0 | 4 | K | 2 |  |  |  | ROZPOCET | 0 | 0 | 0 | 0 | 0 | 1 | 0 | 4 | 62
| VV |  | kanalizace | [19 empty] | VV | 2 | 1 | True | 0 | ROZPOCET
| VV |  | 13,8+53,9 |  | 67.7 | [17 empty] | VV | 2 | 2 | True | 0 | ROZPOCET
| VV |  | Součet |  | 67.7 | [17 empty] | VV | 2 | 4 | True | 1 | ROZPOCET
32 | K | 892351111 | Tlakové zkoušky vodou na potrubí DN 150 nebo 200 | m | 110.2 |  |  | 0 |  |  |  | základní | 0 | 0 | 0 | 0 | 0 | 0 | 0 | 0 | 0 | 4 | K | 2 |  |  |  | ROZPOCET | 0 | 0 | 0 | 0 | 0 | 1 | 0 | 4 | 64
| VV |  | kanalizace | [19 empty] | VV | 2 | 1 | True | 0 | ROZPOCET
| VV |  | 110,2 |  | 110.2 | [17 empty] | VV | 2 | 2 | True | 0 | ROZPOCET
| VV |  | Součet |  | 110.2 | [17 empty] | VV | 2 | 4 | True | 1 | ROZPOCET
33 | K | 892353122X | Proplach a dezinfekce vodovodního potrubí do DN 150 | m | 111.4 | 0 |  | 0 |  |  |  | základní | 0 | 0 | 0 | 0 | 0 | 0 | 0 | 0 | 0 | 4 | K | 2 |  |  |  | ROZPOCET | 0 | 0 | 0 | 0 | 0 | 1 | 0 | 4 | 66
| VV |  | vodovod | [19 empty] | VV | 2 | 1 | True | 0 | ROZPOCET
| VV |  | 111,4 |  | 111.4 | [17 empty] | VV | 2 | 2 | True | 0 | ROZPOCET
| VV |  | Součet |  | 111.4 | [17 empty] | VV | 2 | 4 | True | 1 | ROZPOCET
34 | K | 893811163 | Osazení vodoměrné šachty z polypropylenu PP samonosné pro běžné zatížení kruhové, průměru D do 1,2 m, světlé hloubky přes 1,4 m do 1,6 m | kus | 1 |  |  | 0 |  |  |  | základní | 0 | 0 | 0 | 0 | 0 | 0 | 0 | 0 | 0 | 4 | K | 2 |  |  |  | ROZPOCET | 0 | 0 | 0 | 0 | 0 | 1 | 0 | 4 | 68
35 | M | 56230595 | šachta plastová vodoměrná samonosná kruhová 1,2/1,6m | kus | 1 |  |  | 0 |  |  |  | základní | 0 | 0 | 0 | 0 | 0 | 0 | 0 | 0 | 0 | 8 | M | 2 |  |  |  | ROZPOCET | 0 | 0 | 0 | 0 | 0 | 1 | 0 | 4 | 70
36 | K | 894811133 | Revizní šachta z tvrdého PVC v otevřeném výkopu typ přímý (DN šachty/DN trubního vedení) DN 400/160, odolnost vnějšímu tlaku 12,5 t, hloubka od 1360 do 1730 mm | kus | 2 |  |  | 0 |  |  |  | základní | 0 | 0 | 0 | 0 | 0 | 0 | 0 | 0 | 0 | 4 | K | 2 |  |  |  | ROZPOCET | 0 | 0 | 0 | 0 | 0 | 1 | 0 | 4 | 72
37 | K | 894811253 | Revizní šachta z tvrdého PVC v otevřeném výkopu typ pravý/přímý/levý (DN šachty/DN trubního vedení) DN 400/200, odolnost vnějšímu tlaku 12,5 t, hloubka od 1410 do 1780 mm | kus | 2 |  |  | 0 |  |  |  | základní | 0 | 0 | 0 | 0 | 0 | 0 | 0 | 0 | 0 | 4 | K | 2 |  |  |  | ROZPOCET | 0 | 0 | 0 | 0 | 0 | 1 | 0 | 4 | 74
38 | K | 899722112 | Krytí potrubí z plastů výstražnou fólií z PVC šířky přes 20 do 25 cm | m | 289.3 |  |  | 0 |  |  |  | základní | 0 | 0 | 0 | 0 | 0 | 0 | 0 | 0 | 0 | 4 | K | 2 |  |  |  | ROZPOCET | 0 | 0 | 0 | 0 | 0 | 1 | 0 | 4 | 76
| VV |  | vodovod | [19 empty] | VV | 2 | 1 | True | 0 | ROZPOCET
| VV |  | 111,4 |  | 111.4 | [17 empty] | VV | 2 | 2 | True | 0 | ROZPOCET
| VV |  | kanalizace | [19 empty] | VV | 2 | 1 | True | 0 | ROZPOCET
| VV |  | (13,8+53,9+110,2) |  | 177.9 | [17 empty] | VV | 2 | 2 | True | 0 | ROZPOCET
| VV |  | Součet |  | 289.3 | [17 empty] | VV | 2 | 4 | True | 1 | ROZPOCET
39 | K | K033 | vodoměrová sestava, dle PD | kus | 1 |  |  | 0 |  |  |  | základní | 0 | 0 | 0 | 0 | 0 | 0 | 0 | 0 | 0 | 4 | K | 2 |  |  |  | ROZPOCET | 0 | 0 | 0 | 0 | 0 | 1 | 0 | 4 | 78
| D | 998 | Přesun hmot |  |  |  |  | 0 | [5 empty] | 0 | 0 |  | 0 |  | 0 |  | 0 | 1 | D | 1 |  |  |  | ROZPOCET | [6 empty] | 0
40 | K | 998011002 | Přesun hmot pro budovy občanské výstavby, bydlení, výrobu a služby s nosnou svislou konstrukcí zděnou z cihel, tvárnic nebo kamene vodorovná dopravní vzdálenost do 100 m základní pro budovy výšky přes 6 do 12 m | t | 252.496 | 0 |  | 0 |  |  |  | základní | 0 | 0 | 0 | 0 | 0 | 0 | 0 | 0 | 0 | 4 | K | 2 |  |  |  | ROZPOCET | 0 | 0 | 0 | 0 | 0 | 1 | 0 | 4 | 80
| D | PSV | Práce a dodávky PSV |  |  |  |  | 0 | [5 empty] | 0 | 0 |  | 0 |  | 0 |  | 0 | 2 | D | 0 |  |  |  | ROZPOCET | [6 empty] | 0
| D | 721 | Zdravotechnika - vnitřní kanalizace |  |  |  |  | 0 | [5 empty] | 0 | 0 |  | 0 |  | 0 |  | 0 | 2 | D | 1 |  |  |  | ROZPOCET | [6 empty] | 0
41 | K | 721174004 | Potrubí z trub polypropylenových svodné (ležaté) DN 75 | m | 26.1 |  |  | 0 |  |  |  | základní | 0 | 0 | 0 | 0 | 0 | 0 | 0 | 0 | 0 | 16 | K | 2 |  |  |  | ROZPOCET | 0 | 0 | 0 | 0 | 0 | 1 | 0 | 16 | 82
| VV |  | 4,5+21,6 |  | 26.1 | [17 empty] | VV | 2 | 2 | True | 0 | ROZPOCET
| VV |  | Součet |  | 26.1 | [17 empty] | VV | 2 | 4 | True | 1 | ROZPOCET
42 | K | 721174005 | Potrubí z trub polypropylenových svodné (ležaté) DN 110 | m | 10.2 |  |  | 0 |  |  |  | základní | 0 | 0 | 0 | 0 | 0 | 0 | 0 | 0 | 0 | 16 | K | 2 |  |  |  | ROZPOCET | 0 | 0 | 0 | 0 | 0 | 1 | 0 | 16 | 84
| VV |  | 5,1+5,1 |  | 10.2 | [17 empty] | VV | 2 | 2 | True | 0 | ROZPOCET
| VV |  | Součet |  | 10.2 | [17 empty] | VV | 2 | 4 | True | 1 | ROZPOCET
43 | K | 721174006 | Potrubí z trub polypropylenových svodné (ležaté) DN 125 | m | 5.5 |  |  | 0 |  |  |  | základní | 0 | 0 | 0 | 0 | 0 | 0 | 0 | 0 | 0 | 16 | K | 2 |  |  |  | ROZPOCET | 0 | 0 | 0 | 0 | 0 | 1 | 0 | 16 | 86
44 | K | 721174007 | Potrubí z trub polypropylenových svodné (ležaté) DN 160 | m | 3.9 |  |  | 0 |  |  |  | základní | 0 | 0 | 0 | 0 | 0 | 0 | 0 | 0 | 0 | 16 | K | 2 |  |  |  | ROZPOCET | 0 | 0 | 0 | 0 | 0 | 1 | 0 | 16 | 88
| VV |  | 3,9 |  | 3.9 | [17 empty] | VV | 2 | 2 | True | 0 | ROZPOCET
| VV |  | Součet |  | 3.9 | [17 empty] | VV | 2 | 4 | True | 1 | ROZPOCET
45 | K | 721174025 | Potrubí z trub polypropylenových odpadní (svislé) DN 110 | m | 18 |  |  | 0 |  |  |  | základní | 0 | 0 | 0 | 0 | 0 | 0 | 0 | 0 | 0 | 16 | K | 2 |  |  |  | ROZPOCET | 0 | 0 | 0 | 0 | 0 | 1 | 0 | 16 | 90
| VV |  | 3*6 |  | 18 | [17 empty] | VV | 2 | 2 | True | 0 | ROZPOCET
| VV |  | Součet |  | 18 | [17 empty] | VV | 2 | 4 | True | 1 | ROZPOCET
46 | K | 721174043 | Potrubí z trub polypropylenových připojovací DN 50 | m | 15 |  |  | 0 |  |  |  | základní | 0 | 0 | 0 | 0 | 0 | 0 | 0 | 0 | 0 | 16 | K | 2 |  |  |  | ROZPOCET | 0 | 0 | 0 | 0 | 0 | 1 | 0 | 16 | 92
47 | K | 721174045 | Potrubí z trub polypropylenových připojovací DN 110 | m | 18 |  |  | 0 |  |  |  | základní | 0 | 0 | 0 | 0 | 0 | 0 | 0 | 0 | 0 | 16 | K | 2 |  |  |  | ROZPOCET | 0 | 0 | 0 | 0 | 0 | 1 | 0 | 16 | 94
| VV |  | 18 |  | 18 | [17 empty] | VV | 2 | 2 | True | 0 | ROZPOCET
| VV |  | Součet |  | 18 | [17 empty] | VV | 2 | 4 | True | 1 | ROZPOCET
48 | K | 721212127 | Odtokové sprchové žlaby se zápachovou uzávěrkou a krycím roštem délky 1000 mm | kus | 1 |  |  | 0 |  |  |  | základní | 0 | 0 | 0 | 0 | 0 | 0 | 0 | 0 | 0 | 16 | K | 2 |  |  |  | ROZPOCET | 0 | 0 | 0 | 0 | 0 | 1 | 0 | 16 | 96
49 | K | 721241102 | Lapače střešních splavenin litinové DN 125 | kus | 10 |  |  | 0 |  |  |  | základní | 0 | 0 | 0 | 0 | 0 | 0 | 0 | 0 | 0 | 16 | K | 2 |  |  |  | ROZPOCET | 0 | 0 | 0 | 0 | 0 | 1 | 0 | 16 | 98
50 | K | 721273153 | Ventilační hlavice z polypropylenu (PP) DN 110 | kus | 3 |  |  | 0 |  |  |  | základní | 0 | 0 | 0 | 0 | 0 | 0 | 0 | 0 | 0 | 16 | K | 2 |  |  |  | ROZPOCET | 0 | 0 | 0 | 0 | 0 | 1 | 0 | 16 | 100
51 | K | 721290111 | Zkouška těsnosti kanalizace v objektech vodou do DN 125 | m | 92.8 |  |  | 0 |  |  |  | základní | 0 | 0 | 0 | 0 | 0 | 0 | 0 | 0 | 0 | 16 | K | 2 |  |  |  | ROZPOCET | 0 | 0 | 0 | 0 | 0 | 1 | 0 | 16 | 102
| VV |  | 26,1+10,2+5,5+18+15+18 |  | 92.8 | [17 empty] | VV | 2 | 2 | True | 0 | ROZPOCET
| VV |  | Součet |  | 92.8 | [17 empty] | VV | 2 | 4 | True | 1 | ROZPOCET
52 | K | 721290112 | Zkouška těsnosti kanalizace v objektech vodou DN 150 nebo DN 200 | m | 3.9 |  |  | 0 |  |  |  | základní | 0 | 0 | 0 | 0 | 0 | 0 | 0 | 0 | 0 | 16 | K | 2 |  |  |  | ROZPOCET | 0 | 0 | 0 | 0 | 0 | 1 | 0 | 16 | 104
53 | K | 998721102 | Přesun hmot pro vnitřní kanalizaci stanovený z hmotnosti přesunovaného materiálu vodorovná dopravní vzdálenost do 50 m základní v objektech výšky přes 6 do 12 m | t | 0.378 | 0 |  | 0 |  |  |  | základní | 0 | 0 | 0 | 0 | 0 | 0 | 0 | 0 | 0 | 16 | K | 2 |  |  |  | ROZPOCET | 0 | 0 | 0 | 0 | 0 | 1 | 0 | 16 | 106
| D | 722 | Zdravotechnika - vnitřní vodovod |  |  |  |  | 0 | [5 empty] | 0 | 0 |  | 0 |  | 0 |  | 0 | 2 | D | 1 |  |  |  | ROZPOCET | [6 empty] | 0
54 | K | 722174022 | Potrubí z plastových trubek z polypropylenu PPR svařovaných polyfúzně PN 20 (SDR 6) D 20 x 3,4 | m | 80 |  |  | 0 |  |  |  | základní | 0 | 0 | 0 | 0 | 0 | 0 | 0 | 0 | 0 | 16 | K | 2 |  |  |  | ROZPOCET | 0 | 0 | 0 | 0 | 0 | 1 | 0 | 16 | 108
55 | K | 722174023 | Potrubí z plastových trubek z polypropylenu PPR svařovaných polyfúzně PN 20 (SDR 6) D 25 x 4,2 | m | 150 |  |  | 0 |  |  |  | základní | 0 | 0 | 0 | 0 | 0 | 0 | 0 | 0 | 0 | 16 | K | 2 |  |  |  | ROZPOCET | 0 | 0 | 0 | 0 | 0 | 1 | 0 | 16 | 110
56 | K | 722174024 | Potrubí z plastových trubek z polypropylenu PPR svařovaných polyfúzně PN 20 (SDR 6) D 32 x 5,4 | m | 20 |  |  | 0 |  |  |  | základní | 0 | 0 | 0 | 0 | 0 | 0 | 0 | 0 | 0 | 16 | K | 2 |  |  |  | ROZPOCET | 0 | 0 | 0 | 0 | 0 | 1 | 0 | 16 | 112
57 | K | 722174025 | Potrubí z plastových trubek z polypropylenu PPR svařovaných polyfúzně PN 20 (SDR 6) D 40 x 6,7 | m | 7.9 |  |  | 0 |  |  |  | základní | 0 | 0 | 0 | 0 | 0 | 0 | 0 | 0 | 0 | 16 | K | 2 |  |  |  | ROZPOCET | 0 | 0 | 0 | 0 | 0 | 1 | 0 | 16 | 114
| VV |  | 5,5+2,4 |  | 7.9 | [17 empty] | VV | 2 | 2 | True | 0 | ROZPOCET
| VV |  | Součet |  | 7.9 | [17 empty] | VV | 2 | 4 | True | 1 | ROZPOCET
58 | K | 722181251 | Ochrana potrubí termoizolačními trubicemi z pěnového polyetylenu PE přilepenými v příčných a podélných spojích, tloušťky izolace přes 20 do 25 mm, vnitřního průměru izolace DN do 22 mm | m | 80 |  |  | 0 |  |  |  | základní | 0 | 0 | 0 | 0 | 0 | 0 | 0 | 0 | 0 | 16 | K | 2 |  |  |  | ROZPOCET | 0 | 0 | 0 | 0 | 0 | 1 | 0 | 16 | 116
59 | K | 722181252 | Ochrana potrubí termoizolačními trubicemi z pěnového polyetylenu PE přilepenými v příčných a podélných spojích, tloušťky izolace přes 20 do 25 mm, vnitřního průměru izolace DN přes 22 do 45 mm | m | 177.9 |  |  | 0 |  |  |  | základní | 0 | 0 | 0 | 0 | 0 | 0 | 0 | 0 | 0 | 16 | K | 2 |  |  |  | ROZPOCET | 0 | 0 | 0 | 0 | 0 | 1 | 0 | 16 | 118
60 | K | 722290234 | Zkoušky, proplach a desinfekce vodovodního potrubí proplach a desinfekce vodovodního potrubí do DN 80 | m | 257.9 |  |  | 0 |  |  |  | základní | 0 | 0 | 0 | 0 | 0 | 0 | 0 | 0 | 0 | 16 | K | 2 |  |  |  | ROZPOCET | 0 | 0 | 0 | 0 | 0 | 1 | 0 | 16 | 120
61 | K | 722290246 | Zkoušky, proplach a desinfekce vodovodního potrubí zkoušky těsnosti vodovodního potrubí plastového do DN 40 | m | 250 |  |  | 0 |  |  |  | základní | 0 | 0 | 0 | 0 | 0 | 0 | 0 | 0 | 0 | 16 | K | 2 |  |  |  | ROZPOCET | 0 | 0 | 0 | 0 | 0 | 1 | 0 | 16 | 122
| VV |  | 80+150+20 |  | 250 | [17 empty] | VV | 2 | 2 | True | 0 | ROZPOCET
| VV |  | Součet |  | 250 | [17 empty] | VV | 2 | 4 | True | 1 | ROZPOCET
62 | K | 722290249 | Zkoušky, proplach a desinfekce vodovodního potrubí zkoušky těsnosti vodovodního potrubí plastového přes DN 40 do DN 90 | m | 7.9 |  |  | 0 |  |  |  | základní | 0 | 0 | 0 | 0 | 0 | 0 | 0 | 0 | 0 | 16 | K | 2 |  |  |  | ROZPOCET | 0 | 0 | 0 | 0 | 0 | 1 | 0 | 16 | 124
63 | K | M22231140 | D+M filtrační set nástěnný | kus | 1 |  |  | 0 |  |  |  | základní | 0 | 0 | 0 | 0 | 0 | 0 | 0 | 0 | 0 | 16 | K | 2 |  |  |  | ROZPOCET | 0 | 0 | 0 | 0 | 0 | 1 | 0 | 16 | 126
64 | K | M22231141 | D+M podružná vodoměrná sestava | kus | 1 |  |  | 0 |  |  |  | základní | 0 | 0 | 0 | 0 | 0 | 0 | 0 | 0 | 0 | 16 | K | 2 |  |  |  | ROZPOCET | 0 | 0 | 0 | 0 | 0 | 1 | 0 | 16 | 128
65 | K | M2224152 | Kulový kohout PPR DN 25 | kus | 18 |  |  | 0 |  |  |  | základní | 0 | 0 | 0 | 0 | 0 | 0 | 0 | 0 | 0 | 16 | K | 2 |  |  |  | ROZPOCET | 0 | 0 | 0 | 0 | 0 | 1 | 0 | 16 | 130
66 | K | 998722102 | Přesun hmot pro vnitřní vodovod stanovený z hmotnosti přesunovaného materiálu vodorovná dopravní vzdálenost do 50 m základní v objektech výšky přes 6 do 12 m | t | 0.373 | 0 |  | 0 |  |  |  | základní | 0 | 0 | 0 | 0 | 0 | 0 | 0 | 0 | 0 | 16 | K | 2 |  |  |  | ROZPOCET | 0 | 0 | 0 | 0 | 0 | 1 | 0 | 16 | 132
| D | 725 | Zdravotechnika - zařizovací předměty |  |  |  |  | 0 | [5 empty] | 0 | 0 |  | 0 |  | 0 |  | 0 | 2 | D | 1 |  |  |  | ROZPOCET | [6 empty] | 0
67 | K | 725112022 | Zařízení záchodů klozety keramické závěsné na nosné stěny s hlubokým splachováním odpad vodorovný | soubor | 1 |  |  | 0 |  |  |  | základní | 0 | 0 | 0 | 0 | 0 | 0 | 0 | 0 | 0 | 16 | K | 2 |  |  |  | ROZPOCET | 0 | 0 | 0 | 0 | 0 | 1 | 0 | 16 | 134
68 | K | 725244905 | Sprchové dveře a zástěny montáž sprchové zástěny bezdveřové (pevná stěna) | soubor | 1 |  |  | 0 |  |  |  | základní | 0 | 0 | 0 | 0 | 0 | 0 | 0 | 0 | 0 | 16 | K | 2 |  |  |  | ROZPOCET | 0 | 0 | 0 | 0 | 0 | 1 | 0 | 16 | 136
69 | M | 55495085 | zástěna sprchová pevná skleněná tl 8mm samostatně stojící na vaničku š 1200mm | kus | 1 |  |  | 0 |  |  |  | základní | 0 | 0 | 0 | 0 | 0 | 0 | 0 | 0 | 0 | 32 | M | 2 |  |  |  | ROZPOCET | 0 | 0 | 0 | 0 | 0 | 1 | 0 | 16 | 138
80 | K | 725532122 | Elektrické ohřívače zásobníkové beztlakové přepadové akumulační s pojistným ventilem závěsné svislé objem nádrže (příkon) 150 l (3,0 kW) rychloohřev 220 V | soubor | 1 |  |  | 0 |  |  |  | základní | 0 | 0 | 0 | 0 | 0 | 0 | 0 | 0 | 0 | 16 | K | 2 |  |  |  | ROZPOCET | 0 | 0 | 0 | 0 | 0 | 1 | 0 | 16 | 160
81 | K | R25112173 | D+M designová retro záchodová WC mísa závěsná, včetně retro prkénka, kompletní dodání, dle vizualizace interieru, konzultace s investorem | soubor | 1 |  |  | 0 |  |  |  | základní | 0 | 0 | 0 | 0 | 0 | 0 | 0 | 0 | 0 | 16 | K | 2 |  |  |  | ROZPOCET | 0 | 0 | 0 | 0 | 0 | 1 | 0 | 16 | 162
82 | K | 725119131 | Zařízení záchodů montáž klozetových sedátek standardních | kus | 1 | 0 |  | 0 |  |  |  | základní | 0 | 0 | 0 | 0 | 0 | 0 | 0 | 0 | 0 | 16 | K | 2 |  |  |  | ROZPOCET | 0 | 0 | 0 | 0 | 0 | 1 | 0 | 16 | 164
83 | M | 55167381 | sedátko klozetové duroplastové bílé s poklopem | kus | 1 |  |  | 0 |  |  |  | základní | 0 | 0 | 0 | 0 | 0 | 0 | 0 | 0 | 0 | 32 | M | 2 |  |  |  | ROZPOCET | 0 | 0 | 0 | 0 | 0 | 1 | 0 | 16 | 166
84 | K | 725211604 | Umyvadla keramická bílá bez výtokových armatur připevněná na stěnu šrouby bez sloupu nebo krytu na sifon, šířka umyvadla 650 mm | soubor | 5 |  |  | 0 |  |  |  | základní | 0 | 0 | 0 | 0 | 0 | 0 | 0 | 0 | 0 | 16 | K | 2 |  |  |  | ROZPOCET | 0 | 0 | 0 | 0 | 0 | 1 | 0 | 16 | 168
85 | K | R25822611 | D+M designová retro umyvadlová baterie stojánková, kompletní dodání, dle vizualizace interieru, konzultace s investorem | soubor | 1 |  |  | 0 |  |  |  | základní | 0 | 0 | 0 | 0 | 0 | 0 | 0 | 0 | 0 | 16 | K | 2 |  |  |  | ROZPOCET | 0 | 0 | 0 | 0 | 0 | 1 | 0 | 16 | 170
86 | K | R5211618 | D+M designové retro umyvadlo 80 cm, vč. sifonu, kompletní dodání, dle vizualizace interieru, konzultace s investorem | soubor | 1 |  |  | 0 |  |  |  | základní | 0 | 0 | 0 | 0 | 0 | 0 | 0 | 0 | 0 | 16 | K | 2 |  |  |  | ROZPOCET | 0 | 0 | 0 | 0 | 0 | 1 | 0 | 16 | 172
87 | K | 725311121 | Dřezy bez výtokových armatur jednoduché se zápachovou uzávěrkou nerezové s odkapávací plochou 560x480 mm a miskou | soubor | 2 |  |  | 0 |  |  |  | základní | 0 | 0 | 0 | 0 | 0 | 0 | 0 | 0 | 0 | 16 | K | 2 |  |  |  | ROZPOCET | 0 | 0 | 0 | 0 | 0 | 1 | 0 | 16 | 174
88 | K | 725331111 | Výlevky bez výtokových armatur a splachovací nádrže keramické se sklopnou plastovou mřížkou stojící, výšky 460 mm | soubor | 1 |  |  | 0 |  |  |  | základní | 0 | 0 | 0 | 0 | 0 | 0 | 0 | 0 | 0 | 16 | K | 2 |  |  |  | ROZPOCET | 0 | 0 | 0 | 0 | 0 | 1 | 0 | 16 | 176
89 | K | 725821329 | Baterie dřezové stojánkové pákové s otáčivým ústím a délkou ramínka s vytahovací sprškou | soubor | 2 |  |  | 0 |  |  |  | základní | 0 | 0 | 0 | 0 | 0 | 0 | 0 | 0 | 0 | 16 | K | 2 |  |  |  | ROZPOCET | 0 | 0 | 0 | 0 | 0 | 1 | 0 | 16 | 178
90 | K | 725822613 | Baterie umyvadlové stojánkové pákové s výpustí | soubor | 5 |  |  | 0 |  |  |  | základní | 0 | 0 | 0 | 0 | 0 | 0 | 0 | 0 | 0 | 16 | K | 2 |  |  |  | ROZPOCET | 0 | 0 | 0 | 0 | 0 | 1 | 0 | 16 | 180
91 | K | 725831311 | Baterie vanové nástěnné pákové bez příslušenství | soubor | 1 |  |  | 0 |  |  |  | základní | 0 | 0 | 0 | 0 | 0 | 0 | 0 | 0 | 0 | 16 | K | 2 |  |  |  | ROZPOCET | 0 | 0 | 0 | 0 | 0 | 1 | 0 | 16 | 182
92 | K | 725841333 | Baterie sprchové podomítkové (zápustné) s přepínačem a pevnou sprchou | soubor | 1 |  |  | 0 |  |  |  | základní | 0 | 0 | 0 | 0 | 0 | 0 | 0 | 0 | 0 | 16 | K | 2 |  |  |  | ROZPOCET | 0 | 0 | 0 | 0 | 0 | 1 | 0 | 16 | 184
93 | K | 725862103 | Zápachové uzávěrky zařizovacích předmětů pro dřezy DN 40/50 | kus | 2 |  |  | 0 |  |  |  | základní | 0 | 0 | 0 | 0 | 0 | 0 | 0 | 0 | 0 | 16 | K | 2 |  |  |  | ROZPOCET | 0 | 0 | 0 | 0 | 0 | 1 | 0 | 16 | 186
94 | K | 725869101 | Zápachové uzávěrky zařizovacích předmětů montáž zápachových uzávěrek umyvadlových do DN 40 | kus | 5 |  |  | 0 |  |  |  | základní | 0 | 0 | 0 | 0 | 0 | 0 | 0 | 0 | 0 | 16 | K | 2 |  |  |  | ROZPOCET | 0 | 0 | 0 | 0 | 0 | 1 | 0 | 16 | 188
95 | M | M61322 | uzávěrka zápachová umyvadlová s krycí růžicí odtoku DN 40, chrom | kus | 5 |  |  | 0 |  |  |  | základní | 0 | 0 | 0 | 0 | 0 | 0 | 0 | 0 | 0 | 32 | M | 2 |  |  |  | ROZPOCET | 0 | 0 | 0 | 0 | 0 | 1 | 0 | 16 | 190
96 | K | 998725102 | Přesun hmot pro zařizovací předměty stanovený z hmotnosti přesunovaného materiálu vodorovná dopravní vzdálenost do 50 m základní v objektech výšky přes 6 do 12 m | t | 0.268 | 0 |  | 0 |  |  |  | základní | 0 | 0 | 0 | 0 | 0 | 0 | 0 | 0 | 0 | 16 | K | 2 |  |  |  | ROZPOCET | 0 | 0 | 0 | 0 | 0 | 1 | 0 | 16 | 192
| D | 726 | Zdravotechnika - předstěnové instalace |  |  |  |  | 0 | [5 empty] | 0 | 0 |  | 0 |  | 0 |  | 0 | 2 | D | 1 |  |  |  | ROZPOCET | [6 empty] | 0
97 | K | 726111031 | Předstěnové instalační systémy pro zazdění do masivních zděných konstrukcí pro závěsné klozety ovládání zepředu, stavební výška 1080 mm | soubor | 2 |  |  | 0 |  |  |  | základní | 0 | 0 | 0 | 0 | 0 | 0 | 0 | 0 | 0 | 16 | K | 2 |  |  |  | ROZPOCET | 0 | 0 | 0 | 0 | 0 | 1 | 0 | 16 | 194
98 | K | 726191001 | Ostatní příslušenství instalačních systémů zvukoizolační souprava pro WC a bidet | soubor | 2 |  |  | 0 |  |  |  | základní | 0 | 0 | 0 | 0 | 0 | 0 | 0 | 0 | 0 | 16 | K | 2 |  |  |  | ROZPOCET | 0 | 0 | 0 | 0 | 0 | 1 | 0 | 16 | 196
99 | K | 726191002 | Ostatní příslušenství instalačních systémů souprava pro předstěnovou montáž | soubor | 2 |  |  | 0 |  |  |  | základní | 0 | 0 | 0 | 0 | 0 | 0 | 0 | 0 | 0 | 16 | K | 2 |  |  |  | ROZPOCET | 0 | 0 | 0 | 0 | 0 | 1 | 0 | 16 | 198
100 | K | 726191011 | Ostatní příslušenství instalačních systémů montáž ovládacích tlačítek k WC | soubor | 2 | 0 |  | 0 |  |  |  | základní | 0 | 0 | 0 | 0 | 0 | 0 | 0 | 0 | 0 | 16 | K | 2 |  |  |  | ROZPOCET | 0 | 0 | 0 | 0 | 0 | 1 | 0 | 16 | 200
101 | M | 55281792 | tlačítko pro ovládání WC zepředu, chrom, Stop splachování, 246x164mm | kus | 1 |  |  | 0 |  |  |  | základní | 0 | 0 | 0 | 0 | 0 | 0 | 0 | 0 | 0 | 32 | M | 2 |  |  |  | ROZPOCET | 0 | 0 | 0 | 0 | 0 | 1 | 0 | 16 | 202
102 | M | M81792 | designové retro tlačítko WC | kus | 1 |  |  | 0 |  |  |  | základní | 0 | 0 | 0 | 0 | 0 | 0 | 0 | 0 | 0 | 32 | M | 2 |  |  |  | ROZPOCET | 0 | 0 | 0 | 0 | 0 | 1 | 0 | 16 | 204
103 | K | 998726112 | Přesun hmot pro instalační prefabrikáty stanovený z hmotnosti přesunovaného materiálu vodorovná dopravní vzdálenost do 50 m základní v objektech výšky přes 6 m do 12 m | t | 0.022 | 0 |  | 0 |  |  |  | základní | 0 | 0 | 0 | 0 | 0 | 0 | 0 | 0 | 0 | 16 | K | 2 |  |  |  | ROZPOCET | 0 | 0 | 0 | 0 | 0 | 1 | 0 | 16 | 206

## SO 205 - Vytápění
[10 empty] | >> skryté sloupce << | [12 empty] | {023759d8-a34d-41ea-8c2b-35453e75a145}
2
| KRYCÍ LIST SOUPISU PRACÍ | [9 empty] | v --- níže se nacházejí doplnkové a pomocné údaje k sestavám --- v | [11 empty] | False
Stavba:
Rekonstrukce historické budovy krematoria Nymburk 25.10.2024
Objekt:
SO 205 - Vytápění
| KSO: |  |  |  |  | CC-CZ:
| Místo: |  |  |  |  | Datum: | 6. 12. 2024
| Zadavatel: |  |  |  |  | IČ: | 239500
|  | Město Nymburk |  |  |  | DIČ:
| Zhotovitel: |  |  |  |  | IČ: | 0
|  | vyplň údaj |  |  |  | DIČ: | 0
| Projektant: |  |  |  |  | IČ:
|  | Ing. Ivan Blažek |  |  |  | DIČ:
| Zpracovatel: |  |  |  |  | IČ:
|  | Jaroslav Kudláček |  |  |  | DIČ:
Poznámka:
|  | Materiál | [5 empty] | 0
|  | Montáž | [5 empty] | 0
| Cena bez DPH | [6 empty] | 0
|  |  | Základ daně |  |  | Sazba daně |  | Výše daně
| DPH | základní | 0 |  |  | 21% |  | 0
|  | snížená | 0 |  |  | 12% |  | 0
|  | zákl. přenesená | 0 |  |  | 21% |  | 0
|  | sníž. přenesená | 0 |  |  | 12% |  | 0
|  | nulová | 0 |  |  | 0% |  | 0
| Cena s DPH |  |  | v | CZK |  |  | 0
| Projektant |  |  | Zpracovatel
| Datum a podpis: |  | Razítko | Datum a podpis: |  |  | Razítko
| Objednavatel |  |  | Zhotovitel
| Datum a podpis: |  | Razítko | Datum a podpis: |  |  | Razítko
REKAPITULACE ČLENĚNÍ SOUPISU PRACÍ
Stavba:
Rekonstrukce historické budovy krematoria Nymburk 25.10.2024
Objekt:
SO 205 - Vytápění
Místo: | [5 empty] | Datum: | 6. 12. 2024
Zadavatel: |  |  | Město Nymburk |  |  | Projektant: | Ing. Ivan Blažek
Zhotovitel: |  |  | vyplň údaj |  |  | Zpracovatel: | Jaroslav Kudláček
Kód dílu - Popis | [5 empty] | Materiál [CZK] | Montáž [CZK] | Cena celkem [CZK]
Náklady ze soupisu prací | [5 empty] | 0 | 0 | 0 | [15 empty] | -1
| PSV - Práce a dodávky PSV |  |  |  |  | 0 | 0 | 0
| 731 - Ústřední vytápění - kotelny |  |  |  |  | 0 | 0 | 0
| 733 - Ústřední vytápění - rozvodné potrubí |  |  |  |  | 0 | 0 | 0
| 734 - Ústřední vytápění - armatury |  |  |  |  | 0 | 0 | 0
| 735 - Ústřední vytápění - otopná tělesa |  |  |  |  | 0 | 0 | 0
SOUPIS PRACÍ
Stavba:
Rekonstrukce historické budovy krematoria Nymburk 25.10.2024
Objekt:
SO 205 - Vytápění
Místo: | [5 empty] | Datum: | 6. 12. 2024
Zadavatel: |  |  | Město Nymburk |  |  | Projektant: | Ing. Ivan Blažek
Zhotovitel: |  |  | vyplň údaj |  |  | Zpracovatel: | Jaroslav Kudláček
PČ | Typ | Kód | Popis | MJ | Množství | J. materiál [CZK] | J. montáž [CZK] | Cena celkem [CZK] | Cenová soustava |  |  | DPH | J.cena [CZK] | Materiál celkem [CZK] | Montáž celkem [CZK] | J. Nh [h] | Nh celkem [h] | J. hmotnost [t] | Hmotnost celkem [t] | J. suť [t] | Suť Celkem [t]
Náklady soupisu celkem | [7 empty] | 0 | [5 empty] | 0 | 0 |  | 0 |  | 0 |  | 0 |  | D | -1 | [10 empty] | 0
| D | PSV | Práce a dodávky PSV |  |  |  |  | 0 | [5 empty] | 0 | 0 |  | 0 |  | 0 |  | 0 | 2 | D | 0 |  |  |  | ROZPOCET | [6 empty] | 0
| D | 731 | Ústřední vytápění - kotelny |  |  |  |  | 0 | [5 empty] | 0 | 0 |  | 0 |  | 0 |  | 0 | 2 | D | 1 |  |  |  | ROZPOCET | [6 empty] | 0
1 | K | 731244131 | Kotle ocelové teplovodní plynové závěsné kondenzační pro vytápění s možností připojení zásobníku TV 2,65-24,9 kW | soubor | 1 |  |  | 0 |  |  |  | základní | 0 | 0 | 0 | 0 | 0 | 0 | 0 | 0 | 0 | 16 | K | 2 |  |  |  | ROZPOCET | 0 | 0 | 0 | 0 | 0 | 1 | 0 | 16 | 2
2 | K | 731810322 | Nucené odtahy spalin od kondenzačních kotlů soustředným potrubím vedeným svisle plochou střechou, průměru 80/125 mm | soubor | 1 |  |  | 0 |  |  |  | základní | 0 | 0 | 0 | 0 | 0 | 0 | 0 | 0 | 0 | 16 | K | 2 |  |  |  | ROZPOCET | 0 | 0 | 0 | 0 | 0 | 1 | 0 | 16 | 4
3 | K | 731810342 | Nucené odtahy spalin od kondenzačních kotlů prodloužení soustředného potrubí, průměru 80/125 mm | m | 8.5 |  |  | 0 |  |  |  | základní | 0 | 0 | 0 | 0 | 0 | 0 | 0 | 0 | 0 | 16 | K | 2 |  |  |  | ROZPOCET | 0 | 0 | 0 | 0 | 0 | 1 | 0 | 16 | 6
4 | K | R731158 | M+D Dopojení kotle včetně armatur | sestava | 1 |  |  | 0 |  |  |  | základní | 0 | 0 | 0 | 0 | 0 | 0 | 0 | 0 | 0 | 16 | K | 2 |  |  |  | ROZPOCET | 0 | 0 | 0 | 0 | 0 | 1 | 0 | 16 | 8
5 | K | 998731102 | Přesun hmot pro kotelny stanovený z hmotnosti přesunovaného materiálu vodorovná dopravní vzdálenost do 50 m základní v objektech výšky přes 6 do 12 m | t | 0.037 | 0 |  | 0 |  |  |  | základní | 0 | 0 | 0 | 0 | 0 | 0 | 0 | 0 | 0 | 16 | K | 2 |  |  |  | ROZPOCET | 0 | 0 | 0 | 0 | 0 | 1 | 0 | 16 | 10
| D | 733 | Ústřední vytápění - rozvodné potrubí |  |  |  |  | 0 | [5 empty] | 0 | 0 |  | 0 |  | 0 |  | 0 | 2 | D | 1 |  |  |  | ROZPOCET | [6 empty] | 0
6 | K | 733111506 | Potrubí z trubek ocelových závitových černých spojovaných lisováním bezešvých PN 16 do 110°C DN 32 | m | 18 |  |  | 0 |  |  |  | základní | 0 | 0 | 0 | 0 | 0 | 0 | 0 | 0 | 0 | 16 | K | 2 |  |  |  | ROZPOCET | 0 | 0 | 0 | 0 | 0 | 1 | 0 | 16 | 12
7 | K | 733111508 | Potrubí z trubek ocelových závitových černých spojovaných lisováním bezešvých PN 16 do 110°C DN 50 | m | 28 |  |  | 0 |  |  |  | základní | 0 | 0 | 0 | 0 | 0 | 0 | 0 | 0 | 0 | 16 | K | 2 |  |  |  | ROZPOCET | 0 | 0 | 0 | 0 | 0 | 1 | 0 | 16 | 14
| VV |  | příprava pro novou pec | [19 empty] | VV | 2 | 1 | True | 0 | ROZPOCET
| VV |  | 28 |  | 28 | [17 empty] | VV | 2 | 2 | True | 0 | ROZPOCET
| VV |  | Součet |  | 28 | [17 empty] | VV | 2 | 4 | True | 1 | ROZPOCET
8 | K | 733190107 | Zkoušky těsnosti potrubí, manžety prostupové z trubek ocelových zkoušky těsnosti potrubí (za provozu) z trubek ocelových závitových DN do 40 | m | 18 |  |  | 0 |  |  |  | základní | 0 | 0 | 0 | 0 | 0 | 0 | 0 | 0 | 0 | 16 | K | 2 |  |  |  | ROZPOCET | 0 | 0 | 0 | 0 | 0 | 1 | 0 | 16 | 16
9 | K | 733190108 | Zkoušky těsnosti potrubí, manžety prostupové z trubek ocelových zkoušky těsnosti potrubí (za provozu) z trubek ocelových závitových DN 40 do 50 | m | 28 |  |  | 0 |  |  |  | základní | 0 | 0 | 0 | 0 | 0 | 0 | 0 | 0 | 0 | 16 | K | 2 |  |  |  | ROZPOCET | 0 | 0 | 0 | 0 | 0 | 1 | 0 | 16 | 18
10 | K | 733222302 | Potrubí z trubek měděných polotvrdých spojovaných lisováním PN 16, T= +110°C Ø 15/1 | m | 30 |  |  | 0 |  |  |  | základní | 0 | 0 | 0 | 0 | 0 | 0 | 0 | 0 | 0 | 16 | K | 2 |  |  |  | ROZPOCET | 0 | 0 | 0 | 0 | 0 | 1 | 0 | 16 | 20
11 | K | 733222303 | Potrubí z trubek měděných polotvrdých spojovaných lisováním PN 16, T= +110°C Ø 18/1 | m | 98 |  |  | 0 |  |  |  | základní | 0 | 0 | 0 | 0 | 0 | 0 | 0 | 0 | 0 | 16 | K | 2 |  |  |  | ROZPOCET | 0 | 0 | 0 | 0 | 0 | 1 | 0 | 16 | 22
| VV |  | 6*2 |  | 12 | [17 empty] | VV | 2 | 2 | True | 0 | ROZPOCET
| VV |  | 6,5*2 |  | 13 | [17 empty] | VV | 2 | 2 | True | 0 | ROZPOCET
| VV |  | 16,5*2 |  | 33 | [17 empty] | VV | 2 | 2 | True | 0 | ROZPOCET
| VV |  | 15*2 |  | 30 | [17 empty] | VV | 2 | 2 | True | 0 | ROZPOCET
| VV |  | 10 |  | 10 | [17 empty] | VV | 2 | 2 | True | 0 | ROZPOCET
| VV |  | Součet |  | 98 | [17 empty] | VV | 2 | 4 | True | 1 | ROZPOCET
12 | K | 733222304 | Potrubí z trubek měděných polotvrdých spojovaných lisováním PN 16, T= +110°C Ø 22/1 | m | 92 |  |  | 0 |  |  |  | základní | 0 | 0 | 0 | 0 | 0 | 0 | 0 | 0 | 0 | 16 | K | 2 |  |  |  | ROZPOCET | 0 | 0 | 0 | 0 | 0 | 1 | 0 | 16 | 24
| VV |  | 16*2 |  | 32 | [17 empty] | VV | 2 | 2 | True | 0 | ROZPOCET
| VV |  | 2,5*4 |  | 10 | [17 empty] | VV | 2 | 2 | True | 0 | ROZPOCET
| VV |  | 15*2 |  | 30 | [17 empty] | VV | 2 | 2 | True | 0 | ROZPOCET
| VV |  | 5*2 |  | 10 | [17 empty] | VV | 2 | 2 | True | 0 | ROZPOCET
| VV |  | 10 |  | 10 | [17 empty] | VV | 2 | 2 | True | 0 | ROZPOCET
| VV |  | Součet |  | 92 | [17 empty] | VV | 2 | 4 | True | 1 | ROZPOCET
13 | K | 733223305 | Potrubí z trubek měděných tvrdých spojovaných lisováním PN 16, T= +110°C Ø 35/1,5 | m | 40 |  |  | 0 |  |  |  | základní | 0 | 0 | 0 | 0 | 0 | 0 | 0 | 0 | 0 | 16 | K | 2 |  |  |  | ROZPOCET | 0 | 0 | 0 | 0 | 0 | 1 | 0 | 16 | 26
| VV |  | 20*2 |  | 40 | [17 empty] | VV | 2 | 2 | True | 0 | ROZPOCET
| VV |  | Součet |  | 40 | [17 empty] | VV | 2 | 4 | True | 1 | ROZPOCET
14 | K | 733291101 | Zkoušky těsnosti potrubí z trubek měděných Ø do 35/1,5 | m | 260 |  |  | 0 |  |  |  | základní | 0 | 0 | 0 | 0 | 0 | 0 | 0 | 0 | 0 | 16 | K | 2 |  |  |  | ROZPOCET | 0 | 0 | 0 | 0 | 0 | 1 | 0 | 16 | 28
| VV |  | 30+98+92+40 |  | 260 | [17 empty] | VV | 2 | 2 | True | 0 | ROZPOCET
| VV |  | Součet |  | 260 | [17 empty] | VV | 2 | 4 | True | 1 | ROZPOCET
15 | K | 733811231 | Ochrana potrubí termoizolačními trubicemi z pěnového polyetylenu PE přilepenými v příčných a podélných spojích, tloušťky izolace přes 9 do 13 mm, vnitřního průměru izolace DN do 22 mm | m | 220 |  |  | 0 |  |  |  | základní | 0 | 0 | 0 | 0 | 0 | 0 | 0 | 0 | 0 | 16 | K | 2 |  |  |  | ROZPOCET | 0 | 0 | 0 | 0 | 0 | 1 | 0 | 16 | 30
| VV |  | 30+98+92 |  | 220 | [17 empty] | VV | 2 | 2 | True | 0 | ROZPOCET
| VV |  | Součet |  | 220 | [17 empty] | VV | 2 | 4 | True | 1 | ROZPOCET
16 | K | 733811232 | Ochrana potrubí termoizolačními trubicemi z pěnového polyetylenu PE přilepenými v příčných a podélných spojích, tloušťky izolace přes 9 do 13 mm, vnitřního průměru izolace DN přes 22 do 45 mm | m | 58 |  |  | 0 |  |  |  | základní | 0 | 0 | 0 | 0 | 0 | 0 | 0 | 0 | 0 | 16 | K | 2 |  |  |  | ROZPOCET | 0 | 0 | 0 | 0 | 0 | 1 | 0 | 16 | 32
| VV |  | 18+40 |  | 58 | [17 empty] | VV | 2 | 2 | True | 0 | ROZPOCET
| VV |  | Součet |  | 58 | [17 empty] | VV | 2 | 4 | True | 1 | ROZPOCET
17 | K | 733811233 | Ochrana potrubí termoizolačními trubicemi z pěnového polyetylenu PE přilepenými v příčných a podélných spojích, tloušťky izolace přes 9 do 13 mm, vnitřního průměru izolace DN přes 45 do 63 mm | m | 28 |  |  | 0 |  |  |  | základní | 0 | 0 | 0 | 0 | 0 | 0 | 0 | 0 | 0 | 16 | K | 2 |  |  |  | ROZPOCET | 0 | 0 | 0 | 0 | 0 | 1 | 0 | 16 | 34
18 | K | 998733102 | Přesun hmot pro rozvody potrubí stanovený z hmotnosti přesunovaného materiálu vodorovná dopravní vzdálenost do 50 m základní v objektech výšky přes 6 do 12 m | t | 0.518 | 0 |  | 0 |  |  |  | základní | 0 | 0 | 0 | 0 | 0 | 0 | 0 | 0 | 0 | 16 | K | 2 |  |  |  | ROZPOCET | 0 | 0 | 0 | 0 | 0 | 1 | 0 | 16 | 36
| D | 734 | Ústřední vytápění - armatury |  |  |  |  | 0 | [5 empty] | 0 | 0 |  | 0 |  | 0 |  | 0 | 2 | D | 1 |  |  |  | ROZPOCET | [6 empty] | 0
19 | K | 734163426 | Filtry z uhlíkové oceli s čístícím víkem nebo vypouštěcí zátkou PN 16 do 300°C DN 50 | soubor | 1 |  |  | 0 |  |  |  | základní | 0 | 0 | 0 | 0 | 0 | 0 | 0 | 0 | 0 | 16 | K | 2 |  |  |  | ROZPOCET | 0 | 0 | 0 | 0 | 0 | 1 | 0 | 16 | 38
20 | K | 734222803 | Ventily regulační závitové termostatické s hlavicí ručního ovládání PN 16 do 110°C rohové chromované G 3/4 | kus | 20 |  |  | 0 |  |  |  | základní | 0 | 0 | 0 | 0 | 0 | 0 | 0 | 0 | 0 | 16 | K | 2 |  |  |  | ROZPOCET | 0 | 0 | 0 | 0 | 0 | 1 | 0 | 16 | 40
21 | K | 734261334 | Šroubení topenářské PN 16 do 120°C rohové G 3/4 | kus | 40 |  |  | 0 |  |  |  | základní | 0 | 0 | 0 | 0 | 0 | 0 | 0 | 0 | 0 | 16 | K | 2 |  |  |  | ROZPOCET | 0 | 0 | 0 | 0 | 0 | 1 | 0 | 16 | 42
22 | K | 998734102 | Přesun hmot pro armatury stanovený z hmotnosti přesunovaného materiálu vodorovná dopravní vzdálenost do 50 m základní v objektech výšky přes 6 do 12 m | t | 0.04 | 0 |  | 0 |  |  |  | základní | 0 | 0 | 0 | 0 | 0 | 0 | 0 | 0 | 0 | 16 | K | 2 |  |  |  | ROZPOCET | 0 | 0 | 0 | 0 | 0 | 1 | 0 | 16 | 44
| D | 735 | Ústřední vytápění - otopná tělesa |  |  |  |  | 0 | [5 empty] | 0 | 0 |  | 0 |  | 0 |  | 0 | 2 | D | 1 |  |  |  | ROZPOCET | [6 empty] | 0
23 | K | 735152352R | Otopná tělesa panelová designová hladká VK plan dvoudesková PN 1,0 MPa, T do 110°C bez přídavné přestupní plochy výšky tělesa 500 mm stavební délky / výkonu 500 mm / 419 W | kus | 1 |  |  | 0 |  |  |  | základní | 0 | 0 | 0 | 0 | 0 | 0 | 0 | 0 | 0 | 16 | K | 2 |  |  |  | ROZPOCET | 0 | 0 | 0 | 0 | 0 | 1 | 0 | 16 | 46
24 | K | 735152355R | Otopná tělesa panelová designová hladká VK plan dvoudesková PN 1,0 MPa, T do 110°C bez přídavné přestupní plochy výšky tělesa 500 mm stavební délky / výkonu 800 mm / 670 W | kus | 1 |  |  | 0 |  |  |  | základní | 0 | 0 | 0 | 0 | 0 | 0 | 0 | 0 | 0 | 16 | K | 2 |  |  |  | ROZPOCET | 0 | 0 | 0 | 0 | 0 | 1 | 0 | 16 | 48
25 | K | 735152357R | Otopná tělesa panelová designová hladká VK plan dvoudesková PN 1,0 MPa, T do 110°C bez přídavné přestupní plochy výšky tělesa 500 mm stavební délky / výkonu 1000 mm / 838 W | kus | 6 |  |  | 0 |  |  |  | základní | 0 | 0 | 0 | 0 | 0 | 0 | 0 | 0 | 0 | 16 | K | 2 |  |  |  | ROZPOCET | 0 | 0 | 0 | 0 | 0 | 1 | 0 | 16 | 50
26 | K | 735152361R | Otopná tělesa panelová designová hladká VK plan dvoudesková PN 1,0 MPa, T do 110°C bez přídavné přestupní plochy výšky tělesa 500 mm stavební délky / výkonu 1600 mm / 1341 W | kus | 2 |  |  | 0 |  |  |  | základní | 0 | 0 | 0 | 0 | 0 | 0 | 0 | 0 | 0 | 16 | K | 2 |  |  |  | ROZPOCET | 0 | 0 | 0 | 0 | 0 | 1 | 0 | 16 | 52
27 | K | 735152363R | Otopná tělesa panelová designová hladká VK plan dvoudesková PN 1,0 MPa, T do 110°C bez přídavné přestupní plochy výšky tělesa 500 mm stavební délky / výkonu 2000 mm / 1676 W | kus | 8 |  |  | 0 |  |  |  | základní | 0 | 0 | 0 | 0 | 0 | 0 | 0 | 0 | 0 | 16 | K | 2 |  |  |  | ROZPOCET | 0 | 0 | 0 | 0 | 0 | 1 | 0 | 16 | 54
28 | K | 735160133 | Otopná tělesa trubková teplovodní na stěnu výšky tělesa 1 500 mm, délky 600 mm | kus | 1 |  |  | 0 |  |  |  | základní | 0 | 0 | 0 | 0 | 0 | 0 | 0 | 0 | 0 | 16 | K | 2 |  |  |  | ROZPOCET | 0 | 0 | 0 | 0 | 0 | 1 | 0 | 16 | 56
29 | K | 7351601R0 | Otopná tělesa trubková teplovodní na stěnu výšky tělesa 1 500 mm, délky 600 mm, designový retro | kus | 1 |  |  | 0 |  |  |  | základní | 0 | 0 | 0 | 0 | 0 | 0 | 0 | 0 | 0 | 16 | K | 2 |  |  |  | ROZPOCET | 0 | 0 | 0 | 0 | 0 | 1 | 0 | 16 | 58
30 | K | 735511010 | Trubkové teplovodní podlahové vytápění rozvod v systémové desce potrubí polyethylen PE-Xa nebo PE-Xb (s kyslíkovou bariérou) rozvodné potrubí 17x2 mm, rozteč 150 mm | m | 450.78 |  |  | 0 |  |  |  | základní | 0 | 0 | 0 | 0 | 0 | 0 | 0 | 0 | 0 | 16 | K | 2 |  |  |  | ROZPOCET | 0 | 0 | 0 | 0 | 0 | 1 | 0 | 16 | 60
| VV |  | 6,6 m/m2 | [19 empty] | VV | 2 | 1 | True | 0 | ROZPOCET
| VV |  | m.č. 1.02 - 1.05 | [19 empty] | VV | 2 | 1 | True | 0 | ROZPOCET
| VV |  | (55,2+5,9+3,9+3,3)*6,6 |  | 450.78 | [17 empty] | VV | 2 | 2 | True | 0 | ROZPOCET
| VV |  | Součet |  | 450.78 | [17 empty] | VV | 2 | 4 | True | 1 | ROZPOCET
31 | K | 735511026 | Trubkové teplovodní podlahové vytápění rozvod v systémové desce systémová deska s tepelnou izolací, výšky 30 až 31 mm | m2 | 68.3 |  |  | 0 |  |  |  | základní | 0 | 0 | 0 | 0 | 0 | 0 | 0 | 0 | 0 | 16 | K | 2 |  |  |  | ROZPOCET | 0 | 0 | 0 | 0 | 0 | 1 | 0 | 16 | 62
| VV |  | m.č. 1.02 - 1.05 | [19 empty] | VV | 2 | 1 | True | 0 | ROZPOCET
| VV |  | 55,2+5,9+3,9+3,3 |  | 68.3 | [17 empty] | VV | 2 | 2 | True | 0 | ROZPOCET
| VV |  | Součet |  | 68.3 | [17 empty] | VV | 2 | 4 | True | 1 | ROZPOCET
32 | K | 735511062 | Trubkové teplovodní podlahové vytápění doplňkové prvky okrajový izolační pruh | m | 55.3 |  |  | 0 |  |  |  | základní | 0 | 0 | 0 | 0 | 0 | 0 | 0 | 0 | 0 | 16 | K | 2 |  |  |  | ROZPOCET | 0 | 0 | 0 | 0 | 0 | 1 | 0 | 16 | 64
| VV |  | m.č. 1.02 - 1.05 | [19 empty] | VV | 2 | 1 | True | 0 | ROZPOCET
| VV |  | 29,2+26,1 |  | 55.3 | [17 empty] | VV | 2 | 2 | True | 0 | ROZPOCET
| VV |  | Součet |  | 55.3 | [17 empty] | VV | 2 | 4 | True | 1 | ROZPOCET
33 | K | 735511063 | Trubkové teplovodní podlahové vytápění doplňkové prvky ochranná trubka | m | 10 |  |  | 0 |  |  |  | základní | 0 | 0 | 0 | 0 | 0 | 0 | 0 | 0 | 0 | 16 | K | 2 |  |  |  | ROZPOCET | 0 | 0 | 0 | 0 | 0 | 1 | 0 | 16 | 66
34 | K | 735511083 | Trubkové teplovodní podlahové vytápění rozdělovače mosazné s průtokoměry čtyřokruhové | kus | 1 |  |  | 0 |  |  |  | základní | 0 | 0 | 0 | 0 | 0 | 0 | 0 | 0 | 0 | 16 | K | 2 |  |  |  | ROZPOCET | 0 | 0 | 0 | 0 | 0 | 1 | 0 | 16 | 68
35 | K | 735511102 | Trubkové teplovodní podlahové vytápění skříně rozdělovače pod omítku, pro rozdělovač s počtem okruhů 4-7 | kus | 1 |  |  | 0 |  |  |  | základní | 0 | 0 | 0 | 0 | 0 | 0 | 0 | 0 | 0 | 16 | K | 2 |  |  |  | ROZPOCET | 0 | 0 | 0 | 0 | 0 | 1 | 0 | 16 | 70
36 | K | 735511136 | Trubkové teplovodní podlahové vytápění sada pro připojení měřiče tepla | kus | 1 |  |  | 0 |  |  |  | základní | 0 | 0 | 0 | 0 | 0 | 0 | 0 | 0 | 0 | 16 | K | 2 |  |  |  | ROZPOCET | 0 | 0 | 0 | 0 | 0 | 1 | 0 | 16 | 72
37 | K | 735511137 | Trubkové teplovodní podlahové vytápění připojovací šroubení rozdělovače, potrubí 16x2,0 mm | kus | 8 |  |  | 0 |  |  |  | základní | 0 | 0 | 0 | 0 | 0 | 0 | 0 | 0 | 0 | 16 | K | 2 |  |  |  | ROZPOCET | 0 | 0 | 0 | 0 | 0 | 1 | 0 | 16 | 74
38 | K | 735511143 | Trubkové teplovodní podlahové vytápění regulační zařízení elektrotermická hlavice | kus | 4 |  |  | 0 |  |  |  | základní | 0 | 0 | 0 | 0 | 0 | 0 | 0 | 0 | 0 | 16 | K | 2 |  |  |  | ROZPOCET | 0 | 0 | 0 | 0 | 0 | 1 | 0 | 16 | 76
39 | K | 998735102 | Přesun hmot pro otopná tělesa stanovený z hmotnosti přesunovaného materiálu vodorovná dopravní vzdálenost do 50 m základní v objektech výšky přes 6 do 12 m | t | 0.801 | 0 |  | 0 |  |  |  | základní | 0 | 0 | 0 | 0 | 0 | 0 | 0 | 0 | 0 | 16 | K | 2 |  |  |  | ROZPOCET | 0 | 0 | 0 | 0 | 0 | 1 | 0 | 16 | 78

## SO 207 - VZT
[10 empty] | >> skryté sloupce << | [12 empty] | {c64bb4ba-6535-4591-85f5-82f343a74fe2}
2
| KRYCÍ LIST SOUPISU PRACÍ | [9 empty] | v --- níže se nacházejí doplnkové a pomocné údaje k sestavám --- v | [11 empty] | False
Stavba:
Rekonstrukce historické budovy krematoria Nymburk 25.10.2024
Objekt:
SO 207 - VZT
| KSO: |  |  |  |  | CC-CZ:
| Místo: |  |  |  |  | Datum: | 6. 12. 2024
| Zadavatel: |  |  |  |  | IČ: | 239500
|  | Město Nymburk |  |  |  | DIČ:
| Zhotovitel: |  |  |  |  | IČ: | 0
|  | vyplň údaj |  |  |  | DIČ: | 0
| Projektant: |  |  |  |  | IČ:
|  | Ing. Ivan Blažek |  |  |  | DIČ:
| Zpracovatel: |  |  |  |  | IČ:
|  | Jaroslav Kudláček |  |  |  | DIČ:
Poznámka:
|  | Materiál | [5 empty] | 0
|  | Montáž | [5 empty] | 0
| Cena bez DPH | [6 empty] | 0
|  |  | Základ daně |  |  | Sazba daně |  | Výše daně
| DPH | základní | 0 |  |  | 21% |  | 0
|  | snížená | 0 |  |  | 12% |  | 0
|  | zákl. přenesená | 0 |  |  | 21% |  | 0
|  | sníž. přenesená | 0 |  |  | 12% |  | 0
|  | nulová | 0 |  |  | 0% |  | 0
| Cena s DPH |  |  | v | CZK |  |  | 0
| Projektant |  |  | Zpracovatel
| Datum a podpis: |  | Razítko | Datum a podpis: |  |  | Razítko
| Objednavatel |  |  | Zhotovitel
| Datum a podpis: |  | Razítko | Datum a podpis: |  |  | Razítko
REKAPITULACE ČLENĚNÍ SOUPISU PRACÍ
Stavba:
Rekonstrukce historické budovy krematoria Nymburk 25.10.2024
Objekt:
SO 207 - VZT
Místo: | [5 empty] | Datum: | 6. 12. 2024
Zadavatel: |  |  | Město Nymburk |  |  | Projektant: | Ing. Ivan Blažek
Zhotovitel: |  |  | vyplň údaj |  |  | Zpracovatel: | Jaroslav Kudláček
Kód dílu - Popis | [5 empty] | Materiál [CZK] | Montáž [CZK] | Cena celkem [CZK]
Náklady ze soupisu prací | [5 empty] | 0 | 0 | 0 | [15 empty] | -1
| PSV - Práce a dodávky PSV |  |  |  |  | 0 | 0 | 0
| 751 - Vzduchotechnika |  |  |  |  | 0 | 0 | 0
SOUPIS PRACÍ
Stavba:
Rekonstrukce historické budovy krematoria Nymburk 25.10.2024
Objekt:
SO 207 - VZT
Místo: | [5 empty] | Datum: | 6. 12. 2024
Zadavatel: |  |  | Město Nymburk |  |  | Projektant: | Ing. Ivan Blažek
Zhotovitel: |  |  | vyplň údaj |  |  | Zpracovatel: | Jaroslav Kudláček
PČ | Typ | Kód | Popis | MJ | Množství | J. materiál [CZK] | J. montáž [CZK] | Cena celkem [CZK] | Cenová soustava |  |  | DPH | J.cena [CZK] | Materiál celkem [CZK] | Montáž celkem [CZK] | J. Nh [h] | Nh celkem [h] | J. hmotnost [t] | Hmotnost celkem [t] | J. suť [t] | Suť Celkem [t]
Náklady soupisu celkem | [7 empty] | 0 | [5 empty] | 0 | 0 |  | 0 |  | 0 |  | 0 |  | D | -1 | [10 empty] | 0
| D | PSV | Práce a dodávky PSV |  |  |  |  | 0 | [5 empty] | 0 | 0 |  | 0 |  | 0 |  | 0 | 2 | D | 0 |  |  |  | ROZPOCET | [6 empty] | 0
| D | 751 | Vzduchotechnika |  |  |  |  | 0 | [5 empty] | 0 | 0 |  | 0 |  | 0 |  | 0 | 2 | D | 1 |  |  |  | ROZPOCET | [6 empty] | 0
1 | K | 751322011 | Montáž talířových ventilů, anemostatů, dýz talířového ventilu, průměru do 100 mm | kus | 26 | 0 |  | 0 |  |  |  | základní | 0 | 0 | 0 | 0 | 0 | 0 | 0 | 0 | 0 | 16 | K | 2 |  |  |  | ROZPOCET | 0 | 0 | 0 | 0 | 0 | 1 | 0 | 16 | 2
2 | M | 42972206 | ventil talířový pro přívod vzduchu kovový D 100mm | kus | 26 |  |  | 0 |  |  |  | základní | 0 | 0 | 0 | 0 | 0 | 0 | 0 | 0 | 0 | 32 | M | 2 |  |  |  | ROZPOCET | 0 | 0 | 0 | 0 | 0 | 1 | 0 | 16 | 4
3 | K | R751510042 | Vzduchotechnické potrubí z pozinkovaného plechu kruhové, trouba spirálně vinutá bez příruby, průměru přes 100 do 200 mm, včetně kolen, tlumičů hluku, výustků apod. | m | 127.8 |  |  | 0 |  |  |  | základní | 0 | 0 | 0 | 0 | 0 | 0 | 0 | 0 | 0 | 16 | K | 2 |  |  |  | ROZPOCET | 0 | 0 | 0 | 0 | 0 | 1 | 0 | 16 | 6
| VV |  | sklep | [19 empty] | VV | 2 | 1 | True | 0 | ROZPOCET
| VV |  | 6,2+1,2+5,2+3,6+3,9+12,4 |  | 32.5 | [17 empty] | VV | 2 | 2 | True | 0 | ROZPOCET
| VV |  | 1 NP | [19 empty] | VV | 2 | 1 | True | 0 | ROZPOCET
| VV |  | 5+12,3+1,1+5,5+7+5,4+6,6+8,4+8,2 |  | 59.5 | [17 empty] | VV | 2 | 2 | True | 0 | ROZPOCET
| VV |  | 6,5+2,3+1,8+3,8+7,6+6,5+1,8+1+4,5 |  | 35.8 | [17 empty] | VV | 2 | 2 | True | 0 | ROZPOCET
| VV |  | Součet |  | 127.8 | [17 empty] | VV | 2 | 4 | True | 1 | ROZPOCET
4 | K | R751510043 | Vzduchotechnické potrubí z pozinkovaného plechu kruhové, trouba spirálně vinutá bez příruby, průměru přes 200 do 300 mm, včetně kolen, tlumičů hluku, výustků apod. | m | 71.9 |  |  | 0 |  |  |  | základní | 0 | 0 | 0 | 0 | 0 | 0 | 0 | 0 | 0 | 16 | K | 2 |  |  |  | ROZPOCET | 0 | 0 | 0 | 0 | 0 | 1 | 0 | 16 | 8
| VV |  | sklep | [19 empty] | VV | 2 | 1 | True | 0 | ROZPOCET
| VV |  | 19,5+11,1 |  | 30.6 | [17 empty] | VV | 2 | 2 | True | 0 | ROZPOCET
| VV |  | 1 NP | [19 empty] | VV | 2 | 1 | True | 0 | ROZPOCET
| VV |  | 9,7+10 |  | 19.7 | [17 empty] | VV | 2 | 2 | True | 0 | ROZPOCET
| VV |  | 6,9+9,2+5,5 |  | 21.6 | [17 empty] | VV | 2 | 2 | True | 0 | ROZPOCET
| VV |  | Součet |  | 71.9 | [17 empty] | VV | 2 | 4 | True | 1 | ROZPOCET
5 | K | R751510044 | Vzduchotechnické potrubí z pozinkovaného plechu kruhové, trouba spirálně vinutá bez příruby, průměru přes 300 do 400 mm, včetně kolen, tlumičů hluku, výustků apod. | m | 48.9 |  |  | 0 |  |  |  | základní | 0 | 0 | 0 | 0 | 0 | 0 | 0 | 0 | 0 | 16 | K | 2 |  |  |  | ROZPOCET | 0 | 0 | 0 | 0 | 0 | 1 | 0 | 16 | 10
| VV |  | sklep | [19 empty] | VV | 2 | 1 | True | 0 | ROZPOCET
| VV |  | 3+5,1 |  | 8.1 | [17 empty] | VV | 2 | 2 | True | 0 | ROZPOCET
| VV |  | 1 NP | [19 empty] | VV | 2 | 1 | True | 0 | ROZPOCET
| VV |  | 15,5+18,1+7,2 |  | 40.8 | [17 empty] | VV | 2 | 2 | True | 0 | ROZPOCET
| VV |  | Součet |  | 48.9 | [17 empty] | VV | 2 | 4 | True | 1 | ROZPOCET
6 | K | R751510045 | Vzduchotechnické potrubí z pozinkovaného plechu kruhové, trouba spirálně vinutá bez příruby, průměru přes 400 do 500 mm, včetně kolen, tlumičů hluku, výustků apod. | m | 15 |  |  | 0 |  |  |  | základní | 0 | 0 | 0 | 0 | 0 | 0 | 0 | 0 | 0 | 16 | K | 2 |  |  |  | ROZPOCET | 0 | 0 | 0 | 0 | 0 | 1 | 0 | 16 | 12
| VV |  | 1 NP | [19 empty] | VV | 2 | 1 | True | 0 | ROZPOCET
| VV |  | 7+8 |  | 15 | [17 empty] | VV | 2 | 2 | True | 0 | ROZPOCET
| VV |  | Součet |  | 15 | [17 empty] | VV | 2 | 4 | True | 1 | ROZPOCET
7 | K | R751510046 | Vzduchotechnické potrubí z pozinkovaného plechu kruhové, trouba spirálně vinutá bez příruby, průměru přes 500 do 600 mm, včetně kolen, tlumičů hluku, výustků apod. | m | 8 |  |  | 0 |  |  |  | základní | 0 | 0 | 0 | 0 | 0 | 0 | 0 | 0 | 0 | 16 | K | 2 |  |  |  | ROZPOCET | 0 | 0 | 0 | 0 | 0 | 1 | 0 | 16 | 14
| VV |  | 1 NP | [19 empty] | VV | 2 | 1 | True | 0 | ROZPOCET
| VV |  | 8 |  | 8 | [17 empty] | VV | 2 | 2 | True | 0 | ROZPOCET
| VV |  | Součet |  | 8 | [17 empty] | VV | 2 | 4 | True | 1 | ROZPOCET
8 | K | 751537071 | Montáž potrubí ohebného kruhového neizolovaného z Al folie, průměru do 100 mm | m | 40 | 0 |  | 0 |  |  |  | základní | 0 | 0 | 0 | 0 | 0 | 0 | 0 | 0 | 0 | 16 | K | 2 |  |  |  | ROZPOCET | 0 | 0 | 0 | 0 | 0 | 1 | 0 | 16 | 16
9 | M | 42981795 | hadice ohebná neizolovaná z Al folie s vícenásobným zámkem D 100mm | m | 48 |  |  | 0 |  |  |  | základní | 0 | 0 | 0 | 0 | 0 | 0 | 0 | 0 | 0 | 32 | M | 2 |  |  |  | ROZPOCET | 0 | 0 | 0 | 0 | 0 | 1 | 0 | 16 | 18
| VV |  | 40*1,2 "Přepočtené koeficientem množství |  | 48 | [17 empty] | VV | 2 | 2 | True | 0 | ROZPOCET
| VV |  | Součet |  | 48 | [17 empty] | VV | 2 | 4 | True | 1 | ROZPOCET
10 | K | 751572102 | Závěs kruhového potrubí pomocí objímky, kotvené do betonu průměru potrubí přes 100 do 200 mm | m | 127.8 |  |  | 0 |  |  |  | základní | 0 | 0 | 0 | 0 | 0 | 0 | 0 | 0 | 0 | 16 | K | 2 |  |  |  | ROZPOCET | 0 | 0 | 0 | 0 | 0 | 1 | 0 | 16 | 20
11 | K | 751572103 | Závěs kruhového potrubí pomocí objímky, kotvené do betonu průměru potrubí přes 200 do 300 mm | m | 71.9 |  |  | 0 |  |  |  | základní | 0 | 0 | 0 | 0 | 0 | 0 | 0 | 0 | 0 | 16 | K | 2 |  |  |  | ROZPOCET | 0 | 0 | 0 | 0 | 0 | 1 | 0 | 16 | 22
12 | K | 751572104 | Závěs kruhového potrubí pomocí objímky, kotvené do betonu průměru potrubí přes 300 do 400 mm | m | 48.9 |  |  | 0 |  |  |  | základní | 0 | 0 | 0 | 0 | 0 | 0 | 0 | 0 | 0 | 16 | K | 2 |  |  |  | ROZPOCET | 0 | 0 | 0 | 0 | 0 | 1 | 0 | 16 | 24
13 | K | 751572105 | Závěs kruhového potrubí pomocí objímky, kotvené do betonu průměru potrubí přes 400 do 500 mm | m | 15 |  |  | 0 |  |  |  | základní | 0 | 0 | 0 | 0 | 0 | 0 | 0 | 0 | 0 | 16 | K | 2 |  |  |  | ROZPOCET | 0 | 0 | 0 | 0 | 0 | 1 | 0 | 16 | 26
14 | K | 751572106 | Závěs kruhového potrubí pomocí objímky, kotvené do betonu průměru potrubí přes 500 do 600 mm | m | 8 |  |  | 0 |  |  |  | základní | 0 | 0 | 0 | 0 | 0 | 0 | 0 | 0 | 0 | 16 | K | 2 |  |  |  | ROZPOCET | 0 | 0 | 0 | 0 | 0 | 1 | 0 | 16 | 28
15 | K | 751612122 | Montáž vzduchotechnické jednotky s rekuperací tepla a vlhkosti centrální podstropní s výměnou vzduchu přes 1000 do 4500 m3/h | kus | 1 | 0 |  | 0 |  |  |  | základní | 0 | 0 | 0 | 0 | 0 | 0 | 0 | 0 | 0 | 16 | K | 2 |  |  |  | ROZPOCET | 0 | 0 | 0 | 0 | 0 | 1 | 0 | 16 | 30
16 | M | 42944119 | jednotka VZT podstropní s rekuperací tepla a vlhkosti a ovládací jednotkou do 1300m3/hod | kus | 1 |  |  | 0 |  |  |  | základní | 0 | 0 | 0 | 0 | 0 | 0 | 0 | 0 | 0 | 32 | M | 2 |  |  |  | ROZPOCET | 0 | 0 | 0 | 0 | 0 | 1 | 0 | 16 | 32
17 | K | R751115 | M+D výústek stěrbinový 200/50 | kus | 4 |  |  | 0 |  |  |  | základní | 0 | 0 | 0 | 0 | 0 | 0 | 0 | 0 | 0 | 16 | K | 2 |  |  |  | ROZPOCET | 0 | 0 | 0 | 0 | 0 | 1 | 0 | 16 | 34
18 | K | R751116 | M+D Střešní hlavice, včetně manžety | kus | 2 |  |  | 0 |  |  |  | základní | 0 | 0 | 0 | 0 | 0 | 0 | 0 | 0 | 0 | 16 | K | 2 |  |  |  | ROZPOCET | 0 | 0 | 0 | 0 | 0 | 1 | 0 | 16 | 36
19 | K | R751117 | M+D Digestoř bezodtahová | kus | 1 |  |  | 0 |  |  |  | základní | 0 | 0 | 0 | 0 | 0 | 0 | 0 | 0 | 0 | 16 | K | 2 |  |  |  | ROZPOCET | 0 | 0 | 0 | 0 | 0 | 1 | 0 | 16 | 38
20 | K | 751691111 | Zaregulování systému vzduchotechnického zařízení | kus | 1 |  |  | 0 |  |  |  | základní | 0 | 0 | 0 | 0 | 0 | 0 | 0 | 0 | 0 | 16 | K | 2 |  |  |  | ROZPOCET | 0 | 0 | 0 | 0 | 0 | 1 | 0 | 16 | 40
21 | K | 998751102 | Přesun hmot pro vzduchotechniku stanovený z hmotnosti přesunovaného materiálu vodorovná dopravní vzdálenost do 100 m základní v objektech výšky přes 12 do 24 m | t | 1.706 | 0 |  | 0 |  |  |  | základní | 0 | 0 | 0 | 0 | 0 | 0 | 0 | 0 | 0 | 16 | K | 2 |  |  |  | ROZPOCET | 0 | 0 | 0 | 0 | 0 | 1 | 0 | 16 | 42

## SO 301 - Bourací práce
[10 empty] | >> skryté sloupce << | [12 empty] | {8f39f787-3ce3-4c8c-949a-0e0f7baba441}
2
| KRYCÍ LIST SOUPISU PRACÍ | [9 empty] | v --- níže se nacházejí doplnkové a pomocné údaje k sestavám --- v | [11 empty] | False
Stavba:
Rekonstrukce historické budovy krematoria Nymburk 25.10.2024
Objekt:
SO 301 - Bourací práce
| KSO: |  |  |  |  | CC-CZ:
| Místo: |  |  |  |  | Datum: | 6. 12. 2024
| Zadavatel: |  |  |  |  | IČ: | 239500
|  | Město Nymburk |  |  |  | DIČ:
| Zhotovitel: |  |  |  |  | IČ: | 0
|  | vyplň údaj |  |  |  | DIČ:
| Projektant: |  |  |  |  | IČ:
|  | Ing. Ivan Blažek |  |  |  | DIČ:
| Zpracovatel: |  |  |  |  | IČ:
|  | Jaroslav Kudláček |  |  |  | DIČ:
Poznámka:
|  | Materiál | [5 empty] | 0
|  | Montáž | [5 empty] | 0
| Cena bez DPH | [6 empty] | 0
|  |  | Základ daně |  |  | Sazba daně |  | Výše daně
| DPH | základní | 0 |  |  | 21% |  | 0
|  | snížená | 0 |  |  | 12% |  | 0
|  | zákl. přenesená | 0 |  |  | 21% |  | 0
|  | sníž. přenesená | 0 |  |  | 12% |  | 0
|  | nulová | 0 |  |  | 0% |  | 0
| Cena s DPH |  |  | v | CZK |  |  | 0
| Projektant |  |  | Zpracovatel
| Datum a podpis: |  | Razítko | Datum a podpis: |  |  | Razítko
| Objednavatel |  |  | Zhotovitel
| Datum a podpis: |  | Razítko | Datum a podpis: |  |  | Razítko
REKAPITULACE ČLENĚNÍ SOUPISU PRACÍ
Stavba:
Rekonstrukce historické budovy krematoria Nymburk 25.10.2024
Objekt:
SO 301 - Bourací práce
Místo: | [5 empty] | Datum: | 6. 12. 2024
Zadavatel: |  |  | Město Nymburk |  |  | Projektant: | Ing. Ivan Blažek
Zhotovitel: |  |  | vyplň údaj |  |  | Zpracovatel: | Jaroslav Kudláček
Kód dílu - Popis | [5 empty] | Materiál [CZK] | Montáž [CZK] | Cena celkem [CZK]
Náklady ze soupisu prací | [5 empty] | 0 | 0 | 0 | [15 empty] | -1
| HSV - Práce a dodávky HSV |  |  |  |  | 0 | 0 | 0
| 9 - Ostatní konstrukce a práce, bourání |  |  |  |  | 0 | 0 | 0
| 997 - Přesun sutě |  |  |  |  | 0 | 0 | 0
| 998 - Přesun hmot |  |  |  |  | 0 | 0 | 0
| PSV - Práce a dodávky PSV |  |  |  |  | 0 | 0 | 0
| 725 - Zdravotechnika - zařizovací předměty |  |  |  |  | 0 | 0 | 0
| 771 - Podlahy z dlaždic |  |  |  |  | 0 | 0 | 0
| 781 - Dokončovací práce - obklady |  |  |  |  | 0 | 0 | 0
| 783 - Dokončovací práce - nátěry |  |  |  |  | 0 | 0 | 0
SOUPIS PRACÍ
Stavba:
Rekonstrukce historické budovy krematoria Nymburk 25.10.2024
Objekt:
SO 301 - Bourací práce
Místo: | [5 empty] | Datum: | 6. 12. 2024
Zadavatel: |  |  | Město Nymburk |  |  | Projektant: | Ing. Ivan Blažek
Zhotovitel: |  |  | vyplň údaj |  |  | Zpracovatel: | Jaroslav Kudláček
PČ | Typ | Kód | Popis | MJ | Množství | J. materiál [CZK] | J. montáž [CZK] | Cena celkem [CZK] | Cenová soustava |  |  | DPH | J.cena [CZK] | Materiál celkem [CZK] | Montáž celkem [CZK] | J. Nh [h] | Nh celkem [h] | J. hmotnost [t] | Hmotnost celkem [t] | J. suť [t] | Suť Celkem [t]
Náklady soupisu celkem | [7 empty] | 0 | [5 empty] | 0 | 0 |  | 0 |  | 0 |  | 0 |  | D | -1 | [10 empty] | 0
| D | HSV | Práce a dodávky HSV |  |  |  |  | 0 | [5 empty] | 0 | 0 |  | 0 |  | 0 |  | 0 | 1 | D | 0 |  |  |  | ROZPOCET | [6 empty] | 0
| D | 9 | Ostatní konstrukce a práce, bourání |  |  |  |  | 0 | [5 empty] | 0 | 0 |  | 0 |  | 0 |  | 0 | 1 | D | 1 |  |  |  | ROZPOCET | [6 empty] | 0
1 | K | 949101111 | Lešení pomocné pracovní pro objekty pozemních staveb pro zatížení do 150 kg/m2, o výšce lešeňové podlahy do 1,9 m | m2 | 280.55 | 0 |  | 0 |  |  |  | základní | 0 | 0 | 0 | 0 | 0 | 0 | 0 | 0 | 0 | 4 | K | 2 |  |  |  | ROZPOCET | 0 | 0 | 0 | 0 | 0 | 1 | 0 | 4 | 2
| VV |  | 280,55 |  | 280.55 | [17 empty] | VV | 2 | 2 | True | 0 | ROZPOCET
| VV |  | Součet |  | 280.55 | [17 empty] | VV | 2 | 4 | True | 1 | ROZPOCET
2 | K | 962031132 | Bourání příček nebo přizdívek z cihel pálených plných nebo dutých, tl. do 100 mm | m2 | 34.689 | 0 |  | 0 |  |  |  | základní | 0 | 0 | 0 | 0 | 0 | 0 | 0 | 0 | 0 | 4 | K | 2 |  |  |  | ROZPOCET | 0 | 0 | 0 | 0 | 0 | 1 | 0 | 4 | 4
| VV |  | 1 PP | [19 empty] | VV | 2 | 1 | True | 0 | ROZPOCET
| VV |  | 2,5*2,45 |  | 6.125 | [17 empty] | VV | 2 | 2 | True | 0 | ROZPOCET
| VV |  | 1,45*2,45*5 |  | 17.763 | [17 empty] | VV | 2 | 2 | True | 0 | ROZPOCET
| VV |  | 3,16*2,45 |  | 7.742 | [17 empty] | VV | 2 | 2 | True | 0 | ROZPOCET
| VV |  | -0,6*1,97*6 |  | -7.092 | [17 empty] | VV | 2 | 2 | True | 0 | ROZPOCET
| VV |  | 1 NP | [19 empty] | VV | 2 | 1 | True | 0 | ROZPOCET
| VV |  | 1,538*3,3*2 |  | 10.151 | [17 empty] | VV | 2 | 2 | True | 0 | ROZPOCET
| VV |  | Součet |  | 34.689 | [17 empty] | VV | 2 | 4 | True | 1 | ROZPOCET
3 | K | 962031133 | Bourání příček nebo přizdívek z cihel pálených plných nebo dutých, tl. přes 100 do 150 mm | m2 | 44.104 | 0 |  | 0 |  |  |  | základní | 0 | 0 | 0 | 0 | 0 | 0 | 0 | 0 | 0 | 4 | K | 2 |  |  |  | ROZPOCET | 0 | 0 | 0 | 0 | 0 | 1 | 0 | 4 | 6
| VV |  | 1 PP | [19 empty] | VV | 2 | 1 | True | 0 | ROZPOCET
| VV |  | 2,5*2,45*2 |  | 12.25 | [17 empty] | VV | 2 | 2 | True | 0 | ROZPOCET
| VV |  | 5,3*2,45 |  | 12.985 | [17 empty] | VV | 2 | 2 | True | 0 | ROZPOCET
| VV |  | 0,5*2,45 |  | 1.225 | [17 empty] | VV | 2 | 2 | True | 0 | ROZPOCET
| VV |  | -0,9*1,97*3 |  | -5.319 | [17 empty] | VV | 2 | 2 | True | 0 | ROZPOCET
| VV |  | 1 NP | [19 empty] | VV | 2 | 1 | True | 0 | ROZPOCET
| VV |  | 1*2 |  | 2 | [17 empty] | VV | 2 | 2 | True | 0 | ROZPOCET
| VV |  | 2,5*3,7 |  | 9.25 | [17 empty] | VV | 2 | 2 | True | 0 | ROZPOCET
| VV |  | -1,76*1,97 |  | -3.467 | [17 empty] | VV | 2 | 2 | True | 0 | ROZPOCET
| VV |  | 4,6*3,3 |  | 15.18 | [17 empty] | VV | 2 | 2 | True | 0 | ROZPOCET
| VV |  | Součet |  | 44.104 | [17 empty] | VV | 2 | 4 | True | 1 | ROZPOCET
4 | K | 962032240 | Bourání zdiva nadzákladového z cihel pálených plných nebo lícových nebo vápenopískových, na maltu cementovou, objemu do 1 m3 | m3 | 0.675 | 0 |  | 0 |  |  |  | základní | 0 | 0 | 0 | 0 | 0 | 0 | 0 | 0 | 0 | 4 | K | 2 |  |  |  | ROZPOCET | 0 | 0 | 0 | 0 | 0 | 1 | 0 | 4 | 8
| VV |  | 1 NP | [19 empty] | VV | 2 | 1 | True | 0 | ROZPOCET
| VV |  | 1*0,3*2,25 |  | 0.675 | [17 empty] | VV | 2 | 2 | True | 0 | ROZPOCET
| VV |  | Součet |  | 0.675 | [17 empty] | VV | 2 | 4 | True | 1 | ROZPOCET
5 | K | 962032241 | Bourání zdiva nadzákladového z cihel pálených plných nebo lícových nebo vápenopískových, na maltu cementovou, objemu přes 1 m3 | m3 | 30.106 | 0 |  | 0 |  |  |  | základní | 0 | 0 | 0 | 0 | 0 | 0 | 0 | 0 | 0 | 4 | K | 2 |  |  |  | ROZPOCET | 0 | 0 | 0 | 0 | 0 | 1 | 0 | 4 | 10
| VV |  | 1 NP | [19 empty] | VV | 2 | 1 | True | 0 | ROZPOCET
| VV |  | 2,6*2,7*0,3 |  | 2.106 | [17 empty] | VV | 2 | 2 | True | 0 | ROZPOCET
| VV |  | odbourání nosných stěn kremačního sálu z plných cihel o výšku 950 mm | [19 empty] | VV | 2 | 1 | True | 0 | ROZPOCET
| VV |  | 28 |  | 28 | [17 empty] | VV | 2 | 2 | True | 0 | ROZPOCET
| VV |  | Součet |  | 30.106 | [17 empty] | VV | 2 | 4 | True | 1 | ROZPOCET
6 | K | 965042141 | Bourání mazanin betonových nebo z litého asfaltu tl. do 100 mm, plochy přes 4 m2 | m3 | 14.458 | 0 |  | 0 |  |  |  | základní | 0 | 0 | 0 | 0 | 0 | 0 | 0 | 0 | 0 | 4 | K | 2 |  |  |  | ROZPOCET | 0 | 0 | 0 | 0 | 0 | 1 | 0 | 4 | 12
| VV |  | bouraní poškozených podlah, srovnání podlah | [19 empty] | VV | 2 | 1 | True | 0 | ROZPOCET
| VV |  | předpoklad 30-50% | [19 empty] | VV | 2 | 1 | True | 0 | ROZPOCET
| VV |  | 361,45*0,1*0,4 |  | 14.458 | [17 empty] | VV | 2 | 2 | True | 0 | ROZPOCET
| VV |  | Součet |  | 14.458 | [17 empty] | VV | 2 | 4 | True | 1 | ROZPOCET
7 | K | 966080103 | Bourání kontaktního zateplení včetně povrchové úpravy omítkou nebo nátěrem z polystyrénových desek, tloušťky přes 60 do 120 mm | m2 | 139.75 | 0 |  | 0 |  |  |  | základní | 0 | 0 | 0 | 0 | 0 | 0 | 0 | 0 | 0 | 4 | K | 2 |  |  |  | ROZPOCET | 0 | 0 | 0 | 0 | 0 | 1 | 0 | 4 | 14
| VV |  | m.č. 1.10 | [19 empty] | VV | 2 | 1 | True | 0 | ROZPOCET
| VV |  | 18,5*3,5 |  | 64.75 | [17 empty] | VV | 2 | 2 | True | 0 | ROZPOCET
| VV |  | 19,9 |  | 19.9 | [17 empty] | VV | 2 | 2 | True | 0 | ROZPOCET
| VV |  | m.č. 1.13 | [19 empty] | VV | 2 | 1 | True | 0 | ROZPOCET
| VV |  | 13,6*3,5 |  | 47.6 | [17 empty] | VV | 2 | 2 | True | 0 | ROZPOCET
| VV |  | 7,5 |  | 7.5 | [17 empty] | VV | 2 | 2 | True | 0 | ROZPOCET
| VV |  | Součet |  | 139.75 | [17 empty] | VV | 2 | 4 | True | 1 | ROZPOCET
8 | K | 978011141 | Otlučení vápenných nebo vápenocementových omítek vnitřních ploch stropů, v rozsahu přes 10 do 30 % | m2 | 141.6 | 0 |  | 0 |  |  |  | základní | 0 | 0 | 0 | 0 | 0 | 0 | 0 | 0 | 0 | 4 | K | 2 |  |  |  | ROZPOCET | 0 | 0 | 0 | 0 | 0 | 1 | 0 | 4 | 16
| VV |  | oprava stávajícíh omítek stropů | [19 empty] | VV | 2 | 1 | True | 0 | ROZPOCET
| VV |  | 13,7+17,3+4+17,3+19,8+16,5+9,5+7,5+18,2+12+2,2+1,6+2 |  | 141.6 | [17 empty] | VV | 2 | 2 | True | 0 | ROZPOCET
| VV |  | Součet |  | 141.6 | [17 empty] | VV | 2 | 4 | True | 1 | ROZPOCET
9 | K | 978013161 | Otlučení vápenných nebo vápenocementových omítek vnitřních ploch stěn s vyškrabáním spar, s očištěním zdiva, v rozsahu přes 30 do 50 % | m2 | 1359.4 | 0 |  | 0 |  |  |  | základní | 0 | 0 | 0 | 0 | 0 | 0 | 0 | 0 | 0 | 4 | K | 2 |  |  |  | ROZPOCET | 0 | 0 | 0 | 0 | 0 | 1 | 0 | 4 | 18
| VV |  | oprava stávajících omítek 1 NP | [19 empty] | VV | 2 | 1 | True | 0 | ROZPOCET
| VV |  | m.č. 1.03 - 1.30 | [19 empty] | VV | 2 | 1 | True | 0 | ROZPOCET
| VV |  | 388,4*3,5 |  | 1359.4 | [17 empty] | VV | 2 | 2 | True | 0 | ROZPOCET
| VV |  | Součet |  | 1359.4 | [17 empty] | VV | 2 | 4 | True | 1 | ROZPOCET
10 | K | 978013191 | Otlučení vápenných nebo vápenocementových omítek vnitřních ploch stěn s vyškrabáním spar, s očištěním zdiva, v rozsahu přes 50 do 100 % | m2 | 507.72 | 0 |  | 0 |  |  |  | základní | 0 | 0 | 0 | 0 | 0 | 0 | 0 | 0 | 0 | 4 | K | 2 |  |  |  | ROZPOCET | 0 | 0 | 0 | 0 | 0 | 1 | 0 | 4 | 20
| VV |  | otlučení omítek v 1PP | [19 empty] | VV | 2 | 1 | True | 0 | ROZPOCET
| VV |  | m.č. 0.10 | [19 empty] | VV | 2 | 1 | True | 0 | ROZPOCET
| VV |  | 60,4*2,1 |  | 126.84 | [17 empty] | VV | 2 | 2 | True | 0 | ROZPOCET
| VV |  | 3,9*2,1 |  | 8.19 | [17 empty] | VV | 2 | 2 | True | 0 | ROZPOCET
| VV |  | 11,4*2,1 |  | 23.94 | [17 empty] | VV | 2 | 2 | True | 0 | ROZPOCET
| VV |  | 33,1*2,1 |  | 69.51 | [17 empty] | VV | 2 | 2 | True | 0 | ROZPOCET
| VV |  | m.č. 0.04 | [19 empty] | VV | 2 | 1 | True | 0 | ROZPOCET
| VV |  | 17*2,4 |  | 40.8 | [17 empty] | VV | 2 | 2 | True | 0 | ROZPOCET
| VV |  | m.č. 0.03 | [19 empty] | VV | 2 | 1 | True | 0 | ROZPOCET
| VV |  | 14,6*2,4 |  | 35.04 | [17 empty] | VV | 2 | 2 | True | 0 | ROZPOCET
| VV |  | m.č. 0.01 | [19 empty] | VV | 2 | 1 | True | 0 | ROZPOCET
| VV |  | 24,2*2,4 |  | 58.08 | [17 empty] | VV | 2 | 2 | True | 0 | ROZPOCET
| VV |  | m.č. 0.05 | [19 empty] | VV | 2 | 1 | True | 0 | ROZPOCET
| VV |  | 16,65*2,4 |  | 39.96 | [17 empty] | VV | 2 | 2 | True | 0 | ROZPOCET
| VV |  | m.č. 0.02 | [19 empty] | VV | 2 | 1 | True | 0 | ROZPOCET
| VV |  | 15,2*2,4 |  | 36.48 | [17 empty] | VV | 2 | 2 | True | 0 | ROZPOCET
| VV |  | m.č. 0.07 | [19 empty] | VV | 2 | 1 | True | 0 | ROZPOCET
| VV |  | 28,7*2,4 |  | 68.88 | [17 empty] | VV | 2 | 2 | True | 0 | ROZPOCET
| VV |  | Součet |  | 507.72 | [17 empty] | VV | 2 | 4 | True | 1 | ROZPOCET
11 | K | R99151 | Demontáž stávajících dveří, včetně likvidace | kus | 11 | 0 |  | 0 |  |  |  | základní | 0 | 0 | 0 | 0 | 0 | 0 | 0 | 0 | 0 | 4 | K | 2 |  |  |  | ROZPOCET | 0 | 0 | 0 | 0 | 0 | 1 | 0 | 4 | 22
| VV |  | 1 PP | [19 empty] | VV | 2 | 1 | True | 0 | ROZPOCET
| VV |  | 8 |  | 8 | [17 empty] | VV | 2 | 2 | True | 0 | ROZPOCET
| VV |  | 1 NP | [19 empty] | VV | 2 | 1 | True | 0 | ROZPOCET
| VV |  | 3 |  | 3 | [17 empty] | VV | 2 | 2 | True | 0 | ROZPOCET
| VV |  | Součet |  | 11 | [17 empty] | VV | 2 | 4 | True | 1 | ROZPOCET
12 | K | R9991511 | Vybourání staré pece, včetně likvidace odpadu | kus | 1 | 0 |  | 0 |  |  |  | základní | 0 | 0 | 0 | 0 | 0 | 0 | 0 | 0 | 0 | 4 | K | 2 |  |  |  | ROZPOCET | 0 | 0 | 0 | 0 | 0 | 1 | 0 | 4 | 24
| D | 997 | Přesun sutě |  |  |  |  | 0 | [5 empty] | 0 | 0 |  | 0 |  | 0 |  | 0 | 1 | D | 1 |  |  |  | ROZPOCET | [6 empty] | 0
13 | K | 997006002 | Úprava stavebního odpadu třídění strojové | t | 201.963 | 0 |  | 0 |  |  |  | základní | 0 | 0 | 0 | 0 | 0 | 0 | 0 | 0 | 0 | 4 | K | 2 |  |  |  | ROZPOCET | 0 | 0 | 0 | 0 | 0 | 1 | 0 | 4 | 26
14 | K | 997013114 | Vnitrostaveništní doprava suti a vybouraných hmot vodorovně do 50 m s naložením základní pro budovy a haly výšky přes 12 do 15 m | t | 201.963 | 0 |  | 0 |  |  |  | základní | 0 | 0 | 0 | 0 | 0 | 0 | 0 | 0 | 0 | 4 | K | 2 |  |  |  | ROZPOCET | 0 | 0 | 0 | 0 | 0 | 1 | 0 | 4 | 28
15 | K | 997013501 | Odvoz suti a vybouraných hmot na skládku nebo meziskládku se složením, na vzdálenost do 1 km | t | 201.963 | 0 |  | 0 |  |  |  | základní | 0 | 0 | 0 | 0 | 0 | 0 | 0 | 0 | 0 | 4 | K | 2 |  |  |  | ROZPOCET | 0 | 0 | 0 | 0 | 0 | 1 | 0 | 4 | 30
16 | K | 997013509 | Odvoz suti a vybouraných hmot na skládku nebo meziskládku se složením, na vzdálenost Příplatek k ceně za každý další započatý 1 km přes 1 km | t | 3837.297 | 0 |  | 0 |  |  |  | základní | 0 | 0 | 0 | 0 | 0 | 0 | 0 | 0 | 0 | 4 | K | 2 |  |  |  | ROZPOCET | 0 | 0 | 0 | 0 | 0 | 1 | 0 | 4 | 32
| VV |  | 201,963*19 |  | 3837.297 | [17 empty] | VV | 2 | 2 | True | 0 | ROZPOCET
| VV |  | Součet |  | 3837.297 | [17 empty] | VV | 2 | 4 | True | 1 | ROZPOCET
17 | K | 997013862 | Poplatek za uložení stavebního odpadu na recyklační skládce (skládkovné) z armovaného betonu zatříděného do Katalogu odpadů pod kódem 17 01 01 | t | 31.808 |  | 0 | 0 |  |  |  | základní | 0 | 0 | 0 | 0 | 0 | 0 | 0 | 0 | 0 | 4 | K | 2 |  |  |  | ROZPOCET | 0 | 0 | 0 | 0 | 0 | 1 | 0 | 4 | 34
| VV |  | 31,808 |  | 31.808 | [17 empty] | VV | 2 | 2 | True | 0 | ROZPOCET
| VV |  | Součet |  | 31.808 | [17 empty] | VV | 2 | 4 | True | 1 | ROZPOCET
18 | K | 997013863 | Poplatek za uložení stavebního odpadu na recyklační skládce (skládkovné) cihelného zatříděného do Katalogu odpadů pod kódem 17 01 02 | t | 19.106 |  | 0 | 0 |  |  |  | základní | 0 | 0 | 0 | 0 | 0 | 0 | 0 | 0 | 0 | 4 | K | 2 |  |  |  | ROZPOCET | 0 | 0 | 0 | 0 | 0 | 1 | 0 | 4 | 36
| VV |  | 1,316 |  | 1.316 | [17 empty] | VV | 2 | 2 | True | 0 | ROZPOCET
| VV |  | 11,511 |  | 11.511 | [17 empty] | VV | 2 | 2 | True | 0 | ROZPOCET
| VV |  | 6,279 |  | 6.279 | [17 empty] | VV | 2 | 2 | True | 0 | ROZPOCET
| VV |  | Součet |  | 19.106 | [17 empty] | VV | 2 | 4 | True | 1 | ROZPOCET
19 | K | 997013867 | Poplatek za uložení stavebního odpadu na recyklační skládce (skládkovné) z tašek a keramických výrobků zatříděného do Katalogu odpadů pod kódem 17 01 03 | t | 38.131 |  | 0 | 0 |  |  |  | základní | 0 | 0 | 0 | 0 | 0 | 0 | 0 | 0 | 0 | 4 | K | 2 |  |  |  | ROZPOCET | 0 | 0 | 0 | 0 | 0 | 1 | 0 | 4 | 38
| VV |  | 25,156 |  | 25.156 | [17 empty] | VV | 2 | 2 | True | 0 | ROZPOCET
| VV |  | 12,975 |  | 12.975 | [17 empty] | VV | 2 | 2 | True | 0 | ROZPOCET
| VV |  | Součet |  | 38.131 | [17 empty] | VV | 2 | 4 | True | 1 | ROZPOCET
20 | K | 997013869 | Poplatek za uložení stavebního odpadu na recyklační skládce (skládkovné) ze směsí nebo oddělených frakcí betonu, cihel a keramických výrobků zatříděného do Katalogu odpadů pod kódem 17 01 07 | t | 50.543 |  | 0 | 0 |  |  |  | základní | 0 | 0 | 0 | 0 | 0 | 0 | 0 | 0 | 0 | 4 | K | 2 |  |  |  | ROZPOCET | 0 | 0 | 0 | 0 | 0 | 1 | 0 | 4 | 40
| VV |  | 27,188 |  | 27.188 | [17 empty] | VV | 2 | 2 | True | 0 | ROZPOCET
| VV |  | 23,355 |  | 23.355 | [17 empty] | VV | 2 | 2 | True | 0 | ROZPOCET
| VV |  | Součet |  | 50.543 | [17 empty] | VV | 2 | 4 | True | 1 | ROZPOCET
21 | K | 997013871 | Poplatek za uložení stavebního odpadu na recyklační skládce (skládkovné) směsného stavebního a demoličního zatříděného do Katalogu odpadů pod kódem 17 09 04 | t | 62.375 |  | 0 | 0 |  |  |  | základní | 0 | 0 | 0 | 0 | 0 | 0 | 0 | 0 | 0 | 4 | K | 2 |  |  |  | ROZPOCET | 0 | 0 | 0 | 0 | 0 | 1 | 0 | 4 | 42
| VV |  | 201,963 |  | 201.963 | [17 empty] | VV | 2 | 2 | True | 0 | ROZPOCET
| VV |  | -31,808 |  | -31.808 | [17 empty] | VV | 2 | 2 | True | 0 | ROZPOCET
| VV |  | -19,106 |  | -19.106 | [17 empty] | VV | 2 | 2 | True | 0 | ROZPOCET
| VV |  | -38,131 |  | -38.131 | [17 empty] | VV | 2 | 2 | True | 0 | ROZPOCET
| VV |  | -50,543 |  | -50.543 | [17 empty] | VV | 2 | 2 | True | 0 | ROZPOCET
| VV |  | Součet |  | 62.375 | [17 empty] | VV | 2 | 4 | True | 1 | ROZPOCET
| D | 998 | Přesun hmot |  |  |  |  | 0 | [5 empty] | 0 | 0 |  | 0 |  | 0 |  | 0 | 1 | D | 1 |  |  |  | ROZPOCET | [6 empty] | 0
22 | K | 998011002 | Přesun hmot pro budovy občanské výstavby, bydlení, výrobu a služby s nosnou svislou konstrukcí zděnou z cihel, tvárnic nebo kamene vodorovná dopravní vzdálenost do 100 m základní pro budovy výšky přes 6 do 12 m | t | 0.036 | 0 |  | 0 |  |  |  | základní | 0 | 0 | 0 | 0 | 0 | 0 | 0 | 0 | 0 | 4 | K | 2 |  |  |  | ROZPOCET | 0 | 0 | 0 | 0 | 0 | 1 | 0 | 4 | 44
| D | PSV | Práce a dodávky PSV |  |  |  |  | 0 | [5 empty] | 0 | 0 |  | 0 |  | 0 |  | 0 | 2 | D | 0 |  |  |  | ROZPOCET | [6 empty] | 0
| D | 725 | Zdravotechnika - zařizovací předměty |  |  |  |  | 0 | [5 empty] | 0 | 0 |  | 0 |  | 0 |  | 0 | 2 | D | 1 |  |  |  | ROZPOCET | [6 empty] | 0
23 | K | 725110814 | Demontáž klozetů kombi | soubor | 6 | 0 |  | 0 |  |  |  | základní | 0 | 0 | 0 | 0 | 0 | 0 | 0 | 0 | 0 | 16 | K | 2 |  |  |  | ROZPOCET | 0 | 0 | 0 | 0 | 0 | 1 | 0 | 16 | 46
| VV |  | 1 PP | [19 empty] | VV | 2 | 1 | True | 0 | ROZPOCET
| VV |  | 6 |  | 6 | [17 empty] | VV | 2 | 2 | True | 0 | ROZPOCET
| VV |  | Součet |  | 6 | [17 empty] | VV | 2 | 4 | True | 1 | ROZPOCET
24 | K | 725122813 | Demontáž pisoárů s nádrží a 1 záchodkem | soubor | 3 | 0 |  | 0 |  |  |  | základní | 0 | 0 | 0 | 0 | 0 | 0 | 0 | 0 | 0 | 16 | K | 2 |  |  |  | ROZPOCET | 0 | 0 | 0 | 0 | 0 | 1 | 0 | 16 | 48
| VV |  | 1 PP | [19 empty] | VV | 2 | 1 | True | 0 | ROZPOCET
| VV |  | 3 |  | 3 | [17 empty] | VV | 2 | 2 | True | 0 | ROZPOCET
| VV |  | Součet |  | 3 | [17 empty] | VV | 2 | 4 | True | 1 | ROZPOCET
25 | K | 725210821 | Demontáž umyvadel bez výtokových armatur umyvadel | soubor | 2 | 0 |  | 0 |  |  |  | základní | 0 | 0 | 0 | 0 | 0 | 0 | 0 | 0 | 0 | 16 | K | 2 |  |  |  | ROZPOCET | 0 | 0 | 0 | 0 | 0 | 1 | 0 | 16 | 50
| VV |  | 1 PP | [19 empty] | VV | 2 | 1 | True | 0 | ROZPOCET
| VV |  | 2 |  | 2 | [17 empty] | VV | 2 | 2 | True | 0 | ROZPOCET
| VV |  | Součet |  | 2 | [17 empty] | VV | 2 | 4 | True | 1 | ROZPOCET
| D | 771 | Podlahy z dlaždic |  |  |  |  | 0 | [5 empty] | 0 | 0 |  | 0 |  | 0 |  | 0 | 2 | D | 1 |  |  |  | ROZPOCET | [6 empty] | 0
26 | K | 771471810 | Demontáž soklíků z dlaždic keramických kladených do malty rovných | m | 300.5 | 0 |  | 0 |  |  |  | základní | 0 | 0 | 0 | 0 | 0 | 0 | 0 | 0 | 0 | 16 | K | 2 |  |  |  | ROZPOCET | 0 | 0 | 0 | 0 | 0 | 1 | 0 | 16 | 52
| VV |  | 1 NP | [19 empty] | VV | 2 | 1 | True | 0 | ROZPOCET
| VV |  | m.č. 1.26 demontáž k dalšímu použití | [19 empty] | VV | 2 | 1 | True | 0 | ROZPOCET
| VV |  | 12 |  | 12 | [17 empty] | VV | 2 | 2 | True | 0 | ROZPOCET
| VV |  | ostatní místnosti do suti | [19 empty] | VV | 2 | 1 | True | 0 | ROZPOCET
| VV |  | 288,5 |  | 288.5 | [17 empty] | VV | 2 | 2 | True | 0 | ROZPOCET
| VV |  | Součet |  | 300.5 | [17 empty] | VV | 2 | 4 | True | 1 | ROZPOCET
27 | K | 771571810 | Demontáž podlah z dlaždic keramických kladených do malty | m2 | 260.05 | 0 |  | 0 |  |  |  | základní | 0 | 0 | 0 | 0 | 0 | 0 | 0 | 0 | 0 | 16 | K | 2 |  |  |  | ROZPOCET | 0 | 0 | 0 | 0 | 0 | 1 | 0 | 16 | 54
| VV |  | 1 NP | [19 empty] | VV | 2 | 1 | True | 0 | ROZPOCET
| VV |  | 260,05 |  | 260.05 | [17 empty] | VV | 2 | 2 | True | 0 | ROZPOCET
| VV |  | Součet |  | 260.05 | [17 empty] | VV | 2 | 4 | True | 1 | ROZPOCET
| D | 781 | Dokončovací práce - obklady |  |  |  |  | 0 | [5 empty] | 0 | 0 |  | 0 |  | 0 |  | 0 | 2 | D | 1 |  |  |  | ROZPOCET | [6 empty] | 0
28 | K | 781471810 | Demontáž obkladů z dlaždic keramických kladených do malty | m2 | 159.2 | 0 |  | 0 |  |  |  | základní | 0 | 0 | 0 | 0 | 0 | 0 | 0 | 0 | 0 | 16 | K | 2 |  |  |  | ROZPOCET | 0 | 0 | 0 | 0 | 0 | 1 | 0 | 16 | 56
| VV |  | 1 PP | [19 empty] | VV | 2 | 1 | True | 0 | ROZPOCET
| VV |  | 15,7*2 |  | 31.4 | [17 empty] | VV | 2 | 2 | True | 0 | ROZPOCET
| VV |  | 4,4*2*3 |  | 26.4 | [17 empty] | VV | 2 | 2 | True | 0 | ROZPOCET
| VV |  | 10,5*2 |  | 21 | [17 empty] | VV | 2 | 2 | True | 0 | ROZPOCET
| VV |  | 4,9*2*3 |  | 29.4 | [17 empty] | VV | 2 | 2 | True | 0 | ROZPOCET
| VV |  | 1 NP | [19 empty] | VV | 2 | 1 | True | 0 | ROZPOCET
| VV |  | 5,2*2 |  | 10.4 | [17 empty] | VV | 2 | 2 | True | 0 | ROZPOCET
| VV |  | 5,8*2 |  | 11.6 | [17 empty] | VV | 2 | 2 | True | 0 | ROZPOCET
| VV |  | 14,5*2 |  | 29 | [17 empty] | VV | 2 | 2 | True | 0 | ROZPOCET
| VV |  | Součet |  | 159.2 | [17 empty] | VV | 2 | 4 | True | 1 | ROZPOCET
| D | 783 | Dokončovací práce - nátěry |  |  |  |  | 0 | [5 empty] | 0 | 0 |  | 0 |  | 0 |  | 0 | 2 | D | 1 |  |  |  | ROZPOCET | [6 empty] | 0
29 | K | 783306805 | Odstranění nátěrů ze zámečnických konstrukcí opálením s obroušením | m2 | 42.5 |  |  | 0 |  |  |  | základní | 0 | 0 | 0 | 0 | 0 | 0 | 0 | 0 | 0 | 16 | K | 2 |  |  |  | ROZPOCET | 0 | 0 | 0 | 0 | 0 | 1 | 0 | 16 | 58
| VV |  | stávající futra vnitřních dveří | [19 empty] | VV | 2 | 1 | True | 0 | ROZPOCET
| VV |  | 2,5*17 |  | 42.5 | [17 empty] | VV | 2 | 2 | True | 0 | ROZPOCET
| VV |  | Součet |  | 42.5 | [17 empty] | VV | 2 | 4 | True | 1 | ROZPOCET

## SO 302 - Stavební část
[10 empty] | >> skryté sloupce << | [12 empty] | {aabebcae-3ffe-46fb-92b2-57f28a8d31ec}
2
| KRYCÍ LIST SOUPISU PRACÍ | [9 empty] | v --- níže se nacházejí doplnkové a pomocné údaje k sestavám --- v | [11 empty] | False
Stavba:
Rekonstrukce historické budovy krematoria Nymburk 25.10.2024
Objekt:
SO 302 - Stavební část
| KSO: |  |  |  |  | CC-CZ:
| Místo: |  |  |  |  | Datum: | 6. 12. 2024
| Zadavatel: |  |  |  |  | IČ: | 239500
|  | Město Nymburk |  |  |  | DIČ:
| Zhotovitel: |  |  |  |  | IČ: | 0
|  | vyplň údaj |  |  |  | DIČ: | 0
| Projektant: |  |  |  |  | IČ:
|  | Ing. Ivan Blažek |  |  |  | DIČ:
| Zpracovatel: |  |  |  |  | IČ:
|  | Jaroslav Kudláček |  |  |  | DIČ:
Poznámka:
|  | Materiál | [5 empty] | 0
|  | Montáž | [5 empty] | 0
| Cena bez DPH | [6 empty] | 0
|  |  | Základ daně |  |  | Sazba daně |  | Výše daně
| DPH | základní | 0 |  |  | 21% |  | 0
|  | snížená | 0 |  |  | 12% |  | 0
|  | zákl. přenesená | 0 |  |  | 21% |  | 0
|  | sníž. přenesená | 0 |  |  | 12% |  | 0
|  | nulová | 0 |  |  | 0% |  | 0
| Cena s DPH |  |  | v | CZK |  |  | 0
| Projektant |  |  | Zpracovatel
| Datum a podpis: |  | Razítko | Datum a podpis: |  |  | Razítko
| Objednavatel |  |  | Zhotovitel
| Datum a podpis: |  | Razítko | Datum a podpis: |  |  | Razítko
REKAPITULACE ČLENĚNÍ SOUPISU PRACÍ
Stavba:
Rekonstrukce historické budovy krematoria Nymburk 25.10.2024
Objekt:
SO 302 - Stavební část
Místo: | [5 empty] | Datum: | 6. 12. 2024
Zadavatel: |  |  | Město Nymburk |  |  | Projektant: | Ing. Ivan Blažek
Zhotovitel: |  |  | vyplň údaj |  |  | Zpracovatel: | Jaroslav Kudláček
Kód dílu - Popis | [5 empty] | Materiál [CZK] | Montáž [CZK] | Cena celkem [CZK]
Náklady ze soupisu prací | [5 empty] | 0 | 0 | 0 | [15 empty] | -1
| HSV - Práce a dodávky HSV |  |  |  |  | 0 | 0 | 0
| 3 - Svislé a kompletní konstrukce |  |  |  |  | 0 | 0 | 0
| 6 - Úpravy povrchů, podlahy a osazování výplní |  |  |  |  | 0 | 0 | 0
| 9 - Ostatní konstrukce a práce, bourání |  |  |  |  | 0 | 0 | 0
| 998 - Přesun hmot |  |  |  |  | 0 | 0 | 0
| PSV - Práce a dodávky PSV |  |  |  |  | 0 | 0 | 0
| 713 - Izolace tepelné |  |  |  |  | 0 | 0 | 0
| 763 - Konstrukce suché výstavby |  |  |  |  | 0 | 0 | 0
| 766 - Konstrukce truhlářské |  |  |  |  | 0 | 0 | 0
| 767 - Konstrukce zámečnické |  |  |  |  | 0 | 0 | 0
| 771 - Podlahy z dlaždic |  |  |  |  | 0 | 0 | 0
| 781 - Dokončovací práce - obklady |  |  |  |  | 0 | 0 | 0
| 783 - Dokončovací práce - nátěry |  |  |  |  | 0 | 0 | 0
| 784 - Dokončovací práce - malby a tapety |  |  |  |  | 0 | 0 | 0
SOUPIS PRACÍ
Stavba:
Rekonstrukce historické budovy krematoria Nymburk 25.10.2024
Objekt:
SO 302 - Stavební část
Místo: | [5 empty] | Datum: | 6. 12. 2024
Zadavatel: |  |  | Město Nymburk |  |  | Projektant: | Ing. Ivan Blažek
Zhotovitel: |  |  | vyplň údaj |  |  | Zpracovatel: | Jaroslav Kudláček
PČ | Typ | Kód | Popis | MJ | Množství | J. materiál [CZK] | J. montáž [CZK] | Cena celkem [CZK] | Cenová soustava |  |  | DPH | J.cena [CZK] | Materiál celkem [CZK] | Montáž celkem [CZK] | J. Nh [h] | Nh celkem [h] | J. hmotnost [t] | Hmotnost celkem [t] | J. suť [t] | Suť Celkem [t]
Náklady soupisu celkem | [7 empty] | 0 | [5 empty] | 0 | 0 |  | 0 |  | 0 |  | 0 |  | D | -1 | [10 empty] | 0
| D | HSV | Práce a dodávky HSV |  |  |  |  | 0 | [5 empty] | 0 | 0 |  | 0 |  | 0 |  | 0 | 1 | D | 0 |  |  |  | ROZPOCET | [6 empty] | 0
| D | 3 | Svislé a kompletní konstrukce |  |  |  |  | 0 | [5 empty] | 0 | 0 |  | 0 |  | 0 |  | 0 | 1 | D | 1 |  |  |  | ROZPOCET | [6 empty] | 0
1 | K | 317168011 | Překlady keramické ploché osazené do maltového lože, výšky překladu 71 mm šířky 115 mm, délky 1000 mm | kus | 3 |  |  | 0 |  |  |  | základní | 0 | 0 | 0 | 0 | 0 | 0 | 0 | 0 | 0 | 4 | K | 2 |  |  |  | ROZPOCET | 0 | 0 | 0 | 0 | 0 | 1 | 0 | 4 | 2
2 | K | 317168012 | Překlady keramické ploché osazené do maltového lože, výšky překladu 71 mm šířky 115 mm, délky 1250 mm | kus | 1 |  |  | 0 |  |  |  | základní | 0 | 0 | 0 | 0 | 0 | 0 | 0 | 0 | 0 | 4 | K | 2 |  |  |  | ROZPOCET | 0 | 0 | 0 | 0 | 0 | 1 | 0 | 4 | 4
3 | K | R3421511 | Montáž opláštění stěn, stropů ze sendvičových panelů | m2 | 139.65 | 0 |  | 0 |  |  |  | základní | 0 | 0 | 0 | 0 | 0 | 0 | 0 | 0 | 0 | 4 | K | 2 |  |  |  | ROZPOCET | 0 | 0 | 0 | 0 | 0 | 1 | 0 | 4 | 6
| VV |  | m.č. 1.10 | [19 empty] | VV | 2 | 1 | True | 0 | ROZPOCET
| VV |  | 18,5*3,5 |  | 64.75 | [17 empty] | VV | 2 | 2 | True | 0 | ROZPOCET
| VV |  | 19,8 |  | 19.8 | [17 empty] | VV | 2 | 2 | True | 0 | ROZPOCET
| VV |  | m.č. 1.13 | [19 empty] | VV | 2 | 1 | True | 0 | ROZPOCET
| VV |  | 13,6*3,5 |  | 47.6 | [17 empty] | VV | 2 | 2 | True | 0 | ROZPOCET
| VV |  | 7,5 |  | 7.5 | [17 empty] | VV | 2 | 2 | True | 0 | ROZPOCET
| VV |  | Součet |  | 139.65 | [17 empty] | VV | 2 | 4 | True | 1 | ROZPOCET
4 | M | M24702 | panel sendvičový stěnový i stropní, izolace PIR, do mrazících a chladících boxů, tl. 150 mm | m2 | 153.615 |  |  | 0 |  |  |  | základní | 0 | 0 | 0 | 0 | 0 | 0 | 0 | 0 | 0 | 8 | M | 2 |  |  |  | ROZPOCET | 0 | 0 | 0 | 0 | 0 | 1 | 0 | 4 | 8
| VV |  | 139,65*1,1 "Přepočtené koeficientem množství |  | 153.615 | [17 empty] | VV | 2 | 2 | True | 0 | ROZPOCET
| VV |  | Součet |  | 153.615 | [17 empty] | VV | 2 | 4 | True | 1 | ROZPOCET
5 | K | 342244201 | Příčky jednoduché z cihel děrovaných broušených, na tenkovrstvou maltu, pevnost cihel do P15, tl. příčky 80 mm | m2 | 25.297 |  |  | 0 |  |  |  | základní | 0 | 0 | 0 | 0 | 0 | 0 | 0 | 0 | 0 | 4 | K | 2 |  |  |  | ROZPOCET | 0 | 0 | 0 | 0 | 0 | 1 | 0 | 4 | 10
| VV |  | 1 NP | [19 empty] | VV | 2 | 1 | True | 0 | ROZPOCET
| VV |  | m.č. 1.15 - 1.18 | [19 empty] | VV | 2 | 1 | True | 0 | ROZPOCET
| VV |  | 2,75*4,15 |  | 11.413 | [17 empty] | VV | 2 | 2 | True | 0 | ROZPOCET
| VV |  | -0,6*1,97 |  | -1.182 | [17 empty] | VV | 2 | 2 | True | 0 | ROZPOCET
| VV |  | 1,3*4,15*2 |  | 10.79 | [17 empty] | VV | 2 | 2 | True | 0 | ROZPOCET
| VV |  | -0,6*1,97 |  | -1.182 | [17 empty] | VV | 2 | 2 | True | 0 | ROZPOCET
| VV |  | 1,6*4,15 |  | 6.64 | [17 empty] | VV | 2 | 2 | True | 0 | ROZPOCET
| VV |  | -0,6*1,97 |  | -1.182 | [17 empty] | VV | 2 | 2 | True | 0 | ROZPOCET
| VV |  | Součet |  | 25.297 | [17 empty] | VV | 2 | 4 | True | 1 | ROZPOCET
| D | 6 | Úpravy povrchů, podlahy a osazování výplní |  |  |  |  | 0 | [5 empty] | 0 | 0 |  | 0 |  | 0 |  | 0 | 1 | D | 1 |  |  |  | ROZPOCET | [6 empty] | 0
6 | K | 611315417 | Oprava vápenné omítky vnitřních ploch hladké, tl. do 20 mm, s celoplošným přeštukováním, tl. štuku do 3 mm stropů, v rozsahu opravované plochy přes 10 do 30% | m2 | 188.8 |  |  | 0 |  |  |  | základní | 0 | 0 | 0 | 0 | 0 | 0 | 0 | 0 | 0 | 4 | K | 2 |  |  |  | ROZPOCET | 0 | 0 | 0 | 0 | 0 | 1 | 0 | 4 | 12
| VV |  | m.č. 1.19 - 1.21, 1.23 - 1.25, 1.27, 1.29 | [19 empty] | VV | 2 | 1 | True | 0 | ROZPOCET
| VV |  | 188,8 |  | 188.8 | [17 empty] | VV | 2 | 2 | True | 0 | ROZPOCET
| VV |  | Součet |  | 188.8 | [17 empty] | VV | 2 | 4 | True | 1 | ROZPOCET
7 | K | 612131101 | Podkladní a spojovací vrstva vnitřních omítaných ploch cementový postřik nanášený ručně celoplošně stěn | m2 | 93.748 |  |  | 0 |  |  |  | základní | 0 | 0 | 0 | 0 | 0 | 0 | 0 | 0 | 0 | 4 | K | 2 |  |  |  | ROZPOCET | 0 | 0 | 0 | 0 | 0 | 1 | 0 | 4 | 14
| VV |  | viz. položka č. 612321121 | [19 empty] | VV | 2 | 1 | True | 0 | ROZPOCET
| VV |  | 93,748 |  | 93.748 | [17 empty] | VV | 2 | 2 | True | 0 | ROZPOCET
| VV |  | Součet |  | 93.748 | [17 empty] | VV | 2 | 4 | True | 1 | ROZPOCET
8 | K | 612142001 | Pletivo vnitřních ploch v ploše nebo pruzích, na plném podkladu sklovláknité vtlačené do tmelu včetně tmelu stěn | m2 | 113.75 |  |  | 0 |  |  |  | základní | 0 | 0 | 0 | 0 | 0 | 0 | 0 | 0 | 0 | 4 | K | 2 |  |  |  | ROZPOCET | 0 | 0 | 0 | 0 | 0 | 1 | 0 | 4 | 16
| VV |  | m.č. 1.09 | [19 empty] | VV | 2 | 1 | True | 0 | ROZPOCET
| VV |  | 16,75*3,5 |  | 58.625 | [17 empty] | VV | 2 | 2 | True | 0 | ROZPOCET
| VV |  | m.č. 1.15 | [19 empty] | VV | 2 | 1 | True | 0 | ROZPOCET
| VV |  | 5,9*3,5 |  | 20.65 | [17 empty] | VV | 2 | 2 | True | 0 | ROZPOCET
| VV |  | m.č. 1.17 | [19 empty] | VV | 2 | 1 | True | 0 | ROZPOCET
| VV |  | (1,55+1)*3,5 |  | 8.925 | [17 empty] | VV | 2 | 2 | True | 0 | ROZPOCET
| VV |  | m.č. 1.19 | [19 empty] | VV | 2 | 1 | True | 0 | ROZPOCET
| VV |  | 7,3*3,5 |  | 25.55 | [17 empty] | VV | 2 | 2 | True | 0 | ROZPOCET
| VV |  | Součet |  | 113.75 | [17 empty] | VV | 2 | 4 | True | 1 | ROZPOCET
9 | K | 612311131 | Vápenný štuk vnitřních ploch tloušťky do 3 mm svislých konstrukcí stěn | m2 | 173.023 |  |  | 0 |  |  |  | základní | 0 | 0 | 0 | 0 | 0 | 0 | 0 | 0 | 0 | 4 | K | 2 |  |  |  | ROZPOCET | 0 | 0 | 0 | 0 | 0 | 1 | 0 | 4 | 18
| VV |  | nové stěny | [19 empty] | VV | 2 | 1 | True | 0 | ROZPOCET
| VV |  | dozdění stěn pod stropní panely | [19 empty] | VV | 2 | 1 | True | 0 | ROZPOCET
| VV |  | 11,5*0,15*2*2 |  | 6.9 | [17 empty] | VV | 2 | 2 | True | 0 | ROZPOCET
| VV |  | 18,3*0,15*3*2 |  | 16.47 | [17 empty] | VV | 2 | 2 | True | 0 | ROZPOCET
| VV |  | 0,15*10,7*2 |  | 3.21 | [17 empty] | VV | 2 | 2 | True | 0 | ROZPOCET
| VV |  | 0,15*1,5*2 |  | 0.45 | [17 empty] | VV | 2 | 2 | True | 0 | ROZPOCET
| VV |  | 0,15*4,3*2 |  | 1.29 | [17 empty] | VV | 2 | 2 | True | 0 | ROZPOCET
| VV |  | zazdění oken | [19 empty] | VV | 2 | 1 | True | 0 | ROZPOCET
| VV |  | 1 PP | [19 empty] | VV | 2 | 1 | True | 0 | ROZPOCET
| VV |  | 1,25*0,4*7 |  | 3.5 | [17 empty] | VV | 2 | 2 | True | 0 | ROZPOCET
| VV |  | 1 NP | [19 empty] | VV | 2 | 1 | True | 0 | ROZPOCET
| VV |  | 1,25*0,4*14 |  | 7 | [17 empty] | VV | 2 | 2 | True | 0 | ROZPOCET
| VV |  | zazdění dveří | [19 empty] | VV | 2 | 1 | True | 0 | ROZPOCET
| VV |  | 1 NP | [19 empty] | VV | 2 | 1 | True | 0 | ROZPOCET
| VV |  | 1,1*1,97*2 |  | 4.334 | [17 empty] | VV | 2 | 2 | True | 0 | ROZPOCET
| VV |  | příčky | [19 empty] | VV | 2 | 1 | True | 0 | ROZPOCET
| VV |  | 25,297*2 |  | 50.594 | [17 empty] | VV | 2 | 2 | True | 0 | ROZPOCET
| VV |  | nová izolace PIR | [19 empty] | VV | 2 | 1 | True | 0 | ROZPOCET
| VV |  | m.č. 1.09 | [19 empty] | VV | 2 | 1 | True | 0 | ROZPOCET
| VV |  | 16,75*3,5 |  | 58.625 | [17 empty] | VV | 2 | 2 | True | 0 | ROZPOCET
| VV |  | m.č. 1.15 | [19 empty] | VV | 2 | 1 | True | 0 | ROZPOCET
| VV |  | 5,9*3,5 |  | 20.65 | [17 empty] | VV | 2 | 2 | True | 0 | ROZPOCET
| VV |  | Součet |  | 173.023 | [17 empty] | VV | 2 | 4 | True | 1 | ROZPOCET
10 | K | 612315413 | Oprava vápenné omítky vnitřních ploch hladké, tl. do 20 mm stěn, v rozsahu opravované plochy přes 30 do 50% | m2 | 283.4 |  |  | 0 |  |  |  | základní | 0 | 0 | 0 | 0 | 0 | 0 | 0 | 0 | 0 | 4 | K | 2 |  |  |  | ROZPOCET | 0 | 0 | 0 | 0 | 0 | 1 | 0 | 4 | 20
| VV |  | oprava omítky pod obklady | [19 empty] | VV | 2 | 1 | True | 0 | ROZPOCET
| VV |  | 117,2*2 |  | 234.4 | [17 empty] | VV | 2 | 2 | True | 0 | ROZPOCET
| VV |  | 14*3,5 |  | 49 | [17 empty] | VV | 2 | 2 | True | 0 | ROZPOCET
| VV |  | Součet |  | 283.4 | [17 empty] | VV | 2 | 4 | True | 1 | ROZPOCET
11 | K | 612315418 | Oprava vápenné omítky vnitřních ploch hladké, tl. do 20 mm, s celoplošným přeštukováním, tl. štuku do 3 mm stěn, v rozsahu opravované plochy přes 30 do 50% | m2 | 779.025 |  |  | 0 |  |  |  | základní | 0 | 0 | 0 | 0 | 0 | 0 | 0 | 0 | 0 | 4 | K | 2 |  |  |  | ROZPOCET | 0 | 0 | 0 | 0 | 0 | 1 | 0 | 4 | 22
| VV |  | m.č. 1.08 - 1.25, 1.27, 1.29 | [19 empty] | VV | 2 | 1 | True | 0 | ROZPOCET
| VV |  | 303,55*3,5 |  | 1062.425 | [17 empty] | VV | 2 | 2 | True | 0 | ROZPOCET
| VV |  | -283,4 |  | -283.4 | [17 empty] | VV | 2 | 2 | True | 0 | ROZPOCET
| VV |  | Součet |  | 779.025 | [17 empty] | VV | 2 | 4 | True | 1 | ROZPOCET
12 | K | 612321121 | Omítka vápenocementová vnitřních ploch nanášená ručně jednovrstvá, tloušťky do 10 mm hladká svislých konstrukcí stěn | m2 | 93.748 |  |  | 0 |  |  |  | základní | 0 | 0 | 0 | 0 | 0 | 0 | 0 | 0 | 0 | 4 | K | 2 |  |  |  | ROZPOCET | 0 | 0 | 0 | 0 | 0 | 1 | 0 | 4 | 24
| VV |  | nové stěny | [19 empty] | VV | 2 | 1 | True | 0 | ROZPOCET
| VV |  | dozdění stěn pod stropní panely | [19 empty] | VV | 2 | 1 | True | 0 | ROZPOCET
| VV |  | 11,5*0,15*2*2 |  | 6.9 | [17 empty] | VV | 2 | 2 | True | 0 | ROZPOCET
| VV |  | 18,3*0,15*3*2 |  | 16.47 | [17 empty] | VV | 2 | 2 | True | 0 | ROZPOCET
| VV |  | 0,15*10,7*2 |  | 3.21 | [17 empty] | VV | 2 | 2 | True | 0 | ROZPOCET
| VV |  | 0,15*1,5*2 |  | 0.45 | [17 empty] | VV | 2 | 2 | True | 0 | ROZPOCET
| VV |  | 0,15*4,3*2 |  | 1.29 | [17 empty] | VV | 2 | 2 | True | 0 | ROZPOCET
| VV |  | zazdění oken | [19 empty] | VV | 2 | 1 | True | 0 | ROZPOCET
| VV |  | 1 PP | [19 empty] | VV | 2 | 1 | True | 0 | ROZPOCET
| VV |  | 1,25*0,4*7 |  | 3.5 | [17 empty] | VV | 2 | 2 | True | 0 | ROZPOCET
| VV |  | 1 NP | [19 empty] | VV | 2 | 1 | True | 0 | ROZPOCET
| VV |  | 1,25*0,4*14 |  | 7 | [17 empty] | VV | 2 | 2 | True | 0 | ROZPOCET
| VV |  | zazdění dveří | [19 empty] | VV | 2 | 1 | True | 0 | ROZPOCET
| VV |  | 1 NP | [19 empty] | VV | 2 | 1 | True | 0 | ROZPOCET
| VV |  | 1,1*1,97*2 |  | 4.334 | [17 empty] | VV | 2 | 2 | True | 0 | ROZPOCET
| VV |  | příčky | [19 empty] | VV | 2 | 1 | True | 0 | ROZPOCET
| VV |  | 25,297*2 |  | 50.594 | [17 empty] | VV | 2 | 2 | True | 0 | ROZPOCET
| VV |  | Součet |  | 93.748 | [17 empty] | VV | 2 | 4 | True | 1 | ROZPOCET
13 | K | 612321191 | Omítka vápenocementová vnitřních ploch nanášená ručně Příplatek k cenám za každých dalších i započatých 5 mm tloušťky omítky přes 10 mm stěn | m2 | 93.748 |  |  | 0 |  |  |  | základní | 0 | 0 | 0 | 0 | 0 | 0 | 0 | 0 | 0 | 4 | K | 2 |  |  |  | ROZPOCET | 0 | 0 | 0 | 0 | 0 | 1 | 0 | 4 | 26
| VV |  | viz. položka č. 612321121 | [19 empty] | VV | 2 | 1 | True | 0 | ROZPOCET
| VV |  | 93,748 |  | 93.748 | [17 empty] | VV | 2 | 2 | True | 0 | ROZPOCET
| VV |  | Součet |  | 93.748 | [17 empty] | VV | 2 | 4 | True | 1 | ROZPOCET
14 | K | 642942111 | Osazování zárubní nebo rámů kovových dveřních lisovaných nebo z úhelníků bez dveřních křídel na cementovou maltu, plochy otvoru do 2,5 m2 | kus | 6 |  |  | 0 |  |  |  | základní | 0 | 0 | 0 | 0 | 0 | 0 | 0 | 0 | 0 | 4 | K | 2 |  |  |  | ROZPOCET | 0 | 0 | 0 | 0 | 0 | 1 | 0 | 4 | 28
15 | M | 55331553 | zárubeň jednokřídlá ocelová pro zdění tl stěny 260-300mm rozměru 900/1970, 2100mm | kus | 2 |  |  | 0 |  |  |  | základní | 0 | 0 | 0 | 0 | 0 | 0 | 0 | 0 | 0 | 8 | M | 2 |  |  |  | ROZPOCET | 0 | 0 | 0 | 0 | 0 | 1 | 0 | 4 | 30
16 | M | 55331482 | zárubeň jednokřídlá ocelová pro zdění tl stěny 75-100mm rozměru 800/1970, 2100mm | kus | 1 |  |  | 0 |  |  |  | základní | 0 | 0 | 0 | 0 | 0 | 0 | 0 | 0 | 0 | 8 | M | 2 |  |  |  | ROZPOCET | 0 | 0 | 0 | 0 | 0 | 1 | 0 | 4 | 32
17 | M | 55331480 | zárubeň jednokřídlá ocelová pro zdění tl stěny 75-100mm rozměru 600/1970, 2100mm | kus | 3 |  |  | 0 |  |  |  | základní | 0 | 0 | 0 | 0 | 0 | 0 | 0 | 0 | 0 | 8 | M | 2 |  |  |  | ROZPOCET | 0 | 0 | 0 | 0 | 0 | 1 | 0 | 4 | 34
| D | 9 | Ostatní konstrukce a práce, bourání |  |  |  |  | 0 | [5 empty] | 0 | 0 |  | 0 |  | 0 |  | 0 | 1 | D | 1 |  |  |  | ROZPOCET | [6 empty] | 0
18 | K | 949101111 | Lešení pomocné pracovní pro objekty pozemních staveb pro zatížení do 150 kg/m2, o výšce lešeňové podlahy do 1,9 m | m2 | 296.05 |  |  | 0 |  |  |  | základní | 0 | 0 | 0 | 0 | 0 | 0 | 0 | 0 | 0 | 4 | K | 2 |  |  |  | ROZPOCET | 0 | 0 | 0 | 0 | 0 | 1 | 0 | 4 | 36
| VV |  | 296,05 |  | 296.05 | [17 empty] | VV | 2 | 2 | True | 0 | ROZPOCET
| VV |  | Součet |  | 296.05 | [17 empty] | VV | 2 | 4 | True | 1 | ROZPOCET
19 | K | 952901111 | Vyčištění budov nebo objektů před předáním do užívání budov bytové nebo občanské výstavby, světlé výšky podlaží do 4 m | m2 | 296.05 |  |  | 0 |  |  |  | základní | 0 | 0 | 0 | 0 | 0 | 0 | 0 | 0 | 0 | 4 | K | 2 |  |  |  | ROZPOCET | 0 | 0 | 0 | 0 | 0 | 1 | 0 | 4 | 38
| VV |  | 296,05 |  | 296.05 | [17 empty] | VV | 2 | 2 | True | 0 | ROZPOCET
| VV |  | Součet |  | 296.05 | [17 empty] | VV | 2 | 4 | True | 1 | ROZPOCET
20 | K | R991058 | Oprava stávajícího plechu podlahy v m.č. 1.12 | kus | 1 |  |  | 0 |  |  |  | základní | 0 | 0 | 0 | 0 | 0 | 0 | 0 | 0 | 0 | 4 | K | 2 |  |  |  | ROZPOCET | 0 | 0 | 0 | 0 | 0 | 1 | 0 | 4 | 40
| D | 998 | Přesun hmot |  |  |  |  | 0 | [5 empty] | 0 | 0 |  | 0 |  | 0 |  | 0 | 1 | D | 1 |  |  |  | ROZPOCET | [6 empty] | 0
21 | K | 998011002 | Přesun hmot pro budovy občanské výstavby, bydlení, výrobu a služby s nosnou svislou konstrukcí zděnou z cihel, tvárnic nebo kamene vodorovná dopravní vzdálenost do 100 m základní pro budovy výšky přes 6 do 12 m | t | 43.945 | 0 |  | 0 |  |  |  | základní | 0 | 0 | 0 | 0 | 0 | 0 | 0 | 0 | 0 | 4 | K | 2 |  |  |  | ROZPOCET | 0 | 0 | 0 | 0 | 0 | 1 | 0 | 4 | 42
| D | PSV | Práce a dodávky PSV |  |  |  |  | 0 | [5 empty] | 0 | 0 |  | 0 |  | 0 |  | 0 | 2 | D | 0 |  |  |  | ROZPOCET | [6 empty] | 0
| D | 713 | Izolace tepelné |  |  |  |  | 0 | [5 empty] | 0 | 0 |  | 0 |  | 0 |  | 0 | 2 | D | 1 |  |  |  | ROZPOCET | [6 empty] | 0
22 | K | 713131241 | Montáž tepelné izolace stěn rohožemi, pásy, deskami, dílci, bloky (izolační materiál ve specifikaci) lepením celoplošně s mechanickým kotvením, tloušťky izolace do 100 mm | m2 | 113.75 |  |  | 0 |  |  |  | základní | 0 | 0 | 0 | 0 | 0 | 0 | 0 | 0 | 0 | 16 | K | 2 |  |  |  | ROZPOCET | 0 | 0 | 0 | 0 | 0 | 1 | 0 | 16 | 44
| VV |  | m.č. 1.09 | [19 empty] | VV | 2 | 1 | True | 0 | ROZPOCET
| VV |  | 16,75*3,5 |  | 58.625 | [17 empty] | VV | 2 | 2 | True | 0 | ROZPOCET
| VV |  | m.č. 1.15 | [19 empty] | VV | 2 | 1 | True | 0 | ROZPOCET
| VV |  | 5,9*3,5 |  | 20.65 | [17 empty] | VV | 2 | 2 | True | 0 | ROZPOCET
| VV |  | m.č. 1.17 | [19 empty] | VV | 2 | 1 | True | 0 | ROZPOCET
| VV |  | (1,55+1)*3,5 |  | 8.925 | [17 empty] | VV | 2 | 2 | True | 0 | ROZPOCET
| VV |  | m.č. 1.19 | [19 empty] | VV | 2 | 1 | True | 0 | ROZPOCET
| VV |  | 7,3*3,5 |  | 25.55 | [17 empty] | VV | 2 | 2 | True | 0 | ROZPOCET
| VV |  | Součet |  | 113.75 | [17 empty] | VV | 2 | 4 | True | 1 | ROZPOCET
23 | M | 28376501 | deska izolační PIR s oboustranným textilním rounem λ=0,026 tl 100mm | m2 | 119.438 |  |  | 0 |  |  |  | základní | 0 | 0 | 0 | 0 | 0 | 0 | 0 | 0 | 0 | 32 | M | 2 |  |  |  | ROZPOCET | 0 | 0 | 0 | 0 | 0 | 1 | 0 | 16 | 46
| VV |  | 113,75*1,05 "Přepočtené koeficientem množství |  | 119.438 | [17 empty] | VV | 2 | 2 | True | 0 | ROZPOCET
| VV |  | Součet |  | 119.438 | [17 empty] | VV | 2 | 4 | True | 1 | ROZPOCET
24 | K | 998713102 | Přesun hmot pro izolace tepelné stanovený z hmotnosti přesunovaného materiálu vodorovná dopravní vzdálenost do 50 m s užitím mechanizace v objektech výšky přes 6 m do 12 m | t | 1.054 | 0 |  | 0 |  |  |  | základní | 0 | 0 | 0 | 0 | 0 | 0 | 0 | 0 | 0 | 16 | K | 2 |  |  |  | ROZPOCET | 0 | 0 | 0 | 0 | 0 | 1 | 0 | 16 | 48
| D | 763 | Konstrukce suché výstavby |  |  |  |  | 0 | [5 empty] | 0 | 0 |  | 0 |  | 0 |  | 0 | 2 | D | 1 |  |  |  | ROZPOCET | [6 empty] | 0
25 | K | 763131411 | Podhled ze sádrokartonových desek dvouvrstvá zavěšená spodní konstrukce z ocelových profilů CD, UD jednoduše opláštěná deskou standardní A, tl. 12,5 mm, bez izolace | m2 | 63.55 |  |  | 0 |  |  |  | základní | 0 | 0 | 0 | 0 | 0 | 0 | 0 | 0 | 0 | 16 | K | 2 |  |  |  | ROZPOCET | 0 | 0 | 0 | 0 | 0 | 1 | 0 | 16 | 50
| VV |  | m.č. 1.06 - 1.09, 1.11, 1.16 | [19 empty] | VV | 2 | 1 | True | 0 | ROZPOCET
| VV |  | 63,55 |  | 63.55 | [17 empty] | VV | 2 | 2 | True | 0 | ROZPOCET
| VV |  | Součet |  | 63.55 | [17 empty] | VV | 2 | 4 | True | 1 | ROZPOCET
26 | K | 763131451 | Podhled ze sádrokartonových desek dvouvrstvá zavěšená spodní konstrukce z ocelových profilů CD, UD jednoduše opláštěná deskou impregnovanou H2, tl. 12,5 mm, bez izolace | m2 | 4.75 |  |  | 0 |  |  |  | základní | 0 | 0 | 0 | 0 | 0 | 0 | 0 | 0 | 0 | 16 | K | 2 |  |  |  | ROZPOCET | 0 | 0 | 0 | 0 | 0 | 1 | 0 | 16 | 52
| VV |  | m.č. 1.17, 1.18 | [19 empty] | VV | 2 | 1 | True | 0 | ROZPOCET
| VV |  | 4,75 |  | 4.75 | [17 empty] | VV | 2 | 2 | True | 0 | ROZPOCET
| VV |  | Součet |  | 4.75 | [17 empty] | VV | 2 | 4 | True | 1 | ROZPOCET
27 | K | 763131714 | Podhled ze sádrokartonových desek ostatní práce a konstrukce na podhledech ze sádrokartonových desek základní penetrační nátěr | m2 | 68.3 |  |  | 0 |  |  |  | základní | 0 | 0 | 0 | 0 | 0 | 0 | 0 | 0 | 0 | 16 | K | 2 |  |  |  | ROZPOCET | 0 | 0 | 0 | 0 | 0 | 1 | 0 | 16 | 54
| VV |  | 63,55+4,75 |  | 68.3 | [17 empty] | VV | 2 | 2 | True | 0 | ROZPOCET
| VV |  | Součet |  | 68.3 | [17 empty] | VV | 2 | 4 | True | 1 | ROZPOCET
28 | K | 763131751 | Podhled ze sádrokartonových desek ostatní práce a konstrukce na podhledech ze sádrokartonových desek montáž parotěsné zábrany | m2 | 44.55 | 0 |  | 0 |  |  |  | základní | 0 | 0 | 0 | 0 | 0 | 0 | 0 | 0 | 0 | 16 | K | 2 |  |  |  | ROZPOCET | 0 | 0 | 0 | 0 | 0 | 1 | 0 | 16 | 56
| VV |  | m.č. 1.09, m.č. 1.15 - 1.19 | [19 empty] | VV | 2 | 1 | True | 0 | ROZPOCET
| VV |  | 44,55 |  | 44.55 | [17 empty] | VV | 2 | 2 | True | 0 | ROZPOCET
| VV |  | Součet |  | 44.55 | [17 empty] | VV | 2 | 4 | True | 1 | ROZPOCET
29 | M | 28329274 | fólie PE vyztužená pro parotěsnou vrstvu (reakce na oheň - třída E) 110g/m2 | m2 | 50.052 |  |  | 0 |  |  |  | základní | 0 | 0 | 0 | 0 | 0 | 0 | 0 | 0 | 0 | 32 | M | 2 |  |  |  | ROZPOCET | 0 | 0 | 0 | 0 | 0 | 1 | 0 | 16 | 58
| VV |  | 44,55*1,1235 "Přepočtené koeficientem množství |  | 50.052 | [17 empty] | VV | 2 | 2 | True | 0 | ROZPOCET
| VV |  | Součet |  | 50.052 | [17 empty] | VV | 2 | 4 | True | 1 | ROZPOCET
30 | K | 763131752 | Podhled ze sádrokartonových desek ostatní práce a konstrukce na podhledech ze sádrokartonových desek montáž jedné vrstvy tepelné izolace | m2 | 44.55 |  |  | 0 |  |  |  | základní | 0 | 0 | 0 | 0 | 0 | 0 | 0 | 0 | 0 | 16 | K | 2 |  |  |  | ROZPOCET | 0 | 0 | 0 | 0 | 0 | 1 | 0 | 16 | 60
| VV |  | m.č. 1.09, m.č. 1.15 - 1.19 | [19 empty] | VV | 2 | 1 | True | 0 | ROZPOCET
| VV |  | 44,55 |  | 44.55 | [17 empty] | VV | 2 | 2 | True | 0 | ROZPOCET
| VV |  | Součet |  | 44.55 | [17 empty] | VV | 2 | 4 | True | 1 | ROZPOCET
31 | M | 63152104 | pás tepelně izolační univerzální λ=0,032-0,033 tl 160mm | m2 | 45.441 |  |  | 0 |  |  |  | základní | 0 | 0 | 0 | 0 | 0 | 0 | 0 | 0 | 0 | 32 | M | 2 |  |  |  | ROZPOCET | 0 | 0 | 0 | 0 | 0 | 1 | 0 | 16 | 62
| VV |  | 44,55*1,02 "Přepočtené koeficientem množství |  | 45.441 | [17 empty] | VV | 2 | 2 | True | 0 | ROZPOCET
| VV |  | Součet |  | 45.441 | [17 empty] | VV | 2 | 4 | True | 1 | ROZPOCET
32 | K | 763131761 | Podhled ze sádrokartonových desek Příplatek k cenám za plochu do 3 m2 jednotlivě | m2 | 6.55 | 0 |  | 0 |  |  |  | základní | 0 | 0 | 0 | 0 | 0 | 0 | 0 | 0 | 0 | 16 | K | 2 |  |  |  | ROZPOCET | 0 | 0 | 0 | 0 | 0 | 1 | 0 | 16 | 64
| VV |  | m.č. 1.16, 1.17, 1.18 | [19 empty] | VV | 2 | 1 | True | 0 | ROZPOCET
| VV |  | 1,8+2,85+1,9 |  | 6.55 | [17 empty] | VV | 2 | 2 | True | 0 | ROZPOCET
| VV |  | Součet |  | 6.55 | [17 empty] | VV | 2 | 4 | True | 1 | ROZPOCET
33 | K | 998763302 | Přesun hmot pro konstrukce montované z desek sádrokartonových, sádrovláknitých, cementovláknitých nebo cementových stanovený z hmotnosti přesunovaného materiálu vodorovná dopravní vzdálenost do 50 m základní v objektech výšky přes 6 do 12 m | t | 1.066 | 0 |  | 0 |  |  |  | základní | 0 | 0 | 0 | 0 | 0 | 0 | 0 | 0 | 0 | 16 | K | 2 |  |  |  | ROZPOCET | 0 | 0 | 0 | 0 | 0 | 1 | 0 | 16 | 66
| D | 766 | Konstrukce truhlářské |  |  |  |  | 0 | [5 empty] | 0 | 0 |  | 0 |  | 0 |  | 0 | 2 | D | 1 |  |  |  | ROZPOCET | [6 empty] | 0
34 | K | D04 | Původní dveře ve skladu 1200x1970 mm, bude provedena repase restaurátorským způsobem, tj. odstranění barvy , nový nátěr, repase kování a dalších prvků vč. ocelové zárubně, kompletní zhotovení, Dle PD - tabulka dveří | kus | 1 |  |  | 0 |  |  |  | základní | 0 | 0 | 0 | 0 | 0 | 0 | 0 | 0 | 0 | 16 | K | 2 |  |  |  | ROZPOCET | 0 | 0 | 0 | 0 | 0 | 1 | 0 | 16 | 68
35 | K | D05 | M+D Dveře dřevěné 1500x1970 mm, otočné, dvoukřídlé, do stávající zárubně, včetně kování a příslušenství, dle PD - tabulka dveří | kus | 1 |  |  | 0 |  |  |  | základní | 0 | 0 | 0 | 0 | 0 | 0 | 0 | 0 | 0 | 16 | K | 2 |  |  |  | ROZPOCET | 0 | 0 | 0 | 0 | 0 | 1 | 0 | 16 | 70
36 | K | D06 | M+D Dveře dřevěné 1600x1970 mm, otočné, dvoukřídlé, do stávající zárubně, včetně kování a příslušenství, dle PD - tabulka dveří | kus | 1 |  |  | 0 |  |  |  | základní | 0 | 0 | 0 | 0 | 0 | 0 | 0 | 0 | 0 | 16 | K | 2 |  |  |  | ROZPOCET | 0 | 0 | 0 | 0 | 0 | 1 | 0 | 16 | 72
37 | K | D07 | M+D Dveře dřevěné 900x1970 mm, otočné, do stávající zárubně, včetně kování a příslušenství, dle PD - tabulka dveří | kus | 5 |  |  | 0 |  |  |  | základní | 0 | 0 | 0 | 0 | 0 | 0 | 0 | 0 | 0 | 16 | K | 2 |  |  |  | ROZPOCET | 0 | 0 | 0 | 0 | 0 | 1 | 0 | 16 | 74
38 | K | D08 | M+D Dveře dřevěné 900x1970 mm, otočné, do stávající zárubně, včetně kování a příslušenství, dle PD - tabulka dveří | kus | 3 |  |  | 0 |  |  |  | základní | 0 | 0 | 0 | 0 | 0 | 0 | 0 | 0 | 0 | 16 | K | 2 |  |  |  | ROZPOCET | 0 | 0 | 0 | 0 | 0 | 1 | 0 | 16 | 76
39 | K | D09 | M+D Dveře dřevěné 800x1970 mm, otočné, do stávající zárubně, včetně kování a příslušenství, dle PD - tabulka dveří | kus | 5 |  |  | 0 |  |  |  | základní | 0 | 0 | 0 | 0 | 0 | 0 | 0 | 0 | 0 | 16 | K | 2 |  |  |  | ROZPOCET | 0 | 0 | 0 | 0 | 0 | 1 | 0 | 16 | 78
40 | K | D10 | M+D Dveře dřevěné 800x1970 mm, otočné, do stávající zárubně, včetně kování a příslušenství, dle PD - tabulka dveří | kus | 2 |  |  | 0 |  |  |  | základní | 0 | 0 | 0 | 0 | 0 | 0 | 0 | 0 | 0 | 16 | K | 2 |  |  |  | ROZPOCET | 0 | 0 | 0 | 0 | 0 | 1 | 0 | 16 | 80
41 | K | D11 | M+D Dveře dřevěné 900x1970 mm, otočné, včetně kování a příslušenství, dle PD - tabulka dveří | kus | 2 |  |  | 0 |  |  |  | základní | 0 | 0 | 0 | 0 | 0 | 0 | 0 | 0 | 0 | 16 | K | 2 |  |  |  | ROZPOCET | 0 | 0 | 0 | 0 | 0 | 1 | 0 | 16 | 82
42 | K | D14 | M+D Dveře dřevěné 800x1970 mm, otočné, včetně kování a příslušenství, dle PD - tabulka dveří | kus | 1 |  |  | 0 |  |  |  | základní | 0 | 0 | 0 | 0 | 0 | 0 | 0 | 0 | 0 | 16 | K | 2 |  |  |  | ROZPOCET | 0 | 0 | 0 | 0 | 0 | 1 | 0 | 16 | 84
43 | K | D15 | M+D Dveře dřevěné 600x1970 mm, otočné, včetně kování a příslušenství, dle PD - tabulka dveří | kus | 1 |  |  | 0 |  |  |  | základní | 0 | 0 | 0 | 0 | 0 | 0 | 0 | 0 | 0 | 16 | K | 2 |  |  |  | ROZPOCET | 0 | 0 | 0 | 0 | 0 | 1 | 0 | 16 | 86
44 | K | D16 | M+D Dveře dřevěné 600x1970 mm, otočné, včetně kování a příslušenství, dle PD - tabulka dveří | kus | 2 |  |  | 0 |  |  |  | základní | 0 | 0 | 0 | 0 | 0 | 0 | 0 | 0 | 0 | 16 | K | 2 |  |  |  | ROZPOCET | 0 | 0 | 0 | 0 | 0 | 1 | 0 | 16 | 88
46 | K | 998766102 | Přesun hmot pro konstrukce truhlářské stanovený z hmotnosti přesunovaného materiálu vodorovná dopravní vzdálenost do 50 m základní v objektech výšky přes 6 do 12 m | t | 3.38 | 0 |  | 0 |  |  |  | základní | 0 | 0 | 0 | 0 | 0 | 0 | 0 | 0 | 0 | 16 | K | 2 |  |  |  | ROZPOCET | 0 | 0 | 0 | 0 | 0 | 1 | 0 | 16 | 92
| D | 767 | Konstrukce zámečnické |  |  |  |  | 0 | [5 empty] | 0 | 0 |  | 0 |  | 0 |  | 0 | 2 | D | 1 |  |  |  | ROZPOCET | [6 empty] | 0
47 | K | R767115 | Montáž podlahy z nerezového slzičkového plechu, včetně kotvení, kompletní dodání | m2 | 27.3 | 0 |  | 0 |  |  |  | základní | 0 | 0 | 0 | 0 | 0 | 0 | 0 | 0 | 0 | 16 | K | 2 |  |  |  | ROZPOCET | 0 | 0 | 0 | 0 | 0 | 1 | 0 | 16 | 94
| VV |  | m.č. 1.10, 1.13 | [19 empty] | VV | 2 | 1 | True | 0 | ROZPOCET
| VV |  | 19,8+7,5 |  | 27.3 | [17 empty] | VV | 2 | 2 | True | 0 | ROZPOCET
| VV |  | Součet |  | 27.3 | [17 empty] | VV | 2 | 4 | True | 1 | ROZPOCET
48 | M | M7671 | Nerezový slzičkový (protiskluzový) plech - 1.4301: 3,0x1000x2000 mm | m2 | 28.665 |  |  | 0 |  |  |  | základní | 0 | 0 | 0 | 0 | 0 | 0 | 0 | 0 | 0 | 32 | M | 2 |  |  |  | ROZPOCET | 0 | 0 | 0 | 0 | 0 | 1 | 0 | 16 | 96
| VV |  | 27,3*1,05 "Přepočtené koeficientem množství |  | 28.665 | [17 empty] | VV | 2 | 2 | True | 0 | ROZPOCET
| VV |  | Součet |  | 28.665 | [17 empty] | VV | 2 | 4 | True | 1 | ROZPOCET
49 | K | R7671541 | M+D Dveře ocelové 1000x1970 mm, vyhřívané, dodávka k chladícímu boxu, kompletní dodání | kus | 1 | 0 |  | 0 |  |  |  | základní | 0 | 0 | 0 | 0 | 0 | 0 | 0 | 0 | 0 | 16 | K | 2 |  |  |  | ROZPOCET | 0 | 0 | 0 | 0 | 0 | 1 | 0 | 16 | 98
50 | K | R7671535 | M+D Dveře ocelové 850x1970 mm, vyhřívané, dodávka k chladícímu boxu, kompletní dodání | kus | 1 | 0 |  | 0 |  |  |  | základní | 0 | 0 | 0 | 0 | 0 | 0 | 0 | 0 | 0 | 16 | K | 2 |  |  |  | ROZPOCET | 0 | 0 | 0 | 0 | 0 | 1 | 0 | 16 | 100
51 | K | 998767102 | Přesun hmot pro zámečnické konstrukce stanovený z hmotnosti přesunovaného materiálu vodorovná dopravní vzdálenost do 50 m základní v objektech výšky přes 6 do 12 m | t | 1 | 0 |  | 0 |  |  |  | základní | 0 | 0 | 0 | 0 | 0 | 0 | 0 | 0 | 0 | 16 | K | 2 |  |  |  | ROZPOCET | 0 | 0 | 0 | 0 | 0 | 1 | 0 | 16 | 102
| D | 771 | Podlahy z dlaždic |  |  |  |  | 0 | [5 empty] | 0 | 0 |  | 0 |  | 0 |  | 0 | 2 | D | 1 |  |  |  | ROZPOCET | [6 empty] | 0
52 | K | 771111011 | Příprava podkladu před provedením dlažby vysátí podlah | m2 | 268.75 | 0 |  | 0 |  |  |  | základní | 0 | 0 | 0 | 0 | 0 | 0 | 0 | 0 | 0 | 16 | K | 2 |  |  |  | ROZPOCET | 0 | 0 | 0 | 0 | 0 | 1 | 0 | 16 | 104
| VV |  | m.č. 1.08, 1.09, 1.11, 1.14 - 1.25, 1.27, 1.29 | [19 empty] | VV | 2 | 1 | True | 0 | ROZPOCET
| VV |  | 268,75 |  | 268.75 | [17 empty] | VV | 2 | 2 | True | 0 | ROZPOCET
| VV |  | Součet |  | 268.75 | [17 empty] | VV | 2 | 4 | True | 1 | ROZPOCET
53 | K | 771121011 | Příprava podkladu před provedením dlažby nátěr penetrační na podlahu | m2 | 268.75 |  |  | 0 |  |  |  | základní | 0 | 0 | 0 | 0 | 0 | 0 | 0 | 0 | 0 | 16 | K | 2 |  |  |  | ROZPOCET | 0 | 0 | 0 | 0 | 0 | 1 | 0 | 16 | 106
| VV |  | m.č. 1.08, 1.09, 1.11, 1.14 - 1.25, 1.27, 1.29 | [19 empty] | VV | 2 | 1 | True | 0 | ROZPOCET
| VV |  | 268,75 |  | 268.75 | [17 empty] | VV | 2 | 2 | True | 0 | ROZPOCET
| VV |  | Součet |  | 268.75 | [17 empty] | VV | 2 | 4 | True | 1 | ROZPOCET
54 | K | 771474111 | Montáž soklů z dlaždic keramických lepených cementovým flexibilním lepidlem rovných, výšky do 65 mm | m | 140.25 |  |  | 0 |  |  |  | základní | 0 | 0 | 0 | 0 | 0 | 0 | 0 | 0 | 0 | 16 | K | 2 |  |  |  | ROZPOCET | 0 | 0 | 0 | 0 | 0 | 1 | 0 | 16 | 108
| VV |  | m.č. 1.08, 1.09, 1.11, 1.14 - 1.25, 1.27, 1.29 | [19 empty] | VV | 2 | 1 | True | 0 | ROZPOCET
| VV |  | 140,25 |  | 140.25 | [17 empty] | VV | 2 | 2 | True | 0 | ROZPOCET
| VV |  | Součet |  | 140.25 | [17 empty] | VV | 2 | 4 | True | 1 | ROZPOCET
55 | M | M61184 | sokl keramický mrazuvzdorný povrch hladký/matný tl do 10mm výšky do 60mm | m | 154.275 |  |  | 0 |  |  |  | základní | 0 | 0 | 0 | 0 | 0 | 0 | 0 | 0 | 0 | 32 | M | 2 |  |  |  | ROZPOCET | 0 | 0 | 0 | 0 | 0 | 1 | 0 | 16 | 110
| VV |  | 140,25*1,1 "Přepočtené koeficientem množství |  | 154.275 | [17 empty] | VV | 2 | 2 | True | 0 | ROZPOCET
| VV |  | Součet |  | 154.275 | [17 empty] | VV | 2 | 4 | True | 1 | ROZPOCET
56 | K | 771574413 | Montáž podlah z dlaždic keramických lepených cementovým flexibilním lepidlem hladkých, tloušťky do 10 mm přes 2 do 4 ks/m2 | m2 | 268.75 |  |  | 0 |  |  |  | základní | 0 | 0 | 0 | 0 | 0 | 0 | 0 | 0 | 0 | 16 | K | 2 |  |  |  | ROZPOCET | 0 | 0 | 0 | 0 | 0 | 1 | 0 | 16 | 112
| VV |  | m.č. 1.08, 1.09, 1.11, 1.14 - 1.25, 1.27, 1.29 | [19 empty] | VV | 2 | 1 | True | 0 | ROZPOCET
| VV |  | 268,75 |  | 268.75 | [17 empty] | VV | 2 | 2 | True | 0 | ROZPOCET
| VV |  | Součet |  | 268.75 | [17 empty] | VV | 2 | 4 | True | 1 | ROZPOCET
57 | M | 59761136 | dlažba keramická slinutá mrazuvzdorná povrch hladký/lesklý tl do 10mm přes 2 do 4ks/m2 | m2 | 309.063 |  |  | 0 |  |  |  | základní | 0 | 0 | 0 | 0 | 0 | 0 | 0 | 0 | 0 | 32 | M | 2 |  |  |  | ROZPOCET | 0 | 0 | 0 | 0 | 0 | 1 | 0 | 16 | 114
| VV |  | 268,75*1,15 "Přepočtené koeficientem množství |  | 309.063 | [17 empty] | VV | 2 | 2 | True | 0 | ROZPOCET
| VV |  | Součet |  | 309.063 | [17 empty] | VV | 2 | 4 | True | 1 | ROZPOCET
58 | K | 771577211 | Montáž podlah z dlaždic keramických lepených cementovým flexibilním lepidlem Příplatek k cenám za plochu do 5 m2 jednotlivě | m2 | 17.85 | 0 |  | 0 |  |  |  | základní | 0 | 0 | 0 | 0 | 0 | 0 | 0 | 0 | 0 | 16 | K | 2 |  |  |  | ROZPOCET | 0 | 0 | 0 | 0 | 0 | 1 | 0 | 16 | 116
| VV |  | m.č. 1.06, 1.08, 1.16 -1.18 | [19 empty] | VV | 2 | 1 | True | 0 | ROZPOCET
| VV |  | 17,85 |  | 17.85 | [17 empty] | VV | 2 | 2 | True | 0 | ROZPOCET
| VV |  | Součet |  | 17.85 | [17 empty] | VV | 2 | 4 | True | 1 | ROZPOCET
59 | K | 771591112 | Izolace podlahy pod dlažbu nátěrem nebo stěrkou ve dvou vrstvách | m2 | 4.75 |  |  | 0 |  |  |  | základní | 0 | 0 | 0 | 0 | 0 | 0 | 0 | 0 | 0 | 16 | K | 2 |  |  |  | ROZPOCET | 0 | 0 | 0 | 0 | 0 | 1 | 0 | 16 | 118
| VV |  | pouze do vlhkých prostor | [19 empty] | VV | 2 | 1 | True | 0 | ROZPOCET
| VV |  | m.č. 1.17, 1.18 | [19 empty] | VV | 2 | 1 | True | 0 | ROZPOCET
| VV |  | 2,85+1,9 |  | 4.75 | [17 empty] | VV | 2 | 2 | True | 0 | ROZPOCET
| VV |  | Součet |  | 4.75 | [17 empty] | VV | 2 | 4 | True | 1 | ROZPOCET
60 | K | 771591115 | Podlahy - dokončovací práce spárování silikonem | m | 271.45 |  |  | 0 |  |  |  | základní | 0 | 0 | 0 | 0 | 0 | 0 | 0 | 0 | 0 | 16 | K | 2 |  |  |  | ROZPOCET | 0 | 0 | 0 | 0 | 0 | 1 | 0 | 16 | 120
| VV |  | 271,45 |  | 271.45 | [17 empty] | VV | 2 | 2 | True | 0 | ROZPOCET
| VV |  | Součet |  | 271.45 | [17 empty] | VV | 2 | 4 | True | 1 | ROZPOCET
61 | K | 771591241 | Izolace podlahy pod dlažbu těsnícími izolačními pásy vnitřní kout | kus | 12 |  |  | 0 |  |  |  | základní | 0 | 0 | 0 | 0 | 0 | 0 | 0 | 0 | 0 | 16 | K | 2 |  |  |  | ROZPOCET | 0 | 0 | 0 | 0 | 0 | 1 | 0 | 16 | 122
| VV |  | pouze do vlhkých prostor | [19 empty] | VV | 2 | 1 | True | 0 | ROZPOCET
| VV |  | m.č. 1.04, 1.17, 1.18 | [19 empty] | VV | 2 | 1 | True | 0 | ROZPOCET
| VV |  | 12 |  | 12 | [17 empty] | VV | 2 | 2 | True | 0 | ROZPOCET
| VV |  | Součet |  | 12 | [17 empty] | VV | 2 | 4 | True | 1 | ROZPOCET
62 | K | 771591251 | Izolace podlahy pod dlažbu těsnícími izolačními pásy z manžety pro prostupy potrubí | kus | 1 |  |  | 0 |  |  |  | základní | 0 | 0 | 0 | 0 | 0 | 0 | 0 | 0 | 0 | 16 | K | 2 |  |  |  | ROZPOCET | 0 | 0 | 0 | 0 | 0 | 1 | 0 | 16 | 124
| VV |  | 1 |  | 1 | [17 empty] | VV | 2 | 2 | True | 0 | ROZPOCET
| VV |  | Součet |  | 1 | [17 empty] | VV | 2 | 4 | True | 1 | ROZPOCET
63 | K | 771591264 | Izolace podlahy pod dlažbu těsnícími izolačními pásy mezi podlahou a stěnu | m | 14 |  |  | 0 |  |  |  | základní | 0 | 0 | 0 | 0 | 0 | 0 | 0 | 0 | 0 | 16 | K | 2 |  |  |  | ROZPOCET | 0 | 0 | 0 | 0 | 0 | 1 | 0 | 16 | 126
| VV |  | pouze do vlhkých prostor | [19 empty] | VV | 2 | 1 | True | 0 | ROZPOCET
| VV |  | m.č. 1.04, 1.17, 1.18 | [19 empty] | VV | 2 | 1 | True | 0 | ROZPOCET
| VV |  | 14 |  | 14 | [17 empty] | VV | 2 | 2 | True | 0 | ROZPOCET
| VV |  | Součet |  | 14 | [17 empty] | VV | 2 | 4 | True | 1 | ROZPOCET
64 | K | 771592011 | Čištění vnitřních ploch po položení dlažby podlah nebo schodišť chemickými prostředky | m2 | 268.75 |  |  | 0 |  |  |  | základní | 0 | 0 | 0 | 0 | 0 | 0 | 0 | 0 | 0 | 16 | K | 2 |  |  |  | ROZPOCET | 0 | 0 | 0 | 0 | 0 | 1 | 0 | 16 | 128
| VV |  | m.č. 1.08, 1.09, 1.11, 1.14 - 1.25, 1.27, 1.29 | [19 empty] | VV | 2 | 1 | True | 0 | ROZPOCET
| VV |  | 268,75 |  | 268.75 | [17 empty] | VV | 2 | 2 | True | 0 | ROZPOCET
| VV |  | Součet |  | 268.75 | [17 empty] | VV | 2 | 4 | True | 1 | ROZPOCET
65 | K | 998771102 | Přesun hmot pro podlahy z dlaždic stanovený z hmotnosti přesunovaného materiálu vodorovná dopravní vzdálenost do 50 m základní v objektech výšky přes 6 do 12 m | t | 9.722 | 0 |  | 0 |  |  |  | základní | 0 | 0 | 0 | 0 | 0 | 0 | 0 | 0 | 0 | 16 | K | 2 |  |  |  | ROZPOCET | 0 | 0 | 0 | 0 | 0 | 1 | 0 | 16 | 130
| D | 781 | Dokončovací práce - obklady |  |  |  |  | 0 | [5 empty] | 0 | 0 |  | 0 |  | 0 |  | 0 | 2 | D | 1 |  |  |  | ROZPOCET | [6 empty] | 0
66 | K | 781111011 | Příprava podkladu před provedením obkladu oprášení (ometení) stěny | m2 | 283.4 | 0 |  | 0 |  |  |  | základní | 0 | 0 | 0 | 0 | 0 | 0 | 0 | 0 | 0 | 16 | K | 2 |  |  |  | ROZPOCET | 0 | 0 | 0 | 0 | 0 | 1 | 0 | 16 | 132
| VV |  | m.č. 1.14, 1.17 - 1.21, 1.24, 1.25 | [19 empty] | VV | 2 | 1 | True | 0 | ROZPOCET
| VV |  | 117,2*2 |  | 234.4 | [17 empty] | VV | 2 | 2 | True | 0 | ROZPOCET
| VV |  | 14*3,5 |  | 49 | [17 empty] | VV | 2 | 2 | True | 0 | ROZPOCET
| VV |  | Součet |  | 283.4 | [17 empty] | VV | 2 | 4 | True | 1 | ROZPOCET
67 | K | 781121011 | Příprava podkladu před provedením obkladu nátěr penetrační na stěnu | m2 | 283.4 |  |  | 0 |  |  |  | základní | 0 | 0 | 0 | 0 | 0 | 0 | 0 | 0 | 0 | 16 | K | 2 |  |  |  | ROZPOCET | 0 | 0 | 0 | 0 | 0 | 1 | 0 | 16 | 134
| VV |  | m.č. 1.14, 1.17 - 1.21, 1.24, 1.25 | [19 empty] | VV | 2 | 1 | True | 0 | ROZPOCET
| VV |  | 117,2*2 |  | 234.4 | [17 empty] | VV | 2 | 2 | True | 0 | ROZPOCET
| VV |  | 14*3,5 |  | 49 | [17 empty] | VV | 2 | 2 | True | 0 | ROZPOCET
| VV |  | Součet |  | 283.4 | [17 empty] | VV | 2 | 4 | True | 1 | ROZPOCET
68 | K | 781131112 | Izolace stěny pod obklad izolace nátěrem nebo stěrkou ve dvou vrstvách | m2 | 49 |  |  | 0 |  |  |  | základní | 0 | 0 | 0 | 0 | 0 | 0 | 0 | 0 | 0 | 16 | K | 2 |  |  |  | ROZPOCET | 0 | 0 | 0 | 0 | 0 | 1 | 0 | 16 | 136
| VV |  | pouze do vlhkých prostor | [19 empty] | VV | 2 | 1 | True | 0 | ROZPOCET
| VV |  | m.č. 1.17, 1.18 | [19 empty] | VV | 2 | 1 | True | 0 | ROZPOCET
| VV |  | 14*3,5 |  | 49 | [17 empty] | VV | 2 | 2 | True | 0 | ROZPOCET
| VV |  | Součet |  | 49 | [17 empty] | VV | 2 | 4 | True | 1 | ROZPOCET
69 | K | 781131232 | Izolace stěny pod obklad izolace těsnícími izolačními pásy pro styčné nebo dilatační spáry | m | 42 |  |  | 0 |  |  |  | základní | 0 | 0 | 0 | 0 | 0 | 0 | 0 | 0 | 0 | 16 | K | 2 |  |  |  | ROZPOCET | 0 | 0 | 0 | 0 | 0 | 1 | 0 | 16 | 138
| VV |  | 12*3,5 |  | 42 | [17 empty] | VV | 2 | 2 | True | 0 | ROZPOCET
| VV |  | Součet |  | 42 | [17 empty] | VV | 2 | 4 | True | 1 | ROZPOCET
70 | K | 781472212 | Montáž keramických obkladů stěn lepených cementovým flexibilním lepidlem hladkých přes 0,5 do 2 ks/m2 | m2 | 283.4 |  |  | 0 |  |  |  | základní | 0 | 0 | 0 | 0 | 0 | 0 | 0 | 0 | 0 | 16 | K | 2 |  |  |  | ROZPOCET | 0 | 0 | 0 | 0 | 0 | 1 | 0 | 16 | 140
| VV |  | m.č. 1.14, 1.17 - 1.21, 1.24, 1.25 | [19 empty] | VV | 2 | 1 | True | 0 | ROZPOCET
| VV |  | 117,2*2 |  | 234.4 | [17 empty] | VV | 2 | 2 | True | 0 | ROZPOCET
| VV |  | 14*3,5 |  | 49 | [17 empty] | VV | 2 | 2 | True | 0 | ROZPOCET
| VV |  | Součet |  | 283.4 | [17 empty] | VV | 2 | 4 | True | 1 | ROZPOCET
71 | M | M61703 | obklad keramický nemrazuvzdorný povrch hladký/lesklý tl do 10mm přes do 2ks/m2 | m2 | 325.91 |  |  | 0 |  |  |  | základní | 0 | 0 | 0 | 0 | 0 | 0 | 0 | 0 | 0 | 32 | M | 2 |  |  |  | ROZPOCET | 0 | 0 | 0 | 0 | 0 | 1 | 0 | 16 | 142
| VV |  | 283,4*1,15 "Přepočtené koeficientem množství |  | 325.91 | [17 empty] | VV | 2 | 2 | True | 0 | ROZPOCET
| VV |  | Součet |  | 325.91 | [17 empty] | VV | 2 | 4 | True | 1 | ROZPOCET
72 | K | 781492211 | Obklad - dokončující práce montáž profilu lepeného flexibilním cementovým lepidlem rohového | m | 110 |  |  | 0 |  |  |  | základní | 0 | 0 | 0 | 0 | 0 | 0 | 0 | 0 | 0 | 16 | K | 2 |  |  |  | ROZPOCET | 0 | 0 | 0 | 0 | 0 | 1 | 0 | 16 | 144
| VV |  | m.č. 1.04, 1.14, 1.17 - 1.21, 1.24, 1.25 | [19 empty] | VV | 2 | 1 | True | 0 | ROZPOCET
| VV |  | 6*2 |  | 12 | [17 empty] | VV | 2 | 2 | True | 0 | ROZPOCET
| VV |  | 10*2 |  | 20 | [17 empty] | VV | 2 | 2 | True | 0 | ROZPOCET
| VV |  | 13*2*3 |  | 78 | [17 empty] | VV | 2 | 2 | True | 0 | ROZPOCET
| VV |  | Součet |  | 110 | [17 empty] | VV | 2 | 4 | True | 1 | ROZPOCET
73 | M | 19416011 | lišta ukončovací hliníková vysoký lesk 10mm | m | 115.5 |  |  | 0 |  |  |  | základní | 0 | 0 | 0 | 0 | 0 | 0 | 0 | 0 | 0 | 32 | M | 2 |  |  |  | ROZPOCET | 0 | 0 | 0 | 0 | 0 | 1 | 0 | 16 | 146
| VV |  | 110*1,05 "Přepočtené koeficientem množství |  | 115.5 | [17 empty] | VV | 2 | 2 | True | 0 | ROZPOCET
| VV |  | Součet |  | 115.5 | [17 empty] | VV | 2 | 4 | True | 1 | ROZPOCET
74 | K | 781495115 | Obklad - dokončující práce ostatní práce spárování silikonem | m | 100 |  |  | 0 |  |  |  | základní | 0 | 0 | 0 | 0 | 0 | 0 | 0 | 0 | 0 | 16 | K | 2 |  |  |  | ROZPOCET | 0 | 0 | 0 | 0 | 0 | 1 | 0 | 16 | 148
| VV |  | m.č. 1.04, 1.14, 1.17 - 1.21, 1.24, 1.25 | [19 empty] | VV | 2 | 1 | True | 0 | ROZPOCET
| VV |  | 50*2 |  | 100 | [17 empty] | VV | 2 | 2 | True | 0 | ROZPOCET
| VV |  | Součet |  | 100 | [17 empty] | VV | 2 | 4 | True | 1 | ROZPOCET
75 | K | 781495142 | Obklad - dokončující práce průnik obkladem kruhový, bez izolace přes DN 30 do DN 90 | kus | 45 | 0 |  | 0 |  |  |  | základní | 0 | 0 | 0 | 0 | 0 | 0 | 0 | 0 | 0 | 16 | K | 2 |  |  |  | ROZPOCET | 0 | 0 | 0 | 0 | 0 | 1 | 0 | 16 | 150
| VV |  | 15*3 |  | 45 | [17 empty] | VV | 2 | 2 | True | 0 | ROZPOCET
| VV |  | Součet |  | 45 | [17 empty] | VV | 2 | 4 | True | 1 | ROZPOCET
76 | K | 781495211 | Čištění vnitřních ploch po provedení obkladu stěn chemickými prostředky | m2 | 283.4 |  |  | 0 |  |  |  | základní | 0 | 0 | 0 | 0 | 0 | 0 | 0 | 0 | 0 | 16 | K | 2 |  |  |  | ROZPOCET | 0 | 0 | 0 | 0 | 0 | 1 | 0 | 16 | 152
| VV |  | m.č. 1.14, 1.17 - 1.21, 1.24, 1.25 | [19 empty] | VV | 2 | 1 | True | 0 | ROZPOCET
| VV |  | 117,2*2 |  | 234.4 | [17 empty] | VV | 2 | 2 | True | 0 | ROZPOCET
| VV |  | 14*3,5 |  | 49 | [17 empty] | VV | 2 | 2 | True | 0 | ROZPOCET
| VV |  | Součet |  | 283.4 | [17 empty] | VV | 2 | 4 | True | 1 | ROZPOCET
77 | K | 998781102 | Přesun hmot pro obklady keramické stanovený z hmotnosti přesunovaného materiálu vodorovná dopravní vzdálenost do 50 m základní v objektech výšky přes 6 do 12 m | t | 8.815 | 0 |  | 0 |  |  |  | základní | 0 | 0 | 0 | 0 | 0 | 0 | 0 | 0 | 0 | 16 | K | 2 |  |  |  | ROZPOCET | 0 | 0 | 0 | 0 | 0 | 1 | 0 | 16 | 154
| D | 783 | Dokončovací práce - nátěry |  |  |  |  | 0 | [5 empty] | 0 | 0 |  | 0 |  | 0 |  | 0 | 2 | D | 1 |  |  |  | ROZPOCET | [6 empty] | 0
78 | K | 783301303 | Příprava podkladu zámečnických konstrukcí před provedením nátěru odrezivění odrezovačem bezoplachovým | m2 | 35 |  |  | 0 |  |  |  | základní | 0 | 0 | 0 | 0 | 0 | 0 | 0 | 0 | 0 | 16 | K | 2 |  |  |  | ROZPOCET | 0 | 0 | 0 | 0 | 0 | 1 | 0 | 16 | 156
| VV |  | stávající futra vnitřních dveří | [19 empty] | VV | 2 | 1 | True | 0 | ROZPOCET
| VV |  | 2,5*14 |  | 35 | [17 empty] | VV | 2 | 2 | True | 0 | ROZPOCET
| VV |  | Součet |  | 35 | [17 empty] | VV | 2 | 4 | True | 1 | ROZPOCET
79 | K | 783301313 | Příprava podkladu zámečnických konstrukcí před provedením nátěru odmaštění odmašťovačem ředidlovým | m2 | 15 |  |  | 0 |  |  |  | základní | 0 | 0 | 0 | 0 | 0 | 0 | 0 | 0 | 0 | 16 | K | 2 |  |  |  | ROZPOCET | 0 | 0 | 0 | 0 | 0 | 1 | 0 | 16 | 158
| VV |  | nové futra | [19 empty] | VV | 2 | 1 | True | 0 | ROZPOCET
| VV |  | 2,5*6 |  | 15 | [17 empty] | VV | 2 | 2 | True | 0 | ROZPOCET
| VV |  | Součet |  | 15 | [17 empty] | VV | 2 | 4 | True | 1 | ROZPOCET
80 | K | 783314101 | Základní nátěr zámečnických konstrukcí jednonásobný syntetický | m2 | 50 |  |  | 0 |  |  |  | základní | 0 | 0 | 0 | 0 | 0 | 0 | 0 | 0 | 0 | 16 | K | 2 |  |  |  | ROZPOCET | 0 | 0 | 0 | 0 | 0 | 1 | 0 | 16 | 160
| VV |  | nové futra | [19 empty] | VV | 2 | 1 | True | 0 | ROZPOCET
| VV |  | 2,5*6 |  | 15 | [17 empty] | VV | 2 | 2 | True | 0 | ROZPOCET
| VV |  | stávající futra vnitřních dveří | [19 empty] | VV | 2 | 1 | True | 0 | ROZPOCET
| VV |  | 2,5*14 |  | 35 | [17 empty] | VV | 2 | 2 | True | 0 | ROZPOCET
| VV |  | Součet |  | 50 | [17 empty] | VV | 2 | 4 | True | 1 | ROZPOCET
81 | K | 783315101 | Mezinátěr zámečnických konstrukcí jednonásobný syntetický standardní | m2 | 50 |  |  | 0 |  |  |  | základní | 0 | 0 | 0 | 0 | 0 | 0 | 0 | 0 | 0 | 16 | K | 2 |  |  |  | ROZPOCET | 0 | 0 | 0 | 0 | 0 | 1 | 0 | 16 | 162
| VV |  | nové futra | [19 empty] | VV | 2 | 1 | True | 0 | ROZPOCET
| VV |  | 2,5*6 |  | 15 | [17 empty] | VV | 2 | 2 | True | 0 | ROZPOCET
| VV |  | stávající futra vnitřních dveří | [19 empty] | VV | 2 | 1 | True | 0 | ROZPOCET
| VV |  | 2,5*14 |  | 35 | [17 empty] | VV | 2 | 2 | True | 0 | ROZPOCET
| VV |  | Součet |  | 50 | [17 empty] | VV | 2 | 4 | True | 1 | ROZPOCET
82 | K | 783317101 | Krycí nátěr (email) zámečnických konstrukcí jednonásobný syntetický standardní | m2 | 50 |  |  | 0 |  |  |  | základní | 0 | 0 | 0 | 0 | 0 | 0 | 0 | 0 | 0 | 16 | K | 2 |  |  |  | ROZPOCET | 0 | 0 | 0 | 0 | 0 | 1 | 0 | 16 | 164
| VV |  | nové futra | [19 empty] | VV | 2 | 1 | True | 0 | ROZPOCET
| VV |  | 2,5*6 |  | 15 | [17 empty] | VV | 2 | 2 | True | 0 | ROZPOCET
| VV |  | stávající futra vnitřních dveří | [19 empty] | VV | 2 | 1 | True | 0 | ROZPOCET
| VV |  | 2,5*14 |  | 35 | [17 empty] | VV | 2 | 2 | True | 0 | ROZPOCET
| VV |  | Součet |  | 50 | [17 empty] | VV | 2 | 4 | True | 1 | ROZPOCET
| D | 784 | Dokončovací práce - malby a tapety |  |  |  |  | 0 | [5 empty] | 0 | 0 |  | 0 |  | 0 |  | 0 | 2 | D | 1 |  |  |  | ROZPOCET | [6 empty] | 0
83 | K | 784181101 | Penetrace podkladu jednonásobná základní akrylátová bezbarvá v místnostech výšky do 3,80 m | m2 | 1084.25 |  |  | 0 |  |  |  | základní | 0 | 0 | 0 | 0 | 0 | 0 | 0 | 0 | 0 | 16 | K | 2 |  |  |  | ROZPOCET | 0 | 0 | 0 | 0 | 0 | 1 | 0 | 16 | 166
| VV |  | Stropy | [19 empty] | VV | 2 | 1 | True | 0 | ROZPOCET
| VV |  | 68,3+188,8 |  | 257.1 | [17 empty] | VV | 2 | 2 | True | 0 | ROZPOCET
| VV |  | stěny | [19 empty] | VV | 2 | 1 | True | 0 | ROZPOCET
| VV |  | 317,3*3,5 |  | 1110.55 | [17 empty] | VV | 2 | 2 | True | 0 | ROZPOCET
| VV |  | -obklad | [19 empty] | VV | 2 | 1 | True | 0 | ROZPOCET
| VV |  | -283,4 |  | -283.4 | [17 empty] | VV | 2 | 2 | True | 0 | ROZPOCET
| VV |  | Součet |  | 1084.25 | [17 empty] | VV | 2 | 4 | True | 1 | ROZPOCET
84 | K | 784211101 | Malby z malířských směsí oděruvzdorných za mokra dvojnásobné, bílé za mokra oděruvzdorné výborně v místnostech výšky do 3,80 m | m2 | 1084.25 |  |  | 0 |  |  |  | základní | 0 | 0 | 0 | 0 | 0 | 0 | 0 | 0 | 0 | 16 | K | 2 |  |  |  | ROZPOCET | 0 | 0 | 0 | 0 | 0 | 1 | 0 | 16 | 168
| VV |  | viz položka č. 784181101 | [19 empty] | VV | 2 | 1 | True | 0 | ROZPOCET
| VV |  | 1084,25 |  | 1084.25 | [17 empty] | VV | 2 | 2 | True | 0 | ROZPOCET
| VV |  | Součet |  | 1084.25 | [17 empty] | VV | 2 | 4 | True | 1 | ROZPOCET

## SO 303 - Zpevněné plochy
[10 empty] | >> skryté sloupce << | [12 empty] | {d6756165-76c6-4280-a475-3ebf607e886a}
2
| KRYCÍ LIST SOUPISU PRACÍ | [9 empty] | v --- níže se nacházejí doplnkové a pomocné údaje k sestavám --- v | [11 empty] | False
Stavba:
Rekonstrukce historické budovy krematoria Nymburk 25.10.2024
Objekt:
SO 303 - Zpevněné plochy
| KSO: |  |  |  |  | CC-CZ:
| Místo: |  |  |  |  | Datum: | 6. 12. 2024
| Zadavatel: |  |  |  |  | IČ: | 239500
|  | Město Nymburk |  |  |  | DIČ:
| Zhotovitel: |  |  |  |  | IČ: | 0
|  | vyplň údaj |  |  |  | DIČ: | 0
| Projektant: |  |  |  |  | IČ:
|  | Ing. Ivan Blažek |  |  |  | DIČ:
| Zpracovatel: |  |  |  |  | IČ:
|  | Jaroslav Kudláček |  |  |  | DIČ:
Poznámka:
|  | Materiál | [5 empty] | 0
|  | Montáž | [5 empty] | 0
| Cena bez DPH | [6 empty] | 0
|  |  | Základ daně |  |  | Sazba daně |  | Výše daně
| DPH | základní | 0 |  |  | 21% |  | 0
|  | snížená | 0 |  |  | 12% |  | 0
|  | zákl. přenesená | 0 |  |  | 21% |  | 0
|  | sníž. přenesená | 0 |  |  | 12% |  | 0
|  | nulová | 0 |  |  | 0% |  | 0
| Cena s DPH |  |  | v | CZK |  |  | 0
| Projektant |  |  | Zpracovatel
| Datum a podpis: |  | Razítko | Datum a podpis: |  |  | Razítko
| Objednavatel |  |  | Zhotovitel
| Datum a podpis: |  | Razítko | Datum a podpis: |  |  | Razítko
REKAPITULACE ČLENĚNÍ SOUPISU PRACÍ
Stavba:
Rekonstrukce historické budovy krematoria Nymburk 25.10.2024
Objekt:
SO 303 - Zpevněné plochy
Místo: | [5 empty] | Datum: | 6. 12. 2024
Zadavatel: |  |  | Město Nymburk |  |  | Projektant: | Ing. Ivan Blažek
Zhotovitel: |  |  | vyplň údaj |  |  | Zpracovatel: | Jaroslav Kudláček
Kód dílu - Popis | [5 empty] | Materiál [CZK] | Montáž [CZK] | Cena celkem [CZK]
Náklady ze soupisu prací | [5 empty] | 0 | 0 | 0 | [15 empty] | -1
| HSV - Práce a dodávky HSV |  |  |  |  | 0 | 0 | 0
| 1 - Zemní práce |  |  |  |  | 0 | 0 | 0
| 5 - Komunikace pozemní |  |  |  |  | 0 | 0 | 0
| 9 - Ostatní konstrukce a práce, bourání |  |  |  |  | 0 | 0 | 0
| 997 - Přesun sutě |  |  |  |  | 0 | 0 | 0
| 998 - Přesun hmot |  |  |  |  | 0 | 0 | 0
| HZS - Hodinové zúčtovací sazby |  |  |  |  | 0 | 0 | 0
SOUPIS PRACÍ
Stavba:
Rekonstrukce historické budovy krematoria Nymburk 25.10.2024
Objekt:
SO 303 - Zpevněné plochy
Místo: | [5 empty] | Datum: | 6. 12. 2024
Zadavatel: |  |  | Město Nymburk |  |  | Projektant: | Ing. Ivan Blažek
Zhotovitel: |  |  | vyplň údaj |  |  | Zpracovatel: | Jaroslav Kudláček
PČ | Typ | Kód | Popis | MJ | Množství | J. materiál [CZK] | J. montáž [CZK] | Cena celkem [CZK] | Cenová soustava |  |  | DPH | J.cena [CZK] | Materiál celkem [CZK] | Montáž celkem [CZK] | J. Nh [h] | Nh celkem [h] | J. hmotnost [t] | Hmotnost celkem [t] | J. suť [t] | Suť Celkem [t]
Náklady soupisu celkem | [7 empty] | 0 | [5 empty] | 0 | 0 |  | 0 |  | 0 |  | 0 |  | D | -1 | [10 empty] | 0
| D | HSV | Práce a dodávky HSV |  |  |  |  | 0 | [5 empty] | 0 | 0 |  | 0 |  | 0 |  | 0 | 1 | D | 0 |  |  |  | ROZPOCET | [6 empty] | 0
| D | 1 | Zemní práce |  |  |  |  | 0 | [5 empty] | 0 | 0 |  | 0 |  | 0 |  | 0 | 1 | D | 1 |  |  |  | ROZPOCET | [6 empty] | 0
1 | K | 113106123 | Rozebrání dlažeb komunikací pro pěší s přemístěním hmot na skládku na vzdálenost do 3 m nebo s naložením na dopravní prostředek s ložem z kameniva nebo živice a s jakoukoliv výplní spár ručně ze zámkové dlažby | m2 | 601.5 | 0 |  | 0 |  |  |  | základní | 0 | 0 | 0 | 0 | 0 | 0 | 0 | 0 | 0 | 4 | K | 2 |  |  |  | ROZPOCET | 0 | 0 | 0 | 0 | 0 | 1 | 0 | 4 | 2
| VV |  | 571 |  | 571 | [17 empty] | VV | 2 | 2 | True | 0 | ROZPOCET
| VV |  | dlažba na rampě pro vozíčkáře | [19 empty] | VV | 2 | 1 | True | 0 | ROZPOCET
| VV |  | 30,5 |  | 30.5 | [17 empty] | VV | 2 | 2 | True | 0 | ROZPOCET
| VV |  | Součet |  | 601.5 | [17 empty] | VV | 2 | 4 | True | 1 | ROZPOCET
2 | K | 113107130 | Odstranění podkladů nebo krytů ručně s přemístěním hmot na skládku na vzdálenost do 3 m nebo s naložením na dopravní prostředek z betonu prostého, o tl. vrstvy do 100 mm | m2 | 30.5 | 0 |  | 0 |  |  |  | základní | 0 | 0 | 0 | 0 | 0 | 0 | 0 | 0 | 0 | 4 | K | 2 |  |  |  | ROZPOCET | 0 | 0 | 0 | 0 | 0 | 1 | 0 | 4 | 4
| VV |  | dlažba na rampě pro vozíčkáře | [19 empty] | VV | 2 | 1 | True | 0 | ROZPOCET
| VV |  | 30,5 |  | 30.5 | [17 empty] | VV | 2 | 2 | True | 0 | ROZPOCET
| VV |  | Součet |  | 30.5 | [17 empty] | VV | 2 | 4 | True | 1 | ROZPOCET
3 | K | 113107223 | Odstranění podkladů nebo krytů strojně plochy jednotlivě přes 200 m2 s přemístěním hmot na skládku na vzdálenost do 20 m nebo s naložením na dopravní prostředek z kameniva hrubého drceného, o tl. vrstvy přes 200 do 300 mm | m2 | 571 | 0 |  | 0 |  |  |  | základní | 0 | 0 | 0 | 0 | 0 | 0 | 0 | 0 | 0 | 4 | K | 2 |  |  |  | ROZPOCET | 0 | 0 | 0 | 0 | 0 | 1 | 0 | 4 | 6
4 | K | 113201111 | Vytrhání obrub s vybouráním lože, s přemístěním hmot na skládku na vzdálenost do 3 m nebo s naložením na dopravní prostředek chodníkových ležatých | m | 343.8 | 0 |  | 0 |  |  |  | základní | 0 | 0 | 0 | 0 | 0 | 0 | 0 | 0 | 0 | 4 | K | 2 |  |  |  | ROZPOCET | 0 | 0 | 0 | 0 | 0 | 1 | 0 | 4 | 8
| VV |  | 299,9+43,9 |  | 343.8 | [17 empty] | VV | 2 | 2 | True | 0 | ROZPOCET
| VV |  | Součet |  | 343.8 | [17 empty] | VV | 2 | 4 | True | 1 | ROZPOCET
5 | K | 122251102 | Odkopávky a prokopávky nezapažené strojně v hornině třídy těžitelnosti I skupiny 3 přes 20 do 50 m3 | m3 | 30 | 0 |  | 0 |  |  |  | základní | 0 | 0 | 0 | 0 | 0 | 0 | 0 | 0 | 0 | 4 | K | 2 |  |  |  | ROZPOCET | 0 | 0 | 0 | 0 | 0 | 1 | 0 | 4 | 10
| VV |  | (28+111,5+10,5)*0,2 |  | 30 | [17 empty] | VV | 2 | 2 | True | 0 | ROZPOCET
| VV |  | Součet |  | 30 | [17 empty] | VV | 2 | 4 | True | 1 | ROZPOCET
6 | K | 162751117 | Vodorovné přemístění výkopku nebo sypaniny po suchu na obvyklém dopravním prostředku, bez naložení výkopku, avšak se složením bez rozhrnutí z horniny třídy těžitelnosti I skupiny 1 až 3 na vzdálenost přes 9 000 do 10 000 m | m3 | 30 | 0 |  | 0 |  |  |  | základní | 0 | 0 | 0 | 0 | 0 | 0 | 0 | 0 | 0 | 4 | K | 2 |  |  |  | ROZPOCET | 0 | 0 | 0 | 0 | 0 | 1 | 0 | 4 | 12
| VV |  | 30 |  | 30 | [17 empty] | VV | 2 | 2 | True | 0 | ROZPOCET
| VV |  | Součet |  | 30 | [17 empty] | VV | 2 | 4 | True | 1 | ROZPOCET
7 | K | 162751119 | Vodorovné přemístění výkopku nebo sypaniny po suchu na obvyklém dopravním prostředku, bez naložení výkopku, avšak se složením bez rozhrnutí z horniny třídy těžitelnosti I skupiny 1 až 3 na vzdálenost Příplatek k ceně za každých dalších i započatých 1 000 | m3 | 300 | 0 |  | 0 |  |  |  | základní | 0 | 0 | 0 | 0 | 0 | 0 | 0 | 0 | 0 | 4 | K | 2 |  |  |  | ROZPOCET | 0 | 0 | 0 | 0 | 0 | 1 | 0 | 4 | 14
| VV |  | 30*10 |  | 300 | [17 empty] | VV | 2 | 2 | True | 0 | ROZPOCET
| VV |  | Součet |  | 300 | [17 empty] | VV | 2 | 4 | True | 1 | ROZPOCET
8 | K | 167151101 | Nakládání, skládání a překládání neulehlého výkopku nebo sypaniny strojně nakládání, množství do 100 m3, z horniny třídy těžitelnosti I, skupiny 1 až 3 | m3 | 30 | 0 |  | 0 |  |  |  | základní | 0 | 0 | 0 | 0 | 0 | 0 | 0 | 0 | 0 | 4 | K | 2 |  |  |  | ROZPOCET | 0 | 0 | 0 | 0 | 0 | 1 | 0 | 4 | 16
9 | K | 171201231 | Poplatek za uložení stavebního odpadu na recyklační skládce (skládkovné) zeminy a kamení zatříděného do Katalogu odpadů pod kódem 17 05 04 | t | 54 | 0 |  | 0 |  |  |  | základní | 0 | 0 | 0 | 0 | 0 | 0 | 0 | 0 | 0 | 4 | K | 2 |  |  |  | ROZPOCET | 0 | 0 | 0 | 0 | 0 | 1 | 0 | 4 | 18
| VV |  | 30*1,8 |  | 54 | [17 empty] | VV | 2 | 2 | True | 0 | ROZPOCET
| VV |  | Součet |  | 54 | [17 empty] | VV | 2 | 4 | True | 1 | ROZPOCET
10 | K | 171251201 | Uložení sypaniny na skládky nebo meziskládky bez hutnění s upravením uložené sypaniny do předepsaného tvaru | m3 | 30 | 0 |  | 0 |  |  |  | základní | 0 | 0 | 0 | 0 | 0 | 0 | 0 | 0 | 0 | 4 | K | 2 |  |  |  | ROZPOCET | 0 | 0 | 0 | 0 | 0 | 1 | 0 | 4 | 20
| VV |  | 30 |  | 30 | [17 empty] | VV | 2 | 2 | True | 0 | ROZPOCET
| VV |  | Součet |  | 30 | [17 empty] | VV | 2 | 4 | True | 1 | ROZPOCET
11 | K | 181411131 | Založení trávníku na půdě předem připravené plochy do 1000 m2 výsevem včetně utažení parkového v rovině nebo na svahu do 1:5 | m2 | 150 | 0 |  | 0 |  |  |  | základní | 0 | 0 | 0 | 0 | 0 | 0 | 0 | 0 | 0 | 4 | K | 2 |  |  |  | ROZPOCET | 0 | 0 | 0 | 0 | 0 | 1 | 0 | 4 | 22
| VV |  | 28+111,5+10,5 |  | 150 | [17 empty] | VV | 2 | 2 | True | 0 | ROZPOCET
| VV |  | Součet |  | 150 | [17 empty] | VV | 2 | 4 | True | 1 | ROZPOCET
12 | M | 00572410 | osivo směs travní parková | kg | 3 |  |  | 0 |  |  |  | základní | 0 | 0 | 0 | 0 | 0 | 0 | 0 | 0 | 0 | 8 | M | 2 |  |  |  | ROZPOCET | 0 | 0 | 0 | 0 | 0 | 1 | 0 | 4 | 24
| VV |  | 150*0,02 "Přepočtené koeficientem množství |  | 3 | [17 empty] | VV | 2 | 2 | True | 0 | ROZPOCET
| VV |  | Součet |  | 3 | [17 empty] | VV | 2 | 4 | True | 1 | ROZPOCET
13 | K | 181951112 | Úprava pláně vyrovnáním výškových rozdílů strojně v hornině třídy těžitelnosti I, skupiny 1 až 3 se zhutněním | m2 | 591 | 0 |  | 0 |  |  |  | základní | 0 | 0 | 0 | 0 | 0 | 0 | 0 | 0 | 0 | 4 | K | 2 |  |  |  | ROZPOCET | 0 | 0 | 0 | 0 | 0 | 1 | 0 | 4 | 26
| VV |  | skladba S9 | [19 empty] | VV | 2 | 1 | True | 0 | ROZPOCET
| VV |  | 571 |  | 571 | [17 empty] | VV | 2 | 2 | True | 0 | ROZPOCET
| VV |  | venkovní betonová plošná dlžba okapového chodníčku kolem krematoria | [19 empty] | VV | 2 | 1 | True | 0 | ROZPOCET
| VV |  | 20 |  | 20 | [17 empty] | VV | 2 | 2 | True | 0 | ROZPOCET
| VV |  | Součet |  | 591 | [17 empty] | VV | 2 | 4 | True | 1 | ROZPOCET
14 | K | 182303111 | Doplnění zeminy nebo substrátu na travnatých plochách tloušťky do 50 mm v rovině nebo na svahu do 1:5 | m2 | 600 | 0 |  | 0 |  |  |  | základní | 0 | 0 | 0 | 0 | 0 | 0 | 0 | 0 | 0 | 4 | K | 2 |  |  |  | ROZPOCET | 0 | 0 | 0 | 0 | 0 | 1 | 0 | 4 | 28
| VV |  | tl.200mm (50mm x 4) | [19 empty] | VV | 2 | 1 | True | 0 | ROZPOCET
| VV |  | 150*4 |  | 600 | [17 empty] | VV | 2 | 2 | True | 0 | ROZPOCET
| VV |  | Součet |  | 600 | [17 empty] | VV | 2 | 4 | True | 1 | ROZPOCET
15 | M | 10364101 | zemina pro terénní úpravy - ornice | t | 48 |  |  | 0 |  |  |  | základní | 0 | 0 | 0 | 0 | 0 | 0 | 0 | 0 | 0 | 8 | M | 2 |  |  |  | ROZPOCET | 0 | 0 | 0 | 0 | 0 | 1 | 0 | 4 | 30
| VV |  | 150*0,2*1,6 |  | 48 | [17 empty] | VV | 2 | 2 | True | 0 | ROZPOCET
| VV |  | Součet |  | 48 | [17 empty] | VV | 2 | 4 | True | 1 | ROZPOCET
| D | 5 | Komunikace pozemní |  |  |  |  | 0 | [5 empty] | 0 | 0 |  | 0 |  | 0 |  | 0 | 1 | D | 1 |  |  |  | ROZPOCET | [6 empty] | 0
16 | K | 564750111 | Podklad nebo kryt z kameniva hrubého drceného vel. 16-32 mm s rozprostřením a zhutněním plochy přes 100 m2, po zhutnění tl. 150 mm | m2 | 591 |  |  | 0 |  |  |  | základní | 0 | 0 | 0 | 0 | 0 | 0 | 0 | 0 | 0 | 4 | K | 2 |  |  |  | ROZPOCET | 0 | 0 | 0 | 0 | 0 | 1 | 0 | 4 | 32
| VV |  | skladba S9 | [19 empty] | VV | 2 | 1 | True | 0 | ROZPOCET
| VV |  | 571 |  | 571 | [17 empty] | VV | 2 | 2 | True | 0 | ROZPOCET
| VV |  | venkovní betonová plošná dlžba okapového chodníčku kolem krematoria | [19 empty] | VV | 2 | 1 | True | 0 | ROZPOCET
| VV |  | 20 |  | 20 | [17 empty] | VV | 2 | 2 | True | 0 | ROZPOCET
| VV |  | Součet |  | 591 | [17 empty] | VV | 2 | 4 | True | 1 | ROZPOCET
17 | K | 564851111 | Podklad ze štěrkodrti ŠD s rozprostřením a zhutněním plochy přes 100 m2, po zhutnění tl. 150 mm | m2 | 591 |  |  | 0 |  |  |  | základní | 0 | 0 | 0 | 0 | 0 | 0 | 0 | 0 | 0 | 4 | K | 2 |  |  |  | ROZPOCET | 0 | 0 | 0 | 0 | 0 | 1 | 0 | 4 | 34
| VV |  | skladba S9 | [19 empty] | VV | 2 | 1 | True | 0 | ROZPOCET
| VV |  | ŠD 0/64 | [19 empty] | VV | 2 | 1 | True | 0 | ROZPOCET
| VV |  | 571 |  | 571 | [17 empty] | VV | 2 | 2 | True | 0 | ROZPOCET
| VV |  | venkovní betonová plošná dlžba okapového chodníčku kolem krematoria | [19 empty] | VV | 2 | 1 | True | 0 | ROZPOCET
| VV |  | 20 |  | 20 | [17 empty] | VV | 2 | 2 | True | 0 | ROZPOCET
| VV |  | Součet |  | 591 | [17 empty] | VV | 2 | 4 | True | 1 | ROZPOCET
18 | K | 596811311 | Kladení velkoformátové dlažby pozemních komunikací a komunikací pro pěší s ložem z kameniva tl. 40 mm, s vyplněním spár, s hutněním, vibrováním a se smetením přebytečného materiálu tl. do 100 mm, velikosti dlaždic do 0,5 m2, pro plochy do 300 m2 | m2 | 20 |  |  | 0 |  |  |  | základní | 0 | 0 | 0 | 0 | 0 | 0 | 0 | 0 | 0 | 4 | K | 2 |  |  |  | ROZPOCET | 0 | 0 | 0 | 0 | 0 | 1 | 0 | 4 | 36
| VV |  | venkovní betonová plošná dlažba okapového chodníčku kolem krematoria | [19 empty] | VV | 2 | 1 | True | 0 | ROZPOCET
| VV |  | 20 |  | 20 | [17 empty] | VV | 2 | 2 | True | 0 | ROZPOCET
| VV |  | Součet |  | 20 | [17 empty] | VV | 2 | 4 | True | 1 | ROZPOCET
19 | M | M46007 | dlažba velkoformátová kamenná 400x400 mm, tl. 50 mm, dle vizualizace exterieru, konzultace s investorem | m2 | 20.6 |  |  | 0 |  |  |  | základní | 0 | 0 | 0 | 0 | 0 | 0 | 0 | 0 | 0 | 8 | M | 2 |  |  |  | ROZPOCET | 0 | 0 | 0 | 0 | 0 | 1 | 0 | 4 | 38
20 | K | 596811321 | Kladení velkoformátové dlažby pozemních komunikací a komunikací pro pěší s ložem z kameniva tl. 40 mm, s vyplněním spár, s hutněním, vibrováním a se smetením přebytečného materiálu tl. do 100 mm, velikosti dlaždic přes 0,5 m2, pro plochy do 300 m2 | m2 | 571 |  |  | 0 |  |  |  | základní | 0 | 0 | 0 | 0 | 0 | 0 | 0 | 0 | 0 | 4 | K | 2 |  |  |  | ROZPOCET | 0 | 0 | 0 | 0 | 0 | 1 | 0 | 4 | 40
| VV |  | skladba S9 | [19 empty] | VV | 2 | 1 | True | 0 | ROZPOCET
| VV |  | 571 |  | 571 | [17 empty] | VV | 2 | 2 | True | 0 | ROZPOCET
| VV |  | Součet |  | 571 | [17 empty] | VV | 2 | 4 | True | 1 | ROZPOCET
21 | K | 5968113R00 | Kladení velkoformátové dlažby pozemních komunikací a komunikací pro pěší do betonu tl. 50 mm, s vyplněním spár, se smetením přebytečného materiálu tl. do 100 mm, velikosti dlaždic přes 0,5 m2, pro plochy do 300 m2 | m2 | 30.5 |  |  | 0 |  |  |  | základní | 0 | 0 | 0 | 0 | 0 | 0 | 0 | 0 | 0 | 4 | K | 2 |  |  |  | ROZPOCET | 0 | 0 | 0 | 0 | 0 | 1 | 0 | 4 | 42
| VV |  | dlažba na rampě pro vozíčkáře | [19 empty] | VV | 2 | 1 | True | 0 | ROZPOCET
| VV |  | 30,5 |  | 30.5 | [17 empty] | VV | 2 | 2 | True | 0 | ROZPOCET
| VV |  | Součet |  | 30.5 | [17 empty] | VV | 2 | 4 | True | 1 | ROZPOCET
22 | M | M46019 | dlažba velkoformátová kamenná 1000x1000 mm, tl. 50 mm, dle vizualizace exterieru, konzultace s investorem | m2 | 619.545 |  |  | 0 |  |  |  | základní | 0 | 0 | 0 | 0 | 0 | 0 | 0 | 0 | 0 | 8 | M | 2 |  |  |  | ROZPOCET | 0 | 0 | 0 | 0 | 0 | 1 | 0 | 4 | 44
| D | 9 | Ostatní konstrukce a práce, bourání |  |  |  |  | 0 | [5 empty] | 0 | 0 |  | 0 |  | 0 |  | 0 | 1 | D | 1 |  |  |  | ROZPOCET | [6 empty] | 0
23 | K | 916231213 | Osazení chodníkového obrubníku betonového se zřízením lože, s vyplněním a zatřením spár cementovou maltou stojatého s boční opěrou z betonu prostého, do lože z betonu prostého | m | 343.8 |  |  | 0 |  |  |  | základní | 0 | 0 | 0 | 0 | 0 | 0 | 0 | 0 | 0 | 4 | K | 2 |  |  |  | ROZPOCET | 0 | 0 | 0 | 0 | 0 | 1 | 0 | 4 | 46
| VV |  | BO 5/25 | [19 empty] | VV | 2 | 1 | True | 0 | ROZPOCET
| VV |  | 299,9+43,9 |  | 343.8 | [17 empty] | VV | 2 | 2 | True | 0 | ROZPOCET
| VV |  | Součet |  | 343.8 | [17 empty] | VV | 2 | 4 | True | 1 | ROZPOCET
24 | M | 59217036 | obrubník parkový betonový 500x80x250mm přírodní | m | 350.676 |  |  | 0 |  |  |  | základní | 0 | 0 | 0 | 0 | 0 | 0 | 0 | 0 | 0 | 8 | M | 2 |  |  |  | ROZPOCET | 0 | 0 | 0 | 0 | 0 | 1 | 0 | 4 | 48
| VV |  | 343,8*1,02 "Přepočtené koeficientem množství |  | 350.676 | [17 empty] | VV | 2 | 2 | True | 0 | ROZPOCET
| VV |  | Součet |  | 350.676 | [17 empty] | VV | 2 | 4 | True | 1 | ROZPOCET
25 | K | 935113111 | Osazení odvodňovacího žlabu s krycím roštem polymerbetonového šířky do 200 mm | m | 1 |  |  | 0 |  |  |  | základní | 0 | 0 | 0 | 0 | 0 | 0 | 0 | 0 | 0 | 4 | K | 2 |  |  |  | ROZPOCET | 0 | 0 | 0 | 0 | 0 | 1 | 0 | 4 | 50
26 | M | 59227102 | žlab odvodňovací z polymerbetonu bez spádu dna pozinkovaná hrana š 150mm | m | 1 |  |  | 0 |  |  |  | základní | 0 | 0 | 0 | 0 | 0 | 0 | 0 | 0 | 0 | 8 | M | 2 |  |  |  | ROZPOCET | 0 | 0 | 0 | 0 | 0 | 1 | 0 | 4 | 52
27 | M | 56241023 | rošt mřížkový B125 Pz pro žlab š 150mm | m | 1 |  |  | 0 |  |  |  | základní | 0 | 0 | 0 | 0 | 0 | 0 | 0 | 0 | 0 | 8 | M | 2 |  |  |  | ROZPOCET | 0 | 0 | 0 | 0 | 0 | 1 | 0 | 4 | 54
28 | M | 59227123 | čelo plné na začátek a konec odvodňovacího žlabu monolitického z polymerbetonu š 150mm | kus | 2 |  |  | 0 |  |  |  | základní | 0 | 0 | 0 | 0 | 0 | 0 | 0 | 0 | 0 | 8 | M | 2 |  |  |  | ROZPOCET | 0 | 0 | 0 | 0 | 0 | 1 | 0 | 4 | 56
| D | 997 | Přesun sutě |  |  |  |  | 0 | [5 empty] | 0 | 0 |  | 0 |  | 0 |  | 0 | 1 | D | 1 |  |  |  | ROZPOCET | [6 empty] | 0
29 | K | 997221571 | Vodorovná doprava vybouraných hmot bez naložení, ale se složením a s hrubým urovnáním na vzdálenost do 1 km | t | 494.024 | 0 |  | 0 |  |  |  | základní | 0 | 0 | 0 | 0 | 0 | 0 | 0 | 0 | 0 | 4 | K | 2 |  |  |  | ROZPOCET | 0 | 0 | 0 | 0 | 0 | 1 | 0 | 4 | 58
30 | K | 997221579 | Vodorovná doprava vybouraných hmot bez naložení, ale se složením a s hrubým urovnáním na vzdálenost Příplatek k ceně za každý další započatý 1 km přes 1 km | t | 9386.456 | 0 |  | 0 |  |  |  | základní | 0 | 0 | 0 | 0 | 0 | 0 | 0 | 0 | 0 | 4 | K | 2 |  |  |  | ROZPOCET | 0 | 0 | 0 | 0 | 0 | 1 | 0 | 4 | 60
| VV |  | 494,024*19 |  | 9386.456 | [17 empty] | VV | 2 | 2 | True | 0 | ROZPOCET
| VV |  | Součet |  | 9386.456 | [17 empty] | VV | 2 | 4 | True | 1 | ROZPOCET
31 | K | 997221612 | Nakládání na dopravní prostředky pro vodorovnou dopravu vybouraných hmot | t | 494.024 | 0 |  | 0 |  |  |  | základní | 0 | 0 | 0 | 0 | 0 | 0 | 0 | 0 | 0 | 4 | K | 2 |  |  |  | ROZPOCET | 0 | 0 | 0 | 0 | 0 | 1 | 0 | 4 | 62
| VV |  | 494,024 |  | 494.024 | [17 empty] | VV | 2 | 2 | True | 0 | ROZPOCET
| VV |  | Součet |  | 494.024 | [17 empty] | VV | 2 | 4 | True | 1 | ROZPOCET
32 | K | 997221861 | Poplatek za uložení stavebního odpadu na recyklační skládce (skládkovné) z prostého betonu zatříděného do Katalogu odpadů pod kódem 17 01 01 | t | 242.784 |  | 0 | 0 |  |  |  | základní | 0 | 0 | 0 | 0 | 0 | 0 | 0 | 0 | 0 | 4 | K | 2 |  |  |  | ROZPOCET | 0 | 0 | 0 | 0 | 0 | 1 | 0 | 4 | 64
| VV |  | 156,39 |  | 156.39 | [17 empty] | VV | 2 | 2 | True | 0 | ROZPOCET
| VV |  | 7,32 |  | 7.32 | [17 empty] | VV | 2 | 2 | True | 0 | ROZPOCET
| VV |  | 79,074 |  | 79.074 | [17 empty] | VV | 2 | 2 | True | 0 | ROZPOCET
| VV |  | Součet |  | 242.784 | [17 empty] | VV | 2 | 4 | True | 1 | ROZPOCET
33 | K | 997221873 | Poplatek za uložení stavebního odpadu na recyklační skládce (skládkovné) zeminy a kamení zatříděného do Katalogu odpadů pod kódem 17 05 04 | t | 251.24 |  | 0 | 0 |  |  |  | základní | 0 | 0 | 0 | 0 | 0 | 0 | 0 | 0 | 0 | 4 | K | 2 |  |  |  | ROZPOCET | 0 | 0 | 0 | 0 | 0 | 1 | 0 | 4 | 66
| VV |  | 251,24 |  | 251.24 | [17 empty] | VV | 2 | 2 | True | 0 | ROZPOCET
| VV |  | Součet |  | 251.24 | [17 empty] | VV | 2 | 4 | True | 1 | ROZPOCET
| D | 998 | Přesun hmot |  |  |  |  | 0 | [5 empty] | 0 | 0 |  | 0 |  | 0 |  | 0 | 1 | D | 1 |  |  |  | ROZPOCET | [6 empty] | 0
34 | K | 998225111 | Přesun hmot pro komunikace s krytem z kameniva, monolitickým betonovým nebo živičným dopravní vzdálenost do 200 m jakékoliv délky objektu | t | 298.111 | 0 |  | 0 |  |  |  | základní | 0 | 0 | 0 | 0 | 0 | 0 | 0 | 0 | 0 | 4 | K | 2 |  |  |  | ROZPOCET | 0 | 0 | 0 | 0 | 0 | 1 | 0 | 4 | 68
| D | HZS | Hodinové zúčtovací sazby |  |  |  |  | 0 | [5 empty] | 0 | 0 |  | 0 |  | 0 |  | 0 | 4 | D | 0 |  |  |  | ROZPOCET | [6 empty] | 0
35 | K | HZS1292 | Hodinové zúčtovací sazby profesí HSV zemní a pomocné práce stavební dělník | hod | 40 | 0 |  | 0 |  |  |  | základní | 0 | 0 | 0 | 0 | 0 | 0 | 0 | 0 | 0 | 262144 | K | 1 |  |  |  | ROZPOCET | 0 | 0 | 0 | 0 | 0 | 1 | 0 | 262144 | 70

## VRN - Vedlejší rozpočtové...
[10 empty] | >> skryté sloupce << | [12 empty] | {e57e523b-1e71-4483-8bb7-8d842a246adb}
2
| KRYCÍ LIST SOUPISU PRACÍ | [9 empty] | v --- níže se nacházejí doplnkové a pomocné údaje k sestavám --- v | [11 empty] | False
Stavba:
Rekonstrukce historické budovy krematoria Nymburk 25.10.2024
Objekt:
VRN - Vedlejší rozpočtové...
| KSO: |  |  |  |  | CC-CZ:
| Místo: |  |  |  |  | Datum: | 6. 12. 2024
| Zadavatel: |  |  |  |  | IČ: | 239500
|  | Město Nymburk |  |  |  | DIČ:
| Zhotovitel: |  |  |  |  | IČ: | 0
|  | vyplň údaj |  |  |  | DIČ: | 0
| Projektant: |  |  |  |  | IČ:
|  | Ing. Ivan Blažek |  |  |  | DIČ:
| Zpracovatel: |  |  |  |  | IČ:
|  | Jaroslav Kudláček |  |  |  | DIČ:
Poznámka:
|  | Materiál | [5 empty] | 0
|  | Montáž | [5 empty] | 0
| Cena bez DPH | [6 empty] | 0
|  |  | Základ daně |  |  | Sazba daně |  | Výše daně
| DPH | základní | 0 |  |  | 21% |  | 0
|  | snížená | 0 |  |  | 12% |  | 0
|  | zákl. přenesená | 0 |  |  | 21% |  | 0
|  | sníž. přenesená | 0 |  |  | 12% |  | 0
|  | nulová | 0 |  |  | 0% |  | 0
| Cena s DPH |  |  | v | CZK |  |  | 0
| Projektant |  |  | Zpracovatel
| Datum a podpis: |  | Razítko | Datum a podpis: |  |  | Razítko
| Objednavatel |  |  | Zhotovitel
| Datum a podpis: |  | Razítko | Datum a podpis: |  |  | Razítko
REKAPITULACE ČLENĚNÍ SOUPISU PRACÍ
Stavba:
Rekonstrukce historické budovy krematoria Nymburk 25.10.2024
Objekt:
VRN - Vedlejší rozpočtové...
Místo: | [5 empty] | Datum: | 6. 12. 2024
Zadavatel: |  |  | Město Nymburk |  |  | Projektant: | Ing. Ivan Blažek
Zhotovitel: |  |  | vyplň údaj |  |  | Zpracovatel: | Jaroslav Kudláček
Kód dílu - Popis | [5 empty] | Materiál [CZK] | Montáž [CZK] | Cena celkem [CZK]
Náklady ze soupisu prací | [5 empty] | 0 | 0 | 0 | [15 empty] | -1
| VRN - Vedlejší rozpočtové náklady |  |  |  |  | 0 | 0 | 0
| VRN1 - Průzkumné, geodetické a projektové práce |  |  |  |  | 0 | 0 | 0
| VRN3 - Zařízení staveniště |  |  |  |  | 0 | 0 | 0
| VRN4 - Inženýrská činnost |  |  |  |  | 0 | 0 | 0
| VRN9 - Ostatní náklady |  |  |  |  | 0 | 0 | 0
SOUPIS PRACÍ
Stavba:
Rekonstrukce historické budovy krematoria Nymburk 25.10.2024
Objekt:
VRN - Vedlejší rozpočtové...
Místo: | [5 empty] | Datum: | 6. 12. 2024
Zadavatel: |  |  | Město Nymburk |  |  | Projektant: | Ing. Ivan Blažek
Zhotovitel: |  |  | vyplň údaj |  |  | Zpracovatel: | Jaroslav Kudláček
PČ | Typ | Kód | Popis | MJ | Množství | J. materiál [CZK] | J. montáž [CZK] | Cena celkem [CZK] | Cenová soustava |  |  | DPH | J.cena [CZK] | Materiál celkem [CZK] | Montáž celkem [CZK] | J. Nh [h] | Nh celkem [h] | J. hmotnost [t] | Hmotnost celkem [t] | J. suť [t] | Suť Celkem [t]
Náklady soupisu celkem | [7 empty] | 0 | [5 empty] | 0 | 0 |  | 0 |  | 0 |  | 0 |  | D | -1 | [7 empty] | 0
| D | VRN | Vedlejší rozpočtové náklady |  |  |  |  | 0 | [5 empty] | 0 | 0 |  | 0 |  | 0 |  | 0 | 5 | D | 0 | ROZPOCET | [6 empty] | 0
| D | VRN1 | Průzkumné, geodetické a projektové práce |  |  |  |  | 0 | [5 empty] | 0 | 0 |  | 0 |  | 0 |  | 0 | 5 | D | 1 | ROZPOCET | [6 empty] | 0
1 | K | 012002000 | Vytyčení, zameření stavby | soubor | 1 | 0 |  | 0 |  |  |  | základní | 0 | 0 | 0 | 0 | 0 | 0 | 0 | 0 | 0 | 4 | K | 2 | ROZPOCET | 0 | 0 | 0 | 0 | 0 | 1 | 0 | 4 | 2
2 | K | 013254000 | Průzkumné, geodetické a projektové práce projektové práce dokumentace stavby (výkresová a textová) skutečného provedení stavby | soubor | 1 | 0 |  | 0 |  |  |  | základní | 0 | 0 | 0 | 0 | 0 | 0 | 0 | 0 | 0 | 4 | K | 2 | ROZPOCET | 0 | 0 | 0 | 0 | 0 | 1 | 0 | 4 | 4
3 | K | R13844558 | Dílenská dokumentace objektu | kus | 1 | 0 |  | 0 |  |  |  | základní | 0 | 0 | 0 | 0 | 0 | 0 | 0 | 0 | 0 | 4 | K | 2 | ROZPOCET | 0 | 0 | 0 | 0 | 0 | 1 | 0 | 4 | 6
| D | VRN3 | Zařízení staveniště |  |  |  |  | 0 | [5 empty] | 0 | 0 |  | 0 |  | 0 |  | 0 | 5 | D | 1 | ROZPOCET | [6 empty] | 0
4 | K | 030001000.1 | Zařízení staveniště (Zajištění vody, elektro, vytápění objektu po dobu stavby, ostraha, oplocení staveniště, dopravní značení, stavební buňky, zdvihací prostředky, informační cedule stavby, staveništní přípojky vody kanalizace elektřiny, a pod.) | soubor | 1 | 0 |  | 0 |  |  |  | základní | 0 | 0 | 0 | 0 | 0 | 0 | 0 | 0 | 0 | 4 | K | 2 | ROZPOCET | 0 | 0 | 0 | 0 | 0 | 1 | 0 | 4 | 8
5 | K | 034503000 | Informační tabule na staveništi | kus | 1 | 0 |  | 0 |  |  |  | základní | 0 | 0 | 0 | 0 | 0 | 0 | 0 | 0 | 0 | 4 | K | 2 | ROZPOCET | 0 | 0 | 0 | 0 | 0 | 1 | 0 | 4 | 10
| D | VRN4 | Inženýrská činnost |  |  |  |  | 0 | [5 empty] | 0 | 0 |  | 0 |  | 0 |  | 0 | 5 | D | 1 | ROZPOCET | [6 empty] | 0
6 | K | 043134000 | Zkoušky zatěžovací | kus | 5 | 0 |  | 0 |  |  |  | základní | 0 | 0 | 0 | 0 | 0 | 0 | 0 | 0 | 0 | 4 | K | 2 | ROZPOCET | 0 | 0 | 0 | 0 | 0 | 1 | 0 | 4 | 12
7 | K | 045002000 | Hlavní tituly průvodních činností a nákladů inženýrská činnost kompletační a koordinační činnost | soubor | 1 | 0 |  | 0 |  |  |  | základní | 0 | 0 | 0 | 0 | 0 | 0 | 0 | 0 | 0 | 4 | K | 2 | ROZPOCET | 0 | 0 | 0 | 0 | 0 | 1 | 0 | 4 | 14
| D | VRN9 | Ostatní náklady |  |  |  |  | 0 | [5 empty] | 0 | 0 |  | 0 |  | 0 |  | 0 | 5 | D | 1 | ROZPOCET | [6 empty] | 0
8 | K | 090001000.1 | Posudky, měření, kontrolní a revizní zkoušky stávajících a nově vybudovaných konstrukcí a objektů | soubor | 1 | 0 |  | 0 |  |  |  | základní | 0 | 0 | 0 | 0 | 0 | 0 | 0 | 0 | 0 | 4 | K | 2 | ROZPOCET | 0 | 0 | 0 | 0 | 0 | 1 | 0 | 4 | 16
9 | K | 900-10 | Projektová dokumentace UT - skutečného provedení - součástí předávací dokumentace | soubor | 1 | 0 |  | 0 |  |  |  | základní | 0 | 0 | 0 | 0 | 0 | 0 | 0 | 0 | 0 | 4 | K | 2 | ROZPOCET | 0 | 0 | 0 | 0 | 0 | 1 | 0 | 4 | 18
10 | K | 900-14 | Vyvažení soustavy ÚT včetně nastavení vyvažovacích ventilů a protokol o hydraulickém zaregulování soustavy | hod | 2 | 0 |  | 0 |  |  |  | základní | 0 | 0 | 0 | 0 | 0 | 0 | 0 | 0 | 0 | 4 | K | 2 | ROZPOCET | 0 | 0 | 0 | 0 | 0 | 1 | 0 | 4 | 20
11 | K | 900-2 | Základní nastavení systému Vytápění | hod | 12 | 0 |  | 0 |  |  |  | základní | 0 | 0 | 0 | 0 | 0 | 0 | 0 | 0 | 0 | 4 | K | 2 | ROZPOCET | 0 | 0 | 0 | 0 | 0 | 1 | 0 | 4 | 22
12 | K | 900-9 | Dodavatelská projektová dokumentace UT - součástí předávací dokumentace | soubor | 1 | 0 |  | 0 |  |  |  | základní | 0 | 0 | 0 | 0 | 0 | 0 | 0 | 0 | 0 | 4 | K | 2 | ROZPOCET | 0 | 0 | 0 | 0 | 0 | 1 | 0 | 4 | 24
13 | K | 999.901 | Zaregulování průtoků vzduchu VZT | hod | 8 | 0 |  | 0 |  |  |  | základní | 0 | 0 | 0 | 0 | 0 | 0 | 0 | 0 | 0 | 4 | K | 2 | ROZPOCET | 0 | 0 | 0 | 0 | 0 | 1 | 0 | 4 | 26
14 | K | 999.902 | Oživení zařízení s vlastním ovládáním včetně základního nastavení VZT | hod | 8 | 0 |  | 0 |  |  |  | základní | 0 | 0 | 0 | 0 | 0 | 0 | 0 | 0 | 0 | 4 | K | 2 | ROZPOCET | 0 | 0 | 0 | 0 | 0 | 1 | 0 | 4 | 28
15 | K | 999.903 | Zprovoznění VZT, vyregulování a zaškolení obsluhy | hod | 6 | 0 |  | 0 |  |  |  | základní | 0 | 0 | 0 | 0 | 0 | 0 | 0 | 0 | 0 | 4 | K | 2 | ROZPOCET | 0 | 0 | 0 | 0 | 0 | 1 | 0 | 4 | 30
16 | K | 999.905 | Funkční zkoušky, provozní, zkoušky, tlakové zkoušky chladících okruhů | hod | 72 | 0 |  | 0 |  |  |  | základní | 0 | 0 | 0 | 0 | 0 | 0 | 0 | 0 | 0 | 4 | K | 2 | ROZPOCET | 0 | 0 | 0 | 0 | 0 | 1 | 0 | 4 | 32
17 | K | 999.913 | Měření hluku včetně protokolu | hod | 24 | 0 |  | 0 |  |  |  | základní | 0 | 0 | 0 | 0 | 0 | 0 | 0 | 0 | 0 | 4 | K | 2 | ROZPOCET | 0 | 0 | 0 | 0 | 0 | 1 | 0 | 4 | 34
18 | K | 999.916 | Koordinační opatření na stavbě, účast na koordinačních jednáních | hod | 20 | 0 |  | 0 |  |  |  | základní | 0 | 0 | 0 | 0 | 0 | 0 | 0 | 0 | 0 | 4 | K | 2 | ROZPOCET | 0 | 0 | 0 | 0 | 0 | 1 | 0 | 4 | 36
19 | K | 999.919 | Zajištění provozního řádu | ks | 1 | 0 |  | 0 |  |  |  | základní | 0 | 0 | 0 | 0 | 0 | 0 | 0 | 0 | 0 | 4 | K | 2 | ROZPOCET | 0 | 0 | 0 | 0 | 0 | 1 | 0 | 4 | 38
20 | K | KHS.01 | Rozbor pitné vody, dle podmínek krajské hygienické stanice | kus | 1 | 0 |  | 0 |  |  |  | základní | 0 | 0 | 0 | 0 | 0 | 0 | 0 | 0 | 0 | 4 | K | 2 | ROZPOCET | 0 | 0 | 0 | 0 | 0 | 1 | 0 | 4 | 40
21 | K | Pol143 | Výchozí revize ELEKTRO | kus | 1 | 0 |  | 0 |  |  |  | základní | 0 | 0 | 0 | 0 | 0 | 0 | 0 | 0 | 0 | 4 | K | 2 | ROZPOCET | 0 | 0 | 0 | 0 | 0 | 1 | 0 | 4 | 42
22 | K | Pol148 | Zkoušky, oživení systému ELEKTRO | kus | 1 | 0 |  | 0 |  |  |  | základní | 0 | 0 | 0 | 0 | 0 | 0 | 0 | 0 | 0 | 4 | K | 2 | ROZPOCET | 0 | 0 | 0 | 0 | 0 | 1 | 0 | 4 | 44
23 | K | R67798 | Fakturační vodoměr | kus | 1 | 0 |  | 0 |  |  |  | základní | 0 | 0 | 0 | 0 | 0 | 0 | 0 | 0 | 0 | 4 | K | 2 | ROZPOCET | 0 | 0 | 0 | 0 | 0 | 1 | 0 | 4 | 46
24 | K | R67799 | Zajištěni montáže fakturačních elektroměrů | kus | 1 | 0 |  | 0 |  |  |  | základní | 0 | 0 | 0 | 0 | 0 | 0 | 0 | 0 | 0 | 4 | K | 2 | ROZPOCET | 0 | 0 | 0 | 0 | 0 | 1 | 0 | 4 | 48