## Rekapitulace stavby
Export Komplet | [27 empty] | 2.0 | ZAMOK |  |  |  |  | False | False | {8f762032-5fbb-45cc-a0bb-0326d81a596a}
[33 empty] | 0,01 | 21
[33 empty] | 0,01 | 15
|  | REKAPITULACE STAVBY | [17 empty] | v --- níže se nacházejí doplnkové a pomocné údaje k sestavám --- v | [11 empty] | Návod na vyplnění | 0,001
|  | Kód: |  |  |  |  | ST-2024-NB11-15 | [24 empty] | Měnit lze pouze buňky se žlutým podbarvením! 1) na prvním listu Rekapitulace stavby vyplňte v sestavě a) Souhrnný list - údaje o Uchazeči (přenesou se do ostatních sestav i v jiných listech) b) Rekapitulace objektů - potřebné Ostatní náklady 2) na vybraných listech vyplňte v sestavě a) Krycí list - údaje o Uchazeči, pokud se liší od údajů o Uchazeči na Souhrnném listu (údaje se přenesou do ostatních sestav v daném listu) b) Rekapitulace rozpočtu - potřebné Ostatní náklady c) Celkové náklady za stavbu - ceny u položek - množství, pokud má žluté podbarvení - a v případě potřeby poznámku (ta je ve skrytém sloupci) | 0,01
|  | Stavba: |  |  |  |  | Oprava mostu NB-15 přes Velké Valy, tl. Tyršova, Nymburk | [25 empty] | 0,1
|  | KSO: | [13 empty] | CC-CZ: | [16 empty] | 1
|  | Místo: |  |  |  |  | Nymburk | [8 empty] | Datum: |  | 7. 10. 2024 | [14 empty] | 10
100
|  | Zadavatel: | [13 empty] | IČ: | [16 empty] | 0,1
|  |  | Město Nymburk | [12 empty] | DIČ: | [16 empty] | 0,1
0,1
|  | Uchazeč: | [13 empty] | IČ: |  | Vyplň údaj | [14 empty] | 0,1
|  |  | Vyplň údaj | [12 empty] | DIČ: |  | Vyplň údaj | [14 empty] | 0,1
False
|  | Projektant: | [13 empty] | IČ: | [16 empty] | False
|  |  | Statik CL | [12 empty] | DIČ: | [16 empty] | True
0,01
|  | Zpracovatel: | [13 empty] | IČ: | [16 empty] | 0,01
[16 empty] | DIČ: | [16 empty] | True
Poznámka:
|  | Cena bez DPH | [13 empty] | 0
[8 empty] | Sazba daně |  |  | Základ daně |  |  |  |  | Výše daně
|  | DPH |  | základní |  |  |  | 21% |  |  | 0 |  |  |  |  | 0
|  |  |  | snížená |  |  |  | 15% |  |  | 0 |  |  |  |  | 0
|  |  |  | zákl. přenesená |  |  |  | 21% |  |  | 0 |  |  |  |  | 0
|  |  |  | sníž. přenesená |  |  |  | 15% |  |  | 0 |  |  |  |  | 0
|  |  |  | nulová |  |  |  | 0% |  |  | 0 |  |  |  |  | 0
|  | Cena s DPH | [6 empty] | v |  |  | CZK |  |  |  | 0
|  | Projektant | [11 empty] | Zpracovatel
|  | Datum a podpis: | [7 empty] | Razítko |  |  |  | Datum a podpis: |  |  | Razítko
|  | Objednavatel | [11 empty] | Uchazeč
|  | Datum a podpis: | [7 empty] | Razítko |  |  |  | Datum a podpis: |  |  | Razítko
REKAPITULACE OBJEKTŮ STAVBY A SOUPISŮ PRACÍ
| Kód: | [6 empty] | ST-2024-NB11-15
| Stavba: | [6 empty] | Oprava mostu NB-15 přes Velké Valy, tl. Tyršova, Nymburk
| Místo: | [6 empty] | Nymburk | [6 empty] | Datum: |  | 7. 10. 2024
| Zadavatel: | [6 empty] | Město Nymburk | [6 empty] | Projektant: |  | Statik CL |  |  | Informatívní údaje z listů zakázek
| Uchazeč: | [13 empty] | Zpracovatel:
| Kód |  |  |  | Popis | [7 empty] | Cena bez DPH [CZK] |  |  |  |  | Cena s DPH [CZK] | Typ | z toho Ostat. náklady [CZK] | DPH [CZK] | Normohodiny [h] | DPH základní [CZK] | DPH snížená [CZK] | DPH základní přenesená [CZK] | DPH snížená přenesená [CZK] | Základna DPH základní | Základna DPH snížená | Základna DPH zákl. přenesená | Základna DPH sníž. přenesená | Základna DPH nulová
| Náklady z rozpočtů | [11 empty] | 0 |  |  |  |  | 0 |  | 0 | 0 | 0 | 0 | 0 | 0 | 0 | 0 | 0 | 0 | 0 | 0 |  | D | 0 | ###NOIMPORT### | IMPORT | {8f762032-5fbb-45cc-a0bb-0326d81a596a} | {00000000-0000-0000-0000-000000000000}
/ |  | SO 201 |  |  |  | Oprava mostu NB-15 přes Velké Valy, ul. Tyršova, Nymburk | [6 empty] | 0 |  |  |  |  | 0 | STA | 0 | 0 | 0 | 0 | 0 | 0 | 0 | 0 | 0 | 0 | 0 | 0 |  |  | 1 |  | IMPORT | {ea0b2e3f-5da7-46dc-917e-d7e19c6ed0e2} | {8f762032-5fbb-45cc-a0bb-0326d81a596a} | 2

## SO 201 - Oprava mostu NB-...
[18 empty] | {ea0b2e3f-5da7-46dc-917e-d7e19c6ed0e2} | [5 empty] | h | hloubení za opěrami | 418,247 | 2
[18 empty] | 2 | [5 empty] | k | koryto | 207,058 | 2
| KRYCÍ LIST SOUPISU PRACÍ | [7 empty] | v --- níže se nacházejí doplnkové a pomocné údaje k sestavám --- v | [8 empty] | False | [5 empty] | o | Ornice | 146 | 2
[24 empty] | p | podklad | 167 | 2
| Stavba: | [22 empty] | sv | svislé přesuny | 731,965 | 2
|  | Oprava mostu NB-15 přes Velké Valy, tl. Tyršova, Nymburk | [21 empty] | svb | svislá doprava suti | 495,125 | 2
| Objekt: | [22 empty] | žb | bourání žb | 122,434 | 2
|  | SO 201 - Oprava mostu NB-15 přes Velké Valy, ul. Tyršova, Nymburk | [21 empty] | rýh | rýha pro vodovd | 27,36 | 2
[24 empty] | fr1 | frézování chodníků | 113,84 | 2
| KSO: |  |  |  |  | CC-CZ: | [17 empty] | fr2 | frézování komunkace | 532,8 | 2
| Místo: |  | Nymburk |  |  | Datum: | 7. 10. 2024 | [16 empty] | obr | obrubníky | 31 | 2
[24 empty] | ko | kostky | 31 | 2
| Zadavatel: |  |  |  |  | IČ: | [17 empty] | bg | bourání gabionů | 15 | 2
|  | Město Nymburk |  |  |  | DIČ:
| Uchazeč: |  |  |  |  | IČ: | Vyplň údaj
|  | Vyplň údaj |  |  |  | DIČ: | Vyplň údaj
| Projektant: |  |  |  |  | IČ:
|  | Statik CL |  |  |  | DIČ:
| Zpracovatel: |  |  |  |  | IČ:
DIČ:
Poznámka:
| Cena bez DPH | [5 empty] | 0
|  |  | Základ daně |  |  | Sazba daně | Výše daně
| DPH | základní | 0 |  |  | 21% | 0
|  | snížená | 0 |  |  | 15% | 0
|  | zákl. přenesená | 0 |  |  | 21% | 0
|  | sníž. přenesená | 0 |  |  | 15% | 0
|  | nulová | 0 |  |  | 0% | 0
| Cena s DPH |  |  | v | CZK |  | 0
| Projektant |  |  | Zpracovatel
| Datum a podpis: |  | Razítko | Datum a podpis: |  |  | Razítko
| Objednavatel |  |  | Uchazeč
| Datum a podpis: |  | Razítko | Datum a podpis: |  |  | Razítko
REKAPITULACE ČLENĚNÍ SOUPISU PRACÍ
Stavba:
Oprava mostu NB-15 přes Velké Valy, tl. Tyršova, Nymburk
Objekt:
SO 201 - Oprava mostu NB-15 přes Velké Valy, ul. Tyršova, Nymburk
Místo: |  |  | Nymburk |  |  | Datum: | 7. 10. 2024
Zadavatel: |  |  | Město Nymburk |  |  | Projektant: | Statik CL
Uchazeč: |  |  | Vyplň údaj |  |  | Zpracovatel:
Kód dílu - Popis | [6 empty] | Cena celkem [CZK]
Náklady ze soupisu prací | [6 empty] | 0 | [11 empty] | -1
| HSV - Práce a dodávky HSV | [5 empty] | 0
| 1 - Zemní práce | [5 empty] | 0
| 2 - Zakládání | [5 empty] | 0
| 3 - Svislé a kompletní konstrukce | [5 empty] | 0
| 4 - Vodorovné konstrukce | [5 empty] | 0
| 5 - Komunikace | [5 empty] | 0
| 9 - Ostatní konstrukce a práce-bourání | [5 empty] | 0
| 99 - Přesun hmot | [5 empty] | 0
| PSV - Práce a dodávky PSV | [5 empty] | 0
| 711 - Izolace proti vodě, vlhkosti a plynům | [5 empty] | 0
| 000 - Nepojmenované práce | [5 empty] | 0
| 0 - Ostatní opatření | [5 empty] | 0
SOUPIS PRACÍ
Stavba:
Oprava mostu NB-15 přes Velké Valy, tl. Tyršova, Nymburk
Objekt:
SO 201 - Oprava mostu NB-15 přes Velké Valy, ul. Tyršova, Nymburk
Místo: |  |  | Nymburk |  |  | Datum: | 7. 10. 2024
Zadavatel: |  |  | Město Nymburk |  |  | Projektant: | Statik CL
Uchazeč: |  |  | Vyplň údaj |  |  | Zpracovatel:
PČ | Typ | Kód | Popis | MJ | Množství | J.cena [CZK] | Cena celkem [CZK] | Cenová soustava |  | DPH | J. Nh [h] | Nh celkem [h] | J. hmotnost [t] | Hmotnost celkem [t] | J. suť [t] | Suť Celkem [t]
Náklady soupisu celkem | [6 empty] | 0 |  |  |  |  | 0 |  | 1475.2149 |  | 610.6234 |  | D | -1 | [14 empty] | 0
| D | HSV | Práce a dodávky HSV |  |  |  | 0 |  |  |  |  | 0 |  | 1139.496 |  | 73.55 | 1 | D | 0 |  |  |  | ROZPOCET | [10 empty] | 0
| D | 1 | Zemní práce |  |  |  | 0 |  |  |  |  | 0 |  | 1000.0112 |  | 73.55 | 1 | D | 1 |  |  |  | ROZPOCET | [10 empty] | 0
1 | K | 115001106 | Převedení vody potrubím DN přes 600 do 900 | m | 73.88 |  | 0 |  |  | základní |  | 0 | 0.02698 | 1.9933 | 0 | 0 | 4 | K | 2 |  |  |  | ROZPOCET |  |  |  |  | 0 | 0 | 0 | 0 | 0 | 1 | 0 | 4 | -1414554375
| P |  | Poznámka k položce: 2 x DN800 | [14 empty] | P | 2
| VV |  | (16,36+7,61+8,97+2+2)*2 |  | 73.88 | [12 empty] | VV | 2 | 2 | True | 1 | ROZPOCET
2 | K | 115101201 | Čerpání vody na dopravní výšku do 10 m průměrný přítok do 500 l/min | hod | 300 |  | 0 |  |  | základní |  | 0 | 3e-05 | 0.009 | 0 | 0 | 4 | K | 2 |  |  |  | ROZPOCET |  |  |  |  | 0 | 0 | 0 | 0 | 0 | 1 | 0 | 4 | 1576845238
| VV |  | 10*15*2 |  | 300 | [12 empty] | VV | 2 | 2 | True | 1 | ROZPOCET
3 | K | 115101301 | Pohotovost čerpací soupravy pro dopravní výšku do 10 m přítok do 500 l/min | den | 20 |  | 0 |  |  | základní |  | 0 | 0 | 0 | 0 | 0 | 4 | K | 2 |  |  |  | ROZPOCET |  |  |  |  | 0 | 0 | 0 | 0 | 0 | 1 | 0 | 4 | -2036660236
4 | K | 121151103 | Sejmutí ornice plochy do 100 m2 tl vrstvy do 200 mm strojně | m2 | 146 |  | 0 |  |  | základní |  | 0 | 0 | 0 | 0 | 0 | 4 | K | 2 |  |  |  | ROZPOCET |  |  |  |  | 0 | 0 | 0 | 0 | 0 | 1 | 0 | 4 | -1379375883
| VV | o | 15*5+11*3+10*3+4*2 |  | 146 | [12 empty] | VV | 2 | 2 | True | 1 | ROZPOCET
5 | K | 129153101 | Čištění otevřených koryt vodotečí šíře dna do 5 m hl do 2,5 m v hornině třídy těžitelnosti I skupiny 1 a 2 strojně | m3 | 207.058 |  | 0 |  |  | základní |  | 0 | 0 | 0 | 0 | 0 | 4 | K | 2 |  |  |  | ROZPOCET |  |  |  |  | 0 | 0 | 0 | 0 | 0 | 1 | 0 | 4 | 529089463
| P |  | Poznámka k položce: vč. výkopů pro rovnaninu, prahy a přídlažbu | [14 empty] | P | 2
| VV | k | 358*0,2+(285,6+31,326+8,8*0,6*2+9*0,62*2)*0,4 |  | 207.058 | [12 empty] | VV | 2 | 2 | True | 1 | ROZPOCET
6 | K | 132112131 | Hloubení nezapažených rýh šířky do 800 mm v soudržných horninách třídy těžitelnosti I skupiny 1 a 2 ručně | m3 | 27.36 |  | 0 |  |  | základní |  | 0 | 0 | 0 | 0 | 0 | 4 | K | 2 |  |  |  | ROZPOCET |  |  |  |  | 0 | 0 | 0 | 0 | 0 | 1 | 0 | 4 | -1871172290
| P |  | Poznámka k položce: Výkop rýhy pro vodovod | [14 empty] | P | 2
| VV | rýh | 0,6*2,4*(10+4+5) |  | 27.36 | [12 empty] | VV | 2 | 2 | True | 1 | ROZPOCET
7 | K | 151101901 | Zřízení příložného pažení stěn s ponecháním pažin ve výkopu hl do 4 m | m2 | 6 |  | 0 |  |  | základní |  | 0 | 0.03441 | 0.20646 | 0 | 0 | 4 | K | 2 |  |  |  | ROZPOCET |  |  |  |  | 0 | 0 | 0 | 0 | 0 | 1 | 0 | 4 | -1601485239
| P |  | Poznámka k položce: Pojistné pažení na rohu plotu u č.p. 167 | [14 empty] | P | 2
| VV |  | 3*2 |  | 6 | [12 empty] | VV | 2 | 2 | True | 1 | ROZPOCET
8 | K | 153191121 | Zřízení těsnění hradicích stěn ze zhutněné sypaniny | m3 | 18 |  | 0 |  |  | základní |  | 0 | 0 | 0 | 0 | 0 | 4 | K | 2 |  |  |  | ROZPOCET |  |  |  |  | 0 | 0 | 0 | 0 | 0 | 1 | 0 | 4 | 350792764
| P |  | Poznámka k položce: Pro převedení vody | [14 empty] | P | 2
| VV |  | 9*1*1*2 |  | 18 | [12 empty] | VV | 2 | 2 | True | 1 | ROZPOCET
9 | K | 153191131 | Odstranění těsnění hradicích stěn ze zhutněné sypaniny | m3 | 18 |  | 0 |  |  | základní |  | 0 | 0 | 0 | 0 | 0 | 4 | K | 2 |  |  |  | ROZPOCET |  |  |  |  | 0 | 0 | 0 | 0 | 0 | 1 | 0 | 4 | 2145376721
10 | K | 153811112 | Osazení kotvy tyčové dl přes 5 m D přes 28 do 32 mm | m | 36 |  | 0 |  |  | základní |  | 0 | 0.03363 | 1.2107 | 0 | 0 | 4 | K | 2 |  |  |  | ROZPOCET |  |  |  |  | 0 | 0 | 0 | 0 | 0 | 1 | 0 | 4 | 210978706
| P |  | Poznámka k položce: Zajištění záporového pažení kotvami (u objektu i u šikmého křídla) | [14 empty] | P | 2
| VV |  | 6*6 |  | 36 | [12 empty] | VV | 2 | 2 | True | 1 | ROZPOCET
11 | K | 153811211 | Napnutí kotev tyčových únosnost kotvy do 0,45 MN | kus | 6 |  | 0 |  |  | základní |  | 0 | 0.0044 | 0.0264 | 0 | 0 | 4 | K | 2 |  |  |  | ROZPOCET |  |  |  |  | 0 | 0 | 0 | 0 | 0 | 1 | 0 | 4 | -1633887346
12 | K | 224111114 | Vrty maloprofilové D do 56 mm úklon do 45° hl 0 až 25 m hornina III a IV | m | 36 |  | 0 |  |  | základní |  | 0 | 0.00016 | 0.00576 | 0 | 0 | 4 | K | 2 |  |  |  | ROZPOCET |  |  |  |  | 0 | 0 | 0 | 0 | 0 | 1 | 0 | 4 | -1919119528
| VV |  | 4*6+2*6 |  | 36 | [12 empty] | VV | 2 | 2 | True | 1 | ROZPOCET
13 | M | 13021403 | tyč kotevní celozávitová CKT D 32mm ST 500 S | m | 36 |  | 0 |  |  | základní |  | 0 | 0.00631 | 0.22716 | 0 | 0 | 8 | M | 2 |  |  |  | ROZPOCET |  |  |  |  | 0 | 0 | 0 | 0 | 0 | 1 | 0 | 4 | -860420268
14 | K | 151712111 | Převázka ocelová zdvojená pro kotvení záporového pažení | m | 7 |  | 0 |  |  | základní |  | 0 | 0.15478 | 1.0835 | 0 | 0 | 4 | K | 2 |  |  |  | ROZPOCET |  |  |  |  | 0 | 0 | 0 | 0 | 0 | 1 | 0 | 4 | 614807137
| VV |  | 2+2+3 |  | 7 | [12 empty] | VV | 2 | 2 | True | 1 | ROZPOCET
15 | K | 151712121 | Odstranění ocelové převázky zdvojené pro kotvení záporového pažení | m | 7 |  | 0 |  |  | základní |  | 0 | 0 | 0 | 0 | 0 | 4 | K | 2 |  |  |  | ROZPOCET |  |  |  |  | 0 | 0 | 0 | 0 | 0 | 1 | 0 | 4 | 1772367271
16 | K | 226211112 | Vrty velkoprofilové svislé zapažené D do 450 mm hl do 5 m hor. II | m | 60 |  | 0 |  |  | základní |  | 0 | 9e-05 | 0.0054 | 0 | 0 | 4 | K | 2 |  |  |  | ROZPOCET |  |  |  |  | 0 | 0 | 0 | 0 | 0 | 1 | 0 | 4 | 553592849
| P |  | Poznámka k položce: Vrty pro zápory u objektu a podél šikmého křídla | [14 empty] | P | 2
| VV |  | 4*3+3*6+5*6 |  | 60 | [12 empty] | VV | 2 | 2 | True | 1 | ROZPOCET
17 | K | 151711111 | Osazení zápor ocelových dl do 8 m | m | 68 |  | 0 |  |  | základní |  | 0 | 0.00133 | 0.09044 | 0 | 0 | 4 | K | 2 |  |  |  | ROZPOCET |  |  |  |  | 0 | 0 | 0 | 0 | 0 | 1 | 0 | 4 | 475549859
| P |  | Poznámka k položce: Zápory pažení | [14 empty] | P | 2
| VV |  | 3*6+4*5+5*6 |  | 68 | [12 empty] | VV | 2 | 2 | True | 1 | ROZPOCET
18 | K | 153111114 | Příčné řezání ocelových zaberaněných štětovnic z terénu | kus | 12 |  | 0 |  |  | základní |  | 0 | 0.0002 | 0.0024 | 0 | 0 | 4 | K | 2 |  |  |  | ROZPOCET |  |  |  |  | 0 | 0 | 0 | 0 | 0 | 1 | 0 | 4 | -1152504023
| P |  | Poznámka k položce: Odřezání zápor | [14 empty] | P | 2
| VV |  | 4+3+5 |  | 12 | [12 empty] | VV | 2 | 2 | True | 1 | ROZPOCET
19 | M | 13010976 | ocel profilová jakost S235JR (11 375) průřez HEB 160 | t | 3.12 |  | 0 |  |  | základní |  | 0 | 1 | 3.12 | 0 | 0 | 8 | M | 2 |  |  |  | ROZPOCET |  |  |  |  | 0 | 0 | 0 | 0 | 0 | 1 | 0 | 4 | -1783513877
| P |  | Poznámka k položce: Hmotnost: 43,70 kg/m | [14 empty] | P | 2
| VV |  | (38+30)*43,7*1,05/1000 |  | 3.12 | [12 empty] | VV | 2 | 2 | True | 1 | ROZPOCET
20 | K | 151721112 | Zřízení pažení do ocelových zápor hl výkopu do 10 m s jeho následným odstraněním | m2 | 15.4 |  | 0 |  |  | základní |  | 0 | 0.02944 | 0.45338 | 0 | 0 | 4 | K | 2 |  |  |  | ROZPOCET |  |  |  |  | 0 | 0 | 0 | 0 | 0 | 1 | 0 | 4 | -1562950109
| VV |  | 2,1*2+1,6*3+3,2*2 |  | 15.4 | [12 empty] | VV | 2 | 2 | True | 1 | ROZPOCET
21 | K | 113107163 | Odstranění podkladu z kameniva drceného tl 300 mm strojně pl přes 50 do 200 m2 | m2 | 167 |  | 0 |  |  | základní |  | 0 | 0 | 0 | 0.44 | 73.48 | 4 | K | 2 |  |  |  | ROZPOCET |  |  |  |  | 0 | 0 | 0 | 0 | 0 | 1 | 0 | 4 | 206012113
| VV | p | (4+12,875+4)*8 |  | 167 | [12 empty] | VV | 2 | 2 | True | 1 | ROZPOCET
22 | K | 131251105 | Hloubení jam nezapažených v hornině třídy těžitelnosti I skupiny 3 objemu do 1000 m3 strojně | m3 | 418.247 |  | 0 |  |  | základní |  | 0 | 0 | 0 | 0 | 0 | 4 | K | 2 |  |  |  | ROZPOCET |  |  |  |  | 0 | 0 | 0 | 0 | 0 | 1 | 0 | 4 | 203200473
| VV | h | (16*13+(1,545+2,41)*2,91+11*(0,65+0,65)+2*1,5*1,5+12,415*1,2+1,5*1*(1,545+2,41)+7,45*12)*1,2 |  | 418.247 | [12 empty] | VV | 2 | 2 | True | 1 | ROZPOCET
23 | K | 161101102 | Svislé přemístění výkopku z horniny tř. 1 až 4 hl výkopu do 4 m | m3 | 731.965 |  | 0 |  |  | základní |  | 0 | 0 | 0 | 0 | 0 | 4 | K | 2 |  |  |  | ROZPOCET |  |  |  |  | 0 | 0 | 0 | 0 | 0 | 1 | 0 | 4 | 1255509651
| VV | sv | h+o*0,2+k+p*0,3+rýh |  | 731.965 | [12 empty] | VV | 2 | 2 | True | 0 | ROZPOCET
| VV |  | Součet |  | 731.965 | [12 empty] | VV | 2 | 4 | True | 1 | ROZPOCET
24 | K | 162751117 | Vodorovné přemístění přes 9 000 do 10000 m výkopku/sypaniny z horniny třídy těžitelnosti I skupiny 1 až 3 | m3 | 731.965 |  | 0 |  |  | základní |  | 0 | 0 | 0 | 0 | 0 | 4 | K | 2 |  |  |  | ROZPOCET |  |  |  |  | 0 | 0 | 0 | 0 | 0 | 1 | 0 | 4 | -2049410407
| VV |  | sv |  | 731.965 | [12 empty] | VV | 2 | 2 | True | 1 | ROZPOCET
25 | K | 162751119 | Příplatek k vodorovnému přemístění výkopku/sypaniny z horniny třídy těžitelnosti I skupiny 1 až 3 ZKD 1000 m přes 10000 m | m3 | 7319.65 |  | 0 |  |  | základní |  | 0 | 0 | 0 | 0 | 0 | 4 | K | 2 |  |  |  | ROZPOCET |  |  |  |  | 0 | 0 | 0 | 0 | 0 | 1 | 0 | 4 | -323797876
| VV |  | sv*10 |  | 7319.65 | [12 empty] | VV | 2 | 2 | True | 1 | ROZPOCET
26 | K | 167151111 | Nakládání výkopku z hornin třídy těžitelnosti I skupiny 1 až 3 přes 100 m3 | m3 | 731.965 |  | 0 |  |  | základní |  | 0 | 0 | 0 | 0 | 0 | 4 | K | 2 |  |  |  | ROZPOCET |  |  |  |  | 0 | 0 | 0 | 0 | 0 | 1 | 0 | 4 | -1441398855
| VV |  | sv |  | 731.965 | [12 empty] | VV | 2 | 2 | True | 1 | ROZPOCET
27 | K | 171201211 | Poplatek za uložení odpadu ze sypaniny na skládce (skládkovné) | t | 1463.93 |  | 0 |  |  | základní |  | 0 | 0 | 0 | 0 | 0 | 4 | K | 2 |  |  |  | ROZPOCET |  |  |  |  | 0 | 0 | 0 | 0 | 0 | 1 | 0 | 4 | 505866495
| VV |  | sv*2 |  | 1463.93 | [12 empty] | VV | 2 | 2 | True | 0 | ROZPOCET
| VV |  | Součet |  | 1463.93 | [12 empty] | VV | 2 | 4 | True | 1 | ROZPOCET
28 | K | 174151101 | Zásyp jam, šachet rýh nebo kolem objektů sypaninou se zhutněním | m3 | 495.707 |  | 0 |  |  | základní |  | 0 | 0 | 0 | 0 | 0 | 4 | K | 2 |  |  |  | ROZPOCET |  |  |  |  | 0 | 0 | 0 | 0 | 0 | 1 | 0 | 4 | -10340326
| P |  | Poznámka k položce: Zásyp za opěrami z nového materiálu vč. obsypu izolace ze štěrkopísku a rýh. Kompletní přechodová oblast dle PD. | [14 empty] | P | 2
| VV |  | 418,247+167*0,3+27,36 |  | 495.707 | [12 empty] | VV | 2 | 2 | True | 1 | ROZPOCET
29 | M | 58344197 | štěrkodrť frakce 0/63 | t | 991.414 |  | 0 |  |  | základní |  | 0 | 1 | 991.414 | 0 | 0 | 8 | M | 2 |  |  |  | ROZPOCET |  |  |  |  | 0 | 0 | 0 | 0 | 0 | 1 | 0 | 4 | 1765196810
| VV |  | 495,707*2 |  | 991.414 | [12 empty] | VV | 2 | 2 | True | 1 | ROZPOCET
30 | K | 180405111 | Založení trávníku ve vegetačních prefabrikátech výsevem semene v rovině a ve svahu do 1:5 | m2 | 146 |  | 0 |  |  | základní |  | 0 | 0 | 0 | 0 | 0 | 4 | K | 2 |  |  |  | ROZPOCET |  |  |  |  | 0 | 0 | 0 | 0 | 0 | 1 | 0 | 4 | -64385320
31 | M | 00572474 | osivo směs travní krajinná-svahová | kg | 43.8 |  | 0 |  |  | základní |  | 0 | 0.001 | 0.0438 | 0 | 0 | 8 | M | 2 |  |  |  | ROZPOCET |  |  |  |  | 0 | 0 | 0 | 0 | 0 | 1 | 0 | 4 | 1092796105
| VV |  | 146*0,3 |  | 43.8 | [12 empty] | VV | 2 | 2 | True | 1 | ROZPOCET
32 | K | 181152302 | Úprava pláně pro silnice a dálnice v zářezech se zhutněním | m2 | 146 |  | 0 |  |  | základní |  | 0 | 0 | 0 | 0 | 0 | 4 | K | 2 |  |  |  | ROZPOCET |  |  |  |  | 0 | 0 | 0 | 0 | 0 | 1 | 0 | 4 | 249484494
| P |  | Poznámka k položce: Hutnění pláně pod vozovkou | [14 empty] | P | 2
| VV |  | 146 |  | 146 | [12 empty] | VV | 2 | 2 | True | 1 | ROZPOCET
33 | K | 18481823x | Ochrana kmene průměru přes 1100 mm průměru kmene při výšce bednění do 2 m | kus | 2 |  | 0 |  |  | základní |  | 0 | 0.05978 | 0.11956 | 0 | 0 | 4 | K | 2 |  |  |  | ROZPOCET |  |  |  |  | 0 | 0 | 0 | 0 | 0 | 1 | 0 | 4 | 226025670
| P |  | Poznámka k položce: vč. prořezu stromů | [14 empty] | P | 2
34 | K | 938121111 | Odstranění náletových křovin, dřevin a travnatého porostu ve výškách v okolí říms a křídel | m2 | 140 |  | 0 |  |  | základní |  | 0 | 0 | 0 | 0.0005 | 0.07 | 4 | K | 2 |  |  |  | ROZPOCET |  |  |  |  | 0 | 0 | 0 | 0 | 0 | 1 | 0 | 4 | 2073530677
| D | 2 | Zakládání |  |  |  | 0 |  |  |  |  | 0 |  | 50.7061 |  | 0 | 1 | D | 1 |  |  |  | ROZPOCET | [10 empty] | 0
35 | K | 273313511 | Základové desky z betonu tř. C 12/15 | m3 | 3 |  | 0 |  |  | základní |  | 0 | 2.2563 | 6.769 | 0 | 0 | 4 | K | 2 |  |  |  | ROZPOCET |  |  |  |  | 0 | 0 | 0 | 0 | 0 | 1 | 0 | 4 | -809687905
| P |  | Poznámka k položce: Pod základy OZ koryta | [14 empty] | P | 2
| VV |  | 2*10*0,15 |  | 3 | [12 empty] | VV | 2 | 2 | True | 1 | ROZPOCET
36 | K | 274321118 | Základové pasy, prahy, věnce a ostruhy mostních konstrukcí ze ŽB C 30/37 | m3 | 16 |  | 0 |  |  | základní |  | 0 | 2.5263 | 40.42 | 0 | 0 | 4 | K | 2 |  |  |  | ROZPOCET |  |  |  |  | 0 | 0 | 0 | 0 | 0 | 1 | 0 | 4 | -408233283
| P |  | Poznámka k položce: Základ zdi v korytě | [14 empty] | P | 2
| VV |  | 0,8*2*10 |  | 16 | [12 empty] | VV | 2 | 2 | True | 1 | ROZPOCET
37 | K | 274361116 | Výztuž základových pásů, prahů, věnců a ostruh z betonářské oceli 10 505 - B500 | t | 3.36 |  | 0 |  |  | základní |  | 0 | 1.0383 | 3.4887 | 0 | 0 | 4 | K | 2 |  |  |  | ROZPOCET |  |  |  |  | 0 | 0 | 0 | 0 | 0 | 1 | 0 | 4 | -1976246419
| VV |  | 16*200*1,05/1000 |  | 3.36 | [12 empty] | VV | 2 | 2 | True | 1 | ROZPOCET
38 | K | 274354111 | Bednění základových pásů - zřízení | m2 | 19.2 |  | 0 |  |  | základní |  | 0 | 0.00144 | 0.027648 | 0 | 0 | 4 | K | 2 |  |  |  | ROZPOCET |  |  |  |  | 0 | 0 | 0 | 0 | 0 | 1 | 0 | 4 | 1713030045
| VV |  | 0,8*10*2+0,8*2*2 |  | 19.2 | [12 empty] | VV | 2 | 2 | True | 1 | ROZPOCET
39 | K | 274354211 | Bednění základových pásů - odstranění | m2 | 19.2 |  | 0 |  |  | základní |  | 0 | 4e-05 | 0.000768 | 0 | 0 | 4 | K | 2 |  |  |  | ROZPOCET |  |  |  |  | 0 | 0 | 0 | 0 | 0 | 1 | 0 | 4 | 385531739
| D | 3 | Svislé a kompletní konstrukce |  |  |  | 0 |  |  |  |  | 0 |  | 51.5389 |  | 0 | 1 | D | 1 |  |  |  | ROZPOCET | [10 empty] | 0
40 | K | 212341111 | Obetonování drenážních trub mezerovitým betonem | m3 | 15 |  | 0 |  |  | základní |  | 0 | 1.922 | 28.8297 | 0 | 0 | 4 | K | 2 |  |  |  | ROZPOCET |  |  |  |  | 0 | 0 | 0 | 0 | 0 | 1 | 0 | 4 | -2036412951
| VV |  | 0,5*30 |  | 15 | [12 empty] | VV | 2 | 2 | True | 1 | ROZPOCET
41 | K | 212792312 | Odvodnění mostní opěry - drenážní plastové potrubí HDPE DN 150 | m | 30 |  | 0 |  |  | základní |  | 0 | 0.00142 | 0.0426 | 0 | 0 | 4 | K | 2 |  |  |  | ROZPOCET |  |  |  |  | 0 | 0 | 0 | 0 | 0 | 1 | 0 | 4 | -362513167
| VV |  | 15*2 |  | 30 | [12 empty] | VV | 2 | 2 | True | 1 | ROZPOCET
42 | M | 28610560 | trubka drenážní korugovaná sendvičová HD-PE SN 4 perforace 360° pro liniové stavby DN 150 | m | 36 |  | 0 |  |  | základní |  | 0 | 0.00125 | 0.045 | 0 | 0 | 8 | M | 2 |  |  |  | ROZPOCET |  |  |  |  | 0 | 0 | 0 | 0 | 0 | 1 | 0 | 4 | -481915737
| VV |  | 30*1,2 |  | 36 | [12 empty] | VV | 2 | 2 | True | 1 | ROZPOCET
43 | K | 317171126 | Kotvení monolitického betonu římsy do mostovky kotvou do vývrtu | kus | 48 |  | 0 |  |  | základní |  | 0 | 0.00132 | 0.06336 | 0 | 0 | 4 | K | 2 |  |  |  | ROZPOCET |  |  |  |  | 0 | 0 | 0 | 0 | 0 | 1 | 0 | 4 | 1232675553
| P |  | Poznámka k položce: Vč. kotvy a vývrtu | [14 empty] | P | 2
| VV |  | 48 |  | 48 | [12 empty] | VV | 2 | 2 | True | 1 | ROZPOCET
44 | K | 317321118 | Mostní římsy ze ŽB C 30/37 | m3 | 14.583 |  | 0 |  |  | základní |  | 0 | 0 | 0 | 0 | 0 | 4 | K | 2 |  |  |  | ROZPOCET |  |  |  |  | 0 | 0 | 0 | 0 | 0 | 1 | 0 | 4 | -2093188359
| P |  | Poznámka k položce: Včetně úpravy striáží | [14 empty] | P | 2
| VV |  | (0,7*0,25+0,55*0,25)*(12,415+14,695+1,545+2,41+15,6) |  | 14.583 | [12 empty] | VV | 2 | 2 | True | 1 | ROZPOCET
45 | K | 317353121 | Bednění mostních říms všech tvarů - zřízení | m2 | 106.091 |  | 0 |  |  | základní |  | 0 | 0.04126 | 4.3773 | 0 | 0 | 4 | K | 2 |  |  |  | ROZPOCET |  |  |  |  | 0 | 0 | 0 | 0 | 0 | 1 | 0 | 4 | -1845000213
| P |  | Poznámka k položce: Bednění ŽB prvků zábradlí a říms | [14 empty] | P | 2
| VV |  | (0,5+0,17+0,5+0,17)*0,774*17+(0,97+0,97+0,17+0,17)*0,774*2+(0,16+0,16+0,3)*(12,415+14,695+1,545+2,41+15,6)+(0,25+0,7+0,25)*(46,665) |  | 106.091 | [12 empty] | VV | 2 | 2 | True | 1 | ROZPOCET
46 | K | 317353221 | Bednění mostních říms všech tvarů - odstranění | m2 | 106.091 |  | 0 |  |  | základní |  | 0 | 2e-05 | 0.0021218 | 0 | 0 | 4 | K | 2 |  |  |  | ROZPOCET |  |  |  |  | 0 | 0 | 0 | 0 | 0 | 1 | 0 | 4 | -601174422
47 | K | 317361116 | Výztuž mostních říms z betonářské oceli 10 505 | t | 4.805 |  | 0 |  |  | základní |  | 0 | 1.0488 | 5.0393 | 0 | 0 | 4 | K | 2 |  |  |  | ROZPOCET |  |  |  |  | 0 | 0 | 0 | 0 | 0 | 1 | 0 | 4 | 6364856
| P |  | Poznámka k položce: Výztuž říms a zábradlí | [14 empty] | P | 2
| VV |  | (3,722+14,583)*250*1,05/1000 |  | 4.805 | [12 empty] | VV | 2 | 2 | True | 1 | ROZPOCET
48 | K | 331351911 | Příplatek k cenám bednění čtyřúhelníkových sloupů za pohledový beton | m2 | 50.093 |  | 0 |  |  | základní |  | 0 | 0.0027 | 0.13525 | 0 | 0 | 4 | K | 2 |  |  |  | ROZPOCET |  |  |  |  | 0 | 0 | 0 | 0 | 0 | 1 | 0 | 4 | -1746138372
| P |  | Poznámka k položce: Pro sloupky zábradlí a římsu zábradlí | [14 empty] | P | 2
| VV |  | (0,5+0,17+0,5+0,17)*0,774*17+(0,97+0,97+0,17+0,17)*0,774*2+(0,16+0,16+0,3)*(12,415+14,695+1,545+2,41+15,6) |  | 50.093 | [12 empty] | VV | 2 | 2 | True | 1 | ROZPOCET
49 | K | 334323218 | Mostní křídla a závěrné zídky ze ŽB C 30/37 | m3 | 29.189 |  | 0 |  |  | základní |  | 0 | 0 | 0 | 0 | 0 | 4 | K | 2 |  |  |  | ROZPOCET |  |  |  |  | 0 | 0 | 0 | 0 | 0 | 1 | 0 | 4 | -618242000
| P |  | Poznámka k položce: OZ u objektu a část dříku šikmého křídla, OZ v korytě | [14 empty] | P | 2
| VV |  | 0,4*0,8*12,415+1,87*(1,545+2,41)+2,97*0,6*10 |  | 29.189 | [12 empty] | VV | 2 | 2 | True | 1 | ROZPOCET
50 | K | 334352111 | Bednění mostních křídel a závěrných zídek ze systémového bednění s výplní z překližek - zřízení | m2 | 109.336 |  | 0 |  |  | základní |  | 0 | 0.00132 | 0.14432 | 0 | 0 | 4 | K | 2 |  |  |  | ROZPOCET |  |  |  |  | 0 | 0 | 0 | 0 | 0 | 1 | 0 | 4 | 8991991
| VV |  | (1,545+2,41)*4*2+0,6*4*2+0,4*2*12,415+2,97*10*2+0,6*2,97*2 |  | 109.336 | [12 empty] | VV | 2 | 2 | True | 1 | ROZPOCET
51 | K | 334352211 | Bednění mostních křídel a závěrných zídek ze systémového bednění s výplní z překližek - odstranění | m2 | 109.336 |  | 0 |  |  | základní |  | 0 | 3.6e-05 | 0.0039361 | 0 | 0 | 4 | K | 2 |  |  |  | ROZPOCET |  |  |  |  | 0 | 0 | 0 | 0 | 0 | 1 | 0 | 4 | 1621795296
52 | K | 334361226 | Výztuž křídel, závěrných zdí z betonářské oceli 10 505 | t | 8.481 |  | 0 |  |  | základní |  | 0 | 1.0765 | 9.1301 | 0 | 0 | 4 | K | 2 |  |  |  | ROZPOCET |  |  |  |  | 0 | 0 | 0 | 0 | 0 | 1 | 0 | 4 | -284468747
| P |  | Poznámka k položce: Vč. výztuže zídky z tvárnic | [14 empty] | P | 2
| VV |  | 29,189*250*1,05/1000+26*0,3*100*1,05/1000 |  | 8.481 | [12 empty] | VV | 2 | 2 | True | 1 | ROZPOCET
53 | K | 348321118 | Zábradelní římsy a nosníky a svodidlové římsy ze ŽB C 30/37 | m3 | 3.722 |  | 0 |  |  | základní |  | 0 | 0 | 0 | 0 | 0 | 4 | K | 2 |  |  |  | ROZPOCET |  |  |  |  | 0 | 0 | 0 | 0 | 0 | 1 | 0 | 4 | 896389759
| P |  | Poznámka k položce: ŽB sloupky a římsa atypického zábradlí | [14 empty] | P | 2
| VV |  | 0,5*0,17*0,774*17+0,97*0,17*0,774*2+0,296*0,17*(12,415+14,695+1,545+2,41+15,6) |  | 3.722 | [12 empty] | VV | 2 | 2 | True | 1 | ROZPOCET
54 | K | 334323491 | Příplatek k mostním pilířům a sloupům ze ŽB za betonáž malého rozsahu do 25 m3 | m3 | 3.722 |  | 0 |  |  | základní |  | 0 | 0 | 0 | 0 | 0 | 4 | K | 2 |  |  |  | ROZPOCET |  |  |  |  | 0 | 0 | 0 | 0 | 0 | 1 | 0 | 4 | 1762944344
55 | K | 388995212 | Chránička kabelů z trub HDPE v římse DN 110 | m | 180 |  | 0 |  |  | základní |  | 0 | 0.00081 | 0.1458 | 0 | 0 | 4 | K | 2 |  |  |  | ROZPOCET |  |  |  |  | 0 | 0 | 0 | 0 | 0 | 1 | 0 | 4 | -765420689
| VV |  | 6*30 |  | 180 | [12 empty] | VV | 2 | 2 | True | 1 | ROZPOCET
56 | K | 89561111x | Drenážní vyúsť z kamenných prvků | kus | 5 |  | 0 |  |  | základní |  | 0 | 0.54392 | 2.7196 | 0 | 0 | 4 | K | 2 |  |  |  | ROZPOCET |  |  |  |  | 0 | 0 | 0 | 0 | 0 | 1 | 0 | 4 | 926686550
| VV |  | 5 |  | 5 | [12 empty] | VV | 2 | 2 | True | 1 | ROZPOCET
57 | K | 931992122 | Výplň dilatačních spár z extrudovaného polystyrénu tl 30 mm | m2 | 10.422 |  | 0 |  |  | základní |  | 0 | 0.00095 | 0.0099009 | 0 | 0 | 4 | K | 2 |  |  |  | ROZPOCET |  |  |  |  | 0 | 0 | 0 | 0 | 0 | 1 | 0 | 4 | 78842657
| P |  | Poznámka k položce: Dilatace říms a zábradelní římsy | [14 empty] | P | 2
| VV |  | 4*0,6*3+9*(0,7*0,25+0,55*0,25)+((12,5+14,6+15,6)/5)*0,3*0,16 |  | 10.422 | [12 empty] | VV | 2 | 2 | True | 1 | ROZPOCET
58 | K | 931994142 | Těsnění dilatační spáry betonové konstrukce polyuretanovým tmelem do pl 4,0 cm2 | m | 31.223 |  | 0 |  |  | základní |  | 0 | 0.00017 | 0.0053079 | 0 | 0 | 4 | K | 2 |  |  |  | ROZPOCET |  |  |  |  | 0 | 0 | 0 | 0 | 0 | 1 | 0 | 4 | -520876672
| P |  | Poznámka k položce: Dilatace říms | [14 empty] | P | 2
| VV |  | 4+(0,7+0,8+0,25+0,25)*9+((12,5+14,6+15,6)/5)*(0,3+0,3+0,16+0,16+0,16) |  | 31.223 | [12 empty] | VV | 2 | 2 | True | 1 | ROZPOCET
59 | K | 953961217 | Kotvy chemickou patronou M 27 hl 240 mm do betonu, ŽB nebo kamene s vyvrtáním otvoru | kus | 70 |  | 0 |  |  | základní |  | 0 | 0.00018 | 0.0126 | 0 | 0 | 4 | K | 2 |  |  |  | ROZPOCET |  |  |  |  | 0 | 0 | 0 | 0 | 0 | 1 | 0 | 4 | 936745517
| P |  | Poznámka k položce: Pro kotevní OZ k základu a dříku šikmého křídla | [14 empty] | P | 2
| VV |  | 12,5/0,5*2+10*2 |  | 70 | [12 empty] | VV | 2 | 2 | True | 1 | ROZPOCET
60 | K | 953965xxx | Kotevní trn pro chemické kotvy M 25 délka 500 | kus | 70 |  | 0 |  |  | základní |  | 0 | 0.00149 | 0.1043 | 0 | 0 | 4 | K | 2 |  |  |  | ROZPOCET |  |  |  |  | 0 | 0 | 0 | 0 | 0 | 1 | 0 | 4 | -739041783
| P |  | Poznámka k položce: Pro kotevní trny přechodové desky, včetně protikorozní ochrany | [14 empty] | P | 2
61 | K | 985311112 | Reprofilace stěn cementovou sanační maltou tl přes 10 do 20 mm | m2 | 18.75 |  | 0 |  |  | základní |  | 0 | 0.03885 | 0.72844 | 0 | 0 | 4 | K | 2 |  |  |  | ROZPOCET |  |  |  |  | 0 | 0 | 0 | 0 | 0 | 1 | 0 | 4 | -85052210
| P |  | Poznámka k položce: Sanace dříku šikmého křídla | [14 empty] | P | 2
| VV |  | 12,5*1,5 |  | 18.75 | [12 empty] | VV | 2 | 2 | True | 1 | ROZPOCET
| D | 4 | Vodorovné konstrukce |  |  |  | 0 |  |  |  |  | 0 |  | 37.199 |  | 0 | 1 | D | 1 |  |  |  | ROZPOCET | [10 empty] | 0
62 | K | 334951113 | Podpěrné skruže dočasné ze dřeva z hranolů - zřízení | m3 | 47.538 |  | 0 |  |  | základní |  | 0 | 0.11466 | 5.4507 | 0 | 0 | 4 | K | 2 |  |  |  | ROZPOCET |  |  |  |  | 0 | 0 | 0 | 0 | 0 | 1 | 0 | 4 | 1548726191
| VV |  | (12,6+1+1)*(8,8*3,7)*0,1 |  | 47.538 | [12 empty] | VV | 2 | 2 | True | 1 | ROZPOCET
63 | K | 334952113 | Podpěrné skruže dočasné ze dřeva z hranolů - odstranění | m3 | 47.538 |  | 0 |  |  | základní |  | 0 | 0 | 0 | 0 | 0 | 4 | K | 2 |  |  |  | ROZPOCET |  |  |  |  | 0 | 0 | 0 | 0 | 0 | 1 | 0 | 4 | 1678547958
64 | K | 421321128 | Mostní nosné konstrukce deskové ze ŽB C 30/37 | m3 | 87.981 |  | 0 |  |  | základní |  | 0 | 0 | 0 | 0 | 0 | 4 | K | 2 |  |  |  | ROZPOCET |  |  |  |  | 0 | 0 | 0 | 0 | 0 | 1 | 0 | 4 | 1844306528
| VV |  | 13,716*0,5*12,129+8*0,3*2 |  | 87.981 | [12 empty] | VV | 2 | 2 | True | 1 | ROZPOCET
65 | K | 421361226 | Výztuž ŽB deskového mostu z betonářské oceli 10 505 | t | 21.247 |  | 0 |  |  | základní |  | 0 | 1.0493 | 22.2938 | 0 | 0 | 4 | K | 2 |  |  |  | ROZPOCET |  |  |  |  | 0 | 0 | 0 | 0 | 0 | 1 | 0 | 4 | -712412723
| VV |  | 87,981*230*1,05/1000 |  | 21.247 | [12 empty] | VV | 2 | 2 | True | 1 | ROZPOCET
66 | K | 423321128 | Mostní nosné konstrukce trámové ze ŽB C 30/37 | m3 | 11.232 |  | 0 |  |  | základní |  | 0 | 0 | 0 | 0 | 0 | 4 | K | 2 |  |  |  | ROZPOCET |  |  |  |  | 0 | 0 | 0 | 0 | 0 | 1 | 0 | 4 | -1008994776
| VV |  | 0,3*0,6*15,6*4 |  | 11.232 | [12 empty] | VV | 2 | 2 | True | 1 | ROZPOCET
67 | K | 423352111 | Bednění vnějších boků konstantní výšky - zřízení | m2 | 207.506 |  | 0 |  |  | základní |  | 0 | 0.01653 | 3.4301 | 0 | 0 | 4 | K | 2 |  |  |  | ROZPOCET |  |  |  |  | 0 | 0 | 0 | 0 | 0 | 1 | 0 | 4 | -626522027
| P |  | Poznámka k položce: Boky mostovky | [14 empty] | P | 2
| VV |  | 13,716*0,5*2+0,5*12,875*2*2+(0,3+0,6+0,6)*15,6*4+0,3*0,6*8+8*2+1,6*15*2+0,3*15*2 |  | 207.506 | [12 empty] | VV | 2 | 2 | True | 1 | ROZPOCET
68 | K | 423352211 | Bednění vnějších boků konstantní výšky - odstranění | m2 | 207.506 |  | 0 |  |  | základní |  | 0 | 0 | 0 | 0 | 0 | 4 | K | 2 |  |  |  | ROZPOCET |  |  |  |  | 0 | 0 | 0 | 0 | 0 | 1 | 0 | 4 | 391058287
69 | K | 423361216 | Výztuž trámové konstrukce z betonářské oceli 10 505 | t | 2.948 |  | 0 |  |  | základní |  | 0 | 1.0592 | 3.1224 | 0 | 0 | 4 | K | 2 |  |  |  | ROZPOCET |  |  |  |  | 0 | 0 | 0 | 0 | 0 | 1 | 0 | 4 | 327728556
| VV |  | 11,232*250*1,05/1000 |  | 2.948 | [12 empty] | VV | 2 | 2 | True | 1 | ROZPOCET
70 | K | 936942211 | Zhotovení tabulky s letopočtem opravy mostu vložením šablony do bednění | kus | 2 |  | 0 |  |  | základní |  | 0 | 0.006485 | 0.01297 | 0 | 0 | 4 | K | 2 |  |  |  | ROZPOCET |  |  |  |  | 0 | 0 | 0 | 0 | 0 | 1 | 0 | 4 | 957658525
71 | K | 985564125 | Kotvičky pro výztuž stříkaného betonu hl přes 200 do 400 mm z oceli D přes 16 do 20 mm do cementové malty | kus | 616 |  | 0 |  |  | základní |  | 0 | 0.00469 | 2.889 | 0 | 0 | 4 | K | 2 |  |  |  | ROZPOCET |  |  |  |  | 0 | 0 | 0 | 0 | 0 | 1 | 0 | 4 | 2014483924
| P |  | Poznámka k položce: Spřahující trny kamenné klenby pro ŽB skořepinu | [14 empty] | P | 2
| VV |  | 7,6*14*5+4,2*4*5 |  | 616 | [12 empty] | VV | 2 | 2 | True | 1 | ROZPOCET
| D | 5 | Komunikace |  |  |  | 0 |  |  |  |  | 0 |  | 0.04067 |  | 0 | 1 | D | 1 |  |  |  | ROZPOCET | [10 empty] | 0
72 | K | 567133115 | Podklad ze směsi stmelené cementem SC C 5/6 (KSC II) tl 200 mm | m2 | 155 |  | 0 |  |  | základní |  | 0 | 0 | 0 | 0 | 0 | 4 | K | 2 |  |  |  | ROZPOCET |  |  |  |  | 0 | 0 | 0 | 0 | 0 | 1 | 0 | 4 | -1379743544
| VV |  | 20,875*8-1,5*8 |  | 155 | [12 empty] | VV | 2 | 2 | True | 1 | ROZPOCET
73 | K | 573211108 | Postřik živičný spojovací z asfaltu v množství 0,40 kg/m2 | m2 | 1115.2 |  | 0 |  |  | základní |  | 0 | 0 | 0 | 0 | 0 | 4 | K | 2 |  |  |  | ROZPOCET |  |  |  |  | 0 | 0 | 0 | 0 | 0 | 1 | 0 | 4 | -2069590344
| VV |  | 557,6*2 |  | 1115.2 | [12 empty] | VV | 2 | 2 | True | 1 | ROZPOCET
74 | K | 577144111 | Asfaltový beton vrstva obrusná ACO 11+ (ABS) tř. I tl 50 mm š do 3 m z nemodifikovaného asfaltu | m2 | 557.6 |  | 0 |  |  | základní |  | 0 | 0 | 0 | 0 | 0 | 4 | K | 2 |  |  |  | ROZPOCET |  |  |  |  | 0 | 0 | 0 | 0 | 0 | 1 | 0 | 4 | 501479435
| VV |  | 532,8+12,4*2 |  | 557.6 | [12 empty] | VV | 2 | 2 | True | 1 | ROZPOCET
75 | K | 577145112 | Asfaltový beton vrstva ložní ACL 16 (ABH) tl 50 mm š do 3 m z nemodifikovaného asfaltu | m2 | 549.6 |  | 0 |  |  | základní |  | 0 | 0 | 0 | 0 | 0 | 4 | K | 2 |  |  |  | ROZPOCET |  |  |  |  | 0 | 0 | 0 | 0 | 0 | 1 | 0 | 4 | -1489740052
| VV |  | 532,8+12,4*2-1*8 |  | 549.6 | [12 empty] | VV | 2 | 2 | True | 1 | ROZPOCET
76 | K | 57814211x | Litý asfalt MA 8 (LAJ) tl 50 mm š do 3 m z nemodifikovaného asfaltu | m2 | 99.4 |  | 0 |  |  | základní |  | 0 | 0 | 0 | 0 | 0 | 4 | K | 2 |  |  |  | ROZPOCET |  |  |  |  | 0 | 0 | 0 | 0 | 0 | 1 | 0 | 4 | 1105889919
| P |  | Poznámka k položce: Ochrana izolace z LA | [14 empty] | P | 2
| VV |  | (7+7)*7,1 |  | 99.4 | [12 empty] | VV | 2 | 2 | True | 1 | ROZPOCET
77 | K | 919732211 | Styčná spára napojení nového živičného povrchu na stávající za tepla š 15 mm hl 25 mm s prořezáním | m | 48.2 |  | 0 |  |  | základní |  | 0 | 0.00061 | 0.029402 | 0 | 0 | 4 | K | 2 |  |  |  | ROZPOCET |  |  |  |  | 0 | 0 | 0 | 0 | 0 | 1 | 0 | 4 | 922458556
| VV |  | 8*2+9,3+8+6,5+8,4 |  | 48.2 | [12 empty] | VV | 2 | 2 | True | 1 | ROZPOCET
78 | K | 919112223 | Řezání spár pro vytvoření komůrky š 15 mm hl 30 mm pro těsnící zálivku v živičném krytu | m | 16 |  | 0 |  |  | základní |  | 0 | 0 | 0 | 0 | 0 | 4 | K | 2 |  |  |  | ROZPOCET |  |  |  |  | 0 | 0 | 0 | 0 | 0 | 1 | 0 | 4 | -436444556
| VV |  | 8*2 |  | 16 | [12 empty] | VV | 2 | 2 | True | 1 | ROZPOCET
79 | K | 919122121 | Těsnění spár zálivkou za tepla pro komůrky š 15 mm hl 25 mm s těsnicím profilem | m | 125.2 |  | 0 |  |  | základní |  | 0 | 9e-05 | 0.011268 | 0 | 0 | 4 | K | 2 |  |  |  | ROZPOCET |  |  |  |  | 0 | 0 | 0 | 0 | 0 | 1 | 0 | 4 | 1806896346
| P |  | Poznámka k položce: POdél říms a obrub | [14 empty] | P | 2
| VV |  | 8*2+(8,7+4,6+10,5+7,8+0,98+33,12+26,3+14,2+2+1) |  | 125.2 | [12 empty] | VV | 2 | 2 | True | 1 | ROZPOCET
| D | 9 | Ostatní konstrukce a práce-bourání |  |  |  | 0 |  |  |  |  | 0 |  | 333.1557 |  | 537.0734 | 1 | D | 0 |  |  |  | ROZPOCET | [10 empty] | 0
80 | K | 113154114 | Frézování živičného krytu tl 100 mm pruh š 0,5 m pl do 500 m2 bez překážek v trase | m2 | 113.84 |  | 0 |  |  | základní |  | 0 | 8e-05 | 0.0091072 | 0.23 | 26.1832 | 4 | K | 1 |  |  |  | ROZPOCET |  |  |  |  | 0 | 0 | 0 | 0 | 0 | 1 | 0 | 4 | -1289636128
| P |  | Poznámka k položce: Chodníky na mostě a podél šikmé zdi | [14 empty] | P | 1
| VV | fr1 | 21*2,12*2+12,4*2 |  | 113.84 | [12 empty] | VV | 1 | 2 | True | 1 | ROZPOCET
81 | K | 113154548 | Frézování živičného krytu tl 100 mm pruh š přes 1 m pl přes 500 do 2000 m2 | m2 | 532.8 |  | 0 |  |  | základní |  | 0 | 3e-05 | 0.015984 | 0.23 | 122.544 | 4 | K | 1 |  |  |  | ROZPOCET |  |  |  |  | 0 | 0 | 0 | 0 | 0 | 1 | 0 | 4 | -1970059683
| VV | fr2 | 532,8 |  | 532.8 | [12 empty] | VV | 1 | 2 | True | 1 | ROZPOCET
82 | K | 113201112 | Vytrhání obrub silničních ležatých | m | 31 |  | 0 |  |  | základní |  | 0 | 0 | 0 | 0.29 | 8.99 | 4 | K | 1 |  |  |  | ROZPOCET |  |  |  |  | 0 | 0 | 0 | 0 | 0 | 1 | 0 | 4 | 1988917194
| P |  | Poznámka k položce: Vybourání kamenných obrub | [14 empty] | P | 1
| VV | obr | 21+2+8 |  | 31 | [12 empty] | VV | 1 | 2 | True | 1 | ROZPOCET
83 | K | 113203111 | Vytrhání obrub z dlažebních kostek | m | 31 |  | 0 |  |  | základní |  | 0 | 0 | 0 | 0.115 | 3.565 | 4 | K | 1 |  |  |  | ROZPOCET |  |  |  |  | 0 | 0 | 0 | 0 | 0 | 1 | 0 | 4 | -145399906
| P |  | Poznámka k položce: Odstranění kamenné přídlažby u obrub | [14 empty] | P | 1
| VV | ko | 31 |  | 31 | [12 empty] | VV | 1 | 2 | True | 1 | ROZPOCET
84 | K | 311113124 | Nadzákladová zeď tl přes 250 do 300 mm z hladkých tvárnic ztraceného bednění včetně výplně z betonu tř. C 12/15 | m2 | 26 |  | 0 |  |  | základní |  | 0 | 0.69501 | 18.0703 | 0 | 0 | 4 | K | 1 |  |  |  | ROZPOCET |  |  |  |  | 0 | 0 | 0 | 0 | 0 | 1 | 0 | 4 | -731660103
| VV |  | 1,5*15,6+2*1,3 |  | 26 | [12 empty] | VV | 1 | 2 | True | 1 | ROZPOCET
85 | K | 334213221 | Zdivo mostů z pravidelných kamenů na maltu, objem jednoho kamene přes 0,02 m3 | m3 | 3 |  | 0 |  |  | základní |  | 0 | 2.8833 | 8.6498 | 0 | 0 | 4 | K | 1 |  |  |  | ROZPOCET |  |  |  |  | 0 | 0 | 0 | 0 | 0 | 1 | 0 | 4 | 1994782898
| P |  | Poznámka k položce: Lokální podezdění pat opěr a dozdění kaveren, upravený pískovec štípaný | [14 empty] | P | 1
| VV |  | 3 |  | 3 | [12 empty] | VV | 1 | 2 | True | 1 | ROZPOCET
86 | K | 348278401 | Plotová stříška 270x390 mm betonová | kus | 57.778 |  | 0 |  |  | základní |  | 0 | 0.0124 | 0.71645 | 0 | 0 | 4 | K | 1 |  |  |  | ROZPOCET |  |  |  |  | 0 | 0 | 0 | 0 | 0 | 1 | 0 | 4 | 379859653
| VV |  | 15,6/0,27 |  | 57.778 | [12 empty] | VV | 1 | 2 | True | 1 | ROZPOCET
87 | K | 338171113 | Osazování sloupků a vzpěr plotových ocelových v do 2 m se zabetonováním | kus | 7 |  | 0 |  |  | základní |  | 0 | 0.17489 | 1.2242 | 0 | 0 | 4 | K | 1 |  |  |  | ROZPOCET |  |  |  |  | 0 | 0 | 0 | 0 | 0 | 1 | 0 | 4 | 1192627964
| VV |  | 5+2 |  | 7 | [12 empty] | VV | 1 | 2 | True | 1 | ROZPOCET
88 | M | 55342241 | sloupek plotový Pz 2100/38x1,5mm | kus | 7 |  | 0 |  |  | základní |  | 0 | 0.0027 | 0.0189 | 0 | 0 | 8 | M | 1 |  |  |  | ROZPOCET |  |  |  |  | 0 | 0 | 0 | 0 | 0 | 1 | 0 | 4 | -1519191428
89 | K | 348401120 | Montáž oplocení ze strojového pletiva s napínacími dráty v do 1,6 m | m | 11 |  | 0 |  |  | základní |  | 0 | 0 | 0 | 0 | 0 | 4 | K | 1 |  |  |  | ROZPOCET |  |  |  |  | 0 | 0 | 0 | 0 | 0 | 1 | 0 | 4 | -546275556
| VV |  | 11 |  | 11 | [12 empty] | VV | 1 | 2 | True | 1 | ROZPOCET
90 | M | 31324773 | pletivo čtyřhranné Zn pletené 55x55/2,0mm v 1600mm | m | 11 |  | 0 |  |  | základní |  | 0 | 0.0015 | 0.0165 | 0 | 0 | 8 | M | 1 |  |  |  | ROZPOCET |  |  |  |  | 0 | 0 | 0 | 0 | 0 | 1 | 0 | 4 | 1261106975
| VV |  | 11 |  | 11 | [12 empty] | VV | 1 | 2 | True | 1 | ROZPOCET
91 | K | 451577877 | Podklad nebo lože pod dlažbu vodorovný nebo do sklonu 1:5 ze štěrkopísku tl přes 30 do 100 mm | m2 | 339.426 |  | 0 |  |  | základní |  | 0 | 0 | 0 | 0 | 0 | 4 | K | 1 |  |  |  | ROZPOCET |  |  |  |  | 0 | 0 | 0 | 0 | 0 | 1 | 0 | 4 | 836016273
| P |  | Poznámka k položce: Pod zádlažbu a plotovou zídku | [14 empty] | P | 1
| VV |  | 285,6+31,326+8,8*0,6*2+9*0,62*2+0,5*0,1*15,6 |  | 339.426 | [12 empty] | VV | 1 | 2 | True | 1 | ROZPOCET
92 | K | 452218142 | Zajišťovací práh z upraveného lomového kamene na cementovou maltu | m3 | 17.496 |  | 0 |  |  | základní |  | 0 | 2.8333 | 49.5716 | 0 | 0 | 4 | K | 1 |  |  |  | ROZPOCET |  |  |  |  | 0 | 0 | 0 | 0 | 0 | 1 | 0 | 4 | -1201552339
| P |  | Poznámka k položce: vč. kamenné přídlažby u OP | [14 empty] | P | 1
| VV |  | 0,6*8,8*0,6*2+9*0,62*2 |  | 17.496 | [12 empty] | VV | 1 | 2 | True | 1 | ROZPOCET
93 | K | 462512270 | Zához z lomového kamene s proštěrkováním z terénu hmotnost do 200 kg | m3 | 15.292 |  | 0 |  |  | základní |  | 0 | 2.4341 | 37.222 | 0 | 0 | 4 | K | 1 |  |  |  | ROZPOCET |  |  |  |  | 0 | 0 | 0 | 0 | 0 | 1 | 0 | 4 | 1410143831
| VV |  | 0,78*7,86*2+5,05*0,6*1 |  | 15.292 | [12 empty] | VV | 1 | 2 | True | 1 | ROZPOCET
94 | K | 462519002 | Příplatek za urovnání ploch záhozu z lomového kamene hmotnost do 200 kg | m2 | 31.326 |  | 0 |  |  | základní |  | 0 | 0 | 0 | 0 | 0 | 4 | K | 1 |  |  |  | ROZPOCET |  |  |  |  | 0 | 0 | 0 | 0 | 0 | 1 | 0 | 4 | -547532433
| VV |  | 1,8*7,86*2+0,6*5,05 |  | 31.326 | [12 empty] | VV | 1 | 2 | True | 1 | ROZPOCET
95 | K | 463212111 | Rovnanina z lomového kamene upraveného s vyklínováním spár úlomky kamene | m3 | 85.68 |  | 0 |  |  | základní |  | 0 | 1.9968 | 171.0858 | 0 | 0 | 4 | K | 1 |  |  |  | ROZPOCET |  |  |  |  | 0 | 0 | 0 | 0 | 0 | 1 | 0 | 4 | 418667445
| VV |  | 0,3*(124,7+93,9+38,6)+18,9*0,3+9,5*0,3 |  | 85.68 | [12 empty] | VV | 1 | 2 | True | 1 | ROZPOCET
96 | K | 463212191 | Příplatek za vypracováni líce rovnaniny | m2 | 285.6 |  | 0 |  |  | základní |  | 0 | 0 | 0 | 0 | 0 | 4 | K | 1 |  |  |  | ROZPOCET |  |  |  |  | 0 | 0 | 0 | 0 | 0 | 1 | 0 | 4 | -2092936469
| VV |  | 124,7+93,9+38,6+18,9+9,5 |  | 285.6 | [12 empty] | VV | 1 | 2 | True | 1 | ROZPOCET
97 | K | 89422112x | Nová ŽB prefa šachta s ocelovým poklopem | kus | 1 |  | 0 |  |  | základní |  | 0 | 18.8508 | 18.8508 | 0 | 0 | 4 | K | 1 |  |  |  | ROZPOCET |  |  |  |  | 0 | 0 | 0 | 0 | 0 | 1 | 0 | 4 | -1327444275
| P |  | Poznámka k položce: vč. vybourání původní a likvidace | [14 empty] | P | 1
| VV |  | 1 |  | 1 | [12 empty] | VV | 1 | 2 | True | 1 | ROZPOCET
98 | K | 914112111 | Tabulka s označením evidenčního čísla mostu | kus | 2 |  | 0 |  |  | základní |  | 0 | 0.08112 | 0.16224 | 0 | 0 | 4 | K | 1 |  |  |  | ROZPOCET |  |  |  |  | 0 | 0 | 0 | 0 | 0 | 1 | 0 | 4 | 976644927
99 | K | 919735113 | Řezání stávajícího živičného krytu hl přes 100 do 150 mm | m | 54.017 |  | 0 |  |  | základní |  | 0 | 0 | 0 | 0 | 0 | 4 | K | 1 |  |  |  | ROZPOCET |  |  |  |  | 0 | 0 | 0 | 0 | 0 | 1 | 0 | 4 | 160172173
| VV |  | 12,415+9,265+6,5+8+8,417+3,5+2,17+3,75 |  | 54.017 | [12 empty] | VV | 1 | 2 | True | 1 | ROZPOCET
100 | K | 936942123 | Osazení mostní vpusti 500/500 mm | kus | 4 |  | 0 |  |  | základní |  | 0 | 0.00947 | 0.03788 | 0 | 0 | 4 | K | 1 |  |  |  | ROZPOCET |  |  |  |  | 0 | 0 | 0 | 0 | 0 | 1 | 0 | 4 | -1724275832
101 | M | 55241700 | odvodňovač mostní rigolový mříž 500x500mm | kus | 4 |  | 0 |  |  | základní |  | 0 | 0.2 | 0.8 | 0 | 0 | 8 | M | 1 |  |  |  | ROZPOCET |  |  |  |  | 0 | 0 | 0 | 0 | 0 | 1 | 0 | 4 | -2031512616
102 | K | 936942322 | Osazení příslušenství mostní vpusti prodloužení odtoku | kus | 4 |  | 0 |  |  | základní |  | 0 | 0.00024 | 0.00096 | 0 | 0 | 4 | K | 1 |  |  |  | ROZPOCET |  |  |  |  | 0 | 0 | 0 | 0 | 0 | 1 | 0 | 4 | -348606637
103 | M | 55241026 | tvarovka k mostnímu odvodňovači délka 1m F DN150 | kus | 4 |  | 0 |  |  | základní |  | 0 | 0.012 | 0.048 | 0 | 0 | 8 | M | 1 |  |  |  | ROZPOCET |  |  |  |  | 0 | 0 | 0 | 0 | 0 | 1 | 0 | 4 | -142958904
104 | K | 941111111 | Montáž lešení řadového trubkového lehkého s podlahami zatížení do 200 kg/m2 š od 0,6 do 0,9 m v do 10 m | m2 | 209.484 |  | 0 |  |  | základní |  | 0 | 0 | 0 | 0 | 0 | 4 | K | 1 |  |  |  | ROZPOCET |  |  |  |  | 0 | 0 | 0 | 0 | 0 | 1 | 0 | 4 | -71858958
105 | K | 941111211 | Příplatek k lešení řadovému trubkovému lehkému s podlahami do 200 kg/m2 š od 0,6 do 0,9 m v do 10 m za každý den použití | m2 | 6284.52 |  | 0 |  |  | základní |  | 0 | 0 | 0 | 0 | 0 | 4 | K | 1 |  |  |  | ROZPOCET |  |  |  |  | 0 | 0 | 0 | 0 | 0 | 1 | 0 | 4 | 1057794354
| VV |  | 209,484*30 |  | 6284.52 | [12 empty] | VV | 1 | 2 | True | 1 | ROZPOCET
106 | K | 941111811 | Demontáž lešení řadového trubkového lehkého s podlahami zatížení do 200 kg/m2 š od 0,6 do 0,9 m v do 10 m | m2 | 209.484 |  | 0 |  |  | základní |  | 0 | 0 | 0 | 0 | 0 | 4 | K | 1 |  |  |  | ROZPOCET |  |  |  |  | 0 | 0 | 0 | 0 | 0 | 1 | 0 | 4 | -783684429
107 | K | 963051111 | Bourání mostní nosné konstrukce z ŽB | m3 | 122.434 |  | 0 |  |  | základní |  | 0 | 0.12171 | 14.9014 | 2.4 | 293.8416 | 4 | K | 1 |  |  |  | ROZPOCET |  |  |  |  | 0 | 0 | 0 | 0 | 0 | 1 | 0 | 4 | -732718266
| P |  | Poznámka k položce: Plotová zídka, ŽB skořepina, část dříku šikmého křídla, OZ u objektu | [14 empty] | P | 1
| VV | žb | 11*0,3*1,6+13,715*0,5*13+0,36*15,6*2+0,8*0,6*12,415+0,8*0,4*12,415+0,6*2,6*(1,545+2,41)+0,17*1*(1,545+2,41) |  | 122.434 | [12 empty] | VV | 1 | 2 | True | 1 | ROZPOCET
108 | K | 96607111x | Demontáž ocelových kcí oplechování | c | 1 |  | 0 |  |  | základní |  | 0 | 0 | 0 | 1 | 1 | 4 | K | 1 |  |  |  | ROZPOCET |  |  |  |  | 0 | 0 | 0 | 0 | 0 | 1 | 0 | 4 | 1894524679
| P |  | Poznámka k položce: DMTZ oplechování vedení teplovodu včetně PKO ocelových konzol | [14 empty] | P | 1
109 | K | 966071821 | Rozebrání oplocení z drátěného pletiva se čtvercovými oky v do 1,6 m | m | 11 |  | 0 |  |  | základní |  | 0 | 0 | 0 | 0.00198 | 0.02178 | 4 | K | 1 |  |  |  | ROZPOCET |  |  |  |  | 0 | 0 | 0 | 0 | 0 | 1 | 0 | 4 | -1135853509
110 | K | 96607521x | Ubourání ocelo-betonového zábradlí | m | 46.665 |  | 0 |  |  | základní |  | 0 | 0 | 0 | 0.001 | 0.046665 | 4 | K | 1 |  |  |  | ROZPOCET |  |  |  |  | 0 | 0 | 0 | 0 | 0 | 1 | 0 | 4 | -1773224966
| P |  | Poznámka k položce: Ubourání ŽB sloupků a ocelových madel stávajícího zábradlí vč. likvidace | [14 empty] | P | 1
| VV |  | 12,415+14,695+1,545+2,410+15,6 |  | 46.665 | [12 empty] | VV | 1 | 2 | True | 1 | ROZPOCET
111 | K | 451476121 | Podkladní vrstva plastbetonová tixotropní první vrstva tl 10 mm | m2 | 0.66 |  | 0 |  |  | základní |  | 0 | 0.02645 | 0.017457 | 0 | 0 | 4 | K | 1 |  |  |  | ROZPOCET |  |  |  |  | 0 | 0 | 0 | 0 | 0 | 1 | 0 | 4 | 691453871
| P |  | Poznámka k položce: Podlití desek madlaí plastbetonem | [14 empty] | P | 1
| VV |  | 0,20*0,15*22 |  | 0.66 | [12 empty] | VV | 1 | 2 | True | 1 | ROZPOCET
112 | K | 628613231 | Protikorozní ochrana OK mostu I. tř.- základní a podkladní epoxidový, vrchní PU nátěr s metalizací | m2 | 41.101 |  | 0 |  |  | základní |  | 0 | 0.13051 | 5.3641 | 0.138 | 5.6719 | 4 | K | 1 |  |  |  | ROZPOCET |  |  |  |  | 0 | 0 | 0 | 0 | 0 | 1 | 0 | 4 | -1778573300
| P |  | Poznámka k položce: PKO zábradlí | [14 empty] | P | 1
| VV |  | 2*3,14*0,0255*256,658 |  | 41.101 | [12 empty] | VV | 1 | 2 | True | 1 | ROZPOCET
113 | K | 91112111x | Montáž zábradlí ocelového | m | 233.325 |  | 0 |  |  | základní |  | 0 | 0.00074 | 0.17266 | 0 | 0 | 4 | K | 1 |  |  |  | ROZPOCET |  |  |  |  | 0 | 0 | 0 | 0 | 0 | 1 | 0 | 4 | 45688473
| P |  | Poznámka k položce: Osazení vodorovných madel před betonáží | [14 empty] | P | 1
| VV |  | (12,415+14,695+1,545+2,41+15,6)*5 |  | 233.325 | [12 empty] | VV | 1 | 2 | True | 1 | ROZPOCET
114 | K | 911122111 | Výroba dílů ocelového zábradlí do 50 kg při opravách mostů | kg | 1190.891 |  | 0 |  |  | základní |  | 0 | 0 | 0 | 0 | 0 | 4 | K | 1 |  |  |  | ROZPOCET |  |  |  |  | 0 | 0 | 0 | 0 | 0 | 1 | 0 | 4 | 1345241118
| P |  | Poznámka k položce: Zábradlí s vodorovnou výplní | [14 empty] | P | 1
| VV |  | 233,325*1,1*4,64 |  | 1190.891 | [12 empty] | VV | 1 | 2 | True | 1 | ROZPOCET
115 | M | 55283904 | trubka ocelová bezešvá hladká jakost 11 353 51x4,0mm | m | 256.658 |  | 0 |  |  | základní |  | 0 | 0.00465 | 1.1935 | 0 | 0 | 8 | M | 1 |  |  |  | ROZPOCET |  |  |  |  | 0 | 0 | 0 | 0 | 0 | 1 | 0 | 4 | -1719745946
| VV |  | 233,325*1,1 |  | 256.658 | [12 empty] | VV | 1 | 2 | True | 1 | ROZPOCET
116 | K | 953961214 | Kotvy chemickou patronou M 16 hl 125 mm do betonu, ŽB nebo kamene s vyvrtáním otvoru | kus | 88 |  | 0 |  |  | základní |  | 0 | 4e-05 | 0.00352 | 0 | 0 | 4 | K | 1 |  |  |  | ROZPOCET |  |  |  |  | 0 | 0 | 0 | 0 | 0 | 1 | 0 | 4 | -1052218039
| P |  | Poznámka k položce: Kotvení madla zábradlí. | [14 empty] | P | 1
| VV |  | 22*4 |  | 88 | [12 empty] | VV | 1 | 2 | True | 1 | ROZPOCET
117 | K | 953965131 | Kotevní šroub pro chemické kotvy M 16 dl 190 mm | kus | 88 |  | 0 |  |  | základní |  | 0 | 0.00028 | 0.02464 | 0 | 0 | 4 | K | 1 |  |  |  | ROZPOCET |  |  |  |  | 0 | 0 | 0 | 0 | 0 | 1 | 0 | 4 | -1473926173
| P |  | Poznámka k položce: Kotvení zábradlí | [14 empty] | P | 1
118 | M | 54879004 | patrona chemická M16x125mm | kus | 88 |  | 0 |  |  | základní |  | 0 | 4e-05 | 0.00352 | 0 | 0 | 8 | M | 1 |  |  |  | ROZPOCET |  |  |  |  | 0 | 0 | 0 | 0 | 0 | 1 | 0 | 4 | -1214731310
119 | K | 977151124 | Jádrové vrty diamantovými korunkami do stavebních materiálů D přes 150 do 180 mm | m | 4 |  | 0 |  |  | základní |  | 0 | 0.00244 | 0.00976 | 0.056 | 0.224 | 4 | K | 1 |  |  |  | ROZPOCET |  |  |  |  | 0 | 0 | 0 | 0 | 0 | 1 | 0 | 4 | 500031245
| P |  | Poznámka k položce: Vrty pro osazení odvodňovacích trubek | [14 empty] | P | 1
| VV |  | 4*1 |  | 4 | [12 empty] | VV | 1 | 2 | True | 1 | ROZPOCET
120 | K | 981511118 | Demolice konstrukcí objektů drátokamenných (gabionů) postupným rozebíráním | m3 | 15 |  | 0 |  |  | základní |  | 0 | 0 | 0 | 2.3 | 34.5 | 4 | K | 1 |  |  |  | ROZPOCET |  |  |  |  | 0 | 0 | 0 | 0 | 0 | 1 | 0 | 4 | -672917551
| VV | bg | 1*5*3 |  | 15 | [12 empty] | VV | 1 | 2 | True | 1 | ROZPOCET
121 | K | 98512112x | Tryskání degradovaného povrchu a rubu kleneb vodou pod tlakem přes 300 do 1250 barů | m2 | 345.234 |  | 0 |  |  | základní |  | 0 | 0 | 0 | 0.07 | 24.1664 | 4 | K | 1 |  |  |  | ROZPOCET |  |  |  |  | 0 | 0 | 0 | 0 | 0 | 1 | 0 | 4 | 1552623632
| P |  | Poznámka k položce: Tryskání kamenného zdiva OP, KL-líce i rubu a KŘ a dříku šikmého křídla | [14 empty] | P | 1
| VV |  | (9*3,3*2+9,5*9+4,5*3,3*2+4,8*3,3)*1,1+12,5*1,5+13*9 |  | 345.234 | [12 empty] | VV | 1 | 2 | True | 1 | ROZPOCET
122 | K | 628633112 | Spárování kamenného zdiva mostů aktivovanou maltou spára hl do 40 mm dl přes 6 do 12 m/m2 | m2 | 209.484 |  | 0 |  |  | základní |  | 0 | 0.02324 | 4.8684 | 0 | 0 | 4 | K | 1 |  |  |  | ROZPOCET |  |  |  |  | 0 | 0 | 0 | 0 | 0 | 1 | 0 | 4 | 514624546
| VV |  | (9*3,3*2+9,5*9+4,5*3,3*2+4,8*3,3)*1,1 |  | 209.484 | [12 empty] | VV | 1 | 2 | True | 1 | ROZPOCET
123 | K | 985142212 | Vysekání spojovací hmoty ze spár zdiva hl přes 40 mm dl přes 6 do 12 m/m2 | m2 | 209.484 |  | 0 |  |  | základní |  | 0 | 0 | 0 | 0.0779 | 16.3188 | 4 | K | 1 |  |  |  | ROZPOCET |  |  |  |  | 0 | 0 | 0 | 0 | 0 | 1 | 0 | 4 | 1802091006
124 | K | 985233121 | Úprava spár po spárování zdiva uhlazením spára dl přes 6 do 12 m/m2 | m2 | 209.484 |  | 0 |  |  | základní |  | 0 | 0 | 0 | 0 | 0 | 4 | K | 1 |  |  |  | ROZPOCET |  |  |  |  | 0 | 0 | 0 | 0 | 0 | 1 | 0 | 4 | -124406762
125 | K | 6286111x | Nátěr mostu akrylátový 2x impregnační S1 (OS-A) | m2 | 209.484 |  | 0 |  |  | základní |  | 0 | 0.00046 | 0.096363 | 0 | 0 | 4 | K | 1 |  |  |  | ROZPOCET |  |  |  |  | 0 | 0 | 0 | 0 | 0 | 1 | 0 | 4 | 1939580063
| P |  | Poznámka k položce: Nátěr kamenného zdiva | [14 empty] | P | 1
126 | K | 997211211 | Svislá doprava vybouraných hmot na v 3,5 m | t | 495.125 |  | 0 |  |  | základní |  | 0 | 0 | 0 | 0 | 0 | 4 | K | 1 |  |  |  | ROZPOCET |  |  |  |  | 0 | 0 | 0 | 0 | 0 | 1 | 0 | 4 | 1326085754
| VV | svb | žb*2,5+fr1*0,1*2,3+fr2*0,1*2,3+obr*0,3*0,2*2,5+ko*0,1*0,15*2,5+bg*2,3 |  | 495.125 | [12 empty] | VV | 1 | 2 | True | 1 | ROZPOCET
127 | K | 997013501 | Odvoz suti a vybouraných hmot na skládku nebo meziskládku do 1 km se složením | t | 495.125 |  | 0 |  |  | základní |  | 0 | 0 | 0 | 0 | 0 | 4 | K | 1 |  |  |  | ROZPOCET |  |  |  |  | 0 | 0 | 0 | 0 | 0 | 1 | 0 | 4 | 2050953187
| VV |  | svb |  | 495.125 | [12 empty] | VV | 1 | 2 | True | 1 | ROZPOCET
128 | K | 997013509 | Příplatek k odvozu suti a vybouraných hmot na skládku ZKD 1 km přes 1 km | t | 9407.375 |  | 0 |  |  | základní |  | 0 | 0 | 0 | 0 | 0 | 4 | K | 1 |  |  |  | ROZPOCET |  |  |  |  | 0 | 0 | 0 | 0 | 0 | 1 | 0 | 4 | 1587773494
| P |  | Poznámka k položce: Vč. odvozu ocelové kce na depo investora | [14 empty] | P | 1
| VV |  | svb*19 |  | 9407.375 | [12 empty] | VV | 1 | 2 | True | 1 | ROZPOCET
129 | K | 171201221 | Poplatek za uložení na skládce (skládkovné) zeminy a kamení kód odpadu 17 05 04 | t | 39.848 |  | 0 |  |  | základní |  | 0 | 0 | 0 | 0 | 0 | 4 | K | 1 |  |  |  | ROZPOCET |  |  |  |  | 0 | 0 | 0 | 0 | 0 | 1 | 0 | 4 | 1088869925
| P |  | Poznámka k položce: Vč. odpadu z vrtání | [14 empty] | P | 1
| VV |  | bg*2,3+ko*0,1*0,15*2,3+obr*0,2*0,3*2,3 |  | 39.848 | [12 empty] | VV | 1 | 2 | True | 1 | ROZPOCET
130 | K | 997013802 | Poplatek za uložení na skládce (skládkovné) stavebního odpadu železobetonového kód odpadu 170 101 | t | 306.085 |  | 0 |  |  | základní |  | 0 | 0 | 0 | 0 | 0 | 4 | K | 1 |  |  |  | ROZPOCET |  |  |  |  | 0 | 0 | 0 | 0 | 0 | 1 | 0 | 4 | 2123279931
| VV |  | žb*2,5 |  | 306.085 | [12 empty] | VV | 1 | 2 | True | 1 | ROZPOCET
131 | K | 997013645 | Poplatek za uložení na skládce (skládkovné) odpadu asfaltového bez dehtu kód odpadu 17 03 02 | t | 148.727 |  | 0 |  |  | základní |  | 0 | 0 | 0 | 0 | 0 | 4 | K | 1 |  |  |  | ROZPOCET |  |  |  |  | 0 | 0 | 0 | 0 | 0 | 1 | 0 | 4 | -1673159072
| VV |  | fr1*0,1*2,3+fr2*0,1*2,3 |  | 148.727 | [12 empty] | VV | 1 | 2 | True | 1 | ROZPOCET
| D | 99 | Přesun hmot |  |  |  | 0 |  |  |  |  | 0 |  | 0 |  | 0 | 1 | D | 1 |  |  |  | ROZPOCET | [10 empty] | 0
132 | K | 998212111 | Přesun hmot pro mosty zděné, monolitické betonové nebo ocelové v do 20 m | t | 1475.215 |  | 0 |  |  | základní |  | 0 | 0 | 0 | 0 | 0 | 4 | K | 2 |  |  |  | ROZPOCET |  |  |  |  | 0 | 0 | 0 | 0 | 0 | 1 | 0 | 4 | 1298666397
| D | PSV | Práce a dodávky PSV |  |  |  | 0 |  |  |  |  | 0 |  | 2.5632 |  | 0 | 2 | D | 0 |  |  |  | ROZPOCET | [10 empty] | 0
| D | 711 | Izolace proti vodě, vlhkosti a plynům |  |  |  | 0 |  |  |  |  | 0 |  | 2.5632 |  | 0 | 2 | D | 1 |  |  |  | ROZPOCET | [10 empty] | 0
133 | K | 711112001 | Provedení izolace proti zemní vlhkosti svislé za studena nátěrem penetračním | m2 | 73.849 |  | 0 |  |  | základní |  | 0 | 0 | 0 | 0 | 0 | 16 | K | 2 |  |  |  | ROZPOCET |  |  |  |  | 0 | 0 | 0 | 0 | 0 | 1 | 0 | 16 | -625036451
| P |  | Poznámka k položce: Rub opěr a křídel. | [14 empty] | P | 2
| VV |  | 8*2+12,5*(1,06+0,85)+(1,1+0,8)*11+(2,41+1,545)*2,8+2*1,0 |  | 73.849 | [12 empty] | VV | 2 | 2 | True | 1 | ROZPOCET
134 | M | 111631500 | lak asfaltový ALP/9 bal 9 kg | t | 0.03 |  | 0 |  |  | základní |  | 0 | 0 | 0 | 0 | 0 | 32 | M | 2 |  |  |  | ROZPOCET |  |  |  |  | 0 | 0 | 0 | 0 | 0 | 1 | 0 | 16 | -715955012
| VV |  | 73,85*0,4/1000 |  | 0.03 | [12 empty] | VV | 2 | 2 | True | 0 | ROZPOCET
| VV |  | Součet |  | 0.03 | [12 empty] | VV | 2 | 4 | True | 1 | ROZPOCET
135 | K | 711122131 | Provedení izolace proti zemní vlhkosti svislé za horka nátěrem asfaltovým | m2 | 147.698 |  | 0 |  |  | základní |  | 0 | 3e-05 | 0.0044309 | 0 | 0 | 16 | K | 2 |  |  |  | ROZPOCET |  |  |  |  | 0 | 0 | 0 | 0 | 0 | 1 | 0 | 16 | -1764066899
| VV |  | (8*2+12,5*(1,06+0,85)+(1,1+0,8)*11+(2,41+1,545)*2,8+2*1,0)*2 |  | 147.698 | [12 empty] | VV | 2 | 2 | True | 1 | ROZPOCET
136 | M | 11163152 | lak asfaltový izolační | t | 0.059 |  | 0 |  |  | základní |  | 0 | 1 | 0.059 | 0 | 0 | 32 | M | 2 |  |  |  | ROZPOCET |  |  |  |  | 0 | 0 | 0 | 0 | 0 | 1 | 0 | 16 | -1095837221
| VV |  | 147,7*0,4/1000 |  | 0.059 | [12 empty] | VV | 2 | 2 | True | 1 | ROZPOCET
137 | K | 711132101 | Provedení izolace proti zemní vlhkosti pásy na sucho svislé AIP nebo tkaninou | m2 | 183.619 |  | 0 |  |  | základní |  | 0 | 0 | 0 | 0 | 0 | 16 | K | 2 |  |  |  | ROZPOCET |  |  |  |  | 0 | 0 | 0 | 0 | 0 | 1 | 0 | 16 | -550115473
| P |  | Poznámka k položce: Folie a geotextilie v přechodových oblastech | [14 empty] | P | 2
| VV |  | 8*2+(0,5+0,3+0,5+0,3)*7,1+0,5*7,1*2+2,55*15*2+12,5*(1,06+0,85+0,9)+(2,41+1,545)*(2,8+0,9)+(1,1+0,8)*11+2*1 |  | 183.619 | [12 empty] | VV | 2 | 2 | True | 1 | ROZPOCET
138 | M | 69311095 | geotextilie netkaná separační, ochranná, filtrační, drenážní PES 1000g/m2 | m2 | 220.343 |  | 0 |  |  | základní |  | 0 | 0.001 | 0.22034 | 0 | 0 | 32 | M | 2 |  |  |  | ROZPOCET |  |  |  |  | 0 | 0 | 0 | 0 | 0 | 1 | 0 | 16 | -1446907486
| VV |  | 183,619*1,2 |  | 220.343 | [12 empty] | VV | 2 | 2 | True | 1 | ROZPOCET
139 | K | 711341564 | Provedení hydroizolace mostovek pásy přitavením NAIP | m2 | 276.105 |  | 0 |  |  | základní |  | 0 | 0.00038 | 0.10492 | 0 | 0 | 16 | K | 2 |  |  |  | ROZPOCET |  |  |  |  | 0 | 0 | 0 | 0 | 0 | 1 | 0 | 16 | -62557968
| P |  | Poznámka k položce: Izolace mostovky a části přechodové desky. | [14 empty] | P | 2
| VV |  | 8*2+(7+7+0,5+0,3+0,5+0,3)*7,1+2,55*15*2+12,5*(1,06+0,85+0,9)+(2,41+1,545)*0,9+0,8*(12,5+14,6+15,6) |  | 276.105 | [12 empty] | VV | 2 | 2 | True | 1 | ROZPOCET
140 | M | 62855002 | pás asfaltový natavitelný modifikovaný SBS s vložkou z polyesterové rohože a spalitelnou PE fólií nebo jemnozrnným minerálním posypem na horním povrchu tl 5,0mm | m2 | 290.334 |  | 0 |  |  | základní |  | 0 | 0.0064 | 1.8581 | 0 | 0 | 32 | M | 2 |  |  |  | ROZPOCET |  |  |  |  | 0 | 0 | 0 | 0 | 0 | 1 | 0 | 16 | -144997069
| VV |  | 241,945*1,2 |  | 290.334 | [12 empty] | VV | 2 | 2 | True | 1 | ROZPOCET
141 | M | 62836110 | pás asfaltový natavitelný oxidovaný s vložkou z hliníkové fólie / hliníkové fólie s textilií, se spalitelnou PE folií nebo jemnozrnným minerálním posypem tl 4,0mm | m2 | 40.992 |  | 0 |  |  | základní |  | 0 | 0.0054 | 0.22136 | 0 | 0 | 32 | M | 2 |  |  |  | ROZPOCET |  |  |  |  | 0 | 0 | 0 | 0 | 0 | 1 | 0 | 16 | -1044377998
| P |  | Poznámka k položce: Ochrana SVI pod římsou | [14 empty] | P | 2
| VV |  | 0,8*(12,5+14,6+15,6)*1,2 |  | 40.992 | [12 empty] | VV | 2 | 2 | True | 1 | ROZPOCET
142 | K | 777131105 | Penetrační epoxidový nátěr podlahy na podklad z čerstvého betonu | m2 | 175.9 |  | 0 |  |  | základní |  | 0 | 0.00054 | 0.094986 | 0 | 0 | 16 | K | 2 |  |  |  | ROZPOCET |  |  |  |  | 0 | 0 | 0 | 0 | 0 | 1 | 0 | 16 | 1358531686
| P |  | Poznámka k položce: Kotevně impregnační vrstva pod SVI - pečetící vrstva | [14 empty] | P | 2
| VV |  | (7+7)*7,1+2,55*15*2 |  | 175.9 | [12 empty] | VV | 2 | 2 | True | 1 | ROZPOCET
143 | K | 938532111 | Broušení nerovností mostovky do 2 mm | m2 | 175.9 |  | 0 |  |  | základní |  | 0 | 0 | 0 | 0 | 0 | 16 | K | 2 |  |  |  | ROZPOCET |  |  |  |  | 0 | 0 | 0 | 0 | 0 | 1 | 0 | 16 | 1152345529
| P |  | Poznámka k položce: Pod pečetící vrstvu | [14 empty] | P | 2
| D | 000 | Nepojmenované práce |  |  |  | 0 |  |  |  |  | 0 |  | 0 |  | 0 | 1 | D | 0 |  |  |  | ROZPOCET | [10 empty] | 0
| D | 0 | Ostatní opatření |  |  |  | 0 |  |  |  |  | 0 |  | 0 |  | 0 | 1 | D | 1 |  |  |  | ROZPOCET | [10 empty] | 0
144 | K | 011294000 | Ostatní biologické průzkumy | c | 1 |  | 0 |  |  | základní |  | 0 | 0 | 0 | 0 | 0 | 1024 | K | 2 |  |  |  | ROZPOCET |  |  |  |  | 0 | 0 | 0 | 0 | 0 | 1 | 0 | 1024 | 1020634584
| P |  | Poznámka k položce: Kontrola zeleně - živého plotu oprávněnou osobou | [14 empty] | P | 2
145 | K | 012002000 | Geodetické práce | c | 1 |  | 0 |  |  | základní |  | 0 | 0 | 0 | 0 | 0 | 1024 | K | 2 |  |  |  | ROZPOCET |  |  |  |  | 0 | 0 | 0 | 0 | 0 | 1 | 0 | 1024 | 801267273
| P |  | Poznámka k položce: Při realizaci | [14 empty] | P | 2
146 | K | 012303000 | Geodetické práce po výstavbě - zaměření | c | 1 |  | 0 |  |  | základní |  | 0 | 0 | 0 | 0 | 0 | 4 | K | 2 |  |  |  | ROZPOCET |  |  |  |  | 0 | 0 | 0 | 0 | 0 | 1 | 0 | 4 | -1338168354
147 | K | 013244000 | RDS | c | 1 |  | 0 |  |  | základní |  | 0 | 0 | 0 | 0 | 0 | 1024 | K | 2 |  |  |  | ROZPOCET |  |  |  |  | 0 | 0 | 0 | 0 | 0 | 1 | 0 | 1024 | -362617782
| P |  | Poznámka k položce: Dopracování RDS | [14 empty] | P | 2
148 | K | 013254000 | Dokumentace skutečného provedení stavby | c | 1 |  | 0 |  |  | základní |  | 0 | 0 | 0 | 0 | 0 | 1024 | K | 2 |  |  |  | ROZPOCET |  |  |  |  | 0 | 0 | 0 | 0 | 0 | 1 | 0 | 1024 | -1292441187
149 | K | 013294000 | HMP + ML | c | 1 |  | 0 |  |  | základní |  | 0 | 0 | 0 | 0 | 0 | 1024 | K | 2 |  |  |  | ROZPOCET |  |  |  |  | 0 | 0 | 0 | 0 | 0 | 1 | 0 | 1024 | 769996545
150 | K | 045002000 | Kompletační a koordinační činnost | c | 1 |  | 0 |  |  | základní |  | 0 | 0 | 0 | 0 | 0 | 1024 | K | 2 |  |  |  | ROZPOCET |  |  |  |  | 0 | 0 | 0 | 0 | 0 | 1 | 0 | 1024 | -601647992
| P |  | Poznámka k položce: vč. HP a PP | [14 empty] | P | 2
151 | K | 030001000 | Zařízení staveniště | c | 1 |  | 0 |  |  | základní |  | 0 | 0 | 0 | 0 | 0 | 4 | K | 2 |  |  |  | ROZPOCET |  |  |  |  | 0 | 0 | 0 | 0 | 0 | 1 | 0 | 4 | 1339067197
152 | K | 034103000 | Oplocení staveniště | c | 1 |  | 0 |  |  | základní |  | 0 | 0 | 0 | 0 | 0 | 1024 | K | 2 |  |  |  | ROZPOCET |  |  |  |  | 0 | 0 | 0 | 0 | 0 | 1 | 0 | 1024 | -542671213
153 | K | 034403000 | Dopravní značení na staveništi | c | 1 |  | 0 |  |  | základní |  | 0 | 0 | 0 | 0 | 0 | 4 | K | 2 |  |  |  | ROZPOCET |  |  |  |  | 0 | 0 | 0 | 0 | 0 | 1 | 0 | 4 | -1146152427
| P |  | Poznámka k položce: DIO během stavby-vč. vyřízení a DMTZ a MTZ stálého DZ na mostě | [14 empty] | P | 2
154 | K | 062002000 | Ztížené dopravní podmínky | c | 1 |  | 0 |  |  | základní |  | 0 | 0 | 0 | 0 | 0 | 1024 | K | 2 |  |  |  | ROZPOCET |  |  |  |  | 0 | 0 | 0 | 0 | 0 | 1 | 0 | 1024 | -1324129167
| P |  | Poznámka k položce: Ztížený přesun mechanizace do koryta a v rámci staveniště (vrtání zápor, zemní stroje) a přesun vrtné soupravy | [14 empty] | P | 2
155 | K | 073002000 | Ztížené podmínky pro provádění | c | 1 |  | 0 |  |  | základní |  | 0 | 0 | 0 | 0 | 0 | 1024 | K | 2 |  |  |  | ROZPOCET |  |  |  |  | 0 | 0 | 0 | 0 | 0 | 1 | 0 | 1024 | -1300353021
| P |  | Poznámka k položce: Příplatek ze ztížené podmínky - práce mezi inženýrskými sítěmi, atypické zábradlí, intravilán v blízkosti objektů | [14 empty] | P | 2
156 | K | 075903000 | Ostatní ochranná pásma - ochrana sítí během výstavby | c | 1 |  | 0 |  |  | základní |  | 0 | 0 | 0 | 0 | 0 | 1024 | K | 2 |  |  |  | ROZPOCET |  |  |  |  | 0 | 0 | 0 | 0 | 0 | 1 | 0 | 1024 | 1676234864
| P |  | Poznámka k položce: Teplovod, vodovod, CETIN, Vodafone, horkovod, ČEZ, Gasnet, VO, včetně vytýčení sítí a jejich podepření/ochrany | [14 empty] | P | 2

## Seznam figur
SEZNAM FIGUR
Kód: | ST-2024-NB11-15
Stavba: | Oprava mostu NB-15 přes Velké Valy, tl. Tyršova, Nymburk
Datum: | 7. 10. 2024
Kód | Popis | MJ | Výměra
SO 201 | Oprava mostu NB-15 přes Velké Valy, ul. Tyršova, Nymburk
bg | bourání gabionů |  | 15
bg | 1*5*3 |  | 15
Použití figury:
981511118 | Demolice konstrukcí objektů drátokamenných (gabionů) postupným rozebíráním | m3 | 15
171201221 | Poplatek za uložení na skládce (skládkovné) zeminy a kamení kód odpadu 17 05 04 | t | 39.848
997211211 | Svislá doprava vybouraných hmot na v 3,5 m | t | 495.125
fr1 | frézování chodníků |  | 113.84
fr1 | 21*2,12*2+12,4*2 |  | 113.84
Použití figury:
113154114 | Frézování živičného krytu tl 100 mm pruh š 0,5 m pl do 500 m2 bez překážek v trase | m2 | 113.84
997013645 | Poplatek za uložení na skládce (skládkovné) odpadu asfaltového bez dehtu kód odpadu 17 03 02 | t | 148.727
997211211 | Svislá doprava vybouraných hmot na v 3,5 m | t | 495.125
fr2 | frézování komunkace |  | 532.8
fr2 | 532,8 |  | 532.8
Použití figury:
113154548 | Frézování živičného krytu tl 100 mm pruh š přes 1 m pl přes 500 do 2000 m2 | m2 | 532.8
997013645 | Poplatek za uložení na skládce (skládkovné) odpadu asfaltového bez dehtu kód odpadu 17 03 02 | t | 148.727
997211211 | Svislá doprava vybouraných hmot na v 3,5 m | t | 495.125
h | hloubení za opěrami |  | 418.247
h | (16*13+(1,545+2,41)*2,91+11*(0,65+0,65)+2*1,5*1,5+12,415*1,2+1,5*1*(1,545+2,41)+7,45*12)*1,2 |  | 418.247
Použití figury:
131251105 | Hloubení jam nezapažených v hornině třídy těžitelnosti I skupiny 3 objemu do 1000 m3 strojně | m3 | 418.247
161101102 | Svislé přemístění výkopku z horniny tř. 1 až 4 hl výkopu do 4 m | m3 | 731.965
k | koryto |  | 207.058
k | 358*0,2+(285,6+31,326+8,8*0,6*2+9*0,62*2)*0,4 |  | 207.058
Použití figury:
129153101 | Čištění otevřených koryt vodotečí šíře dna do 5 m hl do 2,5 m v hornině třídy těžitelnosti I skupiny 1 a 2 strojně | m3 | 207.058
161101102 | Svislé přemístění výkopku z horniny tř. 1 až 4 hl výkopu do 4 m | m3 | 731.965
ko | kostky |  | 31
ko | 31 |  | 31
Použití figury:
113203111 | Vytrhání obrub z dlažebních kostek | m | 31
171201221 | Poplatek za uložení na skládce (skládkovné) zeminy a kamení kód odpadu 17 05 04 | t | 39.848
997211211 | Svislá doprava vybouraných hmot na v 3,5 m | t | 495.125
kor | odtěžení koryta |  | 42.873
kor | (0,91+2,2+1,5)*9,3 |  | 42.873
o | Ornice |  | 146
o | 15*5+11*3+10*3+4*2 |  | 146
Použití figury:
121151103 | Sejmutí ornice plochy do 100 m2 tl vrstvy do 200 mm strojně | m2 | 146
161101102 | Svislé přemístění výkopku z horniny tř. 1 až 4 hl výkopu do 4 m | m3 | 731.965
obr | obrubníky |  | 31
obr | 21+2+8 |  | 31
Použití figury:
113201112 | Vytrhání obrub silničních ležatých | m | 31
171201221 | Poplatek za uložení na skládce (skládkovné) zeminy a kamení kód odpadu 17 05 04 | t | 39.848
997211211 | Svislá doprava vybouraných hmot na v 3,5 m | t | 495.125
p | podklad |  | 167
p | (4+12,875+4)*8 |  | 167
Použití figury:
113107163 | Odstranění podkladu z kameniva drceného tl 300 mm strojně pl přes 50 do 200 m2 | m2 | 167
161101102 | Svislé přemístění výkopku z horniny tř. 1 až 4 hl výkopu do 4 m | m3 | 731.965
rýh | rýha pro vodovd |  | 27.36
rýh | 0,6*2,4*(10+4+5) |  | 27.36
Použití figury:
132112131 | Hloubení nezapažených rýh šířky do 800 mm v soudržných horninách třídy těžitelnosti I skupiny 1 a 2 ručně | m3 | 27.36
161101102 | Svislé přemístění výkopku z horniny tř. 1 až 4 hl výkopu do 4 m | m3 | 731.965
st | Zásyp ze štěrkodrti |  | 47.345
sv | svislé přesuny |  | 731.965
sv | h+o*0,2+k+p*0,3+rýh |  | 731.965
Použití figury:
161101102 | Svislé přemístění výkopku z horniny tř. 1 až 4 hl výkopu do 4 m | m3 | 731.965
162751117 | Vodorovné přemístění přes 9 000 do 10000 m výkopku/sypaniny z horniny třídy těžitelnosti I skupiny 1 až 3 | m3 | 731.965
162751119 | Příplatek k vodorovnému přemístění výkopku/sypaniny z horniny třídy těžitelnosti I skupiny 1 až 3 ZKD 1000 m přes 10000 m | m3 | 7319.65
167151111 | Nakládání výkopku z hornin třídy těžitelnosti I skupiny 1 až 3 přes 100 m3 | m3 | 731.965
171201211 | Poplatek za uložení odpadu ze sypaniny na skládce (skládkovné) | t | 1463.93
svb | svislá doprava suti |  | 495.125
svb | žb*2,5+fr1*0,1*2,3+fr2*0,1*2,3+obr*0,3*0,2*2,5+ko*0,1*0,15*2,5+bg*2,3 |  | 495.125
Použití figury:
997211211 | Svislá doprava vybouraných hmot na v 3,5 m | t | 495.125
997013501 | Odvoz suti a vybouraných hmot na skládku nebo meziskládku do 1 km se složením | t | 495.125
997013509 | Příplatek k odvozu suti a vybouraných hmot na skládku ZKD 1 km přes 1 km | t | 9407.375
žb | bourání žb |  | 122.434
žb | 11*0,3*1,6+13,715*0,5*13+0,36*15,6*2+0,8*0,6*12,415+0,8*0,4*12,415+0,6*2,6*(1,545+2,41)+0,17*1*(1,545+2,41) |  | 122.434
Použití figury:
963051111 | Bourání mostní nosné konstrukce z ŽB | m3 | 122.434
997013802 | Poplatek za uložení na skládce (skládkovné) stavebního odpadu železobetonového kód odpadu 170 101 | t | 306.085
997211211 | Svislá doprava vybouraných hmot na v 3,5 m | t | 495.125