## Rekapitulace stavby
Export Komplet | [24 empty] | VZ | 2.0 | ZAMOK |  |  |  |  | False | False | {1abaa76a-51c6-45a4-9882-5210af39ea00}
[31 empty] | 0,01 | 21
[31 empty] | 0,01 | 15
|  | REKAPITULACE STAVBY | [15 empty] | v --- níže se nacházejí doplnkové a pomocné údaje k sestavám --- v | [11 empty] | Návod na vyplnění | 0,001
|  | Kód: |  |  |  |  | CF-23-10 | [22 empty] | Měnit lze pouze buňky se žlutým podbarvením! 1) v Rekapitulaci stavby vyplňte údaje o Uchazeči (přenesou se do ostatních sestav i v jiných listech) 2) na vybraných listech vyplňte v sestavě Soupis prací ceny u položek | 0,01
|  | Stavba: |  |  |  |  | Sportovní víceúčelové hřiště u skateparku Nymburk | [23 empty] | 0,01
|  | KSO: | [11 empty] | CC-CZ: | [16 empty] | 0,01
|  | Místo: |  |  |  |  | Nymburk | [6 empty] | Datum: |  | 3. 8. 2023 | [14 empty] | 0,01
0,01
|  | Zadavatel: | [11 empty] | IČ: |  | 00239500 | [14 empty] | 0,01
|  |  | Město Nymburk | [10 empty] | DIČ: |  | CZ00239500 | [14 empty] | 0,01
0,01
|  | Uchazeč: | [11 empty] | IČ: |  | Vyplň údaj | [14 empty] | 0,01
|  |  | Vyplň údaj | [10 empty] | DIČ: |  | Vyplň údaj | [14 empty] | 0,01
False
|  | Projektant: | [11 empty] | IČ: |  | 29372372 | [14 empty] | False
|  |  | CleverFox s.r.o. | [10 empty] | DIČ: |  | CZ29372372 | [14 empty] | True
0,01
|  | Zpracovatel: | [11 empty] | IČ: |  | 01256033 | [14 empty] | 0,01
|  |  | Marek Pala | [10 empty] | DIČ: | [16 empty] | False
Poznámka:
Soupis prací je sestaven s využitím Cenové soustavy ÚRS. Položky, které pochází z této cenové soustavy, jsou ve sloupci 'Cenová soustava' označeny popisem 'CS ÚRS' a úrovní příslušného kalendářního pololetí. Veškeré další informace vymezující popis a podmínky použití těchto položek z Cenové soustavy, které nejsou uvedeny přímo v soupisu prací, jsou neomezeně dálkově k dispozici na https://podminky.urs.cz.
|  | Cena bez DPH | [11 empty] | 0
[8 empty] | Sazba daně |  | Základ daně |  |  |  | Výše daně
|  | DPH |  | základní |  |  |  | 21% |  | 0 |  |  |  | 0
|  |  |  | snížená |  |  |  | 15% |  | 0 |  |  |  | 0
|  |  |  | zákl. přenesená |  |  |  | 21% |  | 0 |  |  |  | 0
|  |  |  | sníž. přenesená |  |  |  | 15% |  | 0 |  |  |  | 0
|  |  |  | nulová |  |  |  | 0% |  | 0 |  |  |  | 0
|  | Cena s DPH | [6 empty] | v |  | CZK |  |  | 0
REKAPITULACE OBJEKTŮ STAVBY A SOUPISŮ PRACÍ
| Kód: | [6 empty] | CF-23-10
| Stavba: | [6 empty] | Sportovní víceúčelové hřiště u skateparku Nymburk
| Místo: | [6 empty] | Nymburk |  |  |  |  | Datum: |  | 3. 8. 2023
| Zadavatel: | [6 empty] | Město Nymburk |  |  |  |  | Projektant: |  | CleverFox s.r.o. |  |  | Informatívní údaje z listů zakázek
| Uchazeč: | [11 empty] | Zpracovatel: |  | Marek Pala
| Kód |  |  |  | Popis | [6 empty] | Cena bez DPH [CZK] |  |  |  | Cena s DPH [CZK] | Typ | z toho Ostat. náklady [CZK] | DPH [CZK] | Normohodiny [h] | DPH základní [CZK] | DPH snížená [CZK] | DPH základní přenesená [CZK] | DPH snížená přenesená [CZK] | Základna DPH základní | Základna DPH snížená | Základna DPH zákl. přenesená | Základna DPH sníž. přenesená | Základna DPH nulová
| Náklady stavby celkem | [10 empty] | 0 |  |  |  | 0 |  | 0 | 0 | 0 | 0 | 0 | 0 | 0 | 0 | 0 | 0 | 0 | 0 |  | D | 0 | ###NOIMPORT### | IMPORT | {1abaa76a-51c6-45a4-9882-5210af39ea00} | {00000000-0000-0000-0000-000000000000}
/ |  | SO 00 |  |  |  | Vedlejší a ostatní náklady | [5 empty] | 0 |  |  |  | 0 | STA | 0 | 0 | 0 | 0 | 0 | 0 | 0 | 0 | 0 | 0 | 0 | 0 |  |  | 1 |  | IMPORT | {60396bb5-829c-43ec-8cf9-4c9ec7041763} | {1abaa76a-51c6-45a4-9882-5210af39ea00} | 2
/ |  | SO 01 |  |  |  | Sportovní hřiště | [5 empty] | 0 |  |  |  | 0 | STA | 0 | 0 | 0 | 0 | 0 | 0 | 0 | 0 | 0 | 0 | 0 | 0 |  |  | 1 |  | IMPORT | {1b1fd6c7-3bc5-43b3-ba7c-315d12e37e38} | {1abaa76a-51c6-45a4-9882-5210af39ea00} | 2

## SO 00 - Vedlejší a ostatn...
{60396bb5-829c-43ec-8cf9-4c9ec7041763}
2
| KRYCÍ LIST SOUPISU PRACÍ | [7 empty] | v --- níže se nacházejí doplnkové a pomocné údaje k sestavám --- v | [8 empty] | False
Stavba:
Sportovní víceúčelové hřiště u skateparku Nymburk
Objekt:
SO 00 - Vedlejší a ostatní náklady
| KSO: |  |  |  |  | CC-CZ:
| Místo: |  | Nymburk |  |  | Datum: | 3. 8. 2023
| Zadavatel: |  |  |  |  | IČ: | 00239500
|  | Město Nymburk |  |  |  | DIČ: | CZ00239500
| Uchazeč: |  |  |  |  | IČ: | Vyplň údaj
|  | Vyplň údaj |  |  |  | DIČ: | Vyplň údaj
| Projektant: |  |  |  |  | IČ: | 29372372
|  | CleverFox s.r.o. |  |  |  | DIČ: | CZ29372372
| Zpracovatel: |  |  |  |  | IČ: | 01256033
|  | Marek Pala |  |  |  | DIČ:
Poznámka:
Soupis prací je sestaven s využitím Cenové soustavy ÚRS. Položky, které pochází z této cenové soustavy, jsou ve sloupci 'Cenová soustava' označeny popisem 'CS ÚRS' a úrovní příslušného kalendářního pololetí. Veškeré další informace vymezující popis a podmínky použití těchto položek z Cenové soustavy, které nejsou uvedeny přímo v soupisu prací, jsou neomezeně dálkově k dispozici na www.cs-urs.cz, sekce Cenové a technické podmínky.
| Cena bez DPH | [5 empty] | 0
|  |  | Základ daně |  |  | Sazba daně | Výše daně
| DPH | základní | 0 |  |  | 21% | 0
|  | snížená | 0 |  |  | 15% | 0
|  | zákl. přenesená | 0 |  |  | 21% | 0
|  | sníž. přenesená | 0 |  |  | 15% | 0
|  | nulová | 0 |  |  | 0% | 0
| Cena s DPH |  |  | v | CZK |  | 0
REKAPITULACE ČLENĚNÍ SOUPISU PRACÍ
Stavba:
Sportovní víceúčelové hřiště u skateparku Nymburk
Objekt:
SO 00 - Vedlejší a ostatní náklady
Místo: |  |  | Nymburk |  |  | Datum: | 3. 8. 2023
Zadavatel: |  |  | Město Nymburk |  |  | Projektant: | CleverFox s.r.o.
Uchazeč: |  |  | Vyplň údaj |  |  | Zpracovatel: | Marek Pala
Kód dílu - Popis | [6 empty] | Cena celkem [CZK]
Náklady stavby celkem | [6 empty] | 0 | [11 empty] | -1
| VRN - Vedlejší rozpočtové náklady | [5 empty] | 0
| VRN1 - Průzkumné, geodetické a projektové práce | [5 empty] | 0
| VRN3 - Zařízení staveniště | [5 empty] | 0
| VRN4 - Inženýrská činnost | [5 empty] | 0
SOUPIS PRACÍ
Stavba:
Sportovní víceúčelové hřiště u skateparku Nymburk
Objekt:
SO 00 - Vedlejší a ostatní náklady
Místo: |  |  | Nymburk |  |  | Datum: | 3. 8. 2023
Zadavatel: |  |  | Město Nymburk |  |  | Projektant: | CleverFox s.r.o.
Uchazeč: |  |  | Vyplň údaj |  |  | Zpracovatel: | Marek Pala
PČ | Typ | Kód | Popis | MJ | Množství | J.cena [CZK] | Cena celkem [CZK] | Cenová soustava |  | DPH | J. Nh [h] | Nh celkem [h] | J. hmotnost [t] | Hmotnost celkem [t] | J. suť [t] | Suť Celkem [t]
Náklady soupisu celkem | [6 empty] | 0 |  |  |  |  | 0 |  | 0 |  | 0 |  | D | -1 | [10 empty] | 0
| D | VRN | Vedlejší rozpočtové náklady |  |  |  | 0 |  |  |  |  | 0 |  | 0 |  | 0 | 5 | D | 0 |  |  |  | ROZPOCET | [6 empty] | 0
| D | VRN1 | Průzkumné, geodetické a projektové práce |  |  |  | 0 |  |  |  |  | 0 |  | 0 |  | 0 | 5 | D | 1 |  |  |  | ROZPOCET | [6 empty] | 0
1 | K | 012203000 | Geodetické práce při provádění stavby | … | 1 |  | 0 | CS ÚRS 2023 02 |  | základní |  | 0 | 0 | 0 | 0 | 0 | 1024 | K | 2 |  |  |  | ROZPOCET | 0 | 0 | 0 | 0 | 0 | 1 | 0 | 1024 | 916619252
| Online PSC |  | https://podminky.urs.cz/item/CS_URS_2023_02/012203000 | [14 empty] | Online PSC | 2
2 | K | 012303000 | Geodetické práce po výstavbě | … | 1 |  | 0 | CS ÚRS 2023 02 |  | základní |  | 0 | 0 | 0 | 0 | 0 | 1024 | K | 2 |  |  |  | ROZPOCET | 0 | 0 | 0 | 0 | 0 | 1 | 0 | 1024 | 1826009475
| Online PSC |  | https://podminky.urs.cz/item/CS_URS_2023_02/012303000 | [14 empty] | Online PSC | 2
3 | K | 013254000 | Dokumentace skutečného provedení stavby | … | 1 |  | 0 | CS ÚRS 2023 02 |  | základní |  | 0 | 0 | 0 | 0 | 0 | 1024 | K | 2 |  |  |  | ROZPOCET | 0 | 0 | 0 | 0 | 0 | 1 | 0 | 1024 | -1834347287
| Online PSC |  | https://podminky.urs.cz/item/CS_URS_2023_02/013254000 | [14 empty] | Online PSC | 2
| D | VRN3 | Zařízení staveniště |  |  |  | 0 |  |  |  |  | 0 |  | 0 |  | 0 | 5 | D | 1 |  |  |  | ROZPOCET | [6 empty] | 0
4 | K | 032002000 | Vybavení staveniště | … | 1 |  | 0 | CS ÚRS 2023 02 |  | základní |  | 0 | 0 | 0 | 0 | 0 | 1024 | K | 2 |  |  |  | ROZPOCET | 0 | 0 | 0 | 0 | 0 | 1 | 0 | 1024 | 221975162
| Online PSC |  | https://podminky.urs.cz/item/CS_URS_2023_02/032002000 | [14 empty] | Online PSC | 2
5 | K | 033002000 | Připojení staveniště na inženýrské sítě | … | 1 |  | 0 | CS ÚRS 2023 02 |  | základní |  | 0 | 0 | 0 | 0 | 0 | 1024 | K | 2 |  |  |  | ROZPOCET | 0 | 0 | 0 | 0 | 0 | 1 | 0 | 1024 | -636890159
| Online PSC |  | https://podminky.urs.cz/item/CS_URS_2023_02/033002000 | [14 empty] | Online PSC | 2
6 | K | 039002000 | Zrušení zařízení staveniště | … | 1 |  | 0 | CS ÚRS 2023 02 |  | základní |  | 0 | 0 | 0 | 0 | 0 | 1024 | K | 2 |  |  |  | ROZPOCET | 0 | 0 | 0 | 0 | 0 | 1 | 0 | 1024 | -2089479650
| Online PSC |  | https://podminky.urs.cz/item/CS_URS_2023_02/039002000 | [14 empty] | Online PSC | 2
| D | VRN4 | Inženýrská činnost |  |  |  | 0 |  |  |  |  | 0 |  | 0 |  | 0 | 5 | D | 1 |  |  |  | ROZPOCET | [6 empty] | 0
7 | K | 040001000 | Inženýrská činnost | … | 1 |  | 0 | CS ÚRS 2023 02 |  | základní |  | 0 | 0 | 0 | 0 | 0 | 1024 | K | 2 |  |  |  | ROZPOCET | 0 | 0 | 0 | 0 | 0 | 1 | 0 | 1024 | -41737370
| Online PSC |  | https://podminky.urs.cz/item/CS_URS_2023_02/040001000 | [14 empty] | Online PSC | 2
8 | K | 043002000 | Zkoušky a ostatní měření | … | 6 |  | 0 | CS ÚRS 2023 02 |  | základní |  | 0 | 0 | 0 | 0 | 0 | 1024 | K | 2 |  |  |  | ROZPOCET | 0 | 0 | 0 | 0 | 0 | 1 | 0 | 1024 | 939804900
| Online PSC |  | https://podminky.urs.cz/item/CS_URS_2023_02/043002000 | [14 empty] | Online PSC | 2
| VV |  | Statická zatěžovací zkouška | [14 empty] | VV | 2 | 1 | True | 0 | ROZPOCET
| VV |  | 2*3 |  | 6 | [12 empty] | VV | 2 | 2 | True | 0 | ROZPOCET
| VV |  | Součet |  | 6 | [12 empty] | VV | 2 | 4 | False | 1 | ROZPOCET
9 | K | 045203000 | Kompletační činnost | … | 1 |  | 0 | CS ÚRS 2023 02 |  | základní |  | 0 | 0 | 0 | 0 | 0 | 1024 | K | 2 |  |  |  | ROZPOCET | 0 | 0 | 0 | 0 | 0 | 1 | 0 | 1024 | 707685175
| Online PSC |  | https://podminky.urs.cz/item/CS_URS_2023_02/045203000 | [14 empty] | Online PSC | 2
10 | K | 049303000 | Náklady vzniklé v souvislosti s předáním stavby | … | 1 |  | 0 | CS ÚRS 2023 02 |  | základní |  | 0 | 0 | 0 | 0 | 0 | 1024 | K | 2 |  |  |  | ROZPOCET | 0 | 0 | 0 | 0 | 0 | 1 | 0 | 1024 | -1788948598
| Online PSC |  | https://podminky.urs.cz/item/CS_URS_2023_02/049303000 | [14 empty] | Online PSC | 2

## SO 01 - Sportovní hřiště
{1b1fd6c7-3bc5-43b3-ba7c-315d12e37e38}
2
| KRYCÍ LIST SOUPISU PRACÍ | [7 empty] | v --- níže se nacházejí doplnkové a pomocné údaje k sestavám --- v | [8 empty] | False
Stavba:
Sportovní víceúčelové hřiště u skateparku Nymburk
Objekt:
SO 01 - Sportovní hřiště
| KSO: |  |  |  |  | CC-CZ:
| Místo: |  | Nymburk |  |  | Datum: | 3. 8. 2023
| Zadavatel: |  |  |  |  | IČ: | 00239500
|  | Město Nymburk |  |  |  | DIČ: | CZ00239500
| Uchazeč: |  |  |  |  | IČ: | Vyplň údaj
|  | Vyplň údaj |  |  |  | DIČ: | Vyplň údaj
| Projektant: |  |  |  |  | IČ: | 29372372
|  | CleverFox s.r.o. |  |  |  | DIČ: | CZ29372372
| Zpracovatel: |  |  |  |  | IČ: | 01256033
|  | Marek Pala |  |  |  | DIČ:
Poznámka:
Soupis prací je sestaven s využitím Cenové soustavy ÚRS. Položky, které pochází z této cenové soustavy, jsou ve sloupci 'Cenová soustava' označeny popisem 'CS ÚRS' a úrovní příslušného kalendářního pololetí. Veškeré další informace vymezující popis a podmínky použití těchto položek z Cenové soustavy, které nejsou uvedeny přímo v soupisu prací, jsou neomezeně dálkově k dispozici na www.cs-urs.cz, sekce Cenové a technické podmínky.
| Cena bez DPH | [5 empty] | 0
|  |  | Základ daně |  |  | Sazba daně | Výše daně
| DPH | základní | 0 |  |  | 21% | 0
|  | snížená | 0 |  |  | 15% | 0
|  | zákl. přenesená | 0 |  |  | 21% | 0
|  | sníž. přenesená | 0 |  |  | 15% | 0
|  | nulová | 0 |  |  | 0% | 0
| Cena s DPH |  |  | v | CZK |  | 0
REKAPITULACE ČLENĚNÍ SOUPISU PRACÍ
Stavba:
Sportovní víceúčelové hřiště u skateparku Nymburk
Objekt:
SO 01 - Sportovní hřiště
Místo: |  |  | Nymburk |  |  | Datum: | 3. 8. 2023
Zadavatel: |  |  | Město Nymburk |  |  | Projektant: | CleverFox s.r.o.
Uchazeč: |  |  | Vyplň údaj |  |  | Zpracovatel: | Marek Pala
Kód dílu - Popis | [6 empty] | Cena celkem [CZK]
Náklady stavby celkem | [6 empty] | 0 | [11 empty] | -1
| HSV - Práce a dodávky HSV | [5 empty] | 0
| 1 - Zemní práce | [5 empty] | 0
| 12 - Zemní práce - odkopávky a prokopávky | [5 empty] | 0
| 13 - Zemní práce - hloubené vykopávky | [5 empty] | 0
| 15 - Zemní práce - zajištění výkopu, násypu a svahu | [5 empty] | 0
| 16 - Zemní práce - přemístění výkopku | [5 empty] | 0
| 17 - Zemní práce - konstrukce ze zemin | [5 empty] | 0
| 18 - Zemní práce - povrchové úpravy terénu | [5 empty] | 0
| 2 - Zakládání | [5 empty] | 0
| 27 - Zakládání - základy | [5 empty] | 0
| 4 - Vodorovné konstrukce | [5 empty] | 0
| 45 - Podkladní a vedlejší konstrukce kromě vozovek a železničního svršku | [5 empty] | 0
| 5 - Komunikace pozemní | [5 empty] | 0
| 56 - Podkladní vrstvy komunikací, letišť a ploch | [5 empty] | 0
| 57 - Kryty pozemních komunikací letišť a ploch z kameniva nebo živičné | [5 empty] | 0
| 59 - Kryty pozemních komunikací, letišť a ploch dlážděné | [5 empty] | 0
| 591 - Sportovní povrchy | [5 empty] | 0
| 592 - Sportovní vybavení | [5 empty] | 0
| 8 - Trubní vedení | [5 empty] | 0
| 87 - Potrubí z trub plastických a skleněných | [5 empty] | 0
| 89 - Ostatní konstrukce | [5 empty] | 0
| 9 - Ostatní konstrukce a práce, bourání | [5 empty] | 0
| 91 - Doplňující konstrukce a práce pozemních komunikací, letišť a ploch | [5 empty] | 0
| 93 - Různé dokončovací konstrukce a práce inženýrských staveb | [5 empty] | 0
| 99 - Přesun hmot a manipulace se sutí | [5 empty] | 0
| PSV - Práce a dodávky PSV | [5 empty] | 0
| 762 - Konstrukce tesařské | [5 empty] | 0
| 767 - Konstrukce zámečnické | [5 empty] | 0
| 783 - Dokončovací práce - nátěry | [5 empty] | 0
SOUPIS PRACÍ
Stavba:
Sportovní víceúčelové hřiště u skateparku Nymburk
Objekt:
SO 01 - Sportovní hřiště
Místo: |  |  | Nymburk |  |  | Datum: | 3. 8. 2023
Zadavatel: |  |  | Město Nymburk |  |  | Projektant: | CleverFox s.r.o.
Uchazeč: |  |  | Vyplň údaj |  |  | Zpracovatel: | Marek Pala
PČ | Typ | Kód | Popis | MJ | Množství | J.cena [CZK] | Cena celkem [CZK] | Cenová soustava |  | DPH | J. Nh [h] | Nh celkem [h] | J. hmotnost [t] | Hmotnost celkem [t] | J. suť [t] | Suť Celkem [t]
Náklady soupisu celkem | [6 empty] | 0 |  |  |  |  | 0 |  | 140.7313 |  | 0 |  | D | -1 | [10 empty] | 0
| D | HSV | Práce a dodávky HSV |  |  |  | 0 |  |  |  |  | 0 |  | 138.1185 |  | 0 | 1 | D | 0 |  |  |  | ROZPOCET | [6 empty] | 0
| D | 1 | Zemní práce |  |  |  | 0 |  |  |  |  | 0 |  | 33.9547 |  | 0 | 1 | D | 1 |  |  |  | ROZPOCET | [6 empty] | 0
| D | 12 | Zemní práce - odkopávky a prokopávky |  |  |  | 0 |  |  |  |  | 0 |  | 0 |  | 0 | 1 | D | 2 |  |  |  | ROZPOCET | [6 empty] | 0
1 | K | 121151123 | Sejmutí ornice strojně při souvislé ploše přes 500 m2, tl. vrstvy do 200 mm | m2 | 1000 |  | 0 | CS ÚRS 2023 02 |  | základní |  | 0 | 0 | 0 | 0 | 0 | 4 | K | 3 |  |  |  | ROZPOCET | 0 | 0 | 0 | 0 | 0 | 1 | 0 | 4 | -81537744
| Online PSC |  | https://podminky.urs.cz/item/CS_URS_2023_02/121151123 | [14 empty] | Online PSC | 3
| VV |  | 40,000*25,000 |  | 1000 | [12 empty] | VV | 3 | 2 | True | 0 | ROZPOCET
2 | K | 122251105 | Odkopávky a prokopávky nezapažené strojně v hornině třídy těžitelnosti I skupiny 3 přes 500 do 1 000 m3 | m3 | 607.109 |  | 0 | CS ÚRS 2023 02 |  | základní |  | 0 | 0 | 0 | 0 | 0 | 4 | K | 3 |  |  |  | ROZPOCET | 0 | 0 | 0 | 0 | 0 | 1 | 0 | 4 | -1324666330
| Online PSC |  | https://podminky.urs.cz/item/CS_URS_2023_02/122251105 | [14 empty] | Online PSC | 3
| VV |  | Odstranění části skládky - odhad | [14 empty] | VV | 3 | 1 | True | 0 | ROZPOCET
| VV |  | 50,000 |  | 50 | [12 empty] | VV | 3 | 2 | True | 0 | ROZPOCET
| VV |  | Srovnání pláně na 183,130 +-0,060 | [14 empty] | VV | 3 | 1 | True | 0 | ROZPOCET
| VV |  | 40,100*25,260*1,100/2 |  | 557.109 | [12 empty] | VV | 3 | 2 | True | 0 | ROZPOCET
| D | 13 | Zemní práce - hloubené vykopávky |  |  |  | 0 |  |  |  |  | 0 |  | 0 |  | 0 | 1 | D | 2 |  |  |  | ROZPOCET | [6 empty] | 0
3 | K | 131251103 | Hloubení nezapažených jam a zářezů strojně s urovnáním dna do předepsaného profilu a spádu v hornině třídy těžitelnosti I skupiny 3 přes 50 do 100 m3 | m3 | 54.06 |  | 0 | CS ÚRS 2023 02 |  | základní |  | 0 | 0 | 0 | 0 | 0 | 4 | K | 3 |  |  |  | ROZPOCET | 0 | 0 | 0 | 0 | 0 | 1 | 0 | 4 | 1739983711
| Online PSC |  | https://podminky.urs.cz/item/CS_URS_2023_02/131251103 | [14 empty] | Online PSC | 3
| VV |  | Vsakovací objekt | [14 empty] | VV | 3 | 1 | True | 0 | ROZPOCET
| VV |  | 10,600*3,400*1,500 |  | 54.06 | [12 empty] | VV | 3 | 2 | True | 0 | ROZPOCET
4 | K | 132251101 | Hloubení nezapažených rýh šířky do 800 mm strojně s urovnáním dna do předepsaného profilu a spádu v hornině třídy těžitelnosti I skupiny 3 do 20 m3 | m3 | 1.44 |  | 0 | CS ÚRS 2023 02 |  | základní |  | 0 | 0 | 0 | 0 | 0 | 4 | K | 3 |  |  |  | ROZPOCET | 0 | 0 | 0 | 0 | 0 | 1 | 0 | 4 | -12502345
| Online PSC |  | https://podminky.urs.cz/item/CS_URS_2023_02/132251101 | [14 empty] | Online PSC | 3
| VV |  | Napojení vsaku | [14 empty] | VV | 3 | 1 | True | 0 | ROZPOCET
| VV |  | 3,000*0,600*0,800 |  | 1.44 | [12 empty] | VV | 3 | 2 | True | 0 | ROZPOCET
5 | K | 133251101 | Hloubení nezapažených šachet strojně v hornině třídy těžitelnosti I skupiny 3 do 20 m3 | m3 | 5.016 |  | 0 | CS ÚRS 2023 02 |  | základní |  | 0 | 0 | 0 | 0 | 0 | 4 | K | 3 |  |  |  | ROZPOCET | 0 | 0 | 0 | 0 | 0 | 1 | 0 | 4 | 736691810
| Online PSC |  | https://podminky.urs.cz/item/CS_URS_2023_02/133251101 | [14 empty] | Online PSC | 3
| VV |  | Základová patka oplocení | [14 empty] | VV | 3 | 1 | True | 0 | ROZPOCET
| VV |  | 0,400*0,400*0,600*42 |  | 4.032 | [12 empty] | VV | 3 | 2 | True | 0 | ROZPOCET
| VV |  | Základová patka oplocení+branky | [14 empty] | VV | 3 | 1 | True | 0 | ROZPOCET
| VV |  | 0,500*0,500*0,600*4 |  | 0.6 | [12 empty] | VV | 3 | 2 | True | 0 | ROZPOCET
| VV |  | Základová patka sport. vybavení | [14 empty] | VV | 3 | 1 | True | 0 | ROZPOCET
| VV |  | 0,400*0,400*0,600*4 |  | 0.384 | [12 empty] | VV | 3 | 2 | True | 0 | ROZPOCET
| D | 15 | Zemní práce - zajištění výkopu, násypu a svahu |  |  |  | 0 |  |  |  |  | 0 |  | 0.04872 |  | 0 | 1 | D | 2 |  |  |  | ROZPOCET | [6 empty] | 0
6 | K | 151101201 | Zřízení pažení stěn výkopu bez rozepření nebo vzepření příložné, hloubky do 4 m | m2 | 42 |  | 0 | CS ÚRS 2023 02 |  | základní |  | 0 | 0.0007 | 0.0294 | 0 | 0 | 4 | K | 3 |  |  |  | ROZPOCET | 0 | 0 | 0 | 0 | 0 | 1 | 0 | 4 | 1827254670
| Online PSC |  | https://podminky.urs.cz/item/CS_URS_2023_02/151101201 | [14 empty] | Online PSC | 3
| VV |  | Vsakovací objekt | [14 empty] | VV | 3 | 1 | True | 0 | ROZPOCET
| VV |  | (10,600+3,400)*2*1,500 |  | 42 | [12 empty] | VV | 3 | 2 | True | 0 | ROZPOCET
7 | K | 151101211 | Odstranění pažení stěn výkopu bez rozepření nebo vzepření s uložením pažin na vzdálenost do 3 m od okraje výkopu příložné, hloubky do 4 m | m2 | 42 |  | 0 | CS ÚRS 2023 02 |  | základní |  | 0 | 0 | 0 | 0 | 0 | 4 | K | 3 |  |  |  | ROZPOCET | 0 | 0 | 0 | 0 | 0 | 1 | 0 | 4 | 1693517060
| Online PSC |  | https://podminky.urs.cz/item/CS_URS_2023_02/151101211 | [14 empty] | Online PSC | 3
| VV |  | dle pol. 15 110 1201 | [14 empty] | VV | 3 | 1 | True | 0 | ROZPOCET
| VV |  | 42,000 |  | 42 | [12 empty] | VV | 3 | 2 | True | 0 | ROZPOCET
8 | K | 151101301 | Zřízení rozepření zapažených stěn výkopů s potřebným přepažováním při pažení příložném, hloubky do 4 m | m3 | 42 |  | 0 | CS ÚRS 2023 02 |  | základní |  | 0 | 0.00046 | 0.01932 | 0 | 0 | 4 | K | 3 |  |  |  | ROZPOCET | 0 | 0 | 0 | 0 | 0 | 1 | 0 | 4 | -1675593429
| Online PSC |  | https://podminky.urs.cz/item/CS_URS_2023_02/151101301 | [14 empty] | Online PSC | 3
| VV |  | dle pol. 15 110 1201 | [14 empty] | VV | 3 | 1 | True | 0 | ROZPOCET
| VV |  | 42,000 |  | 42 | [12 empty] | VV | 3 | 2 | True | 0 | ROZPOCET
9 | K | 151101311 | Odstranění rozepření stěn výkopů s uložením materiálu na vzdálenost do 3 m od okraje výkopu pažení příložného, hloubky do 4 m | m3 | 42 |  | 0 | CS ÚRS 2023 02 |  | základní |  | 0 | 0 | 0 | 0 | 0 | 4 | K | 3 |  |  |  | ROZPOCET | 0 | 0 | 0 | 0 | 0 | 1 | 0 | 4 | 1477765073
| Online PSC |  | https://podminky.urs.cz/item/CS_URS_2023_02/151101311 | [14 empty] | Online PSC | 3
| VV |  | dle pol. 15 110 1201 | [14 empty] | VV | 3 | 1 | True | 0 | ROZPOCET
| VV |  | 42,000 |  | 42 | [12 empty] | VV | 3 | 2 | True | 0 | ROZPOCET
| D | 16 | Zemní práce - přemístění výkopku |  |  |  | 0 |  |  |  |  | 0 |  | 0 |  | 0 | 1 | D | 2 |  |  |  | ROZPOCET | [6 empty] | 0
10 | K | 162251102 | Vodorovné přemístění výkopku nebo sypaniny po suchu na obvyklém dopravním prostředku, bez naložení výkopku, avšak se složením bez rozhrnutí z horniny třídy těžitelnosti I skupiny 1 až 3 na vzdálenost přes 20 do 50 m | m3 | 677.801 |  | 0 | CS ÚRS 2023 02 |  | základní |  | 0 | 0 | 0 | 0 | 0 | 4 | K | 3 |  |  |  | ROZPOCET | 0 | 0 | 0 | 0 | 0 | 1 | 0 | 4 | -541818423
| Online PSC |  | https://podminky.urs.cz/item/CS_URS_2023_02/162251102 | [14 empty] | Online PSC | 3
| VV |  | Přemístění na staveništní skládku | [14 empty] | VV | 3 | 1 | True | 0 | ROZPOCET
| VV |  | 607,109 |  | 607.109 | [12 empty] | VV | 3 | 2 | True | 0 | ROZPOCET
| VV |  | 54,060 |  | 54.06 | [12 empty] | VV | 3 | 2 | True | 0 | ROZPOCET
| VV |  | 1,440 |  | 1.44 | [12 empty] | VV | 3 | 2 | True | 0 | ROZPOCET
| VV |  | 5,016 |  | 5.016 | [12 empty] | VV | 3 | 2 | True | 0 | ROZPOCET
| VV |  | Přemístění k zpětnému zásypu | [14 empty] | VV | 3 | 1 | True | 0 | ROZPOCET
| VV |  | 10,176 |  | 10.176 | [12 empty] | VV | 3 | 2 | True | 0 | ROZPOCET
11 | K | 162751117 | Vodorovné přemístění výkopku nebo sypaniny po suchu na obvyklém dopravním prostředku, bez naložení výkopku, avšak se složením bez rozhrnutí z horniny třídy těžitelnosti I skupiny 1 až 3 na vzdálenost přes 9 000 do 10 000 m | m3 | 657.449 |  | 0 | CS ÚRS 2023 02 |  | základní |  | 0 | 0 | 0 | 0 | 0 | 4 | K | 3 |  |  |  | ROZPOCET | 0 | 0 | 0 | 0 | 0 | 1 | 0 | 4 | -212878980
| Online PSC |  | https://podminky.urs.cz/item/CS_URS_2023_02/162751117 | [14 empty] | Online PSC | 3
| VV |  | Odvoz přebytečného výkopku | [14 empty] | VV | 3 | 1 | True | 0 | ROZPOCET
| VV |  | Vytěžená zemina | [14 empty] | VV | 3 | 1 | True | 0 | ROZPOCET
| VV |  | 607,109 |  | 607.109 | [12 empty] | VV | 3 | 2 | True | 0 | ROZPOCET
| VV |  | 54,060 |  | 54.06 | [12 empty] | VV | 3 | 2 | True | 0 | ROZPOCET
| VV |  | 1,440 |  | 1.44 | [12 empty] | VV | 3 | 2 | True | 0 | ROZPOCET
| VV |  | 5,016 |  | 5.016 | [12 empty] | VV | 3 | 2 | True | 0 | ROZPOCET
| VV |  | odpočet zeminy ke zpětnému zásypu | [14 empty] | VV | 3 | 1 | True | 0 | ROZPOCET
| VV |  | -10,176 |  | -10.176 | [12 empty] | VV | 3 | 2 | True | 0 | ROZPOCET
12 | K | 162751119 | Vodorovné přemístění výkopku nebo sypaniny po suchu na obvyklém dopravním prostředku, bez naložení výkopku, avšak se složením bez rozhrnutí z horniny třídy těžitelnosti I skupiny 1 až 3 na vzdálenost Příplatek k ceně za každých dalších i započatých 1 000 m | m3 | 6574.49 |  | 0 | CS ÚRS 2023 02 |  | základní |  | 0 | 0 | 0 | 0 | 0 | 4 | K | 3 |  |  |  | ROZPOCET | 0 | 0 | 0 | 0 | 0 | 1 | 0 | 4 | 1248674791
| Online PSC |  | https://podminky.urs.cz/item/CS_URS_2023_02/162751119 | [14 empty] | Online PSC | 3
| VV |  | Dle pol. 162 75 1117 | [14 empty] | VV | 3 | 1 | True | 0 | ROZPOCET
| VV |  | 657,449 |  | 657.449 | [12 empty] | VV | 3 | 2 | True | 0 | ROZPOCET
| VV |  | 657,449*10 'Přepočtené koeficientem množství |  | 6574.49 | [12 empty] | VV | 3 | 2 | False | 1 | ROZPOCET
13 | K | 167151111 | Nakládání, skládání a překládání neulehlého výkopku nebo sypaniny strojně nakládání, množství přes 100 m3, z hornin třídy těžitelnosti I, skupiny 1 až 3 | m3 | 667.625 |  | 0 | CS ÚRS 2023 02 |  | základní |  | 0 | 0 | 0 | 0 | 0 | 4 | K | 3 |  |  |  | ROZPOCET | 0 | 0 | 0 | 0 | 0 | 1 | 0 | 4 | -707357699
| Online PSC |  | https://podminky.urs.cz/item/CS_URS_2023_02/167151111 | [14 empty] | Online PSC | 3
| VV |  | Naložení ze staveništní skládky ke zpětnému použití nebo odvozu | [14 empty] | VV | 3 | 1 | True | 0 | ROZPOCET
| VV |  | Vytěžená zemina | [14 empty] | VV | 3 | 1 | True | 0 | ROZPOCET
| VV |  | 607,109 |  | 607.109 | [12 empty] | VV | 3 | 2 | True | 0 | ROZPOCET
| VV |  | 54,060 |  | 54.06 | [12 empty] | VV | 3 | 2 | True | 0 | ROZPOCET
| VV |  | 1,440 |  | 1.44 | [12 empty] | VV | 3 | 2 | True | 0 | ROZPOCET
| VV |  | 5,016 |  | 5.016 | [12 empty] | VV | 3 | 2 | True | 0 | ROZPOCET
14 | K | 162206113 | Vodorovné přemístění výkopku bez naložení, avšak se složením zemin schopných zúrodnění, na vzdálenost přes 50 do 100 m | m3 | 200 |  | 0 | CS ÚRS 2023 02 |  | základní |  | 0 | 0 | 0 | 0 | 0 | 4 | K | 3 |  |  |  | ROZPOCET | 0 | 0 | 0 | 0 | 0 | 1 | 0 | 4 | -1358986231
| Online PSC |  | https://podminky.urs.cz/item/CS_URS_2023_02/162206113 | [14 empty] | Online PSC | 3
| VV |  | Přemístění na staveništní skládku | [14 empty] | VV | 3 | 1 | True | 0 | ROZPOCET
| VV |  | Dle pol. 12 115 1123 | [14 empty] | VV | 3 | 1 | True | 0 | ROZPOCET
| VV |  | 1000,000*0,100 |  | 100 | [12 empty] | VV | 3 | 2 | True | 0 | ROZPOCET
| VV |  | Přemístění k místu zpětného použití | [14 empty] | VV | 3 | 1 | True | 0 | ROZPOCET
| VV |  | Dle pol. 12 115 1123 | [14 empty] | VV | 3 | 1 | True | 0 | ROZPOCET
| VV |  | 1000,000*0,100 |  | 100 | [12 empty] | VV | 3 | 2 | True | 0 | ROZPOCET
15 | K | 167103101 | Nakládání neulehlého výkopku z hromad zeminy schopné zúrodnění | m3 | 100 |  | 0 | CS ÚRS 2023 02 |  | základní |  | 0 | 0 | 0 | 0 | 0 | 4 | K | 3 |  |  |  | ROZPOCET | 0 | 0 | 0 | 0 | 0 | 1 | 0 | 4 | 860465849
| Online PSC |  | https://podminky.urs.cz/item/CS_URS_2023_02/167103101 | [14 empty] | Online PSC | 3
| VV |  | Nakládání ze staveništní skládky | [14 empty] | VV | 3 | 1 | True | 0 | ROZPOCET
| VV |  | Dle pol. 12 115 1123 | [14 empty] | VV | 3 | 1 | True | 0 | ROZPOCET
| VV |  | 1000,000*0,100 |  | 100 | [12 empty] | VV | 3 | 2 | True | 0 | ROZPOCET
| D | 17 | Zemní práce - konstrukce ze zemin |  |  |  | 0 |  |  |  |  | 0 |  | 33.896 |  | 0 | 1 | D | 2 |  |  |  | ROZPOCET | [6 empty] | 0
16 | K | 171201231 | Poplatek za uložení stavebního odpadu na recyklační skládce (skládkovné) zeminy a kamení zatříděného do Katalogu odpadů pod kódem 17 05 04 | t | 1314.898 |  | 0 | CS ÚRS 2023 02 |  | základní |  | 0 | 0 | 0 | 0 | 0 | 4 | K | 3 |  |  |  | ROZPOCET | 0 | 0 | 0 | 0 | 0 | 1 | 0 | 4 | -1501105989
| Online PSC |  | https://podminky.urs.cz/item/CS_URS_2023_02/171201231 | [14 empty] | Online PSC | 3
| VV |  | Dle pol. 162 75 1117 | [14 empty] | VV | 3 | 1 | True | 0 | ROZPOCET
| VV |  | 657,449 |  | 657.449 | [12 empty] | VV | 3 | 2 | True | 0 | ROZPOCET
| VV |  | 657,449*2 'Přepočtené koeficientem množství |  | 1314.898 | [12 empty] | VV | 3 | 2 | False | 1 | ROZPOCET
17 | K | 174151101 | Zásyp sypaninou z jakékoliv horniny strojně s uložením výkopku ve vrstvách se zhutněním jam, šachet, rýh nebo kolem objektů v těchto vykopávkách | m3 | 10.176 |  | 0 | CS ÚRS 2023 02 |  | základní |  | 0 | 0 | 0 | 0 | 0 | 4 | K | 3 |  |  |  | ROZPOCET | 0 | 0 | 0 | 0 | 0 | 1 | 0 | 4 | 1477209198
| Online PSC |  | https://podminky.urs.cz/item/CS_URS_2023_02/174151101 | [14 empty] | Online PSC | 3
| VV |  | Vsakovací objekt | [14 empty] | VV | 3 | 1 | True | 0 | ROZPOCET
| VV |  | 10,600*2,400*0,400 |  | 10.176 | [12 empty] | VV | 3 | 2 | True | 0 | ROZPOCET
18 | K | 175151201 | Obsypání objektů nad přilehlým původním terénem strojně sypaninou z vhodných hornin třídy těžitelnosti I a II, skupiny 1 až 4 nebo materiálem uloženým ve vzdálenosti do 3 m od vnějšího kraje objektu pro jakoukoliv míru zhutnění bez prohození sypaniny | m3 | 16.048 |  | 0 | CS ÚRS 2023 02 |  | základní |  | 0 | 0 | 0 | 0 | 0 | 4 | K | 3 |  |  |  | ROZPOCET | 0 | 0 | 0 | 0 | 0 | 1 | 0 | 4 | 375976288
| Online PSC |  | https://podminky.urs.cz/item/CS_URS_2023_02/175151201 | [14 empty] | Online PSC | 3
| VV |  | Vsakovací objekt | [14 empty] | VV | 3 | 1 | True | 0 | ROZPOCET
| VV |  | 10,600*3,400*0,880 |  | 31.715 | [12 empty] | VV | 3 | 2 | True | 0 | ROZPOCET
| VV |  | -9,600*2,400*0,680 |  | -15.667 | [12 empty] | VV | 3 | 2 | True | 0 | ROZPOCET
19 | M | 58333651 | kamenivo těžené hrubé frakce 8/16 | t | 32.096 |  | 0 | CS ÚRS 2023 02 |  | základní |  | 0 | 1 | 32.096 | 0 | 0 | 8 | M | 3 |  |  |  | ROZPOCET | 0 | 0 | 0 | 0 | 0 | 1 | 0 | 4 | -297694909
| VV |  | Dle pol. 175 15 1201 | [14 empty] | VV | 3 | 1 | True | 0 | ROZPOCET
| VV |  | 16,048 |  | 16.048 | [12 empty] | VV | 3 | 2 | True | 0 | ROZPOCET
| VV |  | 16,048*2 'Přepočtené koeficientem množství |  | 32.096 | [12 empty] | VV | 3 | 2 | False | 1 | ROZPOCET
20 | K | 175111101 | Obsypání potrubí ručně sypaninou z vhodných hornin třídy těžitelnosti I a II, skupiny 1 až 4 nebo materiálem připraveným podél výkopu ve vzdálenosti do 3 m od jeho kraje pro jakoukoliv hloubku výkopu a míru zhutnění bez prohození sypaniny | m3 | 0.9 |  | 0 | CS ÚRS 2023 02 |  | základní |  | 0 | 0 | 0 | 0 | 0 | 4 | K | 3 |  |  |  | ROZPOCET | 0 | 0 | 0 | 0 | 0 | 1 | 0 | 4 | 23479346
| Online PSC |  | https://podminky.urs.cz/item/CS_URS_2023_02/175111101 | [14 empty] | Online PSC | 3
| VV |  | Kanalizační potrubí | [14 empty] | VV | 3 | 1 | True | 0 | ROZPOCET
| VV |  | 3,000*0,600*0,500 |  | 0.9 | [12 empty] | VV | 3 | 2 | True | 0 | ROZPOCET
21 | M | 58331200 | štěrkopísek netříděný | t | 1.8 |  | 0 | CS ÚRS 2023 02 |  | základní |  | 0 | 1 | 1.8 | 0 | 0 | 8 | M | 3 |  |  |  | ROZPOCET | 0 | 0 | 0 | 0 | 0 | 1 | 0 | 4 | 1538778413
| VV |  | Dle pol. 175 11 1101 | [14 empty] | VV | 3 | 1 | True | 0 | ROZPOCET
| VV |  | 0,900 |  | 0.9 | [12 empty] | VV | 3 | 2 | True | 0 | ROZPOCET
| VV |  | 0,9*2 'Přepočtené koeficientem množství |  | 1.8 | [12 empty] | VV | 3 | 2 | False | 1 | ROZPOCET
| D | 18 | Zemní práce - povrchové úpravy terénu |  |  |  | 0 |  |  |  |  | 0 |  | 0.01 |  | 0 | 1 | D | 2 |  |  |  | ROZPOCET | [6 empty] | 0
22 | K | 181351103 | Rozprostření a urovnání ornice v rovině nebo ve svahu sklonu do 1:5 strojně při souvislé ploše přes 100 do 500 m2, tl. vrstvy do 200 mm | m2 | 500 |  | 0 | CS ÚRS 2023 02 |  | základní |  | 0 | 0 | 0 | 0 | 0 | 4 | K | 3 |  |  |  | ROZPOCET | 0 | 0 | 0 | 0 | 0 | 1 | 0 | 4 | -41008889
| Online PSC |  | https://podminky.urs.cz/item/CS_URS_2023_02/181351103 | [14 empty] | Online PSC | 3
| VV |  | Doplnění po obvodu hřiště tl. 20 cm | [14 empty] | VV | 3 | 1 | True | 0 | ROZPOCET
| VV |  | 100,000/0,200 |  | 500 | [12 empty] | VV | 3 | 2 | True | 0 | ROZPOCET
23 | K | 181411131 | Založení trávníku na půdě předem připravené plochy do 1000 m2 výsevem včetně utažení parkového v rovině nebo na svahu do 1:5 | m2 | 500 |  | 0 | CS ÚRS 2023 02 |  | základní |  | 0 | 0 | 0 | 0 | 0 | 4 | K | 3 |  |  |  | ROZPOCET | 0 | 0 | 0 | 0 | 0 | 1 | 0 | 4 | -1775247379
| Online PSC |  | https://podminky.urs.cz/item/CS_URS_2023_02/181411131 | [14 empty] | Online PSC | 3
| VV |  | Dle pol. 181 35 1103 | [14 empty] | VV | 3 | 1 | True | 0 | ROZPOCET
| VV |  | 500,000 |  | 500 | [12 empty] | VV | 3 | 2 | True | 0 | ROZPOCET
24 | M | 00572410 | osivo směs travní parková | kg | 10 |  | 0 | CS ÚRS 2023 02 |  | základní |  | 0 | 0.001 | 0.01 | 0 | 0 | 8 | M | 3 |  |  |  | ROZPOCET | 0 | 0 | 0 | 0 | 0 | 1 | 0 | 4 | 1663905293
| VV |  | Dle pol. 181 35 1103 | [14 empty] | VV | 3 | 1 | True | 0 | ROZPOCET
| VV |  | 500,000 |  | 500 | [12 empty] | VV | 3 | 2 | True | 0 | ROZPOCET
| VV |  | 500*0,02 'Přepočtené koeficientem množství |  | 10 | [12 empty] | VV | 3 | 2 | False | 1 | ROZPOCET
25 | K | 181951112 | Úprava pláně vyrovnáním výškových rozdílů strojně v hornině třídy těžitelnosti I, skupiny 1 až 3 se zhutněním | m2 | 818.397 |  | 0 | CS ÚRS 2023 02 |  | základní |  | 0 | 0 | 0 | 0 | 0 | 4 | K | 3 |  |  |  | ROZPOCET | 0 | 0 | 0 | 0 | 0 | 1 | 0 | 4 | -557069321
| Online PSC |  | https://podminky.urs.cz/item/CS_URS_2023_02/181951112 | [14 empty] | Online PSC | 3
| VV |  | 36,100*18,100+2*3,200*1,300 |  | 661.73 | [12 empty] | VV | 3 | 2 | True | 0 | ROZPOCET
| VV |  | 36,100*1,580*2+21,260*1,580+3,000*3,000 |  | 156.667 | [12 empty] | VV | 3 | 2 | True | 0 | ROZPOCET
26 | K | 183403153 | Obdělání půdy hrabáním v rovině nebo na svahu do 1:5 | m2 | 500 |  | 0 | CS ÚRS 2023 02 |  | základní |  | 0 | 0 | 0 | 0 | 0 | 4 | K | 3 |  |  |  | ROZPOCET | 0 | 0 | 0 | 0 | 0 | 1 | 0 | 4 | -1964682764
| Online PSC |  | https://podminky.urs.cz/item/CS_URS_2023_02/183403153 | [14 empty] | Online PSC | 3
| VV |  | Dle pol. 181 35 1103 | [14 empty] | VV | 3 | 1 | True | 0 | ROZPOCET
| VV |  | 500,000 |  | 500 | [12 empty] | VV | 3 | 2 | True | 0 | ROZPOCET
27 | K | 184813511 | Chemické odplevelení půdy před založením kultury, trávníku nebo zpevněných ploch ručně o jakékoli výměře postřikem na široko v rovině nebo na svahu do 1:5 | m2 | 500 |  | 0 | CS ÚRS 2023 02 |  | základní |  | 0 | 0 | 0 | 0 | 0 | 4 | K | 3 |  |  |  | ROZPOCET | 0 | 0 | 0 | 0 | 0 | 1 | 0 | 4 | -1547732066
| Online PSC |  | https://podminky.urs.cz/item/CS_URS_2023_02/184813511 | [14 empty] | Online PSC | 3
| VV |  | Dle pol. 181 35 1103 | [14 empty] | VV | 3 | 1 | True | 0 | ROZPOCET
| VV |  | 500,000 |  | 500 | [12 empty] | VV | 3 | 2 | True | 0 | ROZPOCET
28 | K | 185803111 | Ošetření trávníku jednorázové v rovině nebo na svahu do 1:5 | m2 | 500 |  | 0 | CS ÚRS 2023 02 |  | základní |  | 0 | 0 | 0 | 0 | 0 | 4 | K | 3 |  |  |  | ROZPOCET | 0 | 0 | 0 | 0 | 0 | 1 | 0 | 4 | -1228291519
| Online PSC |  | https://podminky.urs.cz/item/CS_URS_2023_02/185803111 | [14 empty] | Online PSC | 3
| VV |  | Dle pol. 181 35 1103 | [14 empty] | VV | 3 | 1 | True | 0 | ROZPOCET
| VV |  | 500,000 |  | 500 | [12 empty] | VV | 3 | 2 | True | 0 | ROZPOCET
| D | 2 | Zakládání |  |  |  | 0 |  |  |  |  | 0 |  | 23.9628 |  | 0 | 1 | D | 1 |  |  |  | ROZPOCET | [6 empty] | 0
| D | 27 | Zakládání - základy |  |  |  | 0 |  |  |  |  | 0 |  | 23.9628 |  | 0 | 1 | D | 2 |  |  |  | ROZPOCET | [6 empty] | 0
29 | K | 271532212 | Podsyp pod základové konstrukce se zhutněním a urovnáním povrchu z kameniva hrubého, frakce 16 - 32 mm | m3 | 0.836 |  | 0 | CS ÚRS 2023 02 |  | základní |  | 0 | 2.16 | 1.8058 | 0 | 0 | 4 | K | 3 |  |  |  | ROZPOCET | 0 | 0 | 0 | 0 | 0 | 1 | 0 | 4 | -1985727060
| Online PSC |  | https://podminky.urs.cz/item/CS_URS_2023_02/271532212 | [14 empty] | Online PSC | 3
| VV |  | Základová patka oplocení | [14 empty] | VV | 3 | 1 | True | 0 | ROZPOCET
| VV |  | 0,400*0,400*0,100*42 |  | 0.672 | [12 empty] | VV | 3 | 2 | True | 0 | ROZPOCET
| VV |  | Základová patka oplocení+branky | [14 empty] | VV | 3 | 1 | True | 0 | ROZPOCET
| VV |  | 0,500*0,500*0,100*4 |  | 0.1 | [12 empty] | VV | 3 | 2 | True | 0 | ROZPOCET
| VV |  | patka sport. vybavení | [14 empty] | VV | 3 | 1 | True | 0 | ROZPOCET
| VV |  | 0,400*0,400*0,100*4 |  | 0.064 | [12 empty] | VV | 3 | 2 | True | 0 | ROZPOCET
30 | K | 275322511 | Základy z betonu železového (bez výztuže) patky z betonu se zvýšenými nároky na prostředí tř. C 25/30 | m3 | 7.556 |  | 0 | CS ÚRS 2023 02 |  | základní |  | 0 | 2.5019 | 18.9041 | 0 | 0 | 4 | K | 3 |  |  |  | ROZPOCET | 0 | 0 | 0 | 0 | 0 | 1 | 0 | 4 | 1120596479
| Online PSC |  | https://podminky.urs.cz/item/CS_URS_2023_02/275322511 | [14 empty] | Online PSC | 3
| VV |  | Základová patka oplocení | [14 empty] | VV | 3 | 1 | True | 0 | ROZPOCET
| VV |  | 0,400*0,400*0,900*42 |  | 6.048 | [12 empty] | VV | 3 | 2 | True | 0 | ROZPOCET
| VV |  | Základová patka oplocení+branky | [14 empty] | VV | 3 | 1 | True | 0 | ROZPOCET
| VV |  | 0,500*0,500*0,900*4 |  | 0.9 | [12 empty] | VV | 3 | 2 | True | 0 | ROZPOCET
| VV |  | Základová patka sport. vybavení | [14 empty] | VV | 3 | 1 | True | 0 | ROZPOCET
| VV |  | 0,400*0,400*0,950*4 |  | 0.608 | [12 empty] | VV | 3 | 2 | True | 0 | ROZPOCET
31 | K | 275351121 | Bednění základů patek zřízení | m2 | 41.6 |  | 0 | CS ÚRS 2023 02 |  | základní |  | 0 | 0.00264 | 0.10982 | 0 | 0 | 4 | K | 3 |  |  |  | ROZPOCET | 0 | 0 | 0 | 0 | 0 | 1 | 0 | 4 | 1687957904
| Online PSC |  | https://podminky.urs.cz/item/CS_URS_2023_02/275351121 | [14 empty] | Online PSC | 3
| VV |  | Základová patka oplocení | [14 empty] | VV | 3 | 1 | True | 0 | ROZPOCET
| VV |  | 0,400*4*0,500*42 |  | 33.6 | [12 empty] | VV | 3 | 2 | True | 0 | ROZPOCET
| VV |  | Základová patka oplocení+branky | [14 empty] | VV | 3 | 1 | True | 0 | ROZPOCET
| VV |  | 0,500*4*0,500*4 |  | 4 | [12 empty] | VV | 3 | 2 | True | 0 | ROZPOCET
| VV |  | Základová patka sport. vybavení | [14 empty] | VV | 3 | 1 | True | 0 | ROZPOCET
| VV |  | 0,500*4*0,500*4 |  | 4 | [12 empty] | VV | 3 | 2 | True | 0 | ROZPOCET
32 | K | 275351122 | Bednění základů patek odstranění | m2 | 41.6 |  | 0 | CS ÚRS 2023 02 |  | základní |  | 0 | 0 | 0 | 0 | 0 | 4 | K | 3 |  |  |  | ROZPOCET | 0 | 0 | 0 | 0 | 0 | 1 | 0 | 4 | -1020817555
| Online PSC |  | https://podminky.urs.cz/item/CS_URS_2023_02/275351122 | [14 empty] | Online PSC | 3
| VV |  | Dle pol. 275 35 1121 | [14 empty] | VV | 3 | 1 | True | 0 | ROZPOCET
| VV |  | 41,600 |  | 41.6 | [12 empty] | VV | 3 | 2 | True | 0 | ROZPOCET
33 | K | 275353102 | Bednění kotevních otvorů a prostupů v základových konstrukcích v patkách včetně polohového zajištění a odbednění, popř. ztraceného bednění z pletiva apod. průřezu do 0,01 m2, hl. přes 0,25 do 0,50 m | kus | 8 |  | 0 | CS ÚRS 2023 02 |  | základní |  | 0 | 0.00217 | 0.01736 | 0 | 0 | 4 | K | 3 |  |  |  | ROZPOCET | 0 | 0 | 0 | 0 | 0 | 1 | 0 | 4 | 51179588
| Online PSC |  | https://podminky.urs.cz/item/CS_URS_2023_02/275353102 | [14 empty] | Online PSC | 3
| VV |  | Základová parka oplocení+branky | [14 empty] | VV | 3 | 1 | True | 0 | ROZPOCET
| VV |  | 4 |  | 4 | [12 empty] | VV | 3 | 2 | True | 0 | ROZPOCET
| VV |  | Základová patka sport. vybavení | [14 empty] | VV | 3 | 1 | True | 0 | ROZPOCET
| VV |  | 4 |  | 4 | [12 empty] | VV | 3 | 2 | True | 0 | ROZPOCET
34 | K | 275353121 | Bednění kotevních otvorů a prostupů v základových konstrukcích v patkách včetně polohového zajištění a odbednění, popř. ztraceného bednění z pletiva apod. průřezu přes 0,02 do 0,05 m2, hl. do 0,50 m | kus | 8 |  | 0 | CS ÚRS 2023 02 |  | základní |  | 0 | 0.00498 | 0.03984 | 0 | 0 | 4 | K | 3 |  |  |  | ROZPOCET | 0 | 0 | 0 | 0 | 0 | 1 | 0 | 4 | 422047397
| Online PSC |  | https://podminky.urs.cz/item/CS_URS_2023_02/275353121 | [14 empty] | Online PSC | 3
| VV |  | Základová patka oplocení+branky | [14 empty] | VV | 3 | 1 | True | 0 | ROZPOCET
| VV |  | 4 |  | 4 | [12 empty] | VV | 3 | 2 | True | 0 | ROZPOCET
| VV |  | Základová patka sport. vybavení | [14 empty] | VV | 3 | 1 | True | 0 | ROZPOCET
| VV |  | 4 |  | 4 | [12 empty] | VV | 3 | 2 | True | 0 | ROZPOCET
35 | K | 275353122 | Bednění kotevních otvorů a prostupů v základových konstrukcích v patkách včetně polohového zajištění a odbednění, popř. ztraceného bednění z pletiva apod. průřezu přes 0,02 do 0,05 m2, hl. přes 0,50 do 1,00 m | kus | 46 |  | 0 | CS ÚRS 2023 02 |  | základní |  | 0 | 0.0094 | 0.4324 | 0 | 0 | 4 | K | 3 |  |  |  | ROZPOCET | 0 | 0 | 0 | 0 | 0 | 1 | 0 | 4 | -280127658
| Online PSC |  | https://podminky.urs.cz/item/CS_URS_2023_02/275353122 | [14 empty] | Online PSC | 3
| VV |  | Základová patka oplocení+branky | [14 empty] | VV | 3 | 1 | True | 0 | ROZPOCET
| VV |  | 4 |  | 4 | [12 empty] | VV | 3 | 2 | True | 0 | ROZPOCET
| VV |  | Základová patka oplocení | [14 empty] | VV | 3 | 1 | True | 0 | ROZPOCET
| VV |  | 42 |  | 42 | [12 empty] | VV | 3 | 2 | True | 0 | ROZPOCET
36 | K | 275353131 | Bednění kotevních otvorů a prostupů v základových konstrukcích v patkách včetně polohového zajištění a odbednění, popř. ztraceného bednění z pletiva apod. průřezu přes 0,05 do 0,10 m2, hl. do 1,00 m | kus | 4 |  | 0 | CS ÚRS 2023 02 |  | základní |  | 0 | 0.01351 | 0.05404 | 0 | 0 | 4 | K | 3 |  |  |  | ROZPOCET | 0 | 0 | 0 | 0 | 0 | 1 | 0 | 4 | -1812952691
| Online PSC |  | https://podminky.urs.cz/item/CS_URS_2023_02/275353131 | [14 empty] | Online PSC | 3
| VV |  | Základová patka oplocení+branky | [14 empty] | VV | 3 | 1 | True | 0 | ROZPOCET
| VV |  | 4 |  | 4 | [12 empty] | VV | 3 | 2 | True | 0 | ROZPOCET
37 | K | 275XC0101 | Vyrovnávací násyp z kameniva v montážních otvorech | m3 | 0.133 |  | 0 |  |  | základní |  | 0 | 0 | 0 | 0 | 0 | 4 | K | 3 |  |  |  | ROZPOCET | 0 | 0 | 0 | 0 | 0 | 1 | 0 | 4 | -2109171676
| VV |  | Základová patka oplocení | [14 empty] | VV | 3 | 1 | True | 0 | ROZPOCET
| VV |  | PI*0,080^2*0,100*42 |  | 0.084 | [12 empty] | VV | 3 | 2 | True | 0 | ROZPOCET
| VV |  | Základová patka oplocení+branky | [14 empty] | VV | 3 | 1 | True | 0 | ROZPOCET
| VV |  | 0,300*0,300*0,100*4 |  | 0.036 | [12 empty] | VV | 3 | 2 | True | 0 | ROZPOCET
| VV |  | Základová patka sport. vybavení | [14 empty] | VV | 3 | 1 | True | 0 | ROZPOCET
| VV |  | PI*0,100^2*0,100*4 |  | 0.013 | [12 empty] | VV | 3 | 2 | True | 0 | ROZPOCET
38 | K | 278311051 | Zálivka kotevních otvorů z betonu se zvýšenými nároky na prostředí tř. C 25/30, při objemu jednoho otvoru do 0,02 m3 | m3 | 1.039 |  | 0 | CS ÚRS 2023 02 |  | základní |  | 0 | 2.5019 | 2.5994 | 0 | 0 | 4 | K | 3 |  |  |  | ROZPOCET | 0 | 0 | 0 | 0 | 0 | 1 | 0 | 4 | 183189356
| Online PSC |  | https://podminky.urs.cz/item/CS_URS_2023_02/278311051 | [14 empty] | Online PSC | 3
| VV |  | Základová patka oplocení | [14 empty] | VV | 3 | 1 | True | 0 | ROZPOCET
| VV |  | PI*0,080^2*0,800*42 |  | 0.676 | [12 empty] | VV | 3 | 2 | True | 0 | ROZPOCET
| VV |  | Základová patka oplocení+branky | [14 empty] | VV | 3 | 1 | True | 0 | ROZPOCET
| VV |  | 0,300*0,300*0,800*4 |  | 0.288 | [12 empty] | VV | 3 | 2 | True | 0 | ROZPOCET
| VV |  | Základová patka sport. vybavení | [14 empty] | VV | 3 | 1 | True | 0 | ROZPOCET
| VV |  | PI*0,100^2*0,600*4 |  | 0.075 | [12 empty] | VV | 3 | 2 | True | 0 | ROZPOCET
| D | 4 | Vodorovné konstrukce |  |  |  | 0 |  |  |  |  | 0 |  | 0 |  | 0 | 1 | D | 1 |  |  |  | ROZPOCET | [6 empty] | 0
| D | 45 | Podkladní a vedlejší konstrukce kromě vozovek a železničního svršku |  |  |  | 0 |  |  |  |  | 0 |  | 0 |  | 0 | 1 | D | 2 |  |  |  | ROZPOCET | [6 empty] | 0
39 | K | 451572111 | Lože pod potrubí, stoky a drobné objekty v otevřeném výkopu z kameniva drobného těženého 0 až 4 mm | m3 | 0.15 |  | 0 | CS ÚRS 2023 02 |  | základní |  | 0 | 0 | 0 | 0 | 0 | 4 | K | 3 |  |  |  | ROZPOCET | 0 | 0 | 0 | 0 | 0 | 1 | 0 | 4 | -452554259
| Online PSC |  | https://podminky.urs.cz/item/CS_URS_2023_02/451572111 | [14 empty] | Online PSC | 3
| VV |  | Kanalizační potrubí | [14 empty] | VV | 3 | 1 | True | 0 | ROZPOCET
| VV |  | 3,000*0,500*0,100 |  | 0.15 | [12 empty] | VV | 3 | 2 | True | 0 | ROZPOCET
40 | K | 451573111 | Lože pod potrubí, stoky a drobné objekty v otevřeném výkopu z písku a štěrkopísku do 63 mm | m3 | 2.883 |  | 0 | CS ÚRS 2023 02 |  | základní |  | 0 | 0 | 0 | 0 | 0 | 4 | K | 3 |  |  |  | ROZPOCET | 0 | 0 | 0 | 0 | 0 | 1 | 0 | 4 | 1496254054
| Online PSC |  | https://podminky.urs.cz/item/CS_URS_2023_02/451573111 | [14 empty] | Online PSC | 3
| VV |  | Vsakovací objekt | [14 empty] | VV | 3 | 1 | True | 0 | ROZPOCET
| VV |  | 10,600*3,400*0,080 |  | 2.883 | [12 empty] | VV | 3 | 2 | True | 0 | ROZPOCET
| D | 5 | Komunikace pozemní |  |  |  | 0 |  |  |  |  | 0 |  | 34.76 |  | 0 | 1 | D | 1 |  |  |  | ROZPOCET | [6 empty] | 0
| D | 56 | Podkladní vrstvy komunikací, letišť a ploch |  |  |  | 0 |  |  |  |  | 0 |  | 0 |  | 0 | 1 | D | 2 |  |  |  | ROZPOCET | [6 empty] | 0
41 | K | 571907118 | Posyp podkladu nebo krytu s rozprostřením a zhutněním kamenivem drceným nebo těženým, v množství přes 65 do 70 kg/m2 | m2 | 656.32 |  | 0 | CS ÚRS 2023 02 |  | základní |  | 0 | 0 | 0 | 0 | 0 | 4 | K | 3 |  |  |  | ROZPOCET | 0 | 0 | 0 | 0 | 0 | 1 | 0 | 4 | 1338340413
| Online PSC |  | https://podminky.urs.cz/item/CS_URS_2023_02/571907118 | [14 empty] | Online PSC | 3
| VV |  | kamenivo drcené, frakce 8/16, vrstva tl. 40 mm | [14 empty] | VV | 3 | 1 | True | 0 | ROZPOCET
| VV |  | Sportovní hřiště | [14 empty] | VV | 3 | 1 | True | 0 | ROZPOCET
| VV |  | 36,000*18,000+2*3,200*1,300 |  | 656.32 | [12 empty] | VV | 3 | 2 | True | 0 | ROZPOCET
42 | K | 564720111 | Podklad nebo kryt z kameniva hrubého drceného vel. 16-32 mm s rozprostřením a zhutněním plochy přes 100 m2, po zhutnění tl. 80 mm | m2 | 656.32 |  | 0 | CS ÚRS 2023 02 |  | základní |  | 0 | 0 | 0 | 0 | 0 | 4 | K | 3 |  |  |  | ROZPOCET | 0 | 0 | 0 | 0 | 0 | 1 | 0 | 4 | 209542192
| Online PSC |  | https://podminky.urs.cz/item/CS_URS_2023_02/564720111 | [14 empty] | Online PSC | 3
| VV |  | Sportovní hřiště | [14 empty] | VV | 3 | 1 | True | 0 | ROZPOCET
| VV |  | 36,000*18,000+2*3,200*1,300 |  | 656.32 | [12 empty] | VV | 3 | 2 | True | 0 | ROZPOCET
43 | K | 564751112 | Podklad nebo kryt z kameniva hrubého drceného vel. 32-63 mm s rozprostřením a zhutněním plochy přes 100 m2, po zhutnění tl. 160 mm | m2 | 656.32 |  | 0 | CS ÚRS 2023 02 |  | základní |  | 0 | 0 | 0 | 0 | 0 | 4 | K | 3 |  |  |  | ROZPOCET | 0 | 0 | 0 | 0 | 0 | 1 | 0 | 4 | -847567842
| Online PSC |  | https://podminky.urs.cz/item/CS_URS_2023_02/564751112 | [14 empty] | Online PSC | 3
| VV |  | Sportovní hřiště | [14 empty] | VV | 3 | 1 | True | 0 | ROZPOCET
| VV |  | 36,000*18,000+2*3,200*1,300 |  | 656.32 | [12 empty] | VV | 3 | 2 | True | 0 | ROZPOCET
44 | K | 564831111 | Podklad ze štěrkodrti ŠD s rozprostřením a zhutněním plochy přes 100 m2, po zhutnění tl. 100 mm | m2 | 656.32 |  | 0 | CS ÚRS 2023 02 |  | základní |  | 0 | 0 | 0 | 0 | 0 | 4 | K | 3 |  |  |  | ROZPOCET | 0 | 0 | 0 | 0 | 0 | 1 | 0 | 4 | -1250866424
| Online PSC |  | https://podminky.urs.cz/item/CS_URS_2023_02/564831111 | [14 empty] | Online PSC | 3
| VV |  | Sportovní hřiště | [14 empty] | VV | 3 | 1 | True | 0 | ROZPOCET
| VV |  | 36,000*18,000+2*3,200*1,300 |  | 656.32 | [12 empty] | VV | 3 | 2 | True | 0 | ROZPOCET
45 | K | 564740013 | Podklad nebo kryt z kameniva hrubého drceného vel. 8-16 mm s rozprostřením a zhutněním plochy přes 100 m2, po zhutnění tl. 140 mm | m2 | 148.98 |  | 0 | CS ÚRS 2023 02 |  | základní |  | 0 | 0 | 0 | 0 | 0 | 4 | K | 3 |  |  |  | ROZPOCET | 0 | 0 | 0 | 0 | 0 | 1 | 0 | 4 | 92848536
| Online PSC |  | https://podminky.urs.cz/item/CS_URS_2023_02/564740013 | [14 empty] | Online PSC | 3
| VV |  | Zpevněné plochy | [14 empty] | VV | 3 | 1 | True | 0 | ROZPOCET
| VV |  | 36,080*1,500*2+21,160*1,500+3,000*3,000 |  | 148.98 | [12 empty] | VV | 3 | 2 | True | 0 | ROZPOCET
46 | K | 564851111 | Podklad ze štěrkodrti ŠD s rozprostřením a zhutněním plochy přes 100 m2, po zhutnění tl. 150 mm | m2 | 148.98 |  | 0 | CS ÚRS 2023 02 |  | základní |  | 0 | 0 | 0 | 0 | 0 | 4 | K | 3 |  |  |  | ROZPOCET | 0 | 0 | 0 | 0 | 0 | 1 | 0 | 4 | -847500664
| Online PSC |  | https://podminky.urs.cz/item/CS_URS_2023_02/564851111 | [14 empty] | Online PSC | 3
| VV |  | Zpevněné plochy | [14 empty] | VV | 3 | 1 | True | 0 | ROZPOCET
| VV |  | 36,080*1,500*2+21,160*1,500+3,000*3,000 |  | 148.98 | [12 empty] | VV | 3 | 2 | True | 0 | ROZPOCET
| D | 57 | Kryty pozemních komunikací letišť a ploch z kameniva nebo živičné |  |  |  | 0 |  |  |  |  | 0 |  | 0 |  | 0 | 1 | D | 2 |  |  |  | ROZPOCET | [6 empty] | 0
47 | K | 577133111 | Asfaltový beton vrstva obrusná ACO 8 (ABJ) s rozprostřením a se zhutněním z nemodifikovaného asfaltu v pruhu šířky do 3 m, po zhutnění tl. 40 mm | m2 | 656.32 |  | 0 | CS ÚRS 2023 02 |  | základní |  | 0 | 0 | 0 | 0 | 0 | 4 | K | 3 |  |  |  | ROZPOCET | 0 | 0 | 0 | 0 | 0 | 1 | 0 | 4 | 1898315906
| Online PSC |  | https://podminky.urs.cz/item/CS_URS_2023_02/577133111 | [14 empty] | Online PSC | 3
| VV |  | Sportovní hřiště | [14 empty] | VV | 3 | 1 | True | 0 | ROZPOCET
| VV |  | 36,000*18,000+2*3,200*1,300 |  | 656.32 | [12 empty] | VV | 3 | 2 | True | 0 | ROZPOCET
48 | K | 577144111 | Asfaltový beton vrstva obrusná ACO 11 (ABS) s rozprostřením a se zhutněním z nemodifikovaného asfaltu v pruhu šířky do 3 m tř. I, po zhutnění tl. 50 mm | m2 | 656.32 |  | 0 | CS ÚRS 2023 02 |  | základní |  | 0 | 0 | 0 | 0 | 0 | 4 | K | 3 |  |  |  | ROZPOCET | 0 | 0 | 0 | 0 | 0 | 1 | 0 | 4 | 1249598502
| Online PSC |  | https://podminky.urs.cz/item/CS_URS_2023_02/577144111 | [14 empty] | Online PSC | 3
| VV |  | pozn: podkladní vrstva | [14 empty] | VV | 3 | 1 | True | 0 | ROZPOCET
| VV |  | Sportovní hřiště | [14 empty] | VV | 3 | 1 | True | 0 | ROZPOCET
| VV |  | 36,000*18,000+2*3,200*1,300 |  | 656.32 | [12 empty] | VV | 3 | 2 | True | 0 | ROZPOCET
| D | 59 | Kryty pozemních komunikací, letišť a ploch dlážděné |  |  |  | 0 |  |  |  |  | 0 |  | 34.76 |  | 0 | 1 | D | 2 |  |  |  | ROZPOCET | [6 empty] | 0
49 | K | 596211112 | Kladení dlažby z betonových zámkových dlaždic komunikací pro pěší ručně s ložem z kameniva těženého nebo drceného tl. do 40 mm, s vyplněním spár s dvojitým hutněním, vibrováním a se smetením přebytečného materiálu na krajnici tl. 60 mm skupiny A, pro plochy přes 100 do 300 m2 | m2 | 148.98 |  | 0 | CS ÚRS 2023 02 |  | základní |  | 0 | 0.08922 | 13.292 | 0 | 0 | 4 | K | 3 |  |  |  | ROZPOCET | 0 | 0 | 0 | 0 | 0 | 1 | 0 | 4 | 566912474
| Online PSC |  | https://podminky.urs.cz/item/CS_URS_2023_02/596211112 | [14 empty] | Online PSC | 3
| VV |  | Zpevněné plochy | [14 empty] | VV | 3 | 1 | True | 0 | ROZPOCET
| VV |  | 36,080*1,500*2+21,160*1,500+3,000*3,000 |  | 148.98 | [12 empty] | VV | 3 | 2 | True | 0 | ROZPOCET
50 | M | 59245018 | dlažba tvar obdélník betonová 200x100x60mm přírodní | m2 | 163.878 |  | 0 | CS ÚRS 2023 02 |  | základní |  | 0 | 0.131 | 21.468 | 0 | 0 | 8 | M | 3 |  |  |  | ROZPOCET | 0 | 0 | 0 | 0 | 0 | 1 | 0 | 4 | -1963640650
| VV |  | dle pol. 596 21 1112 | [14 empty] | VV | 3 | 1 | True | 0 | ROZPOCET
| VV |  | 148,980 |  | 148.98 | [12 empty] | VV | 3 | 2 | True | 0 | ROZPOCET
| VV |  | 148,98*1,1 'Přepočtené koeficientem množství |  | 163.878 | [12 empty] | VV | 3 | 2 | False | 1 | ROZPOCET
| D | 591 | Sportovní povrchy |  |  |  | 0 |  |  |  |  | 0 |  | 0 |  | 0 | 1 | D | 2 |  |  |  | ROZPOCET | [6 empty] | 0
51 | K | 59100R001 | Dodávka a montáž sportovního povrchu akrylátový stěrkový povrch tl. 2 mm, vodonepropustný 3-vrstvý systém, dvě barvy, dle specifikace v TZ | m2 | 656.32 |  | 0 |  |  | základní |  | 0 | 0 | 0 | 0 | 0 | 4 | K | 3 |  |  |  | ROZPOCET | 0 | 0 | 0 | 0 | 0 | 1 | 0 | 4 | -236953916
| VV |  | Sportovní hřiště | [14 empty] | VV | 3 | 1 | True | 0 | ROZPOCET
| VV |  | 36,000*18,000+2*3,200*1,300 |  | 656.32 | [12 empty] | VV | 3 | 2 | True | 0 | ROZPOCET
52 | K | 59100R002 | Dodávka a montáž lajnování akrylátového povrchu | m | 342.048 |  | 0 |  |  | základní |  | 0 | 0 | 0 | 0 | 0 | 4 | K | 3 |  |  |  | ROZPOCET | 0 | 0 | 0 | 0 | 0 | 1 | 0 | 4 | -1824229908
| VV |  | Tennis | [14 empty] | VV | 3 | 1 | True | 0 | ROZPOCET
| VV |  | 4*23,770+2*10,970+12,800+2*8,130 |  | 146.08 | [12 empty] | VV | 3 | 2 | True | 0 | ROZPOCET
| VV |  | Volejbal | [14 empty] | VV | 3 | 1 | True | 0 | ROZPOCET
| VV |  | 2*18,000+5*9,000+35*0,150 |  | 86.25 | [12 empty] | VV | 3 | 2 | True | 0 | ROZPOCET
| VV |  | Kopaná atyp. | [14 empty] | VV | 3 | 1 | True | 0 | ROZPOCET
| VV |  | 5,000*4+10,000*4+3,000*2 |  | 66 | [12 empty] | VV | 3 | 2 | True | 0 | ROZPOCET
| VV |  | Nohejbal (překrývá se) | [14 empty] | VV | 3 | 1 | True | 0 | ROZPOCET
| VV |  | 4*0,400 |  | 1.6 | [12 empty] | VV | 3 | 2 | True | 0 | ROZPOCET
| VV |  | Basketbal - hrušky | [14 empty] | VV | 3 | 1 | True | 0 | ROZPOCET
| VV |  | 4*5,850+2*4,900+2*PI*1,300+2*0,375 |  | 42.118 | [12 empty] | VV | 3 | 2 | True | 0 | ROZPOCET
| D | 592 | Sportovní vybavení |  |  |  | 0 |  |  |  |  | 0 |  | 0 |  | 0 | 1 | D | 2 |  |  |  | ROZPOCET | [6 empty] | 0
53 | K | 59200R001 | Dodávka a montáž sportovního vybavení pro tenis; nerezová pouzdra, víčka, hliníkové sloupky, napínací mechanismy, síť, wimbledon; určení do exteriéru | ks | 1 |  | 0 |  |  | základní |  | 0 | 0 | 0 | 0 | 0 | 4 | K | 3 |  |  |  | ROZPOCET | 0 | 0 | 0 | 0 | 0 | 1 | 0 | 4 | 889864649
| VV |  | 1 |  | 1 | [12 empty] | VV | 3 | 2 | True | 0 | ROZPOCET
54 | K | 59200R002 | Dodávka a montáž sportovního vybavení pro volejbal; nerezová pouzdra, víčka, hliníkové sloupky, výškově nastavitelný napínací mechanismus, síť; určení do exteriéru | ks | 1 |  | 0 |  |  | základní |  | 0 | 0 | 0 | 0 | 0 | 4 | K | 3 |  |  |  | ROZPOCET | 0 | 0 | 0 | 0 | 0 | 1 | 0 | 4 | 976205904
| VV |  | 1 |  | 1 | [12 empty] | VV | 3 | 2 | True | 0 | ROZPOCET
55 | K | 59200R003 | Dodávka a montáž basketbalového koše, ocelová konstrukce s vyložením desky 125 cm (atypická konstrukce - zavěšeno na ocelové výměně oplocení), basketbalová deska 120x90 cm, ocelové obroučka, řetízková síťka; určení do exteriéru | ks | 2 |  | 0 |  |  | základní |  | 0 | 0 | 0 | 0 | 0 | 4 | K | 3 |  |  |  | ROZPOCET | 0 | 0 | 0 | 0 | 0 | 1 | 0 | 4 | -1723442147
| VV |  | 2 |  | 2 | [12 empty] | VV | 3 | 2 | True | 0 | ROZPOCET
56 | K | 59200R004 | Dodávka a montáž ocelové házenkářské branky 3x2x1,2 m, kotvení do pouzdra, včetně pouzder spodního rámu, sítě; povrchová úprava žárové pozinkování, červenobílé šrafování; určení do exteriéru | ks | 2 |  | 0 |  |  | základní |  | 0 | 0 | 0 | 0 | 0 | 4 | K | 3 |  |  |  | ROZPOCET | 0 | 0 | 0 | 0 | 0 | 1 | 0 | 4 | 850264324
| VV |  | 2 |  | 2 | [12 empty] | VV | 3 | 2 | True | 0 | ROZPOCET
| D | 8 | Trubní vedení |  |  |  | 0 |  |  |  |  | 0 |  | 0.95039 |  | 0 | 1 | D | 1 |  |  |  | ROZPOCET | [6 empty] | 0
| D | 87 | Potrubí z trub plastických a skleněných |  |  |  | 0 |  |  |  |  | 0 |  | 0.00678 |  | 0 | 1 | D | 2 |  |  |  | ROZPOCET | [6 empty] | 0
57 | K | 871265221 | Kanalizační potrubí z tvrdého PVC v otevřeném výkopu ve sklonu do 20 %, hladkého plnostěnného jednovrstvého, tuhost třídy SN 8 DN 110 | m | 4 |  | 0 | CS ÚRS 2023 02 |  | základní |  | 0 | 0.0015 | 0.006 | 0 | 0 | 4 | K | 3 |  |  |  | ROZPOCET | 0 | 0 | 0 | 0 | 0 | 1 | 0 | 4 | 518131085
| Online PSC |  | https://podminky.urs.cz/item/CS_URS_2023_02/871265221 | [14 empty] | Online PSC | 3
| VV |  | 3,000+1,000 |  | 4 | [12 empty] | VV | 3 | 2 | True | 0 | ROZPOCET
58 | K | 877265211 | Montáž tvarovek na kanalizačním plastovém potrubí z polypropylenu PP nebo tvrdého PVC hladkého plnostěnného kolen, víček nebo hrdlových uzávěrů DN 100 | kus | 3 |  | 0 | CS ÚRS 2023 02 |  | základní |  | 0 | 0 | 0 | 0 | 0 | 4 | K | 3 |  |  |  | ROZPOCET | 0 | 0 | 0 | 0 | 0 | 1 | 0 | 4 | 935396642
| Online PSC |  | https://podminky.urs.cz/item/CS_URS_2023_02/877265211 | [14 empty] | Online PSC | 3
| VV |  | kolena | [14 empty] | VV | 3 | 1 | True | 0 | ROZPOCET
| VV |  | 3 |  | 3 | [12 empty] | VV | 3 | 2 | True | 0 | ROZPOCET
59 | M | 28611349 | koleno kanalizační PVC KG 110x15° | kus | 1 |  | 0 | CS ÚRS 2023 02 |  | základní |  | 0 | 0.00022 | 0.00022 | 0 | 0 | 8 | M | 3 |  |  |  | ROZPOCET | 0 | 0 | 0 | 0 | 0 | 1 | 0 | 4 | 1773868483
60 | M | 28611351 | koleno kanalizační PVC KG 110x45° | kus | 2 |  | 0 | CS ÚRS 2023 02 |  | základní |  | 0 | 0.00028 | 0.00056 | 0 | 0 | 8 | M | 3 |  |  |  | ROZPOCET | 0 | 0 | 0 | 0 | 0 | 1 | 0 | 4 | -1206602629
| D | 89 | Ostatní konstrukce |  |  |  | 0 |  |  |  |  | 0 |  | 0.94361 |  | 0 | 1 | D | 2 |  |  |  | ROZPOCET | [6 empty] | 0
61 | K | 890XC0101 | Dodávka a montáž filtrační šachty DN 600 s filtračním košem a poklopem | kus | 1 |  | 0 |  |  | základní |  | 0 | 0.03361 | 0.03361 | 0 | 0 | 4 | K | 3 |  |  |  | ROZPOCET | 0 | 0 | 0 | 0 | 0 | 1 | 0 | 4 | -1381247305
62 | K | 897171112 | Akumulační boxy z polypropylenu PP pro vsakování dešťových vod pro pochozí a pod plochy zatížené osobními automobily o celkovém akumulačním objemu přes 10 do 30 m3 | m3 | 15.667 |  | 0 | CS ÚRS 2023 02 |  | základní |  | 0 | 0.04512 | 0.7069 | 0 | 0 | 4 | K | 3 |  |  |  | ROZPOCET | 0 | 0 | 0 | 0 | 0 | 1 | 0 | 4 | -353145407
| Online PSC |  | https://podminky.urs.cz/item/CS_URS_2023_02/897171112 | [14 empty] | Online PSC | 3
| VV |  | Vsakovací objekt | [14 empty] | VV | 3 | 1 | True | 0 | ROZPOCET
| VV |  | 9,600*2,400*0,680 |  | 15.667 | [12 empty] | VV | 3 | 2 | True | 0 | ROZPOCET
63 | K | 897173112 | Kontrolní šachta integrovaná do akumulačních boxů umístěných pod pochozími plochami nebo pod plochami zatíženými osobními automobily, výšky přes 350 do 700 mm | kus | 1 |  | 0 | CS ÚRS 2023 02 |  | základní |  | 0 | 0.0585 | 0.0585 | 0 | 0 | 4 | K | 3 |  |  |  | ROZPOCET | 0 | 0 | 0 | 0 | 0 | 1 | 0 | 4 | -1081139366
| Online PSC |  | https://podminky.urs.cz/item/CS_URS_2023_02/897173112 | [14 empty] | Online PSC | 3
64 | K | 899104112 | Osazení poklopů litinových, ocelových nebo železobetonových včetně rámů pro třídu zatížení D400, E600 | kus | 1 |  | 0 | CS ÚRS 2023 02 |  | základní |  | 0 | 0.09 | 0.09 | 0 | 0 | 4 | K | 3 |  |  |  | ROZPOCET | 0 | 0 | 0 | 0 | 0 | 1 | 0 | 4 | 227726209
| Online PSC |  | https://podminky.urs.cz/item/CS_URS_2023_02/899104112 | [14 empty] | Online PSC | 3
65 | M | 55241015 | poklop šachtový třída D400, kruhový rám 785, vstup 600mm, s ventilací | kus | 1 |  | 0 | CS ÚRS 2023 02 |  | základní |  | 0 | 0.0546 | 0.0546 | 0 | 0 | 8 | M | 3 |  |  |  | ROZPOCET | 0 | 0 | 0 | 0 | 0 | 1 | 0 | 4 | 1858873499
| D | 9 | Ostatní konstrukce a práce, bourání |  |  |  | 0 |  |  |  |  | 0 |  | 44.4906 |  | 0 | 1 | D | 1 |  |  |  | ROZPOCET | [6 empty] | 0
| D | 91 | Doplňující konstrukce a práce pozemních komunikací, letišť a ploch |  |  |  | 0 |  |  |  |  | 0 |  | 33.2808 |  | 0 | 1 | D | 2 |  |  |  | ROZPOCET | [6 empty] | 0
66 | K | 916231213 | Osazení chodníkového obrubníku betonového se zřízením lože, s vyplněním a zatřením spár cementovou maltou stojatého s boční opěrou z betonu prostého, do lože z betonu prostého | m | 102.46 |  | 0 | CS ÚRS 2023 02 |  | základní |  | 0 | 0.1295 | 13.2686 | 0 | 0 | 4 | K | 3 |  |  |  | ROZPOCET | 0 | 0 | 0 | 0 | 0 | 1 | 0 | 4 | 1939483918
| Online PSC |  | https://podminky.urs.cz/item/CS_URS_2023_02/916231213 | [14 empty] | Online PSC | 3
| VV |  | Zpevněné plochy | [14 empty] | VV | 3 | 1 | True | 0 | ROZPOCET
| VV |  | 1,580*2+37,600*2+21,100-3,000+3,000*2 |  | 102.46 | [12 empty] | VV | 3 | 2 | True | 0 | ROZPOCET
67 | M | 59217016 | obrubník betonový chodníkový 1000x80x250mm | m | 112.706 |  | 0 | CS ÚRS 2023 02 |  | základní |  | 0 | 0.045 | 5.0718 | 0 | 0 | 8 | M | 3 |  |  |  | ROZPOCET | 0 | 0 | 0 | 0 | 0 | 1 | 0 | 4 | -1277996155
| VV |  | Dle pol. 916 23 1213 | [14 empty] | VV | 3 | 1 | True | 0 | ROZPOCET
| VV |  | 102,460 |  | 102.46 | [12 empty] | VV | 3 | 2 | True | 1 | ROZPOCET
| VV |  | 102,46*1,1 'Přepočtené koeficientem množství |  | 112.706 | [12 empty] | VV | 3 | 2 | False | 1 | ROZPOCET
68 | K | 916331112 | Osazení zahradního obrubníku betonového s ložem tl. od 50 do 100 mm z betonu prostého tř. C 12/15 s boční opěrou z betonu prostého tř. C 12/15 | m | 113.4 |  | 0 | CS ÚRS 2023 02 |  | základní |  | 0 | 0.10095 | 11.4477 | 0 | 0 | 4 | K | 3 |  |  |  | ROZPOCET | 0 | 0 | 0 | 0 | 0 | 1 | 0 | 4 | -809486297
| Online PSC |  | https://podminky.urs.cz/item/CS_URS_2023_02/916331112 | [14 empty] | Online PSC | 3
| VV |  | Sportovní hřiště | [14 empty] | VV | 3 | 1 | True | 0 | ROZPOCET
| VV |  | (36,050+18,050+1,300*2)*2 |  | 113.4 | [12 empty] | VV | 3 | 2 | True | 0 | ROZPOCET
69 | M | 59217003 | obrubník betonový zahradní 500x50x250mm | m | 124.74 |  | 0 | CS ÚRS 2023 02 |  | základní |  | 0 | 0.028 | 3.4927 | 0 | 0 | 8 | M | 3 |  |  |  | ROZPOCET | 0 | 0 | 0 | 0 | 0 | 1 | 0 | 4 | -1984163308
| VV |  | Dle pol. 916 33 1112 | [14 empty] | VV | 3 | 1 | True | 0 | ROZPOCET
| VV |  | 113,400 |  | 113.4 | [12 empty] | VV | 3 | 2 | True | 1 | ROZPOCET
| VV |  | 113,4*1,1 'Přepočtené koeficientem množství |  | 124.74 | [12 empty] | VV | 3 | 2 | False | 1 | ROZPOCET
70 | K | HZS1292 | Hodinové zúčtovací sazby profesí HSV zemní a pomocné práce stavební dělník | hod | 50 |  | 0 | CS ÚRS 2023 02 |  | základní |  | 0 | 0 | 0 | 0 | 0 | 4 | K | 3 |  |  |  | ROZPOCET | 0 | 0 | 0 | 0 | 0 | 1 | 0 | 4 | 1282107950
| Online PSC |  | https://podminky.urs.cz/item/CS_URS_2023_02/HZS1292 | [14 empty] | Online PSC | 3
| VV |  | nezměřitelní a nepředvídatelné práce | [14 empty] | VV | 3 | 1 | True | 0 | ROZPOCET
| VV |  | 50 |  | 50 | [12 empty] | VV | 3 | 2 | True | 0 | ROZPOCET
| D | 93 | Různé dokončovací konstrukce a práce inženýrských staveb |  |  |  | 0 |  |  |  |  | 0 |  | 11.2098 |  | 0 | 1 | D | 2 |  |  |  | ROZPOCET | [6 empty] | 0
71 | K | 935113111 | Osazení odvodňovacího žlabu s krycím roštem polymerbetonového šířky do 200 mm | m | 35.5 |  | 0 | CS ÚRS 2023 02 |  | základní |  | 0 | 0.29221 | 10.3735 | 0 | 0 | 4 | K | 3 |  |  |  | ROZPOCET | 0 | 0 | 0 | 0 | 0 | 1 | 0 | 4 | 977302156
| Online PSC |  | https://podminky.urs.cz/item/CS_URS_2023_02/935113111 | [14 empty] | Online PSC | 3
| VV |  | 35,500 |  | 35.5 | [12 empty] | VV | 3 | 2 | True | 0 | ROZPOCET
72 | M | 56241005 | rošt děrovaný A15 Pz pro žlab š 100mm | m | 36 |  | 0 | CS ÚRS 2023 02 |  | základní |  | 0 | 0.00175 | 0.063 | 0 | 0 | 8 | M | 3 |  |  |  | ROZPOCET | 0 | 0 | 0 | 0 | 0 | 1 | 0 | 4 | 494218815
73 | M | 56241406 | čelo plné na začátek a konec odvodňovacího žlabu PE/PP š 100 mm | kus | 2 |  | 0 | CS ÚRS 2023 02 |  | základní |  | 0 | 4e-05 | 8e-05 | 0 | 0 | 8 | M | 3 |  |  |  | ROZPOCET | 0 | 0 | 0 | 0 | 0 | 1 | 0 | 4 | -855873817
74 | M | 59227005 | žlab odvodňovací z polymerbetonu se spádem dna 0,5% 130x130/150mm | m | 35.5 |  | 0 | CS ÚRS 2023 02 |  | základní |  | 0 | 0.0135 | 0.47925 | 0 | 0 | 8 | M | 3 |  |  |  | ROZPOCET | 0 | 0 | 0 | 0 | 0 | 1 | 0 | 4 | -935101914
75 | K | 935923216 | Osazení odvodňovacího žlabu s krycím roštem vpusti pro žlab šířky do 200 mm | kus | 1 |  | 0 | CS ÚRS 2023 02 |  | základní |  | 0 | 0.27205 | 0.27205 | 0 | 0 | 4 | K | 3 |  |  |  | ROZPOCET | 0 | 0 | 0 | 0 | 0 | 1 | 0 | 4 | 1025410356
| Online PSC |  | https://podminky.urs.cz/item/CS_URS_2023_02/935923216 | [14 empty] | Online PSC | 3
76 | M | 59223074 | vpusť odtoková polymerbetonová s integrovaným těsněním 500x130x380 | kus | 1 |  | 0 | CS ÚRS 2023 02 |  | základní |  | 0 | 0.022 | 0.022 | 0 | 0 | 8 | M | 3 |  |  |  | ROZPOCET | 0 | 0 | 0 | 0 | 0 | 1 | 0 | 4 | 1510615380
| D | 99 | Přesun hmot a manipulace se sutí |  |  |  | 0 |  |  |  |  | 0 |  | 0 |  | 0 | 1 | D | 2 |  |  |  | ROZPOCET | [6 empty] | 0
77 | K | 998222012 | Přesun hmot pro tělovýchovné plochy dopravní vzdálenost do 200 m | t | 140.731 |  | 0 | CS ÚRS 2023 02 |  | základní |  | 0 | 0 | 0 | 0 | 0 | 4 | K | 3 |  |  |  | ROZPOCET | 0 | 0 | 0 | 0 | 0 | 1 | 0 | 4 | 1087792928
| Online PSC |  | https://podminky.urs.cz/item/CS_URS_2023_02/998222012 | [14 empty] | Online PSC | 3
| D | PSV | Práce a dodávky PSV |  |  |  | 0 |  |  |  |  | 0 |  | 2.6127 |  | 0 | 2 | D | 0 |  |  |  | ROZPOCET | [6 empty] | 0
| D | 762 | Konstrukce tesařské |  |  |  | 0 |  |  |  |  | 0 |  | 1.0118 |  | 0 | 2 | D | 1 |  |  |  | ROZPOCET | [6 empty] | 0
78 | K | 762123110 | Montáž konstrukce stěn a příček vázaných z fošen, hranolů, hranolků průřezové plochy do 100 cm2 | m | 304.8 |  | 0 | CS ÚRS 2023 02 |  | základní |  | 0 | 0 | 0 | 0 | 0 | 16 | K | 2 |  |  |  | ROZPOCET | 0 | 0 | 0 | 0 | 0 | 1 | 0 | 16 | 849058048
| Online PSC |  | https://podminky.urs.cz/item/CS_URS_2023_02/762123110 | [14 empty] | Online PSC | 2
| VV |  | mantinely | [14 empty] | VV | 2 | 1 | True | 0 | ROZPOCET
| VV |  | (36,000+18,000-3,200)*2*3 |  | 304.8 | [12 empty] | VV | 2 | 2 | True | 0 | ROZPOCET
79 | M | 61223267 | hranol konstrukční KVH lepený průřezu 40x80-280mm pohledový | m3 | 2.244 |  | 0 | CS ÚRS 2023 02 |  | základní |  | 0 | 0.44 | 0.98736 | 0 | 0 | 32 | M | 2 |  |  |  | ROZPOCET | 0 | 0 | 0 | 0 | 0 | 1 | 0 | 16 | -444232221
| VV |  | mantinely | [14 empty] | VV | 2 | 1 | True | 0 | ROZPOCET
| VV |  | (36,000+18,000-3,200)*2*(0,160*0,040)*3 |  | 1.951 | [12 empty] | VV | 2 | 2 | True | 0 | ROZPOCET
| VV |  | 1,951*1,15 'Přepočtené koeficientem množství |  | 2.244 | [12 empty] | VV | 2 | 2 | False | 1 | ROZPOCET
80 | K | 762195000 | Spojovací prostředky stěn a příček hřebíky, svory, fixační prkna | m3 | 1.951 |  | 0 | CS ÚRS 2023 02 |  | základní |  | 0 | 0.01254 | 0.024466 | 0 | 0 | 16 | K | 2 |  |  |  | ROZPOCET | 0 | 0 | 0 | 0 | 0 | 1 | 0 | 16 | 43018462
| Online PSC |  | https://podminky.urs.cz/item/CS_URS_2023_02/762195000 | [14 empty] | Online PSC | 2
| VV |  | mantinely | [14 empty] | VV | 2 | 1 | True | 0 | ROZPOCET
| VV |  | (36,000+18,000-3,200)*2*(0,160*0,040)*3 |  | 1.951 | [12 empty] | VV | 2 | 2 | True | 0 | ROZPOCET
81 | K | 998762101 | Přesun hmot pro konstrukce tesařské stanovený z hmotnosti přesunovaného materiálu vodorovná dopravní vzdálenost do 50 m v objektech výšky do 6 m | t | 1.012 |  | 0 | CS ÚRS 2023 02 |  | základní |  | 0 | 0 | 0 | 0 | 0 | 16 | K | 2 |  |  |  | ROZPOCET | 0 | 0 | 0 | 0 | 0 | 1 | 0 | 16 | 103192383
| Online PSC |  | https://podminky.urs.cz/item/CS_URS_2023_02/998762101 | [14 empty] | Online PSC | 2
| D | 767 | Konstrukce zámečnické |  |  |  | 0 |  |  |  |  | 0 |  | 1.5704 |  | 0 | 2 | D | 1 |  |  |  | ROZPOCET | [6 empty] | 0
82 | K | 767995113 | Montáž ostatních atypických zámečnických konstrukcí hmotnosti přes 10 do 20 kg | kg | 1593.141 |  | 0 | CS ÚRS 2023 02 |  | základní |  | 0 | 6e-05 | 0.095588 | 0 | 0 | 16 | K | 2 |  |  |  | ROZPOCET | 0 | 0 | 0 | 0 | 0 | 1 | 0 | 16 | 169799614
| Online PSC |  | https://podminky.urs.cz/item/CS_URS_2023_02/767995113 | [14 empty] | Online PSC | 2
| VV |  | P4 | [14 empty] | VV | 2 | 1 | True | 0 | ROZPOCET
| VV |  | Sloupky průběžné - mont. mantinelů | [14 empty] | VV | 2 | 1 | True | 0 | ROZPOCET
| VV |  | 0,200*0,560*0,004*7850*31 |  | 109.021 | [12 empty] | VV | 2 | 2 | True | 0 | ROZPOCET
| VV |  | Sloupky rohové - mont. mantinelů | [14 empty] | VV | 2 | 1 | True | 0 | ROZPOCET
| VV |  | 0,270*0,560*0,004*7850*4 |  | 18.991 | [12 empty] | VV | 2 | 2 | True | 0 | ROZPOCET
| VV |  | Sloupky koncové - mont. mantinelů | [14 empty] | VV | 2 | 1 | True | 0 | ROZPOCET
| VV |  | 0,140*0,560*0,004*7850*4 |  | 9.847 | [12 empty] | VV | 2 | 2 | True | 0 | ROZPOCET
| VV |  | P6 | [14 empty] | VV | 2 | 1 | True | 0 | ROZPOCET
| VV |  | Kotvení vzpěr | [14 empty] | VV | 2 | 1 | True | 0 | ROZPOCET
| VV |  | 0,080*0,100*0,006*4*12*7850 |  | 18.086 | [12 empty] | VV | 2 | 2 | True | 0 | ROZPOCET
| VV |  | TR 60x3 | [14 empty] | VV | 2 | 1 | True | 0 | ROZPOCET
| VV |  | vzpěry | [14 empty] | VV | 2 | 1 | True | 0 | ROZPOCET
| VV |  | 4,200*7*4,110 |  | 120.834 | [12 empty] | VV | 2 | 2 | True | 0 | ROZPOCET
| VV |  | 4,000*4*4,110 |  | 65.76 | [12 empty] | VV | 2 | 2 | True | 0 | ROZPOCET
| VV |  | 3,200*4*4,110 |  | 52.608 | [12 empty] | VV | 2 | 2 | True | 0 | ROZPOCET
| VV |  | 3,000*1*4,110 |  | 12.33 | [12 empty] | VV | 2 | 2 | True | 0 | ROZPOCET
| VV |  | TR 76x3 | [14 empty] | VV | 2 | 1 | True | 0 | ROZPOCET
| VV |  | slooupky | [14 empty] | VV | 2 | 1 | True | 0 | ROZPOCET
| VV |  | 4,800*31*5,950 |  | 885.36 | [12 empty] | VV | 2 | 2 | True | 0 | ROZPOCET
| VV |  | 1,400*15*5,950 |  | 124.95 | [12 empty] | VV | 2 | 2 | True | 0 | ROZPOCET
| VV |  | TR 4HR 60x40x3 | [14 empty] | VV | 2 | 1 | True | 0 | ROZPOCET
| VV |  | výměna pro bask. konstrukci | [14 empty] | VV | 2 | 1 | True | 0 | ROZPOCET
| VV |  | 3,200*4*4,480 |  | 57.344 | [12 empty] | VV | 2 | 2 | True | 0 | ROZPOCET
| VV |  | Spojovací a nespecifikovaný materiál | [14 empty] | VV | 2 | 1 | True | 0 | ROZPOCET
| VV |  | 1475,131*8/100 |  | 118.01 | [12 empty] | VV | 2 | 2 | True | 0 | ROZPOCET
83 | M | 13611214 | plech ocelový hladký jakost S235JR tl 4mm tabule | t | 0.138 |  | 0 | CS ÚRS 2023 02 |  | základní |  | 0 | 1 | 0.138 | 0 | 0 | 32 | M | 2 |  |  |  | ROZPOCET | 0 | 0 | 0 | 0 | 0 | 1 | 0 | 16 | 300130722
| VV |  | P4 | [14 empty] | VV | 2 | 1 | True | 0 | ROZPOCET
| VV |  | Sloupky průběžné - mont. mantinelů | [14 empty] | VV | 2 | 1 | True | 0 | ROZPOCET
| VV |  | 0,200*0,560*0,004*7,850*31 |  | 0.109 | [12 empty] | VV | 2 | 2 | True | 0 | ROZPOCET
| VV |  | Sloupky rohové - mont. mantinelů | [14 empty] | VV | 2 | 1 | True | 0 | ROZPOCET
| VV |  | 0,270*0,560*0,004*7,850*4 |  | 0.019 | [12 empty] | VV | 2 | 2 | True | 0 | ROZPOCET
| VV |  | Sloupky koncové - mont. mantinelů | [14 empty] | VV | 2 | 1 | True | 0 | ROZPOCET
| VV |  | 0,140*0,560*0,004*7,850*4 |  | 0.01 | [12 empty] | VV | 2 | 2 | True | 0 | ROZPOCET
84 | M | 13611220 | plech ocelový hladký jakost S235JR tl 6mm tabule | t | 0.018 |  | 0 | CS ÚRS 2023 02 |  | základní |  | 0 | 1 | 0.018 | 0 | 0 | 32 | M | 2 |  |  |  | ROZPOCET | 0 | 0 | 0 | 0 | 0 | 1 | 0 | 16 | -1189613151
| VV |  | P6 | [14 empty] | VV | 2 | 1 | True | 0 | ROZPOCET
| VV |  | Kotvení vzpěr | [14 empty] | VV | 2 | 1 | True | 0 | ROZPOCET
| VV |  | 0,080*0,100*0,006*4*12*7,850 |  | 0.018 | [12 empty] | VV | 2 | 2 | True | 0 | ROZPOCET
85 | M | 14011034 | trubka ocelová bezešvá hladká jakost 11 353 60,3x2,9mm | m | 61.2 |  | 0 | CS ÚRS 2023 02 |  | základní |  | 0 | 0.00411 | 0.25153 | 0 | 0 | 32 | M | 2 |  |  |  | ROZPOCET | 0 | 0 | 0 | 0 | 0 | 1 | 0 | 16 | -1649743672
| VV |  | TR 60x3 | [14 empty] | VV | 2 | 1 | True | 0 | ROZPOCET
| VV |  | vzpěry | [14 empty] | VV | 2 | 1 | True | 0 | ROZPOCET
| VV |  | 4,200*7 |  | 29.4 | [12 empty] | VV | 2 | 2 | True | 0 | ROZPOCET
| VV |  | 4,000*4 |  | 16 | [12 empty] | VV | 2 | 2 | True | 0 | ROZPOCET
| VV |  | 3,200*4 |  | 12.8 | [12 empty] | VV | 2 | 2 | True | 0 | ROZPOCET
| VV |  | 3,000*1 |  | 3 | [12 empty] | VV | 2 | 2 | True | 0 | ROZPOCET
86 | M | 14011050 | trubka ocelová bezešvá hladká jakost 11 353 76x3,2mm | m | 169.8 |  | 0 | CS ÚRS 2023 02 |  | základní |  | 0 | 0.00595 | 1.0103 | 0 | 0 | 32 | M | 2 |  |  |  | ROZPOCET | 0 | 0 | 0 | 0 | 0 | 1 | 0 | 16 | 261412035
| VV |  | TR 76x3 | [14 empty] | VV | 2 | 1 | True | 0 | ROZPOCET
| VV |  | slooupky | [14 empty] | VV | 2 | 1 | True | 0 | ROZPOCET
| VV |  | 4,800*31 |  | 148.8 | [12 empty] | VV | 2 | 2 | True | 0 | ROZPOCET
| VV |  | 1,400*15 |  | 21 | [12 empty] | VV | 2 | 2 | True | 0 | ROZPOCET
87 | M | 14550154 | profil ocelový svařovaný jakost S235 průřez obdelníkový 60x40x3mm | t | 0.057 |  | 0 | CS ÚRS 2023 02 |  | základní |  | 0 | 1 | 0.057 | 0 | 0 | 32 | M | 2 |  |  |  | ROZPOCET | 0 | 0 | 0 | 0 | 0 | 1 | 0 | 16 | 1259479548
| VV |  | TR 4HR 60x40x3 | [14 empty] | VV | 2 | 1 | True | 0 | ROZPOCET
| VV |  | výměna pro bask. konstrukci | [14 empty] | VV | 2 | 1 | True | 0 | ROZPOCET
| VV |  | 3,200*4*4,480/1000 |  | 0.057 | [12 empty] | VV | 2 | 2 | True | 0 | ROZPOCET
88 | M | 767M0101 | Spojovací a nespecifikovaný materiál | kg | 118.01 |  | 0 |  |  | základní |  | 0 | 0 | 0 | 0 | 0 | 32 | M | 2 |  |  |  | ROZPOCET | 0 | 0 | 0 | 0 | 0 | 1 | 0 | 16 | -1471059249
| VV |  | Spojovací a nespecifikovaný materiál | [14 empty] | VV | 2 | 1 | True | 0 | ROZPOCET
| VV |  | 1475,131*8/100 |  | 118.01 | [12 empty] | VV | 2 | 2 | True | 0 | ROZPOCET
89 | K | 767XC0101 | Přírážka za pozinkování ocelových výrobků | kg | 1441 |  | 0 |  |  | základní |  | 0 | 0 | 0 | 0 | 0 | 16 | K | 2 |  |  |  | ROZPOCET | 0 | 0 | 0 | 0 | 0 | 1 | 0 | 16 | 1736163827
| VV |  | Viz pol. "Montáž atypických zámečnických..." | [14 empty] | VV | 2 | 1 | True | 0 | ROZPOCET
| VV |  | 1441,000 |  | 1441 | [12 empty] | VV | 2 | 2 | True | 0 | ROZPOCET
90 | K | 767XC0102 | Dodávka a montáž sportovního pletiva PE, typ uzlové, oko 45/45, vlákna 3 mm, včetně ocel. lana a napínacích mechanismů | m2 | 376.8 |  | 0 |  |  | základní |  | 0 | 0 | 0 | 0 | 0 | 16 | K | 2 |  |  |  | ROZPOCET | 0 | 0 | 0 | 0 | 0 | 1 | 0 | 16 | -1990214561
| VV |  | (36,000+18,000)*2*3,600-2*3,000*2,000 |  | 376.8 | [12 empty] | VV | 2 | 2 | True | 1 | ROZPOCET
91 | K | 767XC0103 | Dodávka a montáž víček pro ocelové trubky 76x3 mm | ks | 46 |  | 0 |  |  | základní |  | 0 | 0 | 0 | 0 | 0 | 16 | K | 2 |  |  |  | ROZPOCET | 0 | 0 | 0 | 0 | 0 | 1 | 0 | 16 | -1627998785
92 | K | 767XC0201 | Dodávka a montáž kovové 1-kř. branky 95x200 cm, vč. povrchové úpravy, pantů a zámku | ks | 1 |  | 0 |  |  | základní |  | 0 | 0 | 0 | 0 | 0 | 16 | K | 2 |  |  |  | ROZPOCET | 0 | 0 | 0 | 0 | 0 | 1 | 0 | 16 | 441561255
93 | K | 767XC0202 | Dodávka a montáž kovové 2-kř. branky 236x220 cm, vč. povrchové úpravy, pantů a zámku | ks | 1 |  | 0 |  |  | základní |  | 0 | 0 | 0 | 0 | 0 | 16 | K | 2 |  |  |  | ROZPOCET | 0 | 0 | 0 | 0 | 0 | 1 | 0 | 16 | 1967551453
94 | K | 998767101 | Přesun hmot pro zámečnické konstrukce stanovený z hmotnosti přesunovaného materiálu vodorovná dopravní vzdálenost do 50 m v objektech výšky do 6 m | t | 1.57 |  | 0 | CS ÚRS 2023 02 |  | základní |  | 0 | 0 | 0 | 0 | 0 | 16 | K | 2 |  |  |  | ROZPOCET | 0 | 0 | 0 | 0 | 0 | 1 | 0 | 16 | -1555981054
| Online PSC |  | https://podminky.urs.cz/item/CS_URS_2023_02/998767101 | [14 empty] | Online PSC | 2
| D | 783 | Dokončovací práce - nátěry |  |  |  | 0 |  |  |  |  | 0 |  | 0.03048 |  | 0 | 2 | D | 1 |  |  |  | ROZPOCET | [6 empty] | 0
95 | K | 783218111 | Lazurovací nátěr tesařských konstrukcí dvojnásobný syntetický | m2 | 121.92 |  | 0 | CS ÚRS 2023 02 |  | základní |  | 0 | 0.00025 | 0.03048 | 0 | 0 | 16 | K | 2 |  |  |  | ROZPOCET | 0 | 0 | 0 | 0 | 0 | 1 | 0 | 16 | -832265293
| Online PSC |  | https://podminky.urs.cz/item/CS_URS_2023_02/783218111 | [14 empty] | Online PSC | 2
| VV |  | mantinely | [14 empty] | VV | 2 | 1 | True | 0 | ROZPOCET
| VV |  | (36,000+18,000-3,200)*2*3*0,400 |  | 121.92 | [12 empty] | VV | 2 | 2 | True | 0 | ROZPOCET

## Pokyny pro vyplnění
Struktura údajů, formát souboru a metodika pro zpracování
Struktura
Soubor je složen ze záložky Rekapitulace stavby a záložek s názvem soupisu prací pro jednotlivé objekty ve formátu XLSX. Každá ze záložek přitom obsahuje
ještě samostatné sestavy vymezené orámovaním a nadpisem sestavy.
Rekapitulace stavby obsahuje sestavu Rekapitulace stavby a Rekapitulace objektů stavby a soupisů prací.
V sestavě Rekapitulace stavby jsou uvedeny informace identifikující předmět veřejné zakázky na stavební práce, KSO, CC-CZ, CZ-CPV, CZ-CPA a rekapitulaci
celkové nabídkové ceny uchazeče.
Termínem "uchazeč" (resp. zhotovitel) se myslí "účastník zadávacího řízení" ve smyslu zákona o zadávání veřejných zakázek.
V sestavě Rekapitulace objektů stavby a soupisů prací je uvedena rekapitulace stavebních objektů, inženýrských objektů, provozních souborů,
vedlejších a ostatních nákladů a ostatních nákladů s rekapitulací nabídkové ceny za jednotlivé soupisy prací. Na základě údaje Typ je možné
identifikovat, zda se jedná o objekt nebo soupis prací pro daný objekt:
|  | STA | Stavební objekt pozemní
|  | ING | Stavební objekt inženýrský
|  | PRO | Provozní soubor
|  | VON | Vedlejší a ostatní náklady
|  | OST | Ostatní
|  | Soupis | Soupis prací pro daný typ objektu
Soupis prací pro jednotlivé objekty obsahuje sestavy Krycí list soupisu prací, Rekapitulace členění soupisu prací, Soupis prací. Za soupis prací může být považován
i objekt stavby v případě, že neobsahuje podřízenou zakázku.
Krycí list soupisu obsahuje rekapitulaci informací o předmětu veřejné zakázky ze sestavy Rekapitulace stavby, informaci o zařazení objektu do KSO,
CC-CZ, CZ-CPV, CZ-CPA a rekapitulaci celkové nabídkové ceny uchazeče za aktuální soupis prací.
Rekapitulace členění soupisu prací obsahuje rekapitulaci soupisu prací ve všech úrovních členění soupisu tak, jak byla tato členění použita (např.
stavební díly, funkční díly, případně jiné členění) s rekapitulací nabídkové ceny.
Soupis prací obsahuje položky veškerých stavebních nebo montážních prací, dodávek materiálů a služeb nezbytných pro zhotovení stavebního objektu,
inženýrského objektu, provozního souboru, vedlejších a ostatních nákladů.
Pro položky soupisu prací se zobrazují následující informace:
|  | PČ |  | Pořadové číslo položky v aktuálním soupisu
|  | TYP |  | Typ položky: K - konstrukce, M - materiál, PP - plný popis, PSC - poznámka k souboru cen, P - poznámka k položce, VV - výkaz výměr
|  | Kód |  | Kód položky
|  | Popis |  | Zkrácený popis položky
|  | MJ |  | Měrná jednotka položky
|  | Množství |  | Množství v měrné jednotce
|  | J.cena |  | Jednotková cena položky. Zadaní může obsahovat namísto J.ceny sloupce J.materiál a J.montáž, jejichž součet definuje
J.cenu položky.
|  | Cena celkem |  | Celková cena položky daná jako součin množství a j.ceny
|  | Cenová soustava |  | Příslušnost položky do cenové soustavy
Ke každé položce soupisu prací se na samostatných řádcích může zobrazovat:
Plný popis položky
Poznámka k souboru cen a poznámka zadavatele
Výkaz výměr
Pokud je k řádku výkazu výměr evidovaný údaj ve sloupci Kód, jedná se o definovaný odkaz, na který se může odvolávat výkaz výměr z jiné položky.
Metodika pro zpracování
Jednotlivé sestavy jsou v souboru provázány. Editovatelné pole jsou zvýrazněny žlutým podbarvením, ostatní pole neslouží k editaci a nesmí být jakkoliv
modifikovány.
Uchazeč je pro podání nabídky povinen vyplnit žlutě podbarvená pole:
Pole Uchazeč v sestavě Rekapitulace stavby - zde uchazeč vyplní svůj název (název subjektu)
Pole IČ a DIČ v sestavě Rekapitulace stavby - zde uchazeč vyplní svoje IČ a DIČ
Datum v sestavě Rekapitulace stavby - zde uchazeč vyplní datum vytvoření nabídky
J.cena = jednotková cena v sestavě Soupis prací o maximálním počtu desetinných míst uvedených v poli
- pokud sestavy soupisů prací obsahují pole J.cena, měla by být všechna tato pole vyplněna nenulovými
Poznámka - nepovinný údaj pro položku soupisu
V případě, že sestavy soupisů prací neobsahují pole J.cena, potom ve všech soupisech prací obsahují pole:
- J.materiál - jednotková cena materiálu
- J.montáž - jednotková cena montáže
Uchazeč v tomto případě by měl vyplnit všechna pole J.materiál a pole J.montáž nenulovými kladnými číslicemi. V případech, kdy položka
neobsahuje žádný materiál je přípustné, aby pole J.materiál bylo vyplněno nulou. V případech, kdy položka neobsahuje žádnou montáž je přípustné,
aby pole J.montáž bylo vyplněno nulou. Obě pole - J.materiál, J.Montáž u jedné položky by však neměly být vyplněny nulou.
Rekapitulace stavby
Název |  |  | Povinný |  | Popis | Typ | Max. počet
atributu |  |  | (A/N) |  |  |  | znaků
Kód |  |  | A |  | Kód stavby | String | 20
Stavba |  |  | A |  | Název stavby | String | 120
Místo |  |  | N |  | Místo stavby | String | 50
Datum |  |  | A |  | Datum vykonaného exportu | Date
KSO |  |  | N |  | Klasifikace stavebního objektu | String | 15
CC-CZ |  |  | N |  | Klasifikace stavbeních děl | String | 15
CZ-CPV |  |  | N |  | Společný slovník pro veřejné zakázky | String | 20
CZ-CPA |  |  | N |  | Klasifikace produkce podle činností | String | 20
Zadavatel |  |  | N |  | Zadavatel zadaní | String | 50
IČ |  |  | N |  | IČ zadavatele zadaní | String | 20
DIČ |  |  | N |  | DIČ zadavatele zadaní | String | 20
Uchazeč |  |  | N |  | Uchazeč veřejné zakázky | String | 50
Projektant |  |  | N |  | Projektant | String | 50
Poznámka |  |  | N |  | Poznámka k zadání | String | 255
Sazba DPH |  |  | A |  | Rekapitulace sazeb DPH u položek soupisů | eGSazbaDph
Základna DPH |  |  | A |  | Základna DPH určena součtem celkové ceny z položek soupisů | Double
Hodnota DPH |  |  | A |  | Hodnota DPH | Double
Cena bez DPH |  |  | A |  | Celková cena bez DPH za celou stavbu. Sčítává se ze všech listů. | Double
Cena s DPH |  |  | A |  | Celková cena s DPH za celou stavbu | Double
Rekapitulace objektů stavby a soupisů prací
Název |  |  | Povinný |  | Popis | Typ | Max. počet
atributu |  |  | (A/N) |  |  |  | znaků
Kód |  |  | A |  | Přebírá se z Rekapitulace stavby | String | 20
Stavba |  |  | A |  | Přebírá se z Rekapitulace stavby | String | 120
Místo |  |  | N |  | Přebírá se z Rekapitulace stavby | String | 50
Datum |  |  | A |  | Přebírá se z Rekapitulace stavby | Date
Zadavatel |  |  | N |  | Přebírá se z Rekapitulace stavby | String | 50
Projektant |  |  | N |  | Přebírá se z Rekapitulace stavby | String | 50
Uchazeč |  |  | N |  | Přebírá se z Rekapitulace stavby | String | 50
Kód |  |  | A |  | Kód objektu | String | 20
Objektu, Soupis prací |  |  | A |  | Název objektu | String | 120
Cena bez DPH |  |  | A |  | Cena bez DPH za daný objekt | Double
Cena s DPH |  |  | A |  | Cena spolu s DPH za daný objekt | Double
Typ |  |  | A |  | Typ zakázky | eGTypZakazky
Krycí list soupisu
Název |  |  | Povinný |  | Popis | Typ | Max. počet
atributu |  |  | (A/N) |  |  |  | znaků
Stavba |  |  | A |  | Přebírá se z Rekapitulace stavby | String | 120
Objekt |  |  | A |  | Kód a název objektu | String | 20 + 120
Soupis |  |  | A |  | Kód a název soupisu | String | 20 + 120
KSO |  |  | N |  | Klasifikace stavebního objektu | String | 15
CC-CZ |  |  | N |  | Klasifikace stavbeních děl | String | 15
CZ-CPV |  |  | N |  | Společný slovník pro veřejné zakázky | String | 20
CZ-CPA |  |  | N |  | Klasifikace produkce podle činností | String | 20
Místo |  |  | N |  | Přebírá se z Rekapitulace stavby | String | 50
Zadavatel |  |  | N |  | Přebírá se z Rekapitulace stavby | String | 50
Uchazeč |  |  | N |  | Přebírá se z Rekapitulace stavby | String | 50
Projektant |  |  | N |  | Přebírá se z Rekapitulace stavby | String | 50
Poznámka |  |  | N |  | Poznámka k soupisu prací | String | 255
Sazba DPH |  |  | A |  | Rekapitulace sazeb DPH na položkách aktuálního soupisu | eGSazbaDph
Základna DPH |  |  | A |  | Základna DPH určena součtem celkové ceny z položek aktuálního soupisu | Double
Hodnota DPH |  |  | A |  | Hodnota DPH | Double
Cena bez DPH |  |  | A |  | Cena bez DPH za daný soupis | Double
Cena s DPH |  |  | A |  | Cena s DPH za daný soupis | Double
Rekapitulace členění soupisu prací
Název |  |  | Povinný |  | Popis | Typ | Max. počet
atributu |  |  | (A/N) |  |  |  | znaků
Stavba |  |  | A |  | Přebírá se z Rekapitulace stavby | String | 120
Objekt |  |  | A |  | Kód a název objektu, přebírá se z Krycího listu soupisu | String | 20 + 120
Soupis |  |  | A |  | Kód a název objektu, přebírá se z Krycího listu soupisu | String | 20 + 120
Místo |  |  | N |  | Přebírá se z Rekapitulace stavby | String | 50
Datum |  |  | A |  | Přebírá se z Rekapitulace stavby | Date
Zadavatel |  |  | N |  | Přebírá se z Rekapitulace stavby | String | 50
Projektant |  |  | N |  | Přebírá se z Rekapitulace stavby | String | 50
Uchazeč |  |  | N |  | Přebírá se z Rekapitulace stavby | String | 50
Kód dílu - Popis |  |  | A |  | Kód a název dílu ze soupisu | String | 20 + 100
Cena celkem |  |  | A |  | Cena celkem za díl ze soupisu | Double
Soupis prací
Název |  |  | Povinný |  | Popis | Typ | Max. počet
atributu |  |  | (A/N) |  |  |  | znaků
Stavba |  |  | A |  | Přebírá se z Rekapitulace stavby | String | 120
Objekt |  |  | A |  | Kód a název objektu | String | 20 + 120
Soupis |  |  | A |  | Přebírá se z Krycího listu soupisu | String | 20 + 120
Místo |  |  | N |  | Přebírá se z Krycího listu soupisu | String | 50
Datum |  |  | A |  | Přebírá se z Krycího listu soupisu | Date
Zadavatel |  |  | N |  | Přebírá se z Krycího listu soupisu | String | 50
Projektant |  |  | N |  | Přebírá se z Krycího listu soupisu | String | 50
Uchazeč |  |  | N |  | Přebírá se z Krycího listu soupisu | String | 50
PČ |  |  | A |  | Pořadové číslo položky soupisu | Long
Typ |  |  | A |  | Typ položky soupisu | eGTypPolozky | 1
Kód |  |  | A |  | Kód položky ze soupisu | String | 20
Popis |  |  | A |  | Popis položky ze soupisu | String | 255
MJ |  |  | A |  | Měrná jednotka položky | String | 10
Množství |  |  | A |  | Množství položky soupisu | Double
J.Cena |  |  | A |  | Jednotková cena položky | Double
Cena celkem |  |  | A |  | Cena celkem vyčíslena jako J.Cena * Množství | Double
Cenová soustava |  |  | N |  | Zařazení položky do cenové soustavy | String | 50
p |  |  | N |  | Poznámka položky ze soupisu | Memo
psc |  |  | N |  | Poznámka k souboru cen ze soupisu | Memo
pp |  |  | N |  | Plný popis položky ze soupisu | Memo
vv |  |  | N |  | Výkaz výměr (figura, výraz, výměra) ze soupisu | Text,Text,Double | 20, 150
DPH |  |  | A |  | Sazba DPH pro položku | eGSazbaDPH
Hmotnost |  |  | A |  | Hmotnost položky ze soupisu | Double
Suť |  |  | A |  | Suť položky ze soupisu | Double
Nh |  |  | N |  | Normohodiny položky ze soupisu | Double
Datová věta
Typ věty |  |  | Hodnota |  | Význam
eGSazbaDPH |  |  | základní |  | Základní sazba DPH
|  |  | snížená |  | Snížená sazba DPH
|  |  | nulová |  | Nulová sazba DPH
|  |  | zákl. přenesená |  | Základní sazba DPH přenesená
|  |  | sníž. přenesená |  | Snížená sazba DPH přenesená
eGTypZakazky |  |  | STA |  | Stavební objekt
|  |  | PRO |  | Provozní soubor
|  |  | ING |  | Inženýrský objekt
|  |  | VON |  | Vedlejší a ostatní náklady
|  |  | OST |  | Ostatní náklady
eGTypPolozky |  |  | 1 |  | Položka typu HSV
|  |  | 2 |  | Položka typu PSV
|  |  | 3 |  | Položka typu M
|  |  | 4 |  | Položka typu OST