## ELEKTRO
MATERIÁL ELEKTRO
číslo zakázky: | OPBS-24-01103
název zakázky: | Nymburk objekt E Podnikatelský inkubátor
objednává: | Polách Petr
požadavek na vykládku:
položka | počet | datum objednání | předpoklad dodání materiálu | objednáno | skladem | vychystáno na paletě | expedováno dne | použito | vráceno | poznámka projekce | Umístění
FV panel 580 Wp | 344ks | [8 empty] | PV panely | střecha
Optimizer pro FV | 175ks | [8 empty] | Optimizery | střecha
sada montážních prvků pro upevnění panelů na střechu | 1sada | [8 empty] | Mechanické prvky | střecha
Konektor MC4 pro fotovoltaiku | 24ks | [8 empty] | DC kabelová trasa | DC kabely
Rozvaděč RFVE s dispečerským řízením | 1ks | [8 empty] | Oceloplechový IP55 1000x1000x250 | RFVE
Jistič 250/3 s motorovým pohonem | 1+1ks | [8 empty] | Q1+Q1/1 | RFVE
Jistič B100/3 | 1ks | [8 empty] | Q2 | RFVE
Jistič B100/3 | 1ks | [8 empty] | Q3 | RFVE
Jistič C4/2 | 1ks | [8 empty] | FCB1 | RFVE
Jistič C4/2 | 1ks | [8 empty] | FCB2 | RFVE
Jistič B6/3 | 1ks | [8 empty] | FCB3 | RFVE
Jistič B6/3 | 1ks | [8 empty] | FCB4 | RFVE
Jistič B10/3 | 1ks | [8 empty] | FCB5 | RFVE
Přepěťový ochrana T1+T2 4-pólová | 1ks | [8 empty] | FA1 | RFVE
Pojistkový odpojovač 3pólový pro pojistku 22x58mm | 1ks | [8 empty] | FU2 | RFVE
Pojistka válcová 22x58 125A gG | 3ks | [8 empty] | FU2 | RFVE
Pojistkový odpojovač 3pólový pro pojistku 10x38mm | 1ks | [8 empty] | FU1 | RFVE
Pojistka válcová 10x38 16A gG | 3ks | [8 empty] | FU1 | RFVE
Ovladač / hřib spínací červený na panel | 1ks | [8 empty] | S1 | RFVE
Relé 230VAC s přepínacím kontaktem | 1ks | [8 empty] | KA1 | RFVE
Zdroj 230VAC/24VDC 2A | 1ks | [8 empty] | GU1 | RFVE
olověná staniční baterie 12V/28Ah | 2ks | [8 empty] | GB1, GB2 | RFVE
Termostat pro ventilátor 40°C | 1ks | [8 empty] | KT1 | RFVE
Ventilátor 230VAC - 70m3/h | 1ks | [8 empty] | M1 | RFVE
Soklová zásuvka 230VAC/16A | 1ks | [8 empty] | XS1 | RFVE
Switch – 5 portů | 1ks | [8 empty] | SWITCH | RFVE
U/f ochrana sítě BMR / Zařízení pro měření přetoků | 1ks | [8 empty] | PGH1 | RFVE
Systém řídící pro FVE nad 100kW | 1ks | [8 empty] | KEB1 | RFVE
Systém dispečerského řízení pro FVE | 1ks | [8 empty] | B1 | RFVE
DIN lišta 35mm | 2m | [8 empty] | RFVE | RFVE
Hřebenový žlab 40x40mm | 5m | [8 empty] | RFVE | RFVE
vodič CYA1,5 če | 10m | [8 empty] | RFVE | RFVE
vodič CYA1,5 sv. Modrý | 10m | [8 empty] | RFVE | RFVE
vodič CYA1,5 tm. Modrý | 10m | [8 empty] | RFVE | RFVE
Vývodka kabelová | 10ks | [8 empty] | RFVE | RFVE
Rozvaděč RFVE-DC | 1ks | [8 empty] | Oceloplechový IP55 600x600x210 | RFVE/DC
Pojistkový odpojovač 2pólový pro pojistku 22x58mm | 2ks | [8 empty] | FU/CB1 – FC/CB5 | RFVE/DC
Pojistka válcová 22x58 40A gPV | 10ks | [8 empty] | FU/CB1 – FC/CB5 | RFVE/DC
Přepěťový ochrana T1+T2 pro FV aplikace | 2ks | [8 empty] | FA1 - FA5 | RFVE/DC
Solární kabel H1Z2Z2-K 1x10 červená | 5m | [8 empty] | RFVE/DC | RFVE/DC
Solární kabel H1Z2Z2-K 1x10 černá | 5m | [8 empty] | RFVE/DC | RFVE/DC
Vývodka kabelová | 10ks | [8 empty] | RFVE/DC | RFVE/DC
Střídač TBB1 | 1 | [8 empty] | 66,6kW (min. 3 MPPT) | TBB1
Střídač TBB2 | 1 | [8 empty] | 66,6kW (min. 3 MPPT) | TBB2
Combiner box | 5 | [8 empty] | CB1 – CB5 | střecha
Tlačítko odstavení FVE se sklaněným překrytem | 1 | [8 empty] | S2 | fasáda objektu
Zařízení pro měření přetoků | 1 | [8 empty] | PGH1 | Trafostanice
Měřící transformátor proudu 600/5/5A s protokolem přesnosti | 3 | [8 empty] | TA1,TA2,TA3 | Trafostanice
Pojistkový odpínač + pojistky 250A gG | 1+3 | [8 empty] | FU/FVE | RV2
Solární kabel H1Z2Z2-K 1x6 červená | 100m | [8 empty] | DC kabelová trasa | střecha
Solární kabel H1Z2Z2-K 1x6 černá | 100m | [8 empty] | DC kabelová trasa | střecha
Solární kabel H1Z2Z2-K 1x10 červená | 20m | [8 empty] | RFVE-TBB1 | RFVE-TBB1,TBB2
Solární kabel H1Z2Z2-K 1x10 černá | 20m | [8 empty] | RFVE-TBB1 | RFVE-TBB1,TBB2
H07RN-F 5G35 | 5m | [8 empty] | Kabel W1 | RFVE-TBB1
H07RN-F 5G50 | 5m | [8 empty] | Kabel W2 | RFVE-TBB2
AYKY-J 3x150+70 | 12m | [8 empty] | Kabel W3 | RFVE-RV2
FTP cat. 5e | 5m | [8 empty] | Kabel W4 | RFVE-TBB1
FTP cat. 5e | 5m | [8 empty] | Kabel W5 | RFVE-TBB2
FTP cat. 5e | 30m | [8 empty] | Kabel W6 | RFVE-Trafostanice
FTP cat. 5e | 10m | [8 empty] | Kabel W7 | Trafostanice-TBB1,2
1-CXKH-V 2x1,5 | 30m | [8 empty] | Kabel W8 | RFVE-S2
CYA 16 žl/zel | 50m | [8 empty] | pospojení, přizemnění | RFVE, TBB1, střecha
CYA 6 žl/zel | 5m | [8 empty] | pospojení, přizemnění | RFVE, TBB1, střecha
Plastová lišta 20x20mm | 2m | [8 empty] | Kabelová trasa | RFVE- RV2
Plechový žlab 100x50mm | 4m | [8 empty] | Kabelová trasa | RFVE – TBB1
drátěný žlab 100 x 50mm | 8m | [8 empty] | Kabelová trasa | střecha
Protipožární ucpávka | 3ks | [8 empty] | Kabelová trasa | budova
Drobný montážní materiál | 1 sada | [8 empty] | montážní práce

## DATA
ANO
NE