## Výkaz výměr
Výkaz výměr díla: evakuační výtah TOV 1000 | [6 empty] | příloha č. 4
Město Nymburk, odbor správy městského majetku, Náměstí Přemyslovců 163, Nymburk
výměna výtahu v Pensionu Panorama v Soudní ul. č.p. 21
p.č. | Popis položky, stavebního dílu, řemesla, | Množství | MJ | Jedn. Cena | Cena celkem | Cena za oddíl | Cena za část
| CENA CELKEM |  |  |  |  | 0
1 | Dodávky, demontážní a montážní práce
| Kompletní demontáž stávajícího výtahu včetně příslušenství, včetně odvozu a likvidace | 1 | kpl.
| Kompletní dodávka výtahové technologie TOV 1000 - 7 stanic (s použitím dílů dle zprávy) | 1 | kpl.
| Dodávka a montáž záložního zdroje (UPS) dle typu výtahu, včetně dopravy a zapojení | 1 | kpl.
| Kompletní stavební úpravy včetně malířských prací | 1 | kpl.
| Osvětlení výtahové šachty a strojovny (oprava původního) | 1 | kpl.
| Zajištění pracoviště a úklidové práce (oplocení, zábrany proti pádu osob, označení, atd.) | 1 | kpl.
Dodávky, demontážní a montážní práce celkem:
2 | Příplatky
| Příplatek za | 1 | kpl.
Příplatky celkem:
3 | Parametry díla
Výtahová kabina
| šířka kabiny C = | 1.1 | m | min. 1,10m
| hloubka kabiny D = | 2.1 | m | min. 2,10m
Výtahová šachta
| hloubka šachty B = | 2.5 | m
| šířka šachty A = | 1.97 | m
| celková výška šachty H= | 24.55 | m
Dveře
| šířka výtahových dveří = | 0.9 | m | min. 0,90m
Harmonogram dodávek
| objednací doba výtahové technologie ve dnech, po podpisu smlouvy = |  | dnů
| doba provádění demontáže a montáže nové technologie ve dnech = |  | dnů
Záruční doba
| délka záruční doby = |  | let | min. 5 let
Servisní práce
| cena servisních prací v rámci záruky = |  | Kč/rok | 1 rok zdarma
| cena servisních prací po ukončení záruky = |  | Kč/rok