## Krycí list
POLOŽKOVÝ ROZPOČET - VÝKAZ VÝMĚR
Rozpočet |  | výkaz výměr projektanta | Úprava PD - výměna oken 20.3.2017 | JKSO
Objekt |  | Název objektu |  | SKP
SO 05 |  | Objekt DM |  | Měrná jednotka | m2 plochy OKEN
Stavba |  | Název stavby |  | Počet jednotek | 236
160303 |  | Zateplení objektů ZŠ a MŠ Letců R.A.F. v Nymburce |  | Náklady na m.j. | 0
Projektant |  |  |  | Typ rozpočtu | položkový
Zpracovatel projektu |  | Ing. David Vytvar, Ing. Petra Černická
Objednatel
Dodavatel |  |  |  | Zakázkové číslo | březen 2017
Rozpočtoval |  | Ing. Mir. Jahodová |  | Počet listů
ROZPOČTOVÉ NÁKLADY
Základní rozpočtové náklady |  |  | Ostatní rozpočtové náklady
| HSV celkem | 0 | Ztížené výrobní podmínky |  | 0
Z | PSV celkem | 0 | Oborová přirážka |  | 0
R | M práce celkem | 0 | Přesun stavebních kapacit |  | 0
N | M dodávky celkem | 0 | Mimostaveništní doprava |  | 0
ZRN celkem |  | 0 | Zařízení staveniště |  | 0
|  |  | Provoz investora |  | 0
HZS |  | 0 | Kompletační činnost (IČD) |  | 0
ZRN+HZS |  | 0 | Ostatní náklady neuvedené |  | 0
ZRN+ost.náklady+HZS |  | 0 | Ostatní náklady celkem |  | 0
Vypracoval |  |  | Za zhotovitele | Za objednatele
Jméno : |  |  | Jméno : | Jméno :
Datum : |  |  | Datum : | Datum :
Podpis : |  |  | Podpis: | Podpis:
Základ pro DPH |  | 21 | % | 0
DPH |  | 21 | % | 0
Základ pro DPH |  | 0 | % | 0
DPH |  | 0 | % | 0
CENA ZA OBJEKT CELKEM |  |  |  | 0
Poznámka :

## Rekapitulace
Stavba : |  | 160303 Zateplení objektů ZŠ a MŠ Letců R.A.F. v Nymburce |  |  | Rozpočet : | výkaz výměr projektanta
Objekt : |  | SO 05 Objekt DM |  |  | Úprava PD - výměna oken 20.3.2017
REKAPITULACE STAVEBNÍCH DÍLŮ
| Stavební díl |  | HSV | PSV | Dodávka | Montáž | HZS
61 | Upravy povrchů vnitřní |  | 0 | 0 | 0 | 0 | 0
94 | Lešení a stavební výtahy |  | 0 | 0 | 0 | 0 | 0
95 | Dokončovací konstrukce na pozemních stavbách |  | 0 | 0 | 0 | 0 | 0
96 | Bourání konstrukcí |  | 0 | 0 | 0 | 0 | 0
969 | Demontáž azbestových kcí |  | 0 | 0 | 0 | 0 | 0
99 | Staveništní přesun hmot |  | 0 | 0 | 0 | 0 | 0
713 | Izolace tepelné |  | 0 | 0 | 0 | 0 | 0
762 | Konstrukce tesařské |  | 0 | 0 | 0 | 0 | 0
764 | Konstrukce klempířské |  | 0 | 0 | 0 | 0 | 0
769 | Otvorové prvky z plastu |  | 0 | 0 | 0 | 0 | 0
7693 | Vnitřní žaluzie |  | 0 | 0 | 0 | 0 | 0
784 | Malby |  | 0 | 0 | 0 | 0 | 0
| CELKEM OBJEKT |  | 0 | 0 | 0 | 0 | 0
VEDLEJŠÍ ROZPOČTOVÉ NÁKLADY
Název VRN |  |  | Kč | % | Základna |  | Kč
Ztížené výrobní podmínky |  |  | 0 | 0 | 0 |  | 0 | 0
Oborová přirážka |  |  | 0 | 0 | 0 |  | 0 | 0
Přesun stavebních kapacit |  |  | 0 | 0 | 0 |  | 0 | 0
Mimostaveništní doprava |  |  | 0 | 0 | 0 |  | 0 | 0
Zařízení staveniště |  |  | 0 | 0 | 0 |  | 0 | 1
Provoz investora |  |  | 0 | 0 | 0 |  | 0 | 1
Kompletační činnost (IČD) |  |  | 0 | 0 | 0 |  | 0 | 2
Rezerva rozpočtu |  |  | 0 | 0 | 0 |  | 0 | 2
| CELKEM VRN |  |  |  |  | 0

## Položky
Položkový rozpočet
Stavba : |  | 160303 Zateplení objektů ZŠ a MŠ Letců R.A.F. v Nymburce |  | Rozpočet: | výkaz výměr projektanta
Objekt : |  | SO 05 Objekt DM |  | Úprava PD - výměna oken 20.3.2017
P.č. | Číslo položky | Název položky | MJ | množství | cena / MJ | celkem (Kč)
Díl: | 61 | Upravy povrchů vnitřní | [5 empty] | 1
1 | 612401390RT2 | Úprava ostění oken po vybourání stávajících oken. vyspravení | m | 138.6 |  | 0 |  | 2 | 1 | 0 | 0 | 1 | 0 | 0 | 0 | 0 | 0 | 1 | 0 | 0.075
|  | 92,4*1,5 |  | 138.6 |  |  | 92,4
2 | 612401391RT2 | Omítka vnitřních stěn - oprava vnitřní omítka poškození při výměně oken - předpoklad | m2 | 42 |  | 0 |  | 2 | 1 | 1 | 1 | 1 | 0 | 0 | 0 | 0 | 0 | 1 | 1 | 0.03781
|  | 140*0,3 |  | 42 |  |  | 92*0,15
| Celkem za | 61 Upravy povrchů vnitřní |  |  |  | 0 |  | 4 |  |  |  |  | 0 | 0 | 0 | 0 | 0
Díl: | 94 | Lešení a stavební výtahy | [5 empty] | 1
3 | 941941041R00 | Montáž lešení leh.řad.s podlahami,š.1,2 m, H 10 m | m2 | 1097 |  | 0 |  | 2 | 1 | 1 | 1 | 1 | 0 | 0 | 0 | 0 | 0 | 1 | 1 | 0.01838
|  | (27,5+27)*2*10,5-9,5*5 |  | 1097 |  |  | (27,5+27)*2*10,5-9,5*5
4 | 941941291R00 | Příplatek za každý měsíc použití lešení k pol.1041 2 měsíce | m2 | 2194 |  | 0 |  | 2 | 1 | 1 | 1 | 1 | 0 | 0 | 0 | 0 | 0 | 1 | 1 | 0.00097
|  | 1097*2 |  | 2194 |  |  | 1097*2
5 | 941941841R00 | Demontáž lešení leh.řad.s podlahami,š.1,2 m,H 10 m | m2 | 1097 |  | 0 |  | 2 | 1 | 1 | 1 | 1 | 0 | 0 | 0 | 0 | 0 | 1 | 1 | 0
| Celkem za | 94 Lešení a stavební výtahy |  |  |  | 0 |  | 4 |  |  |  |  | 0 | 0 | 0 | 0 | 0
Díl: | 95 | Dokončovací konstrukce na pozemních stavbách | [5 empty] | 1
6 | 952901100R00 | Vyčištění budov - úklid okolo objektů a po výměně oken | m2 | 306 |  | 0 |  | 2 | 1 | 1 | 1 | 1 | 0 | 0 | 0 | 0 | 0 | 1 | 1 | 0.00205
|  | (25+26)*2*3 |  | 306 |  |  | (25+26)*2*3
7 | 95 020000R00 | Stavební přípomoc + pomocný kotevní materiál pro montáž oken, podkladní profily, doteplení soklu a prahu včetně stěrky | kpl | 1 |  | 0 |  | 2 | 12 | 0 | 109 | 1 | 0 | 0 | 0 | 0 | 0 | 12 | 0 | 0
8 | 95 03 |  |  | 0 |  | 0 |  | 2 | 12 | 0 | 110 | 1 | 0 | 0 | 0 | 0 | 0 | 12 | 0 | 0
9 | 95 04 |  |  | 0 |  | 0 |  | 2 | 12 | 0 | 138 | 1 | 0 | 0 | 0 | 0 | 0 | 12 | 0 | 0
| Celkem za | 95 Dokončovací konstrukce na pozemních stavbách |  |  |  | 0 |  | 4 |  |  |  |  | 0 | 0 | 0 | 0 | 0
Díl: | 96 | Bourání konstrukcí | [5 empty] | 1
10 | 764410850R00 | Demontáž oplechování parapetů,rš od 100 do 330 mm | m | 177.6 |  | 0 |  | 2 | 1 | 7 | 7 | 1 | 0 | 0 | 0 | 0 | 0 | 1 | 7 | 0
11 | 967031732R00 | Přisekání plošné zdiva parapet. panelu tl. 10 cm | m2 | 14.9 |  | 0 |  | 2 | 1 | 1 | 1 | 1 | 0 | 0 | 0 | 0 | 0 | 1 | 1 | 0.00034
|  | (177,6-(0,6*24*2))*0,1+0,02 |  | 14.9 |  |  | (177,6-(0,6*24*2))*0,1+0,02
12 | 968071113R00 | Vyvěšení,zavěšení kovových křídel oken | kus | 140 |  | 0 |  | 2 | 1 | 1 | 1 | 1 | 0 | 0 | 0 | 0 | 0 | 1 | 1 | 0
|  | 22*2+24*4 |  | 140 |  |  | 22*2+24*4
13 | 968071126R00 | Vyvěšení, zavěšení kovových křídel dveří nad 2 m2 | kus | 2 |  | 0 |  | 2 | 1 | 1 | 1 | 1 | 0 | 0 | 0 | 0 | 0 | 1 | 1 | 0
14 | 968072355R00 | Vybourání kovových rámů oken zdvojených | m2 | 201.6 |  | 0 |  | 2 | 1 | 1 | 1 | 1 | 0 | 0 | 0 | 0 | 0 | 1 | 1 | 0.00137
|  | 2,4*2,4*24+1,2*2,4*22 |  | 201.6 |  |  | 2,4*2,4*24+1,2*2,4*22
15 | 976061119R00 | Demontáž vnitřních parapetů oken | m | 98.4 |  | 0 |  | 2 | 1 | 1 | 1 | 1 | 0 | 0 | 0 | 0 | 0 | 1 | 1 | 0
16 | 979011111R00 | Svislá doprava suti a vybour. hmot za 2.NP a 1.PP celkem 2 podlaží | t | 35.4481 |  | 0 |  | 2 | 8 | 1 | 3 | 1 | 0 | 0 | 0 | 0 | 0 | 8 | 1 | 0
17 | 979081111R00 | Odvoz suti a vybour. hmot na skládku do 1 km | t | 17.7241 |  | 0 |  | 2 | 8 | 1 | 3 | 1 | 0 | 0 | 0 | 0 | 0 | 8 | 1 | 0
18 | 979081121R00 | Příplatek k odvozu za každý další 1 km ( celkem 15 km ) | t | 248.1368 |  | 0 |  | 2 | 8 | 1 | 3 | 1 | 0 | 0 | 0 | 0 | 0 | 8 | 1 | 0
19 | 979082111R00 | Vnitrostaveništní doprava suti do 10 m | t | 17.7241 |  | 0 |  | 2 | 8 | 1 | 3 | 1 | 0 | 0 | 0 | 0 | 0 | 8 | 1 | 0
20 | 979082121R00 | Příplatek k vnitrost. dopravě suti za dalších 5 m cca dalších 20 m | t | 70.8962 |  | 0 |  | 2 | 8 | 1 | 3 | 1 | 0 | 0 | 0 | 0 | 0 | 8 | 1 | 0
21 | 979086112R00 | Nakládání nebo překládání suti a vybouraných hmot | t | 17.7241 |  | 0 |  | 2 | 8 | 1 | 3 | 1 | 0 | 0 | 0 | 0 | 0 | 8 | 1 | 0
22 | 979990001R03 | Poplatek za uložení stavebního odpadu skládkovné | t | 17.7241 |  | 0 |  | 2 | 8 | 1 | 3 | 1 | 0 | 0 | 0 | 0 | 0 | 8 | 1 | 0
| Celkem za | 96 Bourání konstrukcí |  |  |  | 0 |  | 4 |  |  |  |  | 0 | 0 | 0 | 0 | 0
Díl: | 969 | Demontáž azbestových kcí | [5 empty] | 1
23 | 944944001R11 | Zakrytí postaveného lešení - latě a PE folie lešení vnější / prostory bourání mater. obsahující | m2 | 250 |  | 0 |  | 2 | 1 | 1 | 1 | 1 | 0 | 0 | 0 | 0 | 0 | 1 | 1 | 5e-05
|  | 25*10 |  | 250 |  |  | 25*10
24 | 944944002R02 | Vybudování zakrytí vnitřní části objektu - D+M předstěny - latě a folie PE | m2 | 75.2 |  | 0 |  | 2 | 1 | 1 | 1 | 1 | 0 | 0 | 0 | 0 | 0 | 1 | 1 | 0
|  | 23,5*3,2 |  | 75.2 |  |  | 23,5*3,2
25 | 944944003R03 | D+M personální a materiálové propusti | kus | 1 |  | 0 |  | 2 | 1 | 1 | 1 | 1 | 0 | 0 | 0 | 0 | 0 | 1 | 1 | 0
26 | 944944004R05 | Činnost odsavače | den | 2 |  | 0 |  | 2 | 1 | 1 | 1 | 1 | 0 | 0 | 0 | 0 | 0 | 1 | 1 | 0
27 | 944944005R07 | Dekontaminace ploch a prostoru | m3 | 390 |  | 0 |  | 2 | 1 | 1 | 1 | 1 | 0 | 0 | 0 | 0 | 0 | 1 | 1 | 0
|  | (250+75)*1,2 |  | 390 |  |  | (250+75)*1,2
28 | 944944006R09 | Provedení nezbytných kontrolních měření před a po ukončení práce s azbestem | kpl | 4 |  | 0 |  | 2 | 1 | 1 | 1 | 1 | 0 | 0 | 0 | 0 | 0 | 1 | 1 | 0
29 | 968072355R00 | Vybourání kovových rámů oken zdvojených | m2 | 36 |  | 0 |  | 2 | 1 | 1 | 1 | 1 | 0 | 0 | 0 | 0 | 0 | 1 | 1 | 0.00137
|  | (0,6*2,4*7+0,4*2,4*2)*3 |  | 36 |  |  | (0,6*2,4*7+0,4*2,4*2)*3
30 | 968072356R01 | Oboustranný postřik azbestocementov. desek ( boletických panelů ) | m2 | 72 |  | 0 |  | 2 | 1 | 1 | 1 | 1 | 0 | 0 | 0 | 0 | 0 | 1 | 1 | 0.00069
|  | 36*2 |  | 72 |  |  | 36*2
31 | 968072357R12 | Zabalení vybouraných bolet. panelů a přesné označení odpadu | m2 | 36 |  | 0 |  | 2 | 1 | 1 | 1 | 1 | 0 | 0 | 0 | 0 | 0 | 1 | 1 | 0
32 | 979011111R00 | Svislá doprava suti a vybour. hmot za 2.NP a 1.PP celkem 2 podlaží | t | 4.392 |  | 0 |  | 2 | 8 | 1 | 3 | 1 | 0 | 0 | 0 | 0 | 0 | 8 | 1 | 0
33 | 979081111R00 | Odvoz suti a vybour. hmot na skládku do 1 km | t | 2.196 |  | 0 |  | 2 | 8 | 1 | 3 | 1 | 0 | 0 | 0 | 0 | 0 | 8 | 1 | 0
34 | 979081121R00 | Příplatek k odvozu za každý další 1 km ( celkem 15 km ) | t | 30.744 |  | 0 |  | 2 | 8 | 1 | 3 | 1 | 0 | 0 | 0 | 0 | 0 | 8 | 1 | 0
35 | 979082111R00 | Vnitrostaveništní doprava suti do 10 m | t | 2.196 |  | 0 |  | 2 | 8 | 0 | 3 | 1 | 0 | 0 | 0 | 0 | 0 | 8 | 0 | 0
36 | 979082121R00 | Příplatek k vnitrost. dopravě suti za dalších 5 m cca dalších 20 m | t | 8.784 |  | 0 |  | 2 | 8 | 1 | 3 | 1 | 0 | 0 | 0 | 0 | 0 | 8 | 1 | 0
37 | 979086112R00 | Nakládání nebo překládání suti a vybouraných hmot | t | 2.196 |  | 0 |  | 2 | 8 | 1 | 3 | 1 | 0 | 0 | 0 | 0 | 0 | 8 | 1 | 0
38 | 979990001R00 | Poplatek za uložení stavebního odpadu ekologicky závadného na skládce (skládkovné) | t | 2.196 |  | 0 |  | 2 | 8 | 1 | 3 | 1 | 0 | 0 | 0 | 0 | 0 | 8 | 1 | 0
| Celkem za | 969 Demontáž azbestových kcí |  |  |  | 0 |  | 4 |  |  |  |  | 0 | 0 | 0 | 0 | 0
Díl: | 99 | Staveništní přesun hmot | [5 empty] | 1
39 | 999281108R00 | Přesun hmot pro opravy a údržbu do výšky 12 m | t | 30.7629 |  | 0 |  | 2 | 7 | 1 | 2 | 1 | 0 | 0 | 0 | 0 | 0 | 7 | 1 | 0
| Celkem za | 99 Staveništní přesun hmot |  |  |  | 0 |  | 4 |  |  |  |  | 0 | 0 | 0 | 0 | 0
Díl: | 713 | Izolace tepelné | [5 empty] | 1
40 | 713 00297 | D+M vložení XPS tl. 40 mm pod vnější okenní parapet šíře cca 150 mm, tl. 40 mm | m | 26.7 |  | 0 |  | 2 | 12 | 0 | 8 | 2 | 0 | 0 | 0 | 0 | 0 | 12 | 0 | 0
|  | 178*0,15 |  | 26.7 |  |  | 178*0,15
41 | 998713202R00 | Přesun hmot pro izolace tepelné, výšky do 12 m | % | 0 |  | 0 |  | 2 | 7 | 1002 | 5 | 2 | 0 | 0 | 0 | 0 | 0 | 7 | 1002 | 0
| Celkem za | 713 Izolace tepelné |  |  |  | 0 |  | 4 |  |  |  |  | 0 | 0 | 0 | 0 | 0
Díl: | 762 | Konstrukce tesařské | [5 empty] | 1
42 | 762341027U09 | Bednění OSB 3 10 mm - podkl pod oken. parapet šířka 350 - 400 mm | m | 178 |  | 0 |  | 2 | 1 | 7 | 7 | 2 | 0 | 0 | 0 | 0 | 0 | 1 | 7 | 0.01608
43 | 998762202R00 | Přesun hmot pro tesařské konstrukce, výšky do 12 m | % | 0 |  | 0 |  | 2 | 7 | 1002 | 5 | 2 | 0 | 0 | 0 | 0 | 0 | 7 | 1002 | 0
| Celkem za | 762 Konstrukce tesařské |  |  |  | 0 |  | 4 |  |  |  |  | 0 | 0 | 0 | 0 | 0
Díl: | 764 | Konstrukce klempířské | [5 empty] | 1
44 | 764410320R00 | Oplechování parapetů včetně rohů Al, rš 280 mm Kd 01, Kd 03 | m | 91.2 |  | 0 |  | 2 | 1 | 7 | 7 | 2 | 0 | 0 | 0 | 0 | 0 | 1 | 7 | 0.00203
|  | 24*3+16*1,2 |  | 91.2 |  |  | 24*3+16*1,2
45 | 764410350R00 | Oplechování parapetů včetně rohů Al, rš 350 mm Kd 02 | m | 0 |  | 0 |  | 2 | 1 | 7 | 7 | 2 | 0 | 0 | 0 | 0 | 0 | 1 | 7 | 0.00242
|  | 24*3 |  | 0 |  |  | 24*3
46 | 764410360R00 | Oplechování parapetů včetně rohů Al, rš 450 mm Kd 04 | m | 8.4 |  | 0 |  | 2 | 1 | 7 | 7 | 2 | 0 | 0 | 0 | 0 | 0 | 1 | 7 | 0.00258
|  | 7*1,2 |  | 8.4 |  |  | 7*1,2
47 | 998764202R00 | Přesun hmot pro klempířské konstr., výšky do 12 m | % | 0 |  | 0 |  | 2 | 7 | 1002 | 5 | 2 | 0 | 0 | 0 | 0 | 0 | 7 | 1002 | 0
| Celkem za | 764 Konstrukce klempířské |  |  |  | 0 |  | 4 |  |  |  |  | 0 | 0 | 0 | 0 | 0
Díl: | 769 | Otvorové prvky z plastu | [5 empty] | 1
48 | 769 00 | Plastová okna zaskl. izol. trojskly, Uw =1,2 W/m2K provedení dle.PD popis v tabulce oken, montáž s kompriband páskou po celém obvodu, rozměr cca h 50/š. 28-40 mm (přetíratelná předstlačená impregnovaná trvale pružná pěnová páska)+vnitřní parozábrana + a vnější dif. folie, v dodávce přechodová lišta (samolepící lišta s praporkem 2x) zakrývací pro spáru okno - omítka ostění / nadpraží - "L" na vnitřní a vnější straně + vnější provizorní oplechování - překrytí napojení na stávající parapet; montáž výplní otvorů dle ČSN 74 6077 Okna a vnější dveře – Požadavky na zabudování + XPS cca 40 mm pod provizorní venkovní parapet |  | 0 |  | 0 |  | 2 | 12 | 0 | 16 | 2 | 0 | 0 | 0 | 0 | 0 | 12 | 0 | 0
49 | 769 01 | D + M okenní sestava Od 01 - pásové okno okno s mezioken.vložkami, 24000 x 2400 mm | ks | 1 |  | 0 |  | 2 | 12 | 0 | 17 | 2 | 0 | 0 | 0 | 0 | 0 | 12 | 0 | 0
50 | 769 02 | D + M okenní sestava Od 02 - pásové okno okno s mezioken.vložkami, 24000 x 2400 mm | ks | 1 |  | 0 |  | 2 | 12 | 0 | 18 | 2 | 0 | 0 | 0 | 0 | 0 | 12 | 0 | 0
51 | 769 03 | D + M okenní sestava Od 03 - pásové okno okno s mezioken.vložkami, 24000 x 2400 mm | ks | 1 |  | 0 |  | 2 | 12 | 0 | 19 | 2 | 0 | 0 | 0 | 0 | 0 | 12 | 0 | 0
52 | 769 04 | D + M okno Od 04 - 1200 x 2400 mm | ks | 22 |  | 0 |  | 2 | 12 | 0 | 20 | 2 | 0 | 0 | 0 | 0 | 0 | 12 | 0 | 0
53 | 769 05 | D+M dveře vchodové prosklené Dd 01 1150 x 3130 mm | ks | 1 |  | 0 |  | 2 | 12 | 0 | 115 | 2 | 0 | 0 | 0 | 0 | 0 | 12 | 0 | 0
54 | 769 06 | D+M dveře vchodové prosklené Dd 002 1150 x 3130 mm | ks | 1 |  | 0 |  | 2 | 12 | 0 | 116 | 2 | 0 | 0 | 0 | 0 | 0 | 12 | 0 | 0
55 | 769 41 | D + M začišťovacích lišt po obvodu okna v exteriéru i v interiéru | m | 634 |  | 0 |  | 2 | 12 | 0 | 21 | 2 | 0 | 0 | 0 | 0 | 0 | 12 | 0 | 0
|  | 317*2 |  | 634 |  |  | 317*2
56 | 769 42 | D + M vnitřní plastový parapet bílý tl.18mm š 100 - 200 mm ozn. Td 01 | m | 19.2 |  | 0 |  | 2 | 12 | 0 | 22 | 2 | 0 | 0 | 0 | 0 | 0 | 12 | 0 | 0
|  | 1,2*16 |  | 19.2 |  |  | 1,2*16
57 | 769 51 | D + M vnitřní plastový parapet bílý tl.18mm š 100 - 200 mm, dl. 2600 ozn. Td 02 | m | 62.4 |  | 0 |  | 2 | 12 | 0 | 23 | 2 | 0 | 0 | 0 | 0 | 0 | 12 | 0 | 0
|  | 24*2,6 |  | 62.4 |  |  | 24*2,6
58 | 998766202R00 | Přesun hmot pro vnitř. žaluzie kce, výš. do 12 m | % | 0 |  | 0 |  | 2 | 7 | 1002 | 5 | 2 | 0 | 0 | 0 | 0 | 0 | 7 | 1002 | 0
| Celkem za | 769 Otvorové prvky z plastu |  |  |  | 0 |  | 4 |  |  |  |  | 0 | 0 | 0 | 0 | 0
Díl: | 7693 | Vnitřní žaluzie | [5 empty] | 1
59 | 7693 | Vnitřní vertikální látkové žaluzie montované k rámu okna, mechanické ovládání řetízkem - popis tabulky |  | 0 |  | 0 |  | 2 | 12 | 0 | 24 | 2 | 0 | 0 | 0 | 0 | 0 | 12 | 0 | 0
60 | 7693 01R0 | D+M Žd 01 2600x2400 vnitřní žaluzie pro pásov.okna | ks | 42 |  | 0 |  | 2 | 12 | 0 | 25 | 2 | 0 | 0 | 0 | 0 | 0 | 12 | 0 | 0
61 | 7693 02R0 | D+M Žd 02 1400 x 2100 mm vnitřní žaluzie | ks | 24 |  | 0 |  | 2 | 12 | 0 | 26 | 2 | 0 | 0 | 0 | 0 | 0 | 12 | 0 | 0
62 | [7 empty] | 2 | 12 | 0 | 27 | 2 | 0 | 0 | 0 | 0 | 0 | 12 | 0 | 0
63 | [7 empty] | 2 | 12 | 0 | 113 | 2 | 0 | 0 | 0 | 0 | 0 | 12 | 0 | 0
64 | 998766202R00 | Přesun hmot pro vnitř. žaluzie kce, výš. do 12 m | % | 0 |  | 0 |  | 2 | 7 | 1002 | 5 | 2 | 0 | 0 | 0 | 0 | 0 | 7 | 1002 | 0
| Celkem za | 7693 Vnitřní žaluzie |  |  |  | 0 |  | 4 |  |  |  |  | 0 | 0 | 0 | 0 | 0
Díl: | 784 | Malby | [5 empty] | 1
65 | 784452473RU1 | Malba směsí tekutou 2x,2bar. - oprava výmalby po provedení výměny oken | m2 | 190 |  | 0 |  | 2 | 1 | 7 | 7 | 2 | 0 | 0 | 0 | 0 | 0 | 1 | 7 | 0.00019
|  | 234*0,8+2,8 |  | 190 |  |  | 234*0,8+2,8
| Celkem za | 784 Malby |  |  |  | 0 |  | 4 |  |  |  |  | 0 | 0 | 0 | 0 | 0