## 9. Zadání s výkazem výměr a poz
ZADÁNÍ S VÝKAZEM VÝMĚR
Stavba: NBK-Čerpání vody pro výtoková místa v areálu HZS Nymburk
Objekt: IO-01 Rozvod užitkové vody
Objednatel: Město Nymburk,nám.Přemyslovců 163, 28802 Nymburk
Zhotovitel: Čápová | [5 empty] | Zpracoval: Ing.Čápová, Poděbrady 459 -CÚ 2016
Místo: Nymburk | [5 empty] | Datum: 18.10.2016
Č. | KCN | Kód položky | Popis | MJ | Množství celkem | Jednotková cena zadání | Celková cena zadání
1 | 2 | 3 | 4 | 5 | 6 | 7 | 8
|  | HSV | Práce a dodávky HSV
|  | 1 | Zemní práce
1 | 221 | 113107012 | Odstranění podkladu plochy do 15 m2 z kameniva těženého tl 200 mm při překopech inž sítí | m2 | 4.8
|  | F3 | 1,2*4 "asf.plocha u čp.1811 |  | 4.8
2 | 221 | 113107042 | Odstranění podkladu plochy do 15 m2 živičných tl 100 mm při překopech inž sítí | m2 | 4.8
|  |  | F3 |  | 4.8
3 | 001 | 119001421 | Dočasné zajištění kabelů a kabelových tratí ze 3 volně ložených kabelů | m | 1
|  |  | 1 "kabel veř.osv.u cyklotrasy |  | 1
4 | 001 | 120001101 | Příplatek za ztížení vykopávky v blízkosti podzemního vedení | m3 | 8.4
|  |  | 6*1*1,4 "rýha mezi JŠ-ČS pro kabel snímače hladiny |  | 8.4
5 | 001 | 121101101 | Sejmutí ornice s přemístěním na vzdálenost do 50 m | m3 | 81.6
|  |  | 125*2*0,3 "od ČS do metráže 122, šíře 2m,tl.0,3m |  | 75
|  |  | 4*2*0,3*2 "odbočky pro AŠ1,2 |  | 4.8
|  |  | 2*3*0,3 "v místě 2stáv.šachet na hřišti |  | 1.8
|  | F1 | Součet |  | 81.6
6 | 001 | 130901121 | Bourání kcí v hloubených vykopávkách ze zdiva z betonu prostého ručně | m3 | 2.4
|  |  | 1,2*2 "ekvivalent pro bourání stávajících AŠ |  | 2.4
7 | 001 | 132201201 | Hloubení rýh š do 2000 mm v hornině tř. 3 objemu do 100 m3 | m3 | 124.81
|  |  | (1,3-0,3)*0,6*(33-19) "staničení 19-33m |  | 8.4
|  |  | (1,6-0,3)*0,6*(92,5-33) "staničení 33-92,5m |  | 46.41
|  |  | (1,4-0,3)*0,6*(128-92,5) "staničení 92,5-128m |  | 23.43
|  |  | (1,6-0,3)*1*3*2+4 "2x hydranty+rozšíření pro AŠ |  | 11.8
|  |  | (0,7-0,3)*0,3*(128-19) "rozšíř.rýhy pro kabely NN, uložení vhl.0,7m |  | 13.08
|  |  | (1,2-0,3)*0,3*(11+9+7) "rozšíř.rýhy pro kabely NN, uložení vhl.1,2m |  | 7.29
|  |  | 6*1*1,4 "rýha mezi JŠ-ČS pro kabel snímače hladiny |  | 8.4
|  |  | 3*2 "výkop pro demontáž stáv.3 šachet |  | 6
|  | Fhloubení | Součet |  | 124.81
8 | 001 | 132201209 | Příplatek za lepivost k hloubení rýh š do 2000 mm v hornině tř. 3 | m3 | 124.81
|  |  | Fhloubení |  | 124.81
9 | 001 | 151101101 | Zřízení příložného pažení a rozepření stěn rýh hl do 2 m | m2 | 15
|  |  | 5*1,5*2 "u ČS pro přepojení stáv.potrubí |  | 15
10 | 001 | 151101111 | Odstranění příložného pažení a rozepření stěn rýh hl do 2 m | m2 | 15
11 | 001 | 161101101 | Svislé přemístění výkopku z horniny tř. 1 až 4 hl výkopu do 2,5 m | m3 | 124.81
|  |  | Fhloubení |  | 124.81
12 | 001 | 162301102 | Vodorovné přemístění do 1000 m výkopku/sypaniny z horniny tř. 1 až 4 -ekviv. sběrný dvůr TS NBK, skl.litiny | m3 | 30
|  |  | 30 "ekviv.pro odvoz demont.litiny(poklopy+armatury Š+H) do sběrného dvora TS Nymburk |  | 30
13 | 001 | 162601102 | Vodorovné přemístění do 5000 m výkopku/sypaniny z horniny tř. 1 až 4 -obsyp z pískovny Doubrava | m3 | 39.96
|  |  | F2 |  | 39.96
"dopravné z pískovny Doubrava, PEMI s.r.o.,IČ62959506
"tel.: 325538525 nebo 777 763 268.
14 | 001 | 162701105 | Vodorovné přemístění do 10000 m výkopku/sypaniny z horniny tř. 1 až 4 - recykl.skládka Šumbor | m3 | 49.95
|  | F5 | F2+F4 "tj.přebyt.kubatura, odvoz na recykl.skl.Šumbor, |  | 49.95
"Šumbor s.r.o., Netřebice 33, IČ62024329, tel.:607516017 p.Šitina
15 | 001 | 162701109 | Příplatek k vodorovnému přemístění výkopku/sypaniny z horniny tř. 1 až 4 ZKD 1000 m přes 10000 m | m3 | 49.95
|  |  | F5 |  | 49.95
16 | 001 | 171201211 | Poplatek za uložení odpadu ze sypaniny na skládce (skládkovné = prům.cena) | t | 90.774
|  |  | 1,8*(F5+F3*0,1) "přebyt.zemina+asf.kryt |  | 90.774
17 | 001 | 174101101 | Zásyp jam, šachet rýh nebo kolem objektů sypaninou se zhutněním | m3 | 83.86
|  |  | Fhloubení-F2-F4+3*3 "plus zásyp po demont.3 stáv.šachet |  | 83.86
18 | 001 | 175151101 | Obsypání potrubí strojně sypaninou bez prohození, uloženou do 3 m | m3 | 39.96
|  | F2 | (128-17)*0,9*0,4 "délka*šířka pro potr.a kabely*výška |  | 39.96
19 | 583 | 583373100 | štěrkopísek (Horní Řasnice) frakce 0-4 třída B | t | 66.733
|  |  | F2*1,67 |  | 66.733
20 | 001 | 181951102 | Úprava pláně v hornině tř. 1 až 4 se zhutněním | m2 | 254.8
|  |  | 75/0,3+F3 |  | 254.8
21 | 001 | 182301125 | Rozprostření ornice pl do 500 m2 ve svahu přes 1:5 tl vrstvy do 300 mm | m2 | 272
|  |  | F1/0,3 |  | 272
|  | 4 | Vodorovné konstrukce
22 | 271 | 451572111 | Lože pod potrubí otevřený výkop z kameniva drobného těženého | m3 | 9.99
|  | F4 | (128-17)*0,9*0,1 "lože pod potr.+kabely nn |  | 9.99
23 | 271 | 452112111 | Osazení betonových prstenců nebo rámů v do 100 mm | kus | 2
|  |  | 2 "nové AŠ |  | 2
24 | 592 | 592240770 | poklop na šachtu (obetonovaná litina) 1300/80/TZN-Q 130 x 8, TZS 205-19 | kus | 2
25 | 271 | 452313151 | Podkladní bloky z betonu prostého tř. C 20/25 otevřený výkop | m3 | 0.45
|  |  | 10*0,3*0,3*0,5 |  | 0.45
|  | 5 | Komunikace pozemní
26 | 221 | 566901144 | Vyspravení podkladu po překopech ing sítí plochy do 15 m2 kamenivem hrubým drceným tl. 250 mm | m2 | 4.8
|  |  | F3 |  | 4.8
27 | 221 | 566901171 | Vyspravení podkladu po překopech ing sítí plochy do 15 m2 betonem tř. PB I (C 20/25) tl 100 mm | m2 | 4.8
|  |  | F3 |  | 4.8
|  | 8 | Trubní vedení
28 | 271 | 850245921 | Výřez nebo výsek na potrubí z trub litinových tlakových DN 80 při opravách | kus | 1
|  |  | 1 "výřez na stáv.potr.v metráži cca19 |  | 1
29 | 271 | 857242121 | Montáž litinových tvarovek jednoosých přírubových otevřený výkop DN 80 | kus | 12
|  |  | 12 |  | 12
30 |  | 797408000016 | Synoflex spojka DN80 (alter.WAGA 7972) tvár.lit. DN85-105 | ks | 1
31 |  | 850008080016 | FF kus 8500 tvár.lit. DN80, L=800 | ks | 4
32 |  | 810008000316 | příruba závit. 8100 DN80/3" | ks | 2
33 |  | 040008009016 | příruba jištící 0400 S2000 DN90/80 | ks | 3
34 |  | 504908000016 | N90 5049 koleno přírub.s patkou DN80 | ks | 2
35 | 271 | 857244121 | Montáž litinových tvarovek odbočných přírubových otevřený výkop DN 80 | kus | 1
|  |  | 1 |  | 1
36 |  | 851008008015 | T kus 8510 tvár.lit. DN80/80 | ks | 1
37 | 271 | 871241221 | Montáž potrubí z PE100 SDR 17 otevřený výkop svařovaných elektrotvarovkou D 90 x 5,4 mm | m | 140
|  |  | 140 |  | 140
38 | 286 | 286136620 | potrubí vodovodní ROBUST PIPE z PE 100+, SDR 17, 90 x 5,4 mm | m | 140
39 | 286 | 286148260 | koleno 90°, SDR 17, PE 100, PN 10, d 90 | kus | 4
|  |  | 4 |  | 4
40 | 286 | 286148520 | koleno 15°, SDR 17, PE 100, PN 10, d 90 | kus | 4
|  |  | 4 |  | 4
41 | 286 | 286149860 | T-kus, SDR17, PE100, d 90 | kus | 2
42 | 271 | 877241101 | Montáž elektrospojek na potrubí z PE trub D 90 | kus | 22
43 | 286 | 286159740 | elektrospojka SDR 11, PE 100, PN 16 d 90 | kus | 22
44 | 271 | 891241111 | Montáž vodovodních šoupátek otevřený výkop DN 80 | kus | 5
|  |  | 2+1+2 "šoupě + zpět.klapka+výtok.ventil s bajonetem |  | 5
45 |  | e-hasiči | kulový ventil B75 AWG | ks | 2
46 |  | 400208000016 | šoupě 4000E2, přírub.DN80 | ks | 2
47 | 422 | 422835060 | klapka zpětná RETA ŠL L10 117 616 PN16 DN80x260 mm | kus | 1
|  |  | 1 |  | 1
48 | 271 | 891247111 | Montáž hydrantů podzemních DN 80 | kus | 2
49 | 422 | 422735890 | hydrant podzemní DN80 PN16 jednoduchý uzávěr, krycí hloubka 1000 mm | kus | 2
50 | 271 | 891241811 | Demontáž vodovodních šoupátek otevřený výkop DN 80+ost.armatur ve stáv.AŠ | kus | 9
|  |  | 3+3+3 "ve 3 stáv.šachtách=šoupě+patk.koleno+hydrant |  | 9
51 | 271 | 892241111 | Tlaková zkouška vodou potrubí do 80 | m | 156
|  |  | 150+3*2 |  | 156
52 | 271 | 894411111 | Zřízení šachet kanalizačních z betonových dílců na potrubí DN do 200 dno beton tř. C 25/30-nahrazuje nové AŠ1,2 | kus | 2
|  |  | 2 |  | 2
53 | 592 | 592246510 | skruž šachetní PVS 120/90/50 SK1 120 x 90 x 50 cm | kus | 8
|  |  | 4*2 "nahrazuje skruže 130/80 |  | 8
54 | 592 | 592246530 | skruž šachetní PVS 106/106/10 ZD1 136 x 106 x 10 cm | kus | 2
55 | 592 | 592246610 | poklop šachtový D1 /betonová výplň+ litina/ D 400 - BEGU, s odvětráním | kus | 2
|  |  | 2 |  | 2
56 | 271 | 899102211 | Demontáž poklopů litinových nebo ocelových včetně rámů hmotnosti přes 50 do 100 kg | kus | 3
|  |  | 3 "stáv.šachty |  | 3
57 | 271 | 899103111 | Osazení poklopů litinových nebo ocelových včetně rámů hmotnosti nad 100 do 150 kg | kus | 2
58 | 271 | 899721111 | Signalizační vodič DN do 150 mm na potrubí PVC, PE | m | 140
|  |  | 140 |  | 140
59 | 271 | 899722112 | Krytí potrubí z plastů výstražnou fólií z PVC 25 cm | m | 140
|  |  | 140 |  | 140
60 | 693 | 693113100 | pás varovný plný PE POLYNET šíře 33 cm | m | 153
|  |  | 66+87 |  | 153
61 | 271 | 899911111 | Osazení ocelových součástí pro potrubí závěsných a úložných hmotnosti jednotlivě do 5 kg | kg | 20
|  |  | 20 |  | 20
62 | 286 | 286547140 | objímka kovová PPR 87 - 92 mm | kus | 20
63 | R | RcapHZS | práce neuvedené, vícepráce | suma | 1
"- bourací práce pro prostupy v čp.1811
"- zednické práce v čp.1811
"- pracnost při uložení-osazení v čp.1811
"-pracnost při přepojení potrubí u ČS (není pasport)
"- rozebrání dlaždic u čp.1811, osazení zpět
"- zhotovení spec.konstr.běžecké dráhy v dl.7 + 6m, s obrubníky
"- osetí rýhy travním semenem,ošetření okolního poškoz.trávníku
"- demontáž prefa dílů u 3 stáv.šachet -odvoz na recykl.skládku
"- neuvedené vícepráce
|  |  | 1 |  | 1
|  | 9 | Ostatní konstrukce a práce, bourání
64 | 221 | 919735112 | Řezání stávajícího živičného krytu hl do 100 mm | m | 8
|  |  | 2*4 "asf.plocha u čp.1811 |  | 8
|  | 997 | Přesun sutě
65 | 221 | 997221571 | Vodorovná doprava vybouraných hmot do 1 km | t | 2.477
66 | 221 | 997221579 | Příplatek ZKD 1 km u vodorovné dopravy vybouraných hmot | t | 32.55
|  |  | 2,325*14 "skládka Šumbor |  | 32.55
67 | 221 | 997221612 | Nakládání vybouraných hmot na dopravní prostředky pro vodorovnou dopravu | t | 2.477
68 | 221 | 997221815 | Poplatek za uložení betonového odpadu na skládce (skládkovné) | t | 2.477
|  | 998 | Přesun hmot
69 | 271 | 998276101 | Přesun hmot pro trubní vedení z trub z plastických hmot otevřený výkop | t | 79.735
Celkem