## 2. Rozpočet s výkazem výměr - n
ROZPOČET S VÝKAZEM VÝMĚR
Stavba: NBK-Čerpání vody pro výtoková místa v areálu HZS Nymburk
Objekt: IO-02 Kabelové rozvody NN
Objednatel: Město Nymburk,nám.Přemyslovců 163, 28802 Nymburk
Zhotovitel: | [8 empty] | Zpracoval: Mir.Dubina, Poděbrady-CÚ2016
Místo: Nymburk | [8 empty] | Datum: 29.11.2016
Č. | KCN | Kód položky | Popis | MJ | Množství celkem | Cena jednotková | Dodávka celkem | Montáž celkem | Cena celkem | Hmotnost | Hmotnost celkem
1 | 2 | 3 | 4 | 5 | 6 | 7 | 8 | 9 | 10 | 11 | 12
[7 empty] | 0 | 0 | 0 |  | 0
|  |  | IO-02: Kabelové rozvody NN |  |  |  | 0 | 0 | 0 |  | 0
|  |  | 009: Ostatní konstrukce a práce |  |  |  | 0 | 8405.8 | 8405.8 |  | 0
1 | R | 210000X01 | Vypínání zařízení | kus | 1 | 1000 | 0 | 1000 | 1000 | 0 | 0
2 | R | 210000X02 | Fázování zařízení | kus | 1 | 2000 | 0 | 2000 | 2000 | 0 | 0
3 | R | 210000X03 | Výchozí revize | kus | 1 | 4500 | 0 | 4500 | 4500 | 0 | 0
4 | R | 971033341 | Vybourání otvorů ve zdivu cihelném pl do 0,09 m2 na MVC nebo MV tl do 300 mm | kus | 4 | 93.7 | 0 | 374.8 | 374.8 | 0 | 0
5 | R | 971033351 | Vybourání otvorů ve zdivu cihelném pl do 0,09 m2 na MVC nebo MV tl do 450 mm | kus | 3 | 177 | 0 | 531 | 531 | 0 | 0
|  |  | 021: Silnoproud |  |  |  | 283144.2 | 39649.1 | 322793.3 |  | 0
6 | R | 210010021 | Montáž trubek plastových tuhých D 16 mm uložených pevně | m | 18 | 25.6 | 0 | 460.8 | 460.8 | 0 | 0
7 | R | 210010022 | Montáž trubek plastových tuhých D 23 mm uložených pevně | m | 13 | 26.8 | 0 | 348.4 | 348.4 | 0 | 0
8 | R | 210010023 | Montáž trubek plastových tuhých D 29 mm uložených pevně | m | 24 | 29 | 0 | 696 | 696 | 0 | 0
9 | R | 210010030 | Montáž trubek plastových tuhých D 63 mm uložených pevně | m | 14 | 38 | 0 | 532 | 532 | 0 | 0
10 | R | 210010123 | Montáž trubek ochranných plastových tuhých D do 50 mm uložených volně | m | 66 | 38.8 | 0 | 2560.8 | 2560.8 | 0 | 0
11 | R | 210010125 | Montáž trubek ochranných plastových tuhých D do 110 mm uložených volně | m | 33 | 48.7 | 0 | 1607.1 | 1607.1 | 0 | 0
12 | R | 210010301 | Montáž krabic přístrojových zapuštěných plastových kruhových KU 68/1, KU68/1301, KP67, KP68/2 | ks | 3 | 23.2 | 0 | 69.6 | 69.6 | 0 | 0
13 | R | 210010351 | Montáž rozvodek nástěnných plastových čtyřhranných ACIDUR vodič D do 4 mm2 | kus | 3 | 208 | 0 | 624 | 624 | 0 | 0
14 | R | 210020305 | Montáž žlabů kovových typ Mars šířky do 100 mm s víkem | m | 12 | 182 | 0 | 2184 | 2184 | 0 | 0
15 | R | 210020311 | Montáž žlabů kovových typ Mars šířky do 250 mm s víkem | m | 28 | 215 | 0 | 6020 | 6020 | 0 | 0
16 | R | 210110001 | Montáž nástěnný vypínač nn jednopólový pro prostředí základní nebo vlhké | kus | 1 | 88.5 | 0 | 88.5 | 88.5 | 0 | 0
17 | R | 210120473 | Montáž jističů třípólových nn do 125 A ve skříni | kus | 1 | 362 | 0 | 362 | 362 | 0 | 0
18 | R | 210190001 | Montáž rozvodnic běžných oceloplechových nebo plastových do 20 kg | kus | 2 | 197 | 0 | 394 | 394 | 0 | 0
19 | R | 210201015 | Montáž svítidel zářivkových bytových stropních přisazených 1 zdroj s krytem | kus | 3 | 246 | 0 | 738 | 738 | 0 | 0
20 | R | 210202R01 | Recyklační poplatky svítidel | kus | 1 | 8.4 | 0 | 8.4 | 8.4 | 0 | 0
21 | R | 210220020 | Montáž uzemňovacího vedení vodičů FeZn pomocí svorek v zemi páskou do 120 mm2 ve městské zástavbě | m | 20 | 44.9 | 0 | 898 | 898 | 0 | 0
22 | R | 210220022 | Montáž uzemňovacího vedení vodičů FeZn pomocí svorek v zemi drátem do 10 mm ve městské zástavbě | m | 3 | 34.3 | 0 | 102.9 | 102.9 | 0 | 0
23 | R | 210220302 | Montáž svorek hromosvodných typu ST, SJ, SK, SZ, SR 01, 02 se 3 a více šrouby | kus | 2 | 98.1 | 0 | 196.2 | 196.2 | 0 | 0
24 | R | 210800105 | Montáž měděných kabelů CYKY,CYBY,CYMY,NYM,CYKYLS,CYKYLo 3x1,5 mm2 uložených pod omítku ve stěně | m | 12 | 19.7 | 0 | 236.4 | 236.4 | 0 | 0
25 | R | 210800106 | Montáž měděných kabelů CYKY,CYBY,CYMY,NYM,CYKYLS,CYKYLo 3x2,5 mm2 uložených pod omítku ve stěně | m | 200 | 24.6 | 0 | 4920 | 4920 | 0 | 0
26 | R | 210800109 | Montáž měděných kabelů CYKY,CYBY,CYMY,NYM,CYKYLS,CYKYLo 4x1,5 mm2 uložených pod omítku ve stěně | m | 10 | 23.6 | 0 | 236 | 236 | 0 | 0
27 | R | 210800114 | Montáž měděných kabelů CYKY,CYBY,CYMY,NYM,CYKYLS,CYKYLo 4x16 mm2 uložených pod omítku ve stěně | m | 10 | 36.8 | 0 | 368 | 368 | 0 | 0
28 | R | 210800547 | Montáž měděných vodičů CY, HO5V, HO7V, NYM, NYY, YY 6 mm2 uložených pevně | m | 5 | 27.6 | 0 | 138 | 138 | 0 | 0
29 | R | 210800548 | Montáž měděných vodičů CY, HO5V, HO7V, NYM, NYY, YY 10 mm2 uložených pevně | m | 7 | 27.6 | 0 | 193.2 | 193.2 | 0 | 0
30 | R | 210810017 | Montáž měděných kabelů CYKY, CYKYD, CYKYDY, NYM, NYY, YSLY 750 V 5x6 mm2 uložených volně | m | 6 | 19.8 | 0 | 118.8 | 118.8 | 0 | 0
31 | R | 210810019 | Montáž měděných kabelů CYKY, CYKYD, CYKYDY, NYM, NYY, YSLY 750 V 7x2,5 mm2 uložených volně | m | 260 | 17.5 | 0 | 4550 | 4550 | 0 | 0
32 | R | 210901193 | Montáž hliníkových kabelů AYKYD 1 kV 4x70 mm2 volně uložených | m | 195 | 56.4 | 0 | 10998 | 10998 | 0 | 0
33 | 341 | 34111030 | Kabel silový s Cu jádrem CYKY J3x1,5 mm2 | m | 5 | 12.4 | 62 | 0 | 62 | 0 | 0
34 | 341 | 341110301 | Kabel silový s Cu jádrem CYKY O 3x1,5 mm2 | m | 7 | 12.4 | 86.8 | 0 | 86.8 | 0 | 0
35 | 341 | 34111036 | Kabel silový s Cu jádrem CYKY J3x2,5 mm2 | m | 200 | 20 | 4000 | 0 | 4000 | 0 | 0
36 | 341 | 34111060 | Kabel silový s Cu jádrem CYKY J4x1,5 mm2 | m | 10 | 18.3 | 183 | 0 | 183 | 0 | 0
37 | 341 | 34111080 | Kabel silový s Cu jádrem CYKY J4x16 mm2 | m | 10 | 175 | 1750 | 0 | 1750 | 0 | 0
38 | 341 | 34111100 | Kabel silový s Cu jádrem CYKY J5x6 mm2 | m | 6 | 81.4 | 488.4 | 0 | 488.4 | 0 | 0
39 | 341 | 34111114 | Kabel silový s Cu jádrem CYKY J7x2,5 mm2 | m | 260 | 50.7 | 13182 | 0 | 13182 | 0 | 0
40 | 341 | 34113126 | Kabel silový s Al jádrem AYKY J4x70 mm2 | m | 195 | 149 | 29055 | 0 | 29055 | 0 | 0
41 | 341 | 34140826 | Vodič silový s Cu jádrem CY 6 mm2 | m | 5 | 11.7 | 58.5 | 0 | 58.5 | 0 | 0
42 | 341 | 34141304 | Vodič silový s Cu jádrem CY 10 mm2 | m | 7 | 19.6 | 137.2 | 0 | 137.2 | 0 | 0
43 | 345 | 34510R02 | 1-pól.spínač,10A,250V typ 3558N-C01510B,IP54 | kus | 1 | 89 | 89 | 0 | 89 | 0 | 0
44 | 345 | 34564010 | Rozvodka 6455-11 4 mm2 380 V | ks | 3 | 107 | 321 | 0 | 321 | 0 | 0
45 | 345 | 34571361 | Trubka elektroinstalační ohebná Kopodur, HDPE KD 09050 | m | 66 | 23.6 | 1557.6 | 0 | 1557.6 | 0 | 0
46 | 345 | 34571365 | Trubka elektroinstalační ohebná Kopodur, HDPE KD 09110 | m | 33 | 57.2 | 1887.6 | 0 | 1887.6 | 0 | 0
47 | 345 | 34571R01 | Trubka elektroinstalační tuhá z PVC 4016 LA | m | 18 | 11 | 198 | 0 | 198 | 0 | 0
48 | 345 | 34571R02 | Trubka elektroinstalační tuhá z PVC 4020 LA | m | 13 | 14 | 182 | 0 | 182 | 0 | 0
49 | 345 | 34571R03 | Trubka elektroinstalační tuhá z PVC 4025 LA | m | 24 | 20 | 480 | 0 | 480 | 0 | 0
50 | 345 | 34571R04 | Trubka elektroinstalační tuhá z PVC 4063 LA | m | 14 | 99 | 1386 | 0 | 1386 | 0 | 0
51 | 345 | 345754R1 | Žlab kabelový pozinkovaný vč. krytu KZ1 60x100x1 mm | m | 12 | 200 | 2400 | 0 | 2400 | 0 | 0
52 | 345 | 345754R2 | Žlab kabelový pozinkovaný vč. krytu KZ1 60x150x1 mm | m | 28 | 235 | 6580 | 0 | 6580 | 0 | 0
53 | 348 | 34823R01 | SV. VIPET-I-236-EP,2x36W, IP66, VČ. NOUZOVÉHO MODULU | kus | 1 | 1506 | 1506 | 0 | 1506 | 0 | 0
54 | 348 | 34823R07 | Svítidlo zářivkové přisazené, 1x36W, | kus | 2 | 780 | 1560 | 0 | 1560 | 0 | 0
55 | 354 | 35441072 | Drát průměr 8 mm FeZn | kg | 3 | 38.2 | 114.6 | 0 | 114.6 | 0 | 0
56 | 354 | 35441120 | Pásek uzemňovací 195001 30x4 mm | kg | 20.2 | 26.5 | 535.3 | 0 | 535.3 | 0 | 0
57 | 354 | 35441875 | Svorka křížová SK pro vodič D6-10 mm | kus | 2 | 17.1 | 34.2 | 0 | 34.2 | 0 | 0
58 | 357 | 357130R1 | Rozvodnice zásuvková Mi 75222 (1x16A/400V, 2x 16A/230V) | ks | 1 | 1150 | 1150 | 0 | 1150 | 0 | 0
59 | 357 | 357130R2 | Rozvodnice - skříň ovládací Mi-31186, DOPLNĚNÍ ZEL. SIGNÁLKOU | ks | 1 | 2320 | 2320 | 0 | 2320 | 0 | 0
60 | 358 | 35822597 | Jistič MODEION BC160NT305-125-L 3-pól. L - vedení, In = 125 A, bez regulace, třmen. svorky pro 2,5-9 | kus | 1 | 4850 | 4850 | 0 | 4850 | 0 | 0
61 | 405 | 405631R1 | Konektor nástěnný WKL 501 (230V, P=0,5kW) IP 24 tř. ochrany II - dodávka + montáž | kus | 1 | 1400 | 1400 | 0 | 1400 | 0 | 0
62 | 589 | 58932576 | Směs pro beton třída C 16/20 X0,XC1 kamenivo do 22 mm | m3 | 75 | 2360 | 177000 | 0 | 177000 | 0 | 0
63 | 590 | 59071122 | Pěna pistolová montážní polyuretanová 2K - rychletuhnoucí 400 ml | kus | 3 | 180 | 540 | 0 | 540 | 0 | 0
64 | X67 | X6735 | Ochranná přípojnice HOP (pol. 7,01) - dod+montáž | kus | 1 | 6200 | 6200 | 0 | 6200 | 0 | 0
65 | X67 | X6736 | TEPLOTNÍ ČIDLO PT 100 - dodávka + montáž | kus | 1 | 850 | 850 | 0 | 850 | 0 | 0
66 | X67 | X6737 | 7.04 Nástěnná oceloplech. rozvodnice, DistriBox NP 65-0806025,ozn. RM1 sest. dle výkr. D.1.4-5 - rozměry 800x600x250m - dodávka + montáž | kus | 1 | 21000 | 21000 | 0 | 21000 | 0 | 0
|  |  | 046: Zemní práce pro montážní práce |  |  |  | 277.4 | 4213.5 | 4490.9 |  | 0
67 | 283 | 28323150 | Fólie separační PE bal. 100 m2 | m2 | 14.79 | 7.6 | 112.4 | 0 | 112.4 | 0 | 0
68 | 283 | 28323410 | Fólie varovná PE šíře 22 cm | m | 66 | 2.5 | 165 | 0 | 165 | 0 | 0
69 | R | 460010024 | Vytyčení trasy vedení kabelového podzemního v zastavěném prostoru | km | 0.12 | 1210 | 0 | 145.2 | 145.2 | 0 | 0
70 | R | 460421101 | Lože kabelů z písku nebo štěrkopísku tl 10 cm nad kabel, bez zakrytí, šířky lože do 65 cm | m | 87 | 39.1 | 0 | 3401.7 | 3401.7 | 0 | 0
71 | R | 460490012 | Krytí kabelů výstražnou fólií šířky 25 cm | m | 66 | 10.1 | 0 | 666.6 | 666.6 | 0 | 0
|  |  | 099: Přesun hmot HSV |  |  |  | 0 | 441.5 | 441.5 |  | 0
72 | R | 997013211 | Vnitrostaveništní doprava suti a vybouraných hmot pro budovy v do 6 m ručně | t | 0.438 | 507 | 0 | 222.07 | 222.07 | 0 | 0
73 | R | 997013501 | Odvoz suti a vybouraných hmot na skládku nebo meziskládku do 1 km se složením | t | 0.438 | 218 | 0 | 95.48 | 95.48 | 0 | 0
74 | R | 997013509 | Příplatek k odvozu suti a vybouraných hmot na skládku ZKD 1 km přes 1 km | t | 6.132 | 9.5 | 0 | 58.25 | 58.25 | 0 | 0
75 | R | 997013803 | Poplatek za uložení stavebního odpadu z keramických materiálů na skládce (skládkovné) | t | 0.438 | 150 | 0 | 65.7 | 65.7 | 0 | 0
|  |  | Celkem |  |  |  | 283421.6 | 52709.9 | 336131.5 |  | 0