## Kryci list
Slepý rozpočet s výkazem výměr
Zakázka
Číslo zakázky
Zakázka | Odvodnění kaple sv. Jana Nepomuckého, Nymburk
část dokumentace | Dešťová kanalizace
Fáze | rozpočet
Komentář
Verze
Popis | slepý rozpočet
Komentář
Firmy
Typ Firmy | Název
Projektant | Ing. Jiří Dejmek - projektování vodohospodářských staveb
Uživatelé
Význam (funkce) | Jméno
Zpracovatel | Anonymní přístup (pouze pro lokální instalace)

## Rekapitulace
Zakázka:
_ | Odvodnění kaple sv. Jana Nepomuckého, Nymburk
21 | Popis | Cena | Hmotnost | DPH | Cena s DPH
#N/A
| SO_01: Dešťová kanalizace |  | 75.1433
| 001: Zemní práce |  | 62.2895
| 005: Komunikace |  | 3.4962
| 008: Trubní vedení |  | 1.1365
| 0081: Šachty DN 1000 - prefabrikované |  | 5.5947
| 0082: Šachty DN 400 - plastové |  | 0.42464
| 0083: Dvorní vpusti |  | 2.2018
090: Ostatní práce
099: Přesun hmot HSV
VRN: Vedlejší rozpočtové náklady
0 | Celkem (bez DPH) | 0
| DPH | 0
0
0
| Celkem (včetně DPH) | 0

## Zakazka
[5 empty] | Poř. | Typ | Kód | Alter. kód | Popis | MJ | Výměra | Ztratné | Výměra celkem | Jedn. cena | Cena | Jedn. hmotn. | Hmotnost | Jedn. suť | Suť | Sazba DPH | DPH | Cena s DPH | Komentář | Objekt | Oddíl
[9 empty] | SO_01: Dešťová kanalizace | [5 empty] | 0 |  | 75.1433 |  | 6.08 | _ | 0 | 0
[9 empty] | 001: Zemní práce | [5 empty] | 0 |  | 62.2895 |  | 6.08 | _ | 0 | 0
##T2##N_Catalog_catGUID | ##T2##PRO_ITEM_catID | ##T2##PRO_ITEM_iteCode | ##T2##PRO_ITEM_szvCode | ##T2##PRO_ITEM_tevCode | 1 | SP | 113106161 |  | Rozebrání dlažeb vozovek pl do 50 m2 z drobných kostek s ložem z kameniva | m2 | 19 | 0 | 19 | 0 | 0 |  | 0 | 0.32 | 6.08 | 21 | 0 | 0 |  | SO_01 | 001
[5 empty] | 2 | SP | 132201201 |  | Hloubení rýh š do 2000 mm v hornině tř. 3 objemu do 100 m3 | m3 | 68.4 | 0 | 68.4 | 0 | 0 |  | 0 |  | 0 | 21 | 0 | 0 |  | SO_01 | 001
[5 empty] | 3 | SP | 132201209 |  | Příplatek za lepivost k hloubení rýh š do 2000 mm v hornině tř. 3 | m3 | 34.2 | 0 | 34.2 | 0 | 0 |  | 0 |  | 0 | 21 | 0 | 0 |  | SO_01 | 001
[5 empty] | 11 | SP | 151101101 |  | Zřízení příložného pažení a rozepření stěn rýh hl do 2 m - nad 1,2 m | m2 | 149.6 | 0 | 149.6 | 0 | 0 | 0.00084 | 0.12566 |  | 0 | 21 | 0 | 0 |  | SO_01 | 001
[5 empty] | 12 | SP | 151101111 |  | Odstranění příložného pažení a rozepření stěn rýh hl do 2 m | m2 | 149.6 | 0 | 149.6 | 0 | 0 |  | 0 |  | 0 | 21 | 0 | 0 |  | SO_01 | 001
[5 empty] | 13 | SP | 161101101 |  | Svislé přemístění výkopku z horniny tř. 1 až 4 hl výkopu do 2,5 m | m3 | 68.4 | 0 | 68.4 | 0 | 0 |  | 0 |  | 0 | 21 | 0 | 0 |  | SO_01 | 001
[5 empty] | 14 | SP | 162701105 |  | Vodorovné přemístění do 10000 m výkopku/sypaniny z horniny tř. 1 až 4 - odvoz přebytečných výkopů + dovoz ornice | m3 | 40.63 | 0 | 40.63 | 0 | 0 |  | 0 |  | 0 | 21 | 0 | 0 |  | SO_01 | 001
[9 empty] | 68,4-29,9 |  | 38.5 | [8 empty] | _
[9 empty] | 21,3*0,1 |  | 2.13 | [8 empty] | _
[5 empty] | 15 | SP | 167101101 |  | Nakládání výkopku z hornin tř. 1 až 4 do 100 m3 | m3 | 40.63 | 0 | 40.63 | 0 | 0 |  | 0 |  | 0 | 21 | 0 | 0 |  | SO_01 | 001
[5 empty] | 16 | SP | 171201201 |  | Uložení sypaniny na skládky | m3 | 38.5 | 0 | 38.5 | 0 | 0 |  | 0 |  | 0 | 21 | 0 | 0 |  | SO_01 | 001
[5 empty] | 17 | SP | 171201211 |  | Poplatek za uložení odpadu ze sypaniny na skládce (skládkovné) | t | 69.3 | 0 | 69.3 | 0 | 0 |  | 0 |  | 0 | 21 | 0 | 0 |  | SO_01 | 001
[9 empty] | 38,5*1,8 |  | 69.3 | [8 empty] | _
[5 empty] | 18 | SP | 174101101 |  | Zásyp jam, šachet rýh nebo kolem objektů sypaninou se zhutněním - hutněný na 98%PS | m3 | 29.9 | 0 | 29.9 | 0 | 0 |  | 0 |  | 0 | 21 | 0 | 0 |  | SO_01 | 001
[5 empty] | 19 | SP | 175101101 |  | Obsypání potrubí bez prohození sypaniny z hornin tř. 1 až 4 uloženým do 3 m od kraje výkopu | m3 | 29 | 0 | 29 | 0 | 0 |  | 0 |  | 0 | 21 | 0 | 0 |  | SO_01 | 001
[5 empty] | 20 | H | 58337302 |  | Štěrkopísek frakce 0-16 | t | 58 | 0 | 58 | 0 | 0 | 1 | 58 |  | 0 | 21 | 0 | 0 |  | SO_01 | 001
[9 empty] | 29*2 |  | 58 | [8 empty] | _
[5 empty] | 21 | SP | 122101401 |  | Vykopávky v zemníku na suchu v hornině tř. 1 a 2 objem do 100 m3 - ornice pro zatravnění | m3 | 2.132 | 0 | 2.132 | 0 | 0 |  | 0 |  | 0 | 21 | 0 | 0 |  | SO_01 | 001
[9 empty] | 21,32*0,1 |  | 2.132 | [8 empty] | _
[5 empty] | 22 | SP | 181202305 |  | Úprava pláně na násypech se zhutněním | m2 | 21.32 | 0 | 21.32 | 0 | 0 |  | 0 |  | 0 | 21 | 0 | 0 |  | SO_01 | 001
[5 empty] | 23 | SP | 181301101 |  | Rozprostření ornice tl vrstvy do 100 mm pl do 500 m2 v rovině nebo ve svahu do 1:5 | m2 | 21.32 | 0 | 21.32 | 0 | 0 |  | 0 |  | 0 | 21 | 0 | 0 |  | SO_01 | 001
[5 empty] | 24 | H | 10364101 |  | Zemina pro terénní úpravy - ornice | t | 4.1574 | 0 | 4.1574 | 0 | 0 | 1 | 4.1574 |  | 0 | 21 | 0 | 0 |  | SO_01 | 001
[9 empty] | 21,32*0,1*1,95 |  | 4.1574 | [8 empty] | _
[5 empty] | 25 | SP | 181411132 |  | Založení parkového trávníku výsevem plochy do 1000 m2 ve svahu do 1:2 | m2 | 21.32 | 0 | 21.32 | 0 | 0 |  | 0 |  | 0 | 21 | 0 | 0 |  | SO_01 | 001
[9 empty] | (9,17+7,23)*(0,8+2*0,25) |  | 21.32 | [8 empty] | _
[5 empty] | 26 | H | 00572410 |  | Osivo směs travní parková | kg | 6.396 | 0 | 6.396 | 0 | 0 | 0.001 | 0.006396 |  | 0 | 21 | 0 | 0 |  | SO_01 | 001
[9 empty] | 21,32*0,3 |  | 6.396 | [8 empty] | _
_
[9 empty] | 005: Komunikace | [5 empty] | 0 |  | 3.4962 |  | 0 | _ | 0 | 0
[5 empty] | 16 | SP | 591211111 |  | Kladení dlažby z kostek z kamene do lože z kameniva těženého tl 50 mm - obnova stávajícího chodníku | m2 | 19.032 | 0 | 19.032 | 0 | 0 | 0.1837 | 3.4962 |  | 0 | 21 | 0 | 0 |  | SO_01 | 005
[9 empty] | (11,37+3,27)*(0,8+0,25*2) |  | 19.032 | [8 empty] | _
[5 empty] | 17 | SP | 979071021 |  | Očištění dlažebních kostek s původním spárováním kamenivem těženým při překopech ing sítí | m2 | 19.032 | 0 | 19.032 | 0 | 0 |  | 0 |  | 0 | 21 | 0 | 0 |  | SO_01 | 005
_
[9 empty] | 008: Trubní vedení | [5 empty] | 0 |  | 1.1365 |  | 0 | _ | 0 | 0
[5 empty] | 1 | SP | 871263121 |  | Montáž kanalizačního potrubí z PVC těsněné gumovým kroužkem otevřený výkop sklon do 20 % DN 110 | m | 6 | 0 | 6 | 0 | 0 | 1e-05 | 6e-05 |  | 0 | 21 | 0 | 0 |  | SO_01 | 008
[5 empty] | 2 | H | 28611303 |  | Trubka kanalizační plastová PVC-DN 100 mm, SN4 | m | 6.6 | 0 | 6.6 | 0 | 0 | 0.0032 | 0.02112 |  | 0 | 21 | 0 | 0 |  | SO_01 | 008
[5 empty] | 3 | SP | 871313121 |  | Montáž kanalizačního potrubí z PVC těsněné gumovým kroužkem otevřený výkop sklon do 20 % DN 160 | m | 19 | 0 | 19 | 0 | 0 | 1e-05 | 0.00019 |  | 0 | 21 | 0 | 0 |  | SO_01 | 008
[5 empty] | 4 | H | 28611263 |  | Trubka PVC s hrdlem DN 150 mm, SN8 | kus | 19.19 | 0 | 19.19 | 0 | 0 | 0.0063 | 0.1209 |  | 0 | 21 | 0 | 0 |  | SO_01 | 008
[9 empty] | 19,19 |  | 19.19 | [8 empty] | _
[5 empty] | 5 | SP | 871353121 |  | Montáž kanalizačního potrubí z PVC těsněné gumovým kroužkem otevřený výkop sklon do 20 % DN 200 | m | 41.4 | 0 | 41.4 | 0 | 0 | 1e-05 | 0.000414 |  | 0 | 21 | 0 | 0 |  | SO_01 | 008
[5 empty] | 6 | H | 28611267 |  | Trubka PVC s hrdlem DN 200 mm, SN8 | kus | 45.54 | 0 | 45.54 | 0 | 0 | 0.02114 | 0.96272 |  | 0 | 21 | 0 | 0 |  | SO_01 | 008
[9 empty] | 41,4*1,1 |  | 45.54 | [8 empty] | _
[5 empty] | 7 | SP | 877315211 |  | Montáž tvarovek z tvrdého PVC-systém KG nebo z polypropylenu-systém KG 2000 jednoosé DN 150 | kus | 17 | 0 | 17 | 0 | 0 |  | 0 |  | 0 | 21 | 0 | 0 |  | SO_01 | 008
[5 empty] | 8 | H | 28611359 |  | Koleno kanalizace plastové KGB 150x15° | kus | 1 | 0 | 1 | 0 | 0 | 0.00054 | 0.00054 |  | 0 | 21 | 0 | 0 |  | SO_01 | 008
[5 empty] | 9 | H | 28611361 |  | Koleno kanalizace plastové KGB 150x45° | kus | 11 | 0 | 11 | 0 | 0 | 0.00065 | 0.00715 |  | 0 | 21 | 0 | 0 |  | SO_01 | 008
[5 empty] | 10 | H | 28611504 |  | Redukce kanalizace plastová KGR 160/110 | kus | 5 | 0 | 5 | 0 | 0 | 0.00046 | 0.0023 |  | 0 | 21 | 0 | 0 |  | SO_01 | 008
[5 empty] | 11 | SP | 877355211 |  | Montáž tvarovek z tvrdého PVC-systém KG nebo z polypropylenu-systém KG 2000 jednoosé DN 200 | kus | 5 | 0 | 5 | 0 | 0 | 1e-05 | 5e-05 |  | 0 | 21 | 0 | 0 |  | SO_01 | 008
[5 empty] | 12 | H | 28611530 |  | Přechod z kameninového potrubí kanalizace na plastové KGUS DN 200 | kus | 1 | 0 | 1 | 0 | 0 | 0.00116 | 0.00116 |  | 0 | 21 | 0 | 0 |  | SO_01 | 008
[5 empty] | 13 | H | 28611365 |  | Koleno kanalizace plastové KGB 200x30° | kus | 1 | 0 | 1 | 0 | 0 | 0.00121 | 0.00121 |  | 0 | 21 | 0 | 0 |  | SO_01 | 008
[5 empty] | 14 | H | 28611508 |  | Redukce kanalizace plastová KGR 200/160 | kus | 3 | 0 | 3 | 0 | 0 | 0.00079 | 0.00237 |  | 0 | 21 | 0 | 0 |  | SO_01 | 008
[5 empty] | 15 | SP | 877355221 |  | Montáž tvarovek z tvrdého PVC-systém KG nebo z polypropylenu-systém KG 2000 dvouosé DN 200 | kus | 4 | 0 | 4 | 0 | 0 | 1e-05 | 4e-05 |  | 0 | 21 | 0 | 0 |  | SO_01 | 008
[5 empty] | 16 | H | 28611393 |  | Odbočka kanalizační plastová s hrdlem KGEA-200/100/45° | kus | 1 | 0 | 1 | 0 | 0 | 0.00237 | 0.00237 |  | 0 | 21 | 0 | 0 |  | SO_01 | 008
[5 empty] | 17 | H | 28611430 |  | Odbočka kanalizační plastová s hrdlem KGEA-200/110/87° | kus | 1 | 0 | 1 | 0 | 0 | 0.0026 | 0.0026 |  | 0 | 21 | 0 | 0 |  | SO_01 | 008
[5 empty] | 18 | H | 28611432 |  | Odbočka kanalizační plastová s hrdlem KGEA-200/160/87° | kus | 2 | 0 | 2 | 0 | 0 | 0.0028 | 0.0056 |  | 0 | 21 | 0 | 0 |  | SO_01 | 008
[5 empty] | 19 | SP | 721242115 |  | Lapač střešních splavenin z PP se zápachovou klapkou a lapacím košem DN 110 | kus | 4 | 0 | 4 | 0 | 0 | 0.00143 | 0.00572 |  | 0 | 21 | 0 | 0 |  | SO_01 | 008
_
[9 empty] | 0081: Šachty DN 1000 - prefabrikované | [5 empty] | 0 |  | 5.5947 |  | 0 | _ | 0 | 0
[5 empty] | 1 | SP | 894411111 |  | Zřízení šachet kanalizačních z betonových dílců na potrubí DN do 200 dno beton tř. C 25/30 | kus | 1 | 0 | 1 | 0 | 0 | 1.9273 | 1.9273 |  | 0 | 21 | 0 | 0 |  | SO_01 | 0081
[5 empty] | 2 | SP | 894138001 |  | Příplatek ZKD 0,60 m výšky vstupu | kus | 1 | 0 | 1 | 0 | 0 | 0.03573 | 0.03573 |  | 0 | 21 | 0 | 0 |  | SO_01 | 0081
[5 empty] | 3 | H | 59224160 |  | Skruž betonová s ocelová se stupadly +PE povlakem TBS-Q 1000/250/120 SP 100x25x12 cm | kus | 1 | 0 | 1 | 0 | 0 | 0.254 | 0.254 |  | 0 | 21 | 0 | 0 |  | SO_01 | 0081
[5 empty] | 4 | H | 59224161. |  | Skruž betonová s ocelová se stupadly +PE povlakem TBH TBS-Q 1000/330/120 SP 100x33x12 cm | kus | 1 | 0 | 1 | 0 | 0 | 0.506 | 0.506 |  | 0 | 21 | 0 | 0 |  | SO_01 | 0081
[5 empty] | 5 | H | 59224175 |  | Prstenec betonový vyrovnávací TBW-Q 625/60/120 62,5x6x12 cm | kus | 1 | 0 | 1 | 0 | 0 | 0.039 | 0.039 |  | 0 | 21 | 0 | 0 |  | SO_01 | 0081
[5 empty] | 6 | H | 59224176 |  | Prstenec betonový vyrovnávací TBW-Q 625/80/120 62,5x8x12 cm | kus | 1 | 0 | 1 | 0 | 0 | 0.051 | 0.051 |  | 0 | 21 | 0 | 0 |  | SO_01 | 0081
[5 empty] | 7 | H | 59224181 |  | Dno betonové šachtové TBZ-Q PERF 200-685 - včetně šachtových vložek | kus | 1 | 0 | 1 | 0 | 0 | 2.15 | 2.15 |  | 0 | 21 | 0 | 0 |  | SO_01 | 0081
[5 empty] | 8 | H | 59224317 |  | Deska betonová zákrytová TZK-Q 300/120 T | kus | 1 | 0 | 1 | 0 | 0 | 0.449 | 0.449 |  | 0 | 21 | 0 | 0 |  | SO_01 | 0081
[5 empty] | 9 | H | 59224348 |  | Těsnění elastomerové pro spojení šachetních dílů EMT DN 1000 | kus | 3 | 0 | 3 | 0 | 0 | 0.002 | 0.006 |  | 0 | 21 | 0 | 0 |  | SO_01 | 0081
[5 empty] | 10 | SP | 899311114 |  | Osazení poklopů s rámem hmotnosti nad 150 kg | kus | 1 | 0 | 1 | 0 | 0 | 0.0117 | 0.0117 |  | 0 | 21 | 0 | 0 |  | SO_01 | 0081
[5 empty] | 11 | H | 59224661 |  | Poklop šachtový D 400 - BEGU - 19584, s odvětráním | kus | 1 | 0 | 1 | 0 | 0 | 0.165 | 0.165 |  | 0 | 21 | 0 | 0 |  | SO_01 | 0081
_
[9 empty] | 0082: Šachty DN 400 - plastové | [5 empty] | 0 |  | 0.42464 |  | 0 | _ | 0 | 0
[5 empty] | 1 | SP | 894811233 |  | Revizní šachta DN 400 plastové - montáž | kus | 4 | 0 | 4 | 0 | 0 | 0.04073 | 0.16292 |  | 0 | 21 | 0 | 0 |  | SO_01 | 0082
[5 empty] | 2 | H | 28661941 |  | Adaptér teleskopický D400 vč.těsnění | kus | 4 | 0 | 4 | 0 | 0 | 0.012 | 0.048 |  | 0 | 21 | 0 | 0 |  | SO_01 | 0082
[5 empty] | 3 | H | 28661782 |  | Revizní šachty D 400 - manžeta těsnící redukující 400/315 pro korugovaná rourou | kus | 4 | 0 | 4 | 0 | 0 | 0.00188 | 0.00752 |  | 0 | 21 | 0 | 0 |  | SO_01 | 0082
[5 empty] | 4 | H | 28661675 |  | Korugovaná roura plastová (vč.těsnění) 400/1000 mm - dl. 0,75m, 0,95m, 1,0m | kus | 3 | 0 | 3 | 0 | 0 | 0.00614 | 0.01842 |  | 0 | 21 | 0 | 0 |  | SO_01 | 0082
[5 empty] | 5 | H | 28661677 |  | Korugovaná roura plastová (vč.těsnění) 400/1500 mm - dl. 1,15m | kus | 1 | 0 | 1 | 0 | 0 | 0.01228 | 0.01228 |  | 0 | 21 | 0 | 0 |  | SO_01 | 0082
[5 empty] | 6 | H | 28611590 |  | Zátka kanalizace plastové KGM DN 200 | kus | 7 | 0 | 7 | 0 | 0 | 0.0005 | 0.0035 |  | 0 | 21 | 0 | 0 |  | SO_01 | 0082
[5 empty] | 7 | H | 28614131. |  | Šachta kanalizační-dno RŠ 400, KG 200 sběrná T2 | kus | 4 | 0 | 4 | 0 | 0 | 0.014 | 0.056 |  | 0 | 21 | 0 | 0 |  | SO_01 | 0082
[5 empty] | 8 | H | 28661769. |  | Revizní šachty D 400 - poklop děrovaný litinový 315/40T | kus | 4 | 0 | 4 | 0 | 0 | 0.029 | 0.116 |  | 0 | 21 | 0 | 0 |  | SO_01 | 0082
_
[9 empty] | 0083: Dvorní vpusti | [5 empty] | 0 |  | 2.2018 |  | 0 | _ | 0 | 0
[5 empty] | 1 | SP | 895941311 |  | Zřízení vpusti kanalizační uliční z betonových dílců | kus | 3 | 0 | 3 | 0 | 0 | 0.14494 | 0.43482 |  | 0 | 21 | 0 | 0 |  | SO_01 | 0083
[5 empty] | 2 | H | 59223879 |  | Vtoková mříž B125 | kus | 3 | 0 | 3 | 0 | 0 | 0.058 | 0.174 |  | 0 | 21 | 0 | 0 |  | SO_01 | 0083
[5 empty] | 3 | H | 59223874 |  | Koš kalový vysoký | kus | 3 | 0 | 3 | 0 | 0 | 0.006 | 0.018 |  | 0 | 21 | 0 | 0 |  | SO_01 | 0083
[5 empty] | 3 | H | 59223801. |  | Držák kalového koše TBV-Q 230/60 | kus | 3 | 0 | 3 | 0 | 0 | 0.006 | 0.018 |  | 0 | 21 | 0 | 0 |  | SO_01 | 0083
[5 empty] | 5 | H | 59223821. |  | Vyrovnávací prstenec TBV-Q 300/40 | kus | 3 | 0 | 3 | 0 | 0 | 0.103 | 0.309 |  | 0 | 21 | 0 | 0 |  | SO_01 | 0083
[5 empty] | 6 | H | 59223820. |  | Skruž středová TBV-Q 300/500b | kus | 3 | 0 | 3 | 0 | 0 | 0.087 | 0.261 |  | 0 | 21 | 0 | 0 |  | SO_01 | 0083
[5 empty] | 7 | H | 59223822. |  | Skruž středová TBV-Q 300/200b | kus | 3 | 0 | 3 | 0 | 0 | 0.232 | 0.696 |  | 0 | 21 | 0 | 0 |  | SO_01 | 0083
[5 empty] | 8 | H | 59223851 |  | Dno betonové pro uliční vpusť s výpustí TBV-Q 300/270a | kus | 3 | 0 | 3 | 0 | 0 | 0.097 | 0.291 |  | 0 | 21 | 0 | 0 |  | SO_01 | 0083
_
[9 empty] | 090: Ostatní práce | [5 empty] | 0 |  | 0 |  | 0 | _ | 0 | 0
[5 empty] | 1 | SP | 721290110 |  | Těsnostní zkouška, proplach potrubí, zkoušky dle ČSN | kpl | 1 |  | 1 | 0 | 0 |  | 0 |  | 0 | 21 | 0 | 0 |  | SO_01 | 090
[5 empty] | 2 | SP | 959000003 |  | Stavební přípomoce obsahují bourací a zednické začišťovací práce vč. uchycení rozvodu, případně - veškeré ostatní práce výslovně neuvedené, ale související s bezporuchovou funkčností dodávaných - prvků a zařízení. | kpl | 1 |  | 1 | 0 | 0 |  | 0 |  | 0 | 21 | 0 | 0 |  | SO_01 | 090
_
[9 empty] | 099: Přesun hmot HSV | [5 empty] | 0 |  | 0 |  | 0 | _ | 0 | 0
[5 empty] | 1 | SP | 998276101 |  | Přesun hmot pro trubní vedení z trub z plastických hmot otevřený výkop - ze skladu do místa zabudování | t | 75.1433 |  | 75.1433 | 0 | 0 |  | 0 |  | 0 | 21 | 0 | 0 |  | SO_01 | 099
_
[9 empty] | VRN: Vedlejší rozpočtové náklady | [5 empty] | 0 |  | 0 |  | 0 | _ | 0 | 0
[5 empty] | 1 | ON | 07 |  | Zařízení staveniště | % | 0 |  | 0 | 0 | 0 |  | 0 |  | 0 | 21 | 0 | 0 |  | SO_01 | VRN
[5 empty] | 2 | ON | 034403000 |  | Dopravní opatření: DIR, dočasná dopravní značení | % | 0 |  | 0 | 0 | 0 |  | 0 |  | 0 | 21 | 0 | 0 |  | SO_01 | VRN
[5 empty] | 3 | ON | 04 |  | Mimostaveništní doprava | % | 0 |  | 0 | 0 | 0 |  | 0 |  | 0 | 21 | 0 | 0 |  | SO_01 | VRN
_
_
_

## Figury
Figura | Výraz | Hodnota | Popis