## Rekapitulace stavby
2012 |  | List obsahuje: |  |  |  |  | 1) Souhrnný list stavby |  |  |  | 2) Rekapitulace objektů | [16 empty] | 2.0 | [5 empty] | False | False
| optimalizováno pro tisk sestav ve formátu A4 - na výšku | [17 empty] | >> skryté sloupce << | [13 empty] | 0,001 | 21
[33 empty] | 0,001 | 15
| SOUHRNNÝ LIST STAVBY | [18 empty] | v --- níže se nacházejí doplnkové a pomocné údaje k sestavám --- v | [11 empty] | Návod na vyplnění | 0,001
|  | Kód: |  |  |  |  | 20140052 | [24 empty] | Měnit lze pouze buňky se žlutým podbarvením! 1) na prvním listu Rekapitulace stavby vyplňte v sestavě a) Souhrnný list - údaje o Zhotoviteli (přenesou se do ostatních sestav i v jiných listech) b) Rekapitulace objektů - potřebné Ostatní náklady 2) na vybraných listech vyplňte v sestavě a) Krycí list - údaje o Zhotoviteli, pokud se liší od údajů o Zhotoviteli na Souhrnném listu (údaje se přenesou do ostatních sestav v daném listu) b) Rekapitulace rozpočtu - potřebné Ostatní náklady c) Rozpočet - ceny u položek - množství, pokud má žluté podbarvení - a v případe potřeby poznámku (ta je v skrytém sloupci) | 0,01
|  | Stavba: |  |  |  |  | Ulice Gen.A.Sochora Nymburk | [25 empty] | 0,1
|  | JKSO: | [13 empty] | CC-CZ: | [16 empty] | 1
|  | Místo: |  |  |  |  | Nymburk | [8 empty] | Datum: |  | 2014-05-19 | [14 empty] | 10
100
|  | Objednavatel: | [13 empty] | IČ: | [16 empty] | 0,1
[16 empty] | DIČ: | [16 empty] | 0,1
0,1
|  | Zhotovitel: | [13 empty] | IČ: |  | Vyplň údaj | [14 empty] | 0,1
|  |  | Vyplň údaj | [12 empty] | DIČ: |  | Vyplň údaj | [14 empty] | 0,1
False
|  | Projektant: | [13 empty] | IČ: | [16 empty] | False
[16 empty] | DIČ: | [16 empty] | True
0,01
|  | Zpracovatel: | [13 empty] | IČ: | [16 empty] | 0,01
|  |  | p.Hynek Seiner | [12 empty] | DIČ:
|  | Náklady z rozpočtů | [13 empty] | 0
|  | Ostatní náklady ze souhrnného listu | [13 empty] | 0
|  | Cena bez DPH | [13 empty] | 0
|  | DPH |  | základní |  |  |  | 21% |  | ze | 0 |  |  |  |  | 0
|  |  |  | snížená |  |  |  | 15% |  | ze | 0 |  |  |  |  | 0
|  |  |  | zákl. přenesená |  |  |  | 21% |  | ze | 0 |  |  |  |  | 0
|  |  |  | sníž. přenesená |  |  |  | 15% |  | ze | 0 |  |  |  |  | 0
|  |  |  | nulová |  |  |  | 0% |  | ze | 0 |  |  |  |  | 0
|  | Cena s DPH | [7 empty] | v |  | CZK |  |  |  | 0
|  | Projektant | [10 empty] | Zpracovatel
|  | Datum a podpis: | [6 empty] | Razítko |  |  |  | Datum a podpis: |  |  |  | Razítko
|  | Objednavatel | [10 empty] | Zhotovitel
|  | Datum a podpis: | [6 empty] | Razítko |  |  |  | Datum a podpis: |  |  |  | Razítko
REKAPITULACE OBJEKTŮ STAVBY
| Kód: | [6 empty] | 20140052
| Stavba: | [6 empty] | Ulice Gen.A.Sochora Nymburk
| Místo: | [6 empty] | Nymburk | [6 empty] | Datum: |  |  | 2014-05-19
| Objednavatel: | [13 empty] | Projektant: |  |  |  |  | Informatívní údaje z listů zakázek
| Zhotovitel: | [13 empty] | Zpracovatel: |  | p.Hynek Seiner
| Kód |  |  |  | Objekt | [8 empty] | Cena bez DPH [CZK] |  |  |  | Cena s DPH [CZK] |  | z toho Ostat. náklady [CZK] | DPH [CZK] | Normohodiny [h] | DPH základní [CZK] | DPH snížená [CZK] | DPH základní přenesená [CZK] | DPH snížená přenesená [CZK] | Základna DPH základní | Základna DPH snížená | Základna DPH zákl. přenesená | Základna DPH sníž. přenesená | Základna DPH nulová
| 1) Náklady z rozpočtů | [12 empty] | 0 |  |  |  | 0 |  | 0 | 0 | 10310.3565 | 0 | 0 | 0 | 0 | 0 | 0 | 0 | 0 | 0 |  | D | 0 |  | IMPORT | {6B78266A-34E8-45E2-9F4B-7BA45E320492} | {00000000-0000-0000-0000-000000000000}
/ |  | 20140052 |  |  |  | Ulice Gen.A.Sochora Nymburk | [7 empty] | 0 |  |  |  | 0 |  | 0 | 0 | 10310.3565 | 0 | 0 | 0 | 0 | 0 | 0 | 0 | 0 | 0 |  |  | 1 | ###NOINSERT### | IMPORT | {6B78266A-34E8-45E2-9F4B-7BA45E320492} | {00000000-0000-0000-0000-000000000000}
| 2) Ostatní náklady ze souhrnného listu | [12 empty] | 0 |  |  |  | 0 |  | Procent. zadání [% nákladů rozpočtu] | Zařazení nákladů | DPH | DPH [CZK]
|  | Projektové práce | [11 empty] | 0 |  |  |  | 0 |  | 0% | stavební čast | základní | 0 | [12 empty] | OSTATNENAKLADY |  |  | 0 | 0 | 0 | 0 | 0 | 0 | 0 | 0 | 0 | 0 | 1 | 1 | x
|  | Průzkumné práce | [11 empty] | 0 |  |  |  | 0 |  | 0% | stavební čast | základní | 0 | [12 empty] | OSTATNENAKLADY |  |  | 0 | 0 | 0 | 0 | 0 | 0 | 0 | 0 | 0 | 0 | 1 | 1 | x
|  | Stroje, zařízení, inventář | [11 empty] | 0 |  |  |  | 0 |  | 0% | stavební čast | základní | 0 | [12 empty] | OSTATNENAKLADY |  |  | 0 | 0 | 0 | 0 | 0 | 0 | 0 | 0 | 0 | 0 | 1 | 1 | x
|  | Umělecká díla | [11 empty] | 0 |  |  |  | 0 |  | 0% | stavební čast | základní | 0 | [12 empty] | OSTATNENAKLADY |  |  | 0 | 0 | 0 | 0 | 0 | 0 | 0 | 0 | 0 | 0 | 1 | 1 | x
|  | Vedlejší náklady | [11 empty] | 0 |  |  |  | 0 |  | 0% | stavební čast | základní | 0 | [12 empty] | OSTATNENAKLADY |  |  | 0 | 0 | 0 | 0 | 0 | 0 | 0 | 0 | 0 | 0 | 1 | 1 | x
|  | Ostatní náklady | [11 empty] | 0 |  |  |  | 0 |  | 0% | stavební čast | základní | 0 | [12 empty] | OSTATNENAKLADY |  |  | 0 | 0 | 0 | 0 | 0 | 0 | 0 | 0 | 0 | 0 | 1 | 1 | x
|  | H. Rezerva | [11 empty] | 0 |  |  |  | 0 |  | 0% | stavební čast | základní | 0 | [12 empty] | OSTATNENAKLADY |  |  | 0 | 0 | 0 | 0 | 0 | 0 | 0 | 0 | 0 | 0 | 1 | 1 | x
|  | I. Ostatní investice | [11 empty] | 0 |  |  |  | 0 |  | 0% | stavební čast | základní | 0 | [12 empty] | OSTATNENAKLADY |  |  | 0 | 0 | 0 | 0 | 0 | 0 | 0 | 0 | 0 | 0 | 1 | 1 | x
|  | Nehmotný investiční majetek | [11 empty] | 0 |  |  |  | 0 |  | 0% | stavební čast | základní | 0 | [12 empty] | OSTATNENAKLADY |  |  | 0 | 0 | 0 | 0 | 0 | 0 | 0 | 0 | 0 | 0 | 1 | 1 | x
|  | Provozní náklady | [11 empty] | 0 |  |  |  | 0 |  | 0% | stavební čast | základní | 0 | [12 empty] | OSTATNENAKLADY |  |  | 0 | 0 | 0 | 0 | 0 | 0 | 0 | 0 | 0 | 0 | 1 | 1 | x
|  | Vyplň vlastní | [11 empty] | 0 |  |  |  | 0 |  | 0% | stavební čast | základní | 0 | [12 empty] | OSTATNENAKLADYVLASTNE |  |  | 0 | 0 | 0 | 0 | 0 | 0 | 0 | 0 | 0 | 0 | 1 | 1
|  | Vyplň vlastní | [11 empty] | 0 |  |  |  | 0 |  | 0% | stavební čast | základní | 0 | [12 empty] | OSTATNENAKLADYVLASTNE |  |  | 0 | 0 | 0 | 0 | 0 | 0 | 0 | 0 | 0 | 0 | 1 | 1
|  | Vyplň vlastní | [11 empty] | 0 |  |  |  | 0 |  | 0% | stavební čast | základní | 0 | [12 empty] | OSTATNENAKLADYVLASTNE |  |  | 0 | 0 | 0 | 0 | 0 | 0 | 0 | 0 | 0 | 0 | 1 | 1
| Celkové náklady za stavbu 1) + 2) | [12 empty] | 0 |  |  |  | 0

## 20140052 - Ulice Gen.A.So...
| List obsahuje: |  | 1) Krycí list výkazu |  | 2) Rekapitulace výkazu |  |  | 3) Výkaz výměr |  |  | Zpět na list: | Rekapitulace stavby
optimalizováno pro tisk sestav ve formátu A4 - na výšku | [11 empty] | >> skryté sloupce << | [9 empty] | {6B78266A-34E8-45E2-9F4B-7BA45E320492}
2
KRYCÍ LIST VÝKAZU VÝMĚR | [12 empty] | v --- níže se nacházejí doplnkové a pomocné údaje k sestavám --- v | [8 empty] | False
| Stavba: |  | Ulice Gen.A.Sochora Nymburk
| JKSO: | [7 empty] | CC-CZ:
| Místo: |  | Nymburk | [5 empty] | Datum: |  | 2014-05-19
| Objednavatel: | [7 empty] | IČ:
DIČ:
| Zhotovitel: | [7 empty] | IČ: |  | Vyplň údaj
|  | Vyplň údaj | [6 empty] | DIČ: |  | Vyplň údaj
| Projektant: | [7 empty] | IČ:
DIČ:
| Zpracovatel: | [7 empty] | IČ:
|  | p.Hynek Seiner | [6 empty] | DIČ:
| Náklady z výkazu | [7 empty] | 0
| Ostatní náklady | [7 empty] | 0
| Cena bez DPH | [7 empty] | 0
| DPH | základní | 21% | ze | 0 |  |  |  | 0
|  | snížená | 15% | ze | 0 |  |  |  | 0
|  | zákl. přenesená | 21% | ze | 0 |  |  |  | 0
|  | sníž. přenesená | 15% | ze | 0 |  |  |  | 0
|  | nulová | 0% | ze | 0 |  |  |  | 0
| Cena s DPH |  |  | v | CZK |  |  | 0
| Projektant |  |  |  |  | Zpracovatel
| Datum a podpis: |  |  | Razítko |  | Datum a podpis: |  |  |  | Razítko
| Objednavatel |  |  |  |  | Zhotovitel
| Datum a podpis: |  |  | Razítko |  | Datum a podpis: |  |  |  | Razítko
REKAPITULACE VÝKAZU VÝMĚR
Stavba: |  |  | Ulice Gen.A.Sochora Nymburk
Místo: |  |  | Nymburk |  |  |  | Datum: |  | 2014-05-19
Objednavatel: | [6 empty] | Projektant:
Zhotovitel: |  |  | Vyplň údaj |  |  |  | Zpracovatel: |  | p.Hynek Seiner
Kód - Popis | [9 empty] | Cena celkem [CZK]
1) Náklady z výkazu výměr | [9 empty] | 0 | [12 empty] | -1
| HSV - HSV | [8 empty] | 0
| 1 - Zemní práce | [8 empty] | 0
| 184 - Sadové úpravy | [8 empty] | 0
| 96 - Bourání konstrukcí | [8 empty] | 0
| 914 - Řezaná spára | [8 empty] | 0
| 501 - Chodníky pochůzné slepecké | [8 empty] | 0
| 502 - Chodníky pochůzné | [8 empty] | 0
| 503 - Parkoviště a komunikace stávající | [8 empty] | 0
| 504 - Parkoviště nové - zatravňovací dlažba | [8 empty] | 0
| 505 - Komunikace nová zámková tl.8 cm | [8 empty] | 0
| 5 - Komunikace asfaltová -vjezdy | [8 empty] | 0
| 911 - Chodníková obruba do bet.lože | [8 empty] | 0
| 912 - Silniční obruba převýšená +12 cm | [8 empty] | 0
| 913 - Snížená obruba u vjezdů | [8 empty] | 0
| 91 - Dopravní značení | [8 empty] | 0
| 8 - Stavební práce pro přípojky | [8 empty] | 0
| 87 - Kanalizace deštová-přípojky DN 150 | [8 empty] | 0
| 401 - Kabelové chráničky | [8 empty] | 0
| OST - Ostatní položky | [8 empty] | 0
| VRN - Vedlejší rozpočtové náklady | [8 empty] | 0
| VP - Vícepráce | [8 empty] | 0
2) Ostatní náklady | [9 empty] | 0 |  |  |  | DPH
| Zařízení staveniště | [8 empty] | 0 |  |  |  | základní | [12 empty] | VRN | 0 | 0 | 0 | 0 | 0 | 1
| Mimostav. doprava | [8 empty] | 0 |  |  |  | základní | [12 empty] | VRN | 0 | 0 | 0 | 0 | 0 | 1
| Územní vlivy | [8 empty] | 0 |  |  |  | základní | [12 empty] | VRN | 0 | 0 | 0 | 0 | 0 | 1
| Provozní vlivy | [8 empty] | 0 |  |  |  | základní | [12 empty] | VRN | 0 | 0 | 0 | 0 | 0 | 1
| Ostatní | [8 empty] | 0 |  |  |  | základní | [12 empty] | VRN | 0 | 0 | 0 | 0 | 0 | 1
| Kompletační činnosť | [8 empty] | 0 |  |  |  | základní | [12 empty] | KOMPLETACNA | 0 | 0 | 0 | 0 | 0 | 1
Celkové náklady za stavbu 1) + 2) | [7 empty] | 0
Výkaz výměr
Stavba: |  |  | Ulice Gen.A.Sochora Nymburk
Místo: |  |  | Nymburk |  |  |  | Datum: |  | 2014-05-19
Objednavatel: | [6 empty] | Projektant:
Zhotovitel: |  |  | Vyplň údaj |  |  |  | Zpracovatel: |  | p.Hynek Seiner
PČ | Typ | Kód | Popis |  |  | MJ | Množství | J.cena [CZK] |  | Cena celkem [CZK] |  |  | Poznámka | DPH | J. Nh [h] | Nh celkom [h] | J. hmotnost [t] | Hmotnost celkem [t] | J. suť [t] | Suť Celkem [t]
Náklady z výkazu výměr | [9 empty] | 0 | [5 empty] | 10310.3565 |  | 3624.7633 |  | 858.616 |  | D | -1 | [10 empty] | 0
| HSV - HSV | [8 empty] | 0 | [5 empty] | 10310.3565 |  | 3624.7633 |  | 858.616 | 1 | D | 0 |  |  |  | ROZPOCET | [6 empty] | 0
| 1 - Zemní práce | [8 empty] | 0 | [5 empty] | 919.8255 |  | 0 |  | 0 | 1 | D | 1 |  |  |  | ROZPOCET | [6 empty] | 0
1 | K | 111301111 | Sejmutí drnu tl do 100 mm s přemístěním do 50 m nebo naložením na dopravní prostředek - odměřeno elektronicky z příloh KOM.02 a KOM.03 |  |  | m2 | 2605 | 0 |  | 0 |  |  |  | základní | 0.209 | 544.445 | 0 | 0 | 0 | 0 | 4 | K | 2 |  |  |  | ROZPOCET | 0 | 0 | 0 | 0 | 0 | 1 | 0 | 4
2 | K | 122201103 | Odkopávky a prokopávky nezapažené v hornině tř. 3 objem do 5000 m3 - 0,3 x položka 1 |  |  | m3 | 781.5 | 0 |  | 0 |  |  |  | základní | 0.117 | 91.4355 | 0 | 0 | 0 | 0 | 4 | K | 2 |  |  |  | ROZPOCET | 0 | 0 | 0 | 0 | 0 | 1 | 0 | 4
3 | K | 122201109 | Příplatek za lepivost u odkopávek v hornině tř. 1 až 3 - položka 2 |  |  | m3 | 781.5 | 0 |  | 0 |  |  |  | základní | 0.058 | 45.327 | 0 | 0 | 0 | 0 | 4 | K | 2 |  |  |  | ROZPOCET | 0 | 0 | 0 | 0 | 0 | 1 | 0 | 4
4 | K | 162701105 | Vodorovné přemístění do 10000 m výkopku/sypaniny z horniny tř. 1 až 4 |  |  | m3 | 1042 | 0 |  | 0 |  |  |  | základní | 0.083 | 86.486 | 0 | 0 | 0 | 0 | 4 | K | 2 |  |  |  | ROZPOCET | 0 | 0 | 0 | 0 | 0 | 1 | 0 | 4
|  |  | 781,5+2605*0,1 |  |  |  | 1042 | [14 empty] | VV | 2 | 2 | -1 | 1 | ROZPOCET
5 | K | 162701109 | Příplatek k vodorovnému přemístění výkopku/sypaniny z horniny tř. 1 až 4 ZKD 1000 m přes 10000 m - položka 4 x 10 |  |  | m3 | 10420 | 0 |  | 0 |  |  |  | základní | 0.004 | 41.68 | 0 | 0 | 0 | 0 | 4 | K | 2 |  |  |  | ROZPOCET | 0 | 0 | 0 | 0 | 0 | 1 | 0 | 4
6 | K | 171201201 | Uložení sypaniny na skládky - položka 4 |  |  | m3 | 1042 | 0 |  | 0 |  |  |  | základní | 0.009 | 9.378 | 0 | 0 | 0 | 0 | 4 | K | 2 |  |  |  | ROZPOCET | 0 | 0 | 0 | 0 | 0 | 1 | 0 | 4
7 | K | 171201211 | Poplatek za uložení odpadu ze sypaniny na skládce (skládkovné) |  |  | t | 1667.2 | 0 |  | 0 |  |  |  | základní | 0 | 0 | 0 | 0 | 0 | 0 | 4 | K | 2 |  |  |  | ROZPOCET | 0 | 0 | 0 | 0 | 0 | 1 | 0 | 4
|  |  | 1042*1,6 |  |  |  | 1667.2 | [14 empty] | VV | 2 | 2 | -1 | 1 | ROZPOCET
8 | K | 167101102 | Nakládání výkopku z hornin tř. 1 až 4 přes 100 m3 - položka 4 |  |  | m3 | 1042 | 0 |  | 0 |  |  |  | základní | 0.097 | 101.074 | 0 | 0 | 0 | 0 | 4 | K | 2 |  |  |  | ROZPOCET | 0 | 0 | 0 | 0 | 0 | 1 | 0 | 4
| 184 - Sadové úpravy | [8 empty] | 0 | [5 empty] | 159.3427 |  | 86.9329 |  | 0 | 1 | D | 1 |  |  |  | ROZPOCET | [6 empty] | 0
9 | K | 111201101 | Odstranění křovin a stromů průměru kmene do 100 mm i s kořeny z celkové plochy do 1000 m2 - odměřeno elektronicky z geodetických podkladů |  |  | m2 | 30 | 0 |  | 0 |  |  |  | základní | 0.172 | 5.16 | 0 | 0 | 0 | 0 | 4 | K | 2 |  |  |  | ROZPOCET | 0 | 0 | 0 | 0 | 0 | 1 | 0 | 4
10 | K | 111201401 | Spálení křovin a stromů průměru kmene do 100 mm - odměřeno elektronicky z geodetických podkladů |  |  | m2 | 30 | 0 |  | 0 |  |  |  | základní | 0.07 | 2.1 | 0.00018 | 0.0054 | 0 | 0 | 4 | K | 2 |  |  |  | ROZPOCET | 0 | 0 | 0 | 0 | 0 | 1 | 0 | 4
11 | K | 112101101 | Kácení stromů listnatých D kmene do 300 mm - odpočítáno dle skutečnosti |  |  | kus | 8 | 0 |  | 0 |  |  |  | základní | 0.49 | 3.92 | 0 | 0 | 0 | 0 | 4 | K | 2 |  |  |  | ROZPOCET | 0 | 0 | 0 | 0 | 0 | 1 | 0 | 4
12 | K | 112201101 | Odstranění pařezů D do 300 mm - položka 11 |  |  | kus | 8 | 0 |  | 0 |  |  |  | základní | 0.659 | 5.272 | 1e-05 | 8e-05 | 0 | 0 | 4 | K | 2 |  |  |  | ROZPOCET | 0 | 0 | 0 | 0 | 0 | 1 | 0 | 4
13 | K | 174201201 | Zásyp jam po pařezech D pařezů do 300 mm - počet stromů - náhradní výsadba |  |  | kus | 8 | 0 |  | 0 |  |  |  | základní | 0.349 | 2.792 | 0 | 0 | 0 | 0 | 4 | K | 2 |  |  |  | ROZPOCET | 0 | 0 | 0 | 0 | 0 | 1 | 0 | 4
14 | K | 112201201 | Odřezání a odsekání pařezů D do 300 mm - položka 12 |  |  | kus | 8 | 0 |  | 0 |  |  |  | základní | 0.52 | 4.16 | 0 | 0 | 0 | 0 | 4 | K | 2 |  |  |  | ROZPOCET | 0 | 0 | 0 | 0 | 0 | 1 | 0 | 4
15 | K | 162201401 | Vodorovné přemístění větví stromů listnatých do 1 km D kmene do 300 mm - položka 11 |  |  | kus | 8 | 0 |  | 0 |  |  |  | základní | 0.045 | 0.36 | 0 | 0 | 0 | 0 | 4 | K | 2 |  |  |  | ROZPOCET | 0 | 0 | 0 | 0 | 0 | 1 | 0 | 4
16 | K | 162201411 | Vodorovné přemístění kmenů stromů listnatých do 1 km D kmene do 300 mm - přeložka 11 |  |  | kus | 8 | 0 |  | 0 |  |  |  | základní | 0.57 | 4.56 | 0 | 0 | 0 | 0 | 4 | K | 2 |  |  |  | ROZPOCET | 0 | 0 | 0 | 0 | 0 | 1 | 0 | 4
17 | K | 184004614 | Výsadba sazenic stromů v jutovém obalu do jamky D 600 mm hl 600 mm bal D nad 400 do 500 mm - počet vysazovaných stromů |  |  | kus | 8 | 0 |  | 0 |  |  |  | základní | 0.218 | 1.744 | 0 | 0 | 0 | 0 | 4 | K | 2 |  |  |  | ROZPOCET | 0 | 0 | 0 | 0 | 0 | 1 | 0 | 4
18 | M | 026503150 | Strom typu například Javor klen /Acer pseudoplatanus/ 150 - 180 cm, - celkový počet |  |  | kus | 8 | 0 |  | 0 |  |  |  | základní | 0 | 0 | 0.004 | 0.032 | 0 | 0 | 8 | M | 2 |  |  |  | ROZPOCET | 0 | 0 | 0 | 0 | 0 | 1 | 0 | 4
19 | K | 184807111 | Zřízení ochrany stromu bedněním - 0,213*3,14*1,5*22 |  |  | m2 | 22.071 | 0 |  | 0 |  |  |  | základní | 0.864 | 19.0693 | 0.0094 | 0.20747 | 0 | 0 | 4 | K | 2 |  |  |  | ROZPOCET | 0 | 0 | 0 | 0 | 0 | 1 | 0 | 4
|  |  | 0,213*3,14*1,5*22 |  |  |  | 22.071 | [14 empty] | VV | 2 | 2 | -1 | 1 | ROZPOCET
20 | K | 184807112 | Odstranění ochrany stromu bedněním - položka 19 |  |  | m2 | 22.071 | 0 |  | 0 |  |  |  | základní | 0.371 | 8.1883 | 0 | 0 | 0 | 0 | 4 | K | 2 |  |  |  | ROZPOCET | 0 | 0 | 0 | 0 | 0 | 1 | 0 | 4
21 | K | 181301111 | Rozprostření ornice tl vrstvy do 100 mm pl přes 500 m2 v rovině nebo ve svahu do 1:5 - odměřeno elektronicky |  |  | m2 | 1440 | 0 |  | 0 |  |  |  | základní | 0.012 | 17.28 | 0 | 0 | 0 | 0 | 4 | K | 2 |  |  |  | ROZPOCET | 0 | 0 | 0 | 0 | 0 | 1 | 0 | 4
22 | M | 103715000 | substrát zahradnický B VL ,1 x položka 21 |  |  | m3 | 144 | 0 |  | 0 |  |  |  | základní | 0 | 0 | 0.6 | 86.4 | 0 | 0 | 8 | M | 2 |  |  |  | ROZPOCET | 0 | 0 | 0 | 0 | 0 | 1 | 0 | 4
|  |  | 1440*0,1 |  |  |  | 144 | [14 empty] | VV | 2 | 2 | -1 | 1 | ROZPOCET
23 | K | 181411131 | Založení parkového trávníku výsevem plochy do 1000 m2 v rovině a ve svahu do 1:5 - položka 21 |  |  | m2 | 1440 | 0 |  | 0 |  |  |  | základní | 0.058 | 83.52 | 0 | 0 | 0 | 0 | 4 | K | 2 |  |  |  | ROZPOCET | 0 | 0 | 0 | 0 | 0 | 1 | 0 | 4
24 | M | 005724100 | osivo směs travní parková rekreační 0,05 x 23 |  |  | kg | 288 | 0 |  | 0 |  |  |  | základní | 0 | 0 | 0.001 | 0.288 | 0 | 0 | 8 | M | 2 |  |  |  | ROZPOCET | 0 | 0 | 0 | 0 | 0 | 1 | 0 | 4
25 | K | 998225111 | Přesun hmot pro pozemní komunikace s krytem z kamene, monolitickým betonovým nebo živičným - automaticky generovaná položla |  |  | t | 86.933 | 0 |  | 0 |  |  |  | základní | 0.014 | 1.2171 | 0 | 0 | 0 | 0 | 4 | K | 2 |  |  |  | ROZPOCET | 0 | 0 | 0 | 0 | 0 | 1 | 0 | 4
| 96 - Bourání konstrukcí | [8 empty] | 0 | [5 empty] | 2073.3866 |  | 0.19754 |  | 839.716 | 1 | D | 1 |  |  |  | ROZPOCET | [6 empty] | 0
26 | K | 113154333 | Frézování živičného krytu tl 50 mm pruh š 2 m pl do 10000 m2 bez překážek v trase - odměřeno elektronicky z příloh KOM.02 a KOM.03 |  |  | m2 | 2822 | 0 |  | 0 |  |  |  | základní | 0.008 | 22.576 | 7e-05 | 0.19754 | 0.128 | 361.216 | 16 | K | 2 |  |  |  | ROZPOCET | 0 | 0 | 0 | 0 | 0 | 1 | 0 | 16
27 | K | 629995101 | Očištění vnějších ploch tlakovou vodou - položka 26 |  |  | m2 | 2822 | 0 |  | 0 |  |  |  | základní | 0.14 | 395.08 | 0 | 0 | 0 | 0 | 16 | K | 2 |  |  |  | ROZPOCET | 0 | 0 | 0 | 0 | 0 | 1 | 0 | 16
28 | K | 113201112 | Vytrhání obrub silničních ležatých - odměřeno elektronicky |  |  | m | 1650 | 0 |  | 0 |  |  |  | základní | 0.272 | 448.8 | 0 | 0 | 0.29 | 478.5 | 4 | K | 2 |  |  |  | ROZPOCET | 0 | 0 | 0 | 0 | 0 | 1 | 0 | 4
29 | K | 979024443 | Očištění vybouraných obrubníků a krajníků silničních - položka 28 |  |  | m | 1650 | 0 |  | 0 |  |  |  | základní | 0.124 | 204.6 | 0 | 0 | 0 | 0 | 4 | K | 2 |  |  |  | ROZPOCET | 0 | 0 | 0 | 0 | 0 | 1 | 0 | 4
30 | K | 997221612 | Nakládání vybouraných hmot na dopravní prostředky pro vodorovnou dopravu - vybourané hmoty mimo suť |  |  | t | 478.5 | 0 |  | 0 |  |  |  | základní | 0.376 | 179.916 | 0 | 0 | 0 | 0 | 4 | K | 2 |  |  |  | ROZPOCET | 0 | 0 | 0 | 0 | 0 | 1 | 0 | 4
31 | K | 997221611 | Nakládání suti na dopravní prostředky pro vodorovnou dopravu - celková hmotnost suti |  |  | t | 361.216 | 0 |  | 0 |  |  |  | základní | 0.159 | 57.4333 | 0 | 0 | 0 | 0 | 4 | K | 2 |  |  |  | ROZPOCET | 0 | 0 | 0 | 0 | 0 | 1 | 0 | 4
32 | K | 997221571 | Vodorovná doprava vybouraných hmot do 1 km - položka 31 + 30 |  |  | t | 839.716 | 0 |  | 0 |  |  |  | základní | 0.835 | 701.1629 | 0 | 0 | 0 | 0 | 4 | K | 2 |  |  |  | ROZPOCET | 0 | 0 | 0 | 0 | 0 | 1 | 0 | 4
33 | K | 997221579 | Příplatek ZKD 1 km u vodorovné dopravy vybouraných hmot |  |  | t | 15954.604 | 0 |  | 0 |  |  |  | základní | 0.004 | 63.8184 | 0 | 0 | 0 | 0 | 4 | K | 2 |  |  |  | ROZPOCET | 0 | 0 | 0 | 0 | 0 | 1 | 0 | 4
|  |  | 839,716*19 |  |  |  | 15954.604 | [14 empty] | VV | 2 | 2 | -1 | 1 | ROZPOCET
34 | K | 997221815 | Poplatek za uložení betonového odpadu na skládce - položka 30 |  |  | t | 478.5 | 0 |  | 0 |  |  |  | základní | 0 | 0 | 0 | 0 | 0 | 0 | 4 | K | 2 |  |  |  | ROZPOCET | 0 | 0 | 0 | 0 | 0 | 1 | 0 | 4
35 | K | 997221845 | Poplatek za uložení odpadu z asfaltových povrchů na skládce (skládkovné) - položka 31 |  |  | t | 361.216 | 0 |  | 0 |  |  |  | základní | 0 | 0 | 0 | 0 | 0 | 0 | 4 | K | 2 |  |  |  | ROZPOCET | 0 | 0 | 0 | 0 | 0 | 1 | 0 | 4
| 914 - Řezaná spára | [8 empty] | 0 | [5 empty] | 9.0001 |  | 0.0042 |  | 0 | 1 | D | 1 |  |  |  | ROZPOCET | [6 empty] | 0
36 | K | 919111233 | Řezání spár pro vytvoření komůrky š 20 mm hl 40 mm pro těsnící zálivku v CB krytu - odměřeno elektronicky |  |  | m | 12 | 0 |  | 0 |  |  |  | základní | 0.4 | 4.8 | 1e-05 | 0.00012 | 0 | 0 | 4 | K | 2 |  |  |  | ROZPOCET | 0 | 0 | 0 | 0 | 0 | 1 | 0 | 4
37 | K | 919121132 | Těsnění spár zálivkou za studena pro komůrky š 20 mm hl 40 mm s těsnicím profilem - odměřeno elektronicky |  |  | m | 12 | 0 |  | 0 |  |  |  | základní | 0.257 | 3.084 | 0.00034 | 0.00408 | 0 | 0 | 4 | K | 2 |  |  |  | ROZPOCET | 0 | 0 | 0 | 0 | 0 | 1 | 0 | 4
38 | K | 919731122 | Zarovnání styčné plochy podkladu nebo krytu živičného tl do 100 mm - odměřeno elektronicky |  |  | m | 12 | 0 |  | 0 |  |  |  | základní | 0.093 | 1.116 | 0 | 0 | 0 | 0 | 4 | K | 2 |  |  |  | ROZPOCET | 0 | 0 | 0 | 0 | 0 | 1 | 0 | 4
39 | K | 998225111 | Přesun hmot pro pozemní komunikace s krytem z kamene, monolitickým betonovým nebo živičným - automaticky generovaná položla |  |  | t | 0.004 | 0 |  | 0 |  |  |  | základní | 0.014 | 5.6e-05 | 0 | 0 | 0 | 0 | 4 | K | 2 |  |  |  | ROZPOCET | 0 | 0 | 0 | 0 | 0 | 1 | 0 | 4
| 501 - Chodníky pochůzné slepecké | [8 empty] | 0 | [5 empty] | 46.2412 |  | 28.644 |  | 0 | 1 | D | 1 |  |  |  | ROZPOCET | [6 empty] | 0
40 | K | 564201111 | Podklad nebo podsyp ze štěrkopísku ŠP tl 40 mm - celková plocha opatření pro osoby se zrakovým postižením |  |  | m2 | 42 | 0 |  | 0 |  |  |  | základní | 0.029 | 1.218 | 0.08095 | 3.3999 | 0 | 0 | 4 | K | 2 |  |  |  | ROZPOCET | 0 | 0 | 0 | 0 | 0 | 1 | 0 | 4
41 | K | 564861111 | Podklad ze štěrkodrtě ŠD tl 200 mm - celková plocha opatření pro osoby se zrakovým postižením |  |  | m2 | 42 | 0 |  | 0 |  |  |  | základní | 0.029 | 1.218 | 0.3708 | 15.5736 | 0 | 0 | 4 | K | 2 |  |  |  | ROZPOCET | 0 | 0 | 0 | 0 | 0 | 1 | 0 | 4
42 | K | 5647621111 | Zavibrování drceného kameniva - celková plocha opatření pro osoby se zrakovým postižením |  |  | m2 | 42 | 0 |  | 0 |  |  |  | základní | 0.057 | 2.394 | 0 | 0 | 0 | 0 | 4 | K | 2 |  |  |  | ROZPOCET | 0 | 0 | 0 | 0 | 0 | 1 | 0 | 4
43 | K | 596211110 | Kladení zámkové dlažby komunikací pro pěší tl 60 mm skupiny A pl do 50 m2 - celková plocha opatření pro osoby se zrakovým postižením |  |  | m2 | 42 | 0 |  | 0 |  |  |  | základní | 0.72 | 30.24 | 0.08425 | 3.5385 | 0 | 0 | 4 | K | 2 |  |  |  | ROZPOCET | 0 | 0 | 0 | 0 | 0 | 1 | 0 | 4
44 | M | 592451190 | dlažba zámková PROMENÁDA slepecká 20x10x6 cm barevná - celková plocha opatření pro osoby se zrakovým postižením |  |  | m2 | 42 | 0 |  | 0 |  |  |  | základní | 0 | 0 | 0.146 | 6.132 | 0 | 0 | 8 | M | 2 |  |  |  | ROZPOCET | 0 | 0 | 0 | 0 | 0 | 1 | 0 | 4
45 | K | 998223011 | Přesun hmot pro pozemní komunikace s krytem dlážděným - celková plocha opatření pro osoby se zrakovým postižením |  |  | t | 28.644 | 0 |  | 0 |  |  |  | základní | 0.39 | 11.1712 | 0 | 0 | 0 | 0 | 4 | K | 2 |  |  |  | ROZPOCET | 0 | 0 | 0 | 0 | 0 | 1 | 0 | 4
| 502 - Chodníky pochůzné | [8 empty] | 0 | [5 empty] | 682.6927 |  | 520.494 |  | 0 | 1 | D | 1 |  |  |  | ROZPOCET | [6 empty] | 0
46 | K | 564201111 | Podklad nebo podsyp ze štěrkopísku ŠP tl 40 mm - plocha chodníků elektronicky odměřená |  |  | m2 | 780 | 0 |  | 0 |  |  |  | základní | 0.029 | 22.62 | 0.08095 | 63.141 | 0 | 0 | 4 | K | 2 |  |  |  | ROZPOCET | 0 | 0 | 0 | 0 | 0 | 1 | 0 | 4
47 | K | 564861111 | Podklad ze štěrkodrtě ŠD tl 200 mm - plocha chodníků elektronicky odměřená |  |  | m2 | 780 | 0 |  | 0 |  |  |  | základní | 0.029 | 22.62 | 0.3708 | 289.224 | 0 | 0 | 4 | K | 2 |  |  |  | ROZPOCET | 0 | 0 | 0 | 0 | 0 | 1 | 0 | 4
48 | K | 5647621111 | Zavibrování drceného kameniva - plocha chodníků elektronicky odměřená |  |  | m2 | 780 | 0 |  | 0 |  |  |  | základní | 0.057 | 44.46 | 0 | 0 | 0 | 0 | 4 | K | 2 |  |  |  | ROZPOCET | 0 | 0 | 0 | 0 | 0 | 1 | 0 | 4
49 | K | 596211113 | Kladení zámkové dlažby komunikací pro pěší tl 60 mm skupiny A pl přes 300 m2 - plocha chodníků elektronicky odměřená |  |  | m2 | 780 | 0 |  | 0 |  |  |  | základní | 0.5 | 390 | 0.08425 | 65.715 | 0 | 0 | 4 | K | 2 |  |  |  | ROZPOCET | 0 | 0 | 0 | 0 | 0 | 1 | 0 | 4
50 | M | 592452120 | dlažba zámková barevná 20 x 10 x6 cm x 6 cm - předběžná výměra (vzor architektonicky) |  |  | m2 | 393.9 | 0 |  | 0 |  |  |  | základní | 0 | 0 | 0.13 | 51.207 | 0 | 0 | 8 | M | 2 |  |  |  | ROZPOCET | 0 | 0 | 0 | 0 | 0 | 1 | 0 | 4
51 | M | 592452020 | dlažba zámková odlišně barevná 20 x 10 x6 cm - předběžná výměra (vzor architektonicky) |  |  | m2 | 393.9 | 0 |  | 0 |  |  |  | základní | 0 | 0 | 0.13 | 51.207 | 0 | 0 | 8 | M | 2 |  |  |  | ROZPOCET | 0 | 0 | 0 | 0 | 0 | 1 | 0 | 4
52 | K | 998223011 | Přesun hmot pro pozemní komunikace s krytem dlážděným - automaticky generovaná položka |  |  | t | 520.494 | 0 |  | 0 |  |  |  | základní | 0.39 | 202.9927 | 0 | 0 | 0 | 0 | 4 | K | 2 |  |  |  | ROZPOCET | 0 | 0 | 0 | 0 | 0 | 1 | 0 | 4
| 503 - Parkoviště a komunikace stávající | [8 empty] | 0 | [5 empty] | 2210.4738 |  | 971.7839 |  | 0 | 1 | D | 1 |  |  |  | ROZPOCET | [6 empty] | 0
53 | K | 564201111 | Podklad nebo podsyp ze štěrkopísku ŠP tl 40 mm |  |  | m2 | 2822 | 0 |  | 0 |  |  |  | základní | 0.029 | 81.838 | 0.08095 | 228.4409 | 0 | 0 | 4 | K | 2 |  |  |  | ROZPOCET | 0 | 0 | 0 | 0 | 0 | 1 | 0 | 4
54 | K | 596211213 | Kladení zámkové dlažby komunikací pro pěší tl 80 mm skupiny A pl přes 300 m2 |  |  | m2 | 2822 | 0 |  | 0 |  |  |  | základní | 0.56 | 1580.32 | 0.08565 | 241.7043 | 0 | 0 | 4 | K | 2 |  |  |  | ROZPOCET | 0 | 0 | 0 | 0 | 0 | 1 | 0 | 4
55 | K | 596211214 | Příplatek za kombinaci dvou barev u kladení betonových dlažeb komunikací pro pěší tl 80 mm skupiny A |  |  | m2 | 2822 | 0 |  | 0 |  |  |  | základní | 0.06 | 169.32 | 0 | 0 | 0 | 0 | 4 | K | 2 |  |  |  | ROZPOCET | 0 | 0 | 0 | 0 | 0 | 1 | 0 | 4
56 | M | 592452130 | dlažba zámková IČKO přírodní 19,6x16,1x8 cm |  |  | m2 | 142.511 | 0 |  | 0 |  |  |  | základní | 0 | 0 | 0.176 | 25.0819 | 0 | 0 | 8 | M | 2 |  |  |  | ROZPOCET | 0 | 0 | 0 | 0 | 0 | 1 | 0 | 4
57 | M | 592452030 | dlažba zámková IČKO barevná 19,6x16,1x8 cm |  |  | m2 | 2707.709 | 0 |  | 0 |  |  |  | základní | 0 | 0 | 0.176 | 476.5568 | 0 | 0 | 8 | M | 2 |  |  |  | ROZPOCET | 0 | 0 | 0 | 0 | 0 | 1 | 0 | 4
|  |  | 2822*0,5*1,01 |  |  |  | 1425.11 | [14 empty] | VV | 2 | 2 | -1 | 1 | ROZPOCET
58 | K | 998223011 | Přesun hmot pro pozemní komunikace s krytem dlážděným |  |  | t | 971.784 | 0 |  | 0 |  |  |  | základní | 0.39 | 378.9958 | 0 | 0 | 0 | 0 | 4 | K | 2 |  |  |  | ROZPOCET | 0 | 0 | 0 | 0 | 0 | 1 | 0 | 4
| 504 - Parkoviště nové - zatravňovací dlažba | [8 empty] | 0 | [5 empty] | 1089.442 |  | 1057.918 |  | 0 | 1 | D | 1 |  |  |  | ROZPOCET | [6 empty] | 0
59 | K | 5647621111 | Zavibrování drceného kameniva celková plocha ze zatravňovací dlažby |  |  | m2 | 1213 | 0 |  | 0 |  |  |  | základní | 0.057 | 69.141 | 0 | 0 | 0 | 0 | 4 | K | 2 |  |  |  | ROZPOCET | 0 | 0 | 0 | 0 | 0 | 1 | 0 | 4
60 | K | 564201111 | Podklad nebo podsyp ze štěrkopísku ŠP tl 40 mm položka 59 |  |  | m2 | 1213 | 0 |  | 0 |  |  |  | základní | 0.029 | 35.177 | 0.08095 | 98.1923 | 0 | 0 | 4 | K | 2 |  |  |  | ROZPOCET | 0 | 0 | 0 | 0 | 0 | 1 | 0 | 4
61 | K | 5648511111 | Podklad ze štěrkodrtě ŠD tl 150 mm položka 59 |  |  | m2 | 2426 | 0 |  | 0 |  |  |  | základní | 0.026 | 63.076 | 0.27994 | 679.1344 | 0 | 0 | 4 | K | 2 |  |  |  | ROZPOCET | 0 | 0 | 0 | 0 | 0 | 1 | 0 | 4
|  |  | 1213*2 |  |  |  | 2426 | [14 empty] | VV | 2 | 2 | -1 | 1 | ROZPOCET
62 | K | 596412213 | Kladení dlažby z vegetačních tvárnic pozemních komunikací tl 80 mm přes 300 m2 položka 59 |  |  | m2 | 1213 | 0 |  | 0 |  |  |  | základní | 0.42 | 509.46 | 0.098 | 118.874 | 0 | 0 | 4 | K | 2 |  |  |  | ROZPOCET | 0 | 0 | 0 | 0 | 0 | 1 | 0 | 4
63 | M | 592281170 | BEST KROSO zatravňovací dlaždice přírodní kombinovaně barevná barevná |  |  | m2 | 1225.13 | 0 |  | 0 |  |  |  | základní | 0 | 0 | 0.132 | 161.7172 | 0 | 0 | 8 | M | 2 |  |  |  | ROZPOCET | 0 | 0 | 0 | 0 | 0 | 1 | 0 | 4
|  |  | 1213*1,01 |  |  |  | 1225.13 | [14 empty] | VV | 2 | 2 | -1 | 1 | ROZPOCET
64 | K | 998223011 | Přesun hmot pro pozemní komunikace s krytem dlážděným - automaticky generovaná položka |  |  | t | 1057.918 | 0 |  | 0 |  |  |  | základní | 0.39 | 412.588 | 0 | 0 | 0 | 0 | 4 | K | 2 |  |  |  | ROZPOCET | 0 | 0 | 0 | 0 | 0 | 1 | 0 | 4
| 505 - Komunikace nová zámková tl.8 cm | [8 empty] | 0 | [5 empty] | 339.2462 |  | 315.0219 |  | 0 | 1 | D | 1 |  |  |  | ROZPOCET | [6 empty] | 0
65 | K | 5647621111 | Zavibrování drceného kameniva - odměřeno elektronicky |  |  | m2 | 285 | 0 |  | 0 |  |  |  | základní | 0.057 | 16.245 | 0 | 0 | 0 | 0 | 4 | K | 2 |  |  |  | ROZPOCET | 0 | 0 | 0 | 0 | 0 | 1 | 0 | 4
66 | K | 564201111 | Podklad nebo podsyp ze štěrkopísku ŠP tl 40 mm - odměřeno elektronicky |  |  | m2 | 285 | 0 |  | 0 |  |  |  | základní | 0.029 | 8.265 | 0.08095 | 23.0707 | 0 | 0 | 4 | K | 2 |  |  |  | ROZPOCET | 0 | 0 | 0 | 0 | 0 | 1 | 0 | 4
67 | K | 567122114 | Podklad ze směsi stmelené cementem SC C 8/10 (KSC I) tl 150 mm - odměřeno elektronicky |  |  | m2 | 285 | 0 |  | 0 |  |  |  | základní | 0.027 | 7.695 | 0.38314 | 109.1949 | 0 | 0 | 4 | K | 2 |  |  |  | ROZPOCET | 0 | 0 | 0 | 0 | 0 | 1 | 0 | 4
68 | K | 564861111 | Podklad ze štěrkodrtě ŠD tl 200 mm - odměřeno elektronicky |  |  | m2 | 285 | 0 |  | 0 |  |  |  | základní | 0.029 | 8.265 | 0.3708 | 105.678 | 0 | 0 | 4 | K | 2 |  |  |  | ROZPOCET | 0 | 0 | 0 | 0 | 0 | 1 | 0 | 4
69 | K | 596211213 | Kladení zámkové dlažby komunikací pro pěší tl 80 mm skupiny A pl přes 300 m2 - odměřeno elektronicky |  |  | m2 | 285 | 0 |  | 0 |  |  |  | základní | 0.56 | 159.6 | 0.08565 | 24.4103 | 0 | 0 | 4 | K | 2 |  |  |  | ROZPOCET | 0 | 0 | 0 | 0 | 0 | 1 | 0 | 4
70 | K | 596211214 | Příplatek za kombinaci dvou barev u kladení betonových dlažeb komunikací pro pěší tl 80 mm skupiny A - odměřeno elektronicky |  |  | m2 | 285 | 0 |  | 0 |  |  |  | základní | 0.06 | 17.1 | 0 | 0 | 0 | 0 | 4 | K | 2 |  |  |  | ROZPOCET | 0 | 0 | 0 | 0 | 0 | 1 | 0 | 4
71 | M | 592452130 | dlažba zámková přírodní 19,6x16,1x8 cm |  |  | m2 | 294 | 0 |  | 0 |  |  |  | základní | 0 | 0 | 0.176 | 51.744 | 0 | 0 | 8 | M | 2 |  |  |  | ROZPOCET | 0 | 0 | 0 | 0 | 0 | 1 | 0 | 4
|  |  | 285*0,5*1,01 |  |  |  | 143.925 | [14 empty] | VV | 2 | 2 | -1 | 1 | ROZPOCET
72 | M | 592452030 | dlažba zámková IČKO barevná 19,6x16,1x8 cm |  |  | m2 | 5.25 | 0 |  | 0 |  |  |  | základní | 0 | 0 | 0.176 | 0.924 | 0 | 0 | 8 | M | 2 |  |  |  | ROZPOCET | 0 | 0 | 0 | 0 | 0 | 1 | 0 | 4
73 | K | 998223011 | Přesun hmot pro pozemní komunikace s krytem - automaticky generovaná položka |  |  | t | 313.016 | 0 |  | 0 |  |  |  | základní | 0.39 | 122.0762 | 0 | 0 | 0 | 0 | 4 | K | 2 |  |  |  | ROZPOCET | 0 | 0 | 0 | 0 | 0 | 1 | 0 | 4
| 5 - Komunikace asfaltová -vjezdy a napojení na stav | [8 empty] | 0 | [5 empty] | 6.7077 |  | 10.1927 |  | 0 | 1 | D | 1 |  |  |  | ROZPOCET | [6 empty] | 0
74 | K | 572141112 | Vyrovnání povrchu dosavadních krytů asfaltovým betonem ACO (AB) tl do 60 mm - vjezd ke garážím + napojení na stávající komunikace |  |  | m2 | 65 | 0 |  | 0 |  |  |  | základní | 0.099 | 6.435 | 0.1562 | 10.153 | 0 | 0 | 4 | K | 2 |  |  |  | ROZPOCET | 0 | 0 | 0 | 0 | 0 | 1 | 0 | 4
75 | K | 573211111 | Postřik živičný spojovací z asfaltu v množství do 0,70 kg/m2 - vjezd ke garážím + napojení na stávající komunikace |  |  | m2 | 65 | 0 |  | 0 |  |  |  | základní | 0.002 | 0.13 | 0.00061 | 0.03965 | 0 | 0 | 4 | K | 2 |  |  |  | ROZPOCET | 0 | 0 | 0 | 0 | 0 | 1 | 0 | 4
76 | K | 998225111 | Přesun hmot pro pozemní komunikace s krytem z kamene, monolitickým betonovým nebo živičným - automaticky generovaná položla - automaticky generovaná položka |  |  | t | 10.193 | 0 |  | 0 |  |  |  | základní | 0.014 | 0.1427 | 0 | 0 | 0 | 0 | 4 | K | 2 |  |  |  | ROZPOCET | 0 | 0 | 0 | 0 | 0 | 1 | 0 | 4
| 911 - Chodníková obruba do bet.lože | [8 empty] | 0 | [5 empty] | 347.0065 |  | 219.2094 |  | 0 | 1 | D | 1 |  |  |  | ROZPOCET | [6 empty] | 0
77 | K | 916231113 | Osazení chodníkového obrubníku betonového ležatého s boční opěrou do lože z betonu prostého - odměřeno eleltronicky |  |  | m | 965 | 0 |  | 0 |  |  |  | základní | 0.271 | 261.515 | 0.16858 | 162.6797 | 0 | 0 | 4 | K | 2 |  |  |  | ROZPOCET | 0 | 0 | 0 | 0 | 0 | 1 | 0 | 4
78 | M | 592174100 | obrubník betonový chodníkový ABO 12/10 - položka 77 x 1,1 |  |  | kus | 974.65 | 0 |  | 0 |  |  |  | základní | 0 | 0 | 0.058 | 56.5297 | 0 | 0 | 8 | M | 2 |  |  |  | ROZPOCET | 0 | 0 | 0 | 0 | 0 | 1 | 0 | 4
79 | K | 998223011 | Přesun hmot pro pozemní komunikace s krytem dlážděným - automaticky generovaná položka |  |  | t | 219.209 | 0 |  | 0 |  |  |  | základní | 0.39 | 85.4915 | 0 | 0 | 0 | 0 | 4 | K | 2 |  |  |  | ROZPOCET | 0 | 0 | 0 | 0 | 0 | 1 | 0 | 4
| 912 - Silniční obruba převýšená +12 cm | [8 empty] | 0 | [5 empty] | 360.9452 |  | 238.321 |  | 0 | 1 | D | 1 |  |  |  | ROZPOCET | [6 empty] | 0
80 | K | 916131213 | Osazení silničního obrubníku betonového stojatého s boční opěrou do lože z betonu prostého - odměřeno elektronicky |  |  | m | 1000 | 0 |  | 0 |  |  |  | základní | 0.268 | 268 | 0.1554 | 155.4 | 0 | 0 | 4 | K | 2 |  |  |  | ROZPOCET | 0 | 0 | 0 | 0 | 0 | 1 | 0 | 4
81 | M | 592174650 | obrubník betonový silniční Standard 100x15x25 cm - položka 80 x 1,01 |  |  | kus | 1010 | 0 |  | 0 |  |  |  | základní | 0 | 0 | 0.0821 | 82.921 | 0 | 0 | 8 | M | 2 |  |  |  | ROZPOCET | 0 | 0 | 0 | 0 | 0 | 1 | 0 | 4
|  |  | 1000,000*1,01 |  |  |  | 1010 | [14 empty] | VV | 2 | 2 | -1 | 1 | ROZPOCET
82 | K | 998223011 | Přesun hmot pro pozemní komunikace s krytem dlážděným - automaticky generovaná položka |  |  | t | 238.321 | 0 |  | 0 |  |  |  | základní | 0.39 | 92.9452 | 0 | 0 | 0 | 0 | 4 | K | 2 |  |  |  | ROZPOCET | 0 | 0 | 0 | 0 | 0 | 1 | 0 | 4
| 913 - Snížená obruba u vjezdů | [8 empty] | 0 | [5 empty] | 42.2878 |  | 25.0973 |  | 0 | 1 | D | 1 |  |  |  | ROZPOCET | [6 empty] | 0
83 | K | 916131113 | Osazení silničního obrubníku betonového ležatého s boční opěrou do lože z betonu prostého - odměřeno elektronicky |  |  | m | 100 | 0 |  | 0 |  |  |  | základní | 0.325 | 32.5 | 0.20219 | 20.219 | 0 | 0 | 4 | K | 2 |  |  |  | ROZPOCET | 0 | 0 | 0 | 0 | 0 | 1 | 0 | 4
84 | M | 592174680 | obrubník betonový silniční nájezdový Standard 100x15x15 cm - položka 83 x 1,01 |  |  | kus | 101 | 0 |  | 0 |  |  |  | základní | 0 | 0 | 0.0483 | 4.8783 | 0 | 0 | 8 | M | 2 |  |  |  | ROZPOCET | 0 | 0 | 0 | 0 | 0 | 1 | 0 | 4
|  |  | 100,000*1,01 |  |  |  | 101 | [14 empty] | VV | 2 | 2 | -1 | 1 | ROZPOCET
85 | K | 998223011 | Přesun hmot pro pozemní komunikace s krytem dlážděným - automaticky generovaná položka |  |  | t | 25.097 | 0 |  | 0 |  |  |  | základní | 0.39 | 9.7878 | 0 | 0 | 0 | 0 | 4 | K | 2 |  |  |  | ROZPOCET | 0 | 0 | 0 | 0 | 0 | 1 | 0 | 4
| 91 - Dopravní značení | [8 empty] | 0 | [5 empty] | 28.0295 |  | 3.558 |  | 0 | 1 | D | 1 |  |  |  | ROZPOCET | [6 empty] | 0
86 | K | 133201101.1 | Hloubení šachet v hornině tř. 3 objemu do 100 m3 - 0,3 x 0,3 x 0,8 x 30 |  |  | m3 | 2.16 | 0 |  | 0 |  |  |  | základní | 3.14 | 6.7824 | 0 | 0 | 0 | 0 | 4 | K | 2 |  |  |  | ROZPOCET | 0 | 0 | 0 | 0 | 0 | 1 | 0 | 4
|  |  | 0,3*0,3*0,8*30 |  |  |  | 2.16 | [14 empty] | VV | 2 | 2 | -1 | 1 | ROZPOCET
87 | K | 133201109.1 | Příplatek za lepivost u hloubení šachet v hornině tř. 3 - 0,3 x 0,3 x 0,8 x 30 |  |  | m3 | 2.16 | 0 |  | 0 |  |  |  | základní | 0.474 | 1.0238 | 0 | 0 | 0 | 0 | 4 | K | 2 |  |  |  | ROZPOCET | 0 | 0 | 0 | 0 | 0 | 1 | 0 | 4
88 | K | 162701105 | Vodorovné přemístění do 10000 m výkopku/sypaniny z horniny tř. 1 až 4 |  |  | m3 | 2.16 | 0 |  | 0 |  |  |  | základní | 0.083 | 0.17928 | 0 | 0 | 0 | 0 | 4 | K | 2 |  |  |  | ROZPOCET | 0 | 0 | 0 | 0 | 0 | 1 | 0 | 4
89 | K | 162701109 | Příplatek k vodorovnému přemístění výkopku/sypaniny z horniny tř. 1 až 4 ZKD 1000 m přes 10000 m - 10 x položka 86 |  |  | m3 | 21.6 | 0 |  | 0 |  |  |  | základní | 0.004 | 0.0864 | 0 | 0 | 0 | 0 | 4 | K | 2 |  |  |  | ROZPOCET | 0 | 0 | 0 | 0 | 0 | 1 | 0 | 4
90 | K | 167101101.1 | Nakládání výkopku z hornin tř. 1 až 4 do 100 m3 - položka 86 |  |  | m3 | 2.16 | 0 |  | 0 |  |  |  | základní | 0.652 | 1.4083 | 0 | 0 | 0 | 0 | 4 | K | 2 |  |  |  | ROZPOCET | 0 | 0 | 0 | 0 | 0 | 1 | 0 | 4
91 | K | 171201201 | Uložení sypaniny na skládky - položka 86 |  |  | m3 | 2.16 | 0 |  | 0 |  |  |  | základní | 0.009 | 0.01944 | 0 | 0 | 0 | 0 | 4 | K | 2 |  |  |  | ROZPOCET | 0 | 0 | 0 | 0 | 0 | 1 | 0 | 4
92 | K | 171201211 | Poplatek za uložení odpadu ze sypaniny na skládce (skládkovné) = 2,6 x 1,6 |  |  | t | 3.456 | 0 |  | 0 |  |  |  | základní | 0 | 0 | 0 | 0 | 0 | 0 | 4 | K | 2 |  |  |  | ROZPOCET | 0 | 0 | 0 | 0 | 0 | 1 | 0 | 4
|  |  | 2,16*1,6 |  |  |  | 3.456 | [14 empty] | VV | 2 | 2 | -1 | 1 | ROZPOCET
93 | K | 914111111 | Montáž svislé dopravní značky do velikosti 1 m2 objímkami na sloupek nebo konzolu - odpočítáno z KOM.3 |  |  | kus | 30 | 0 |  | 0 |  |  |  | základní | 0.2 | 6 | 0.0007 | 0.021 | 0 | 0 | 4 | K | 2 |  |  |  | ROZPOCET | 0 | 0 | 0 | 0 | 0 | 1 | 0 | 4
94 | M | 404441130 | značka svislá reflexní zákazová B AL- 3M 700 mm - položka 93 |  |  | kus | 30 | 0 |  | 0 |  |  |  | základní | 0 | 0 | 0.002 | 0.06 | 0 | 0 | 8 | M | 2 |  |  |  | ROZPOCET | 0 | 0 | 0 | 0 | 0 | 1 | 0 | 4
95 | K | 914511112 | Montáž sloupku dopravních značek délky do 3,5 m s betonovým základem a patkou - pol.93 |  |  | kus | 30 | 0 |  | 0 |  |  |  | základní | 0.416 | 12.48 | 0.1094 | 3.282 | 0 | 0 | 4 | K | 2 |  |  |  | ROZPOCET | 0 | 0 | 0 | 0 | 0 | 1 | 0 | 4
96 | M | 404452250 | sloupek Zn 60 - 350 - vč. patky a upev.pr.pol.93 |  |  | kus | 30 | 0 |  | 0 |  |  |  | základní | 0 | 0 | 0.0065 | 0.195 | 0 | 0 | 8 | M | 2 |  |  |  | ROZPOCET | 0 | 0 | 0 | 0 | 0 | 1 | 0 | 4
97 | K | 998225111 | Přesun hmot pro pozemní komunikace s krytem z kamene, monolitickým betonovým nebo živičným - automaticky generovaná položka |  |  | t | 3.558 | 0 |  | 0 |  |  |  | základní | 0.014 | 0.049812 | 0 | 0 | 0 | 0 | 4 | K | 2 |  |  |  | ROZPOCET | 0 | 0 | 0 | 0 | 0 | 1 | 0 | 4
| 8 - Stavební práce pro přípojky | [8 empty] | 0 | [5 empty] | 1033.9801 |  | 47.6914 |  | 18.9 | 1 | D | 1 |  |  |  | ROZPOCET | [6 empty] | 0
98 | K | 919735122 | Řezání stávajícího betonového krytu hl do 100 mm - 2 x 1100 |  |  | m | 2200 | 0 |  | 0 |  |  |  | základní | 0.303 | 666.6 | 2e-05 | 0.044 | 0 | 0 | 4 | K | 2 |  |  |  | ROZPOCET | 0 | 0 | 0 | 0 | 0 | 1 | 0 | 4
|  |  | 1100*2 |  |  |  | 2200 | [14 empty] | VV | 2 | 2 | -1 | 1 | ROZPOCET
99 | K | 113107171 | Odstranění podkladu pl přes 50 do 200 m2 z betonu prostého tl 150 mm - 168 x 0,5 |  |  | m2 | 84 | 0 |  | 0 |  |  |  | základní | 0.27 | 22.68 | 0 | 0 | 0.225 | 18.9 | 4 | K | 2 |  |  |  | ROZPOCET | 0 | 0 | 0 | 0 | 0 | 1 | 0 | 4
|  |  | 168*0,5 |  |  |  | 84 | [14 empty] | VV | 2 | 2 | -1 | 1 | ROZPOCET
100 | K | 997221611 | Nakládání suti na dopravní prostředky pro vodorovnou dopravu - vybouraná suť pro přípojku |  |  | t | 18.9 | 0 |  | 0 |  |  |  | základní | 0.159 | 3.0051 | 0 | 0 | 0 | 0 | 4 | K | 2 |  |  |  | ROZPOCET | 0 | 0 | 0 | 0 | 0 | 1 | 0 | 4
101 | K | 997221561 | Vodorovná doprava suti z kusových materiálů do 1 km - položka 100 |  |  | t | 18.9 | 0 |  | 0 |  |  |  | základní | 0.032 | 0.6048 | 0 | 0 | 0 | 0 | 4 | K | 2 |  |  |  | ROZPOCET | 0 | 0 | 0 | 0 | 0 | 1 | 0 | 4
102 | K | 997221569 | Příplatek ZKD 1 km u vodorovné dopravy suti z kusových materiálů - položka 102 x 19 |  |  | t | 359.1 | 0 |  | 0 |  |  |  | základní | 0.003 | 1.0773 | 0 | 0 | 0 | 0 | 4 | K | 2 |  |  |  | ROZPOCET | 0 | 0 | 0 | 0 | 0 | 1 | 0 | 4
|  |  | 18,9*19 |  |  |  | 359.1 | [14 empty] | VV | 2 | 2 | -1 | 1 | ROZPOCET
103 | K | 997221815 | Poplatek za uložení betonového odpadu na skládce (skládkovné) |  |  | t | 18.9 | 0 |  | 0 |  |  |  | základní | 0 | 0 | 0 | 0 | 0 | 0 | 4 | K | 2 |  |  |  | ROZPOCET | 0 | 0 | 0 | 0 | 0 | 1 | 0 | 4
104 | K | 132201101 | Hloubení rýh š do 600 mm v hornině tř. 3 objemu do 100 m3 - 196 x 0,5 x 0,7 |  |  | m3 | 65.1 | 0 |  | 0 |  |  |  | základní | 2.32 | 151.032 | 0 | 0 | 0 | 0 | 4 | K | 2 |  |  |  | ROZPOCET | 0 | 0 | 0 | 0 | 0 | 1 | 0 | 4
|  |  | 186*0,5*0,7 |  |  |  | 65.1 | [14 empty] | VV | 2 | 2 | -1 | 1 | ROZPOCET
105 | K | 132201109 | Příplatek za lepivost k hloubení rýh š do 600 mm v hornině tř. 3 položka 104 |  |  | m3 | 65.1 | 0 |  | 0 |  |  |  | základní | 0.654 | 42.5754 | 0 | 0 | 0 | 0 | 4 | K | 2 |  |  |  | ROZPOCET | 0 | 0 | 0 | 0 | 0 | 1 | 0 | 4
106 | K | 162701105 | Vodorovné přemístění do 10000 m výkopku/sypaniny z horniny tř. 1 až 4 - výkop |  |  | m3 | 33.6 | 0 |  | 0 |  |  |  | základní | 0.083 | 2.7888 | 0 | 0 | 0 | 0 | 4 | K | 2 |  |  |  | ROZPOCET | 0 | 0 | 0 | 0 | 0 | 1 | 0 | 4
107 | K | 162701109 | Příplatek k vodorovnému přemístění výkopku/sypaniny z horniny tř. 1 až 4 ZKD 1000 m přes 10000 m - 10 x položka 106 |  |  | m3 | 336 | 0 |  | 0 |  |  |  | základní | 0.004 | 1.344 | 0 | 0 | 0 | 0 | 4 | K | 2 |  |  |  | ROZPOCET | 0 | 0 | 0 | 0 | 0 | 1 | 0 | 4
108 | K | 167101101.1 | Nakládání výkopku z hornin tř. 1 až 4 do 100 m3 - položka 106 |  |  | m3 | 33.6 | 0 |  | 0 |  |  |  | základní | 0.652 | 21.9072 | 0 | 0 | 0 | 0 | 4 | K | 2 |  |  |  | ROZPOCET | 0 | 0 | 0 | 0 | 0 | 1 | 0 | 4
109 | K | 171201201 | Uložení sypaniny na skládky - položka 106 |  |  | m3 | 33.6 | 0 |  | 0 |  |  |  | základní | 0.009 | 0.3024 | 0 | 0 | 0 | 0 | 4 | K | 2 |  |  |  | ROZPOCET | 0 | 0 | 0 | 0 | 0 | 1 | 0 | 4
110 | K | 171201211 | Poplatek za uložení odpadu ze sypaniny na skládce (skládkovné) = 33,6 x 1,6 |  |  | t | 53.76 | 0 |  | 0 |  |  |  | základní | 0 | 0 | 0 | 0 | 0 | 0 | 4 | K | 2 |  |  |  | ROZPOCET | 0 | 0 | 0 | 0 | 0 | 1 | 0 | 4
|  |  | 33,6*1,6 |  |  |  | 53.76 | [14 empty] | VV | 2 | 2 | -1 | 1 | ROZPOCET
111 | K | 564251111 | Podklad nebo podsyp ze štěrkopísku ŠP tl 150 mm - 168 x 0,5 |  |  | m2 | 84 | 0 |  | 0 |  |  |  | základní | 0.016 | 1.344 | 0 | 0 | 0 | 0 | 4 | K | 2 |  |  |  | ROZPOCET | 0 | 0 | 0 | 0 | 0 | 1 | 0 | 4
112 | K | 567124111 | Podklad z podkladového betonu tř. PB I (C 20/25) tl 150 mm - 168 x 0,5 |  |  | m2 | 84 | 0 |  | 0 |  |  |  | základní | 0.162 | 13.608 | 0 | 0 | 0 | 0 | 4 | K | 2 |  |  |  | ROZPOCET | 0 | 0 | 0 | 0 | 0 | 1 | 0 | 4
113 | K | 451573111 | Lože pod potrubí otevřený výkop ze štěrkopísku - 168 x ,5 x 0,3 |  |  | m3 | 25.2 | 0 |  | 0 |  |  |  | základní | 1.317 | 33.1884 | 1.8908 | 47.6474 | 0 | 0 | 4 | K | 2 |  |  |  | ROZPOCET | 0 | 0 | 0 | 0 | 0 | 1 | 0 | 4
|  |  | 168*0,50*0,3 |  |  |  | 25.2 | [14 empty] | VV | 2 | 2 | -1 | 1 | ROZPOCET
114 | K | 175101101 | Obsypání potrubí bez prohození sypaniny z hornin tř. 1 až 4 uloženým do 3 m od kraje výkopu - položka 106 |  |  | m3 | 33.6 | 0 |  | 0 |  |  |  | základní | 1.587 | 53.3232 | 0 | 0 | 0 | 0 | 4 | K | 2 |  |  |  | ROZPOCET | 0 | 0 | 0 | 0 | 0 | 1 | 0 | 4
115 | K | 998223011 | Přesun hmot pro pozemní komunikace s krytem dlážděným - automaticky generovaná položka |  |  | t | 47.691 | 0 |  | 0 |  |  |  | základní | 0.39 | 18.5995 | 0 | 0 | 0 | 0 | 4 | K | 2 |  |  |  | ROZPOCET | 0 | 0 | 0 | 0 | 0 | 1 | 0 | 4
| 87 - Kanalizace deštová-přípojky DN 150 | [8 empty] | 0 | [5 empty] | 298.8144 |  | 11.1801 |  | 0 | 1 | D | 1 |  |  |  | ROZPOCET | [6 empty] | 0
116 | K | 871315221 | Kanalizační potrubí z tvrdého PVC-systém KG tuhost třídy SN8 DN150 168 bm |  |  | m | 168 | 0 |  | 0 |  |  |  | základní | 0.292 | 49.056 | 0.0033 | 0.5544 | 0 | 0 | 4 | K | 2 |  |  |  | ROZPOCET | 0 | 0 | 0 | 0 | 0 | 1 | 0 | 4
117 | K | 721290112 | Zkouška těsnosti potrubí kanalizace vodou do DN 200 - položka 116 |  |  | m | 168 | 0 |  | 0 |  |  |  | základní | 0.059 | 9.912 | 0 | 0 | 0 | 0 | 4 | K | 2 |  |  |  | ROZPOCET | 0 | 0 | 0 | 0 | 0 | 1 | 0 | 4
118 | K | 721171907 | vsazení odbočky do hrdla DN 160 -skut. Počet |  |  | kus | 28 | 0 |  | 0 |  |  |  | základní | 0.342 | 9.576 | 0.00352 | 0.09856 | 0 | 0 | 4 | K | 2 |  |  |  | ROZPOCET | 0 | 0 | 0 | 0 | 0 | 1 | 0 | 4
119 | K | 721171917 | Potrubí z PP propojení potrubí DN 160 -skut. Počet |  |  | kus | 28 | 0 |  | 0 |  |  |  | základní | 0.363 | 10.164 | 0.00204 | 0.05712 | 0 | 0 | 4 | K | 2 |  |  |  | ROZPOCET | 0 | 0 | 0 | 0 | 0 | 1 | 0 | 4
120 | K | 894416111 | montáž uličních vpustí třídílných - položka 118 |  |  | kus | 28 | 0 |  | 0 |  |  |  | základní | 7.27 | 203.56 | 0.24993 | 6.998 | 0 | 0 | 4 | K | 2 |  |  |  | ROZPOCET | 0 | 0 | 0 | 0 | 0 | 1 | 0 | 4
121 | M | 592238740 | koš pozink. D1 DIN 4052, vysoký, pro rám 500/500 - položka 118 |  |  | kus | 28 | 0 |  | 0 |  |  |  | základní | 0 | 0 | 0.006 | 0.168 | 0 | 0 | 8 | M | 2 |  |  |  | ROZPOCET | 0 | 0 | 0 | 0 | 0 | 1 | 0 | 4
139 | M | 592238500 | dno s výtokovým otvorem TBV-Q 450/330/1A |  |  | kus | 28 | 0 |  | 0
140 | M | 592238570 | skruž horní TBV-Q 450/295/5B |  |  | kus | 28 | 0 |  | 0
141 | M | 592238620 | skruž střední TBV-Q 450/295/6A |  |  | kus | 56 | 0 |  | 0
142 | M | 592238640 | prstenec vyrovnávací TBV-Q 390/60/10A |  |  | kus | 28 | 0 |  | 0
122 | M | 592238760 | rám zabetonovaný DIN 19583-9 500/500 mm - položka 118 |  |  | kus | 28 | 0 |  | 0 |  |  |  | základní | 0 | 0 | 0.06 | 1.68 | 0 | 0 | 8 | M | 2 |  |  |  | ROZPOCET | 0 | 0 | 0 | 0 | 0 | 1 | 0 | 4
123 | M | 592238780 | mříž M1 D400 DIN 19583-13, 500/500 mm - položka 118 |  |  | kus | 28 | 0 |  | 0 |  |  |  | základní | 0 | 0 | 0.058 | 1.624 | 0 | 0 | 8 | M | 2 |  |  |  | ROZPOCET | 0 | 0 | 0 | 0 | 0 | 1 | 0 | 4
124 | K | 998276101 | Přesun hmot pro trubní vedení z trub z plastických hmot otevřený výkop - automaticky generovaná položka |  |  | t | 11.18 | 0 |  | 0 |  |  |  | základní | 1.48 | 16.5464 | 0 | 0 | 0 | 0 | 4 | K | 2 |  |  |  | ROZPOCET | 0 | 0 | 0 | 0 | 0 | 1 | 0 | 4
| 401 - Kabelové chráničky | [8 empty] | 0 | [5 empty] | 456.4346 |  | 70.345 |  | 0 | 1 | D | 1 |  |  |  | ROZPOCET | [6 empty] | 0
125 | K | 460520133 | Osazení tvárnic kabelových betonových do rýhy s obsypem bez výkopových prací 4-otvorových - předpokládaná délka kabelových chrániček |  |  | m | 1100 | 0 |  | 0 |  |  |  | základní | 0.39 | 429 | 0.01835 | 20.185 | 0 | 0 | 64 | K | 2 |  |  |  | ROZPOCET | 0 | 0 | 0 | 0 | 0 | 1 | 0 | 64
126 | M | 592131000 | žlab kabelový betonový TK1 100 x 18,5/10 x 10 cm - předpokládaná délka kabelových chrániček |  |  | kus | 1100 | 0 |  | 0 |  |  |  | základní | 0 | 0 | 0.032 | 35.2 | 0 | 0 | 8 | M | 2 |  |  |  | ROZPOCET | 0 | 0 | 0 | 0 | 0 | 1 | 0 | 4
127 | M | 592131030 | deska krycí KD1 50 x 10 x 3,5 cm - 2 x 125 |  |  | kus | 2200 | 0 |  | 0 |  |  |  | základní | 0 | 0 | 0.0068 | 14.96 | 0 | 0 | 8 | M | 2 |  |  |  | ROZPOCET | 0 | 0 | 0 | 0 | 0 | 1 | 0 | 4
128 | K | 998223011 | Přesun hmot pro pozemní komunikace s krytem dlážděným - automaticky generovaná položka |  |  | t | 70.345 | 0 |  | 0 |  |  |  | základní | 0.39 | 27.4346 | 0 | 0 | 0 | 0 | 4 | K | 2 |  |  |  | ROZPOCET | 0 | 0 | 0 | 0 | 0 | 1 | 0 | 4
| OST - Ostatní položky | [8 empty] | 0 | [5 empty] | 206.5 |  | 18.172 |  | 0 | 4 | D | 1 |  |  |  | ROZPOCET | [6 empty] | 0
129 | K | 110002210 | Geodetické vytyčení tras vč.předvytyčení |  |  | m | 2065 | 0 |  | 0 |  |  |  | základní | 0.1 | 206.5 | 0.0088 | 18.172 | 0 | 0 | 4 | K | 2 |  |  |  | ROZPOCET | 0 | 0 | 0 | 0 | 0 | 1 | 0 | 4
|  |  | 1100+965 |  |  |  | 2065 | [14 empty] | VV | 2 | 2 | -1 | 1 | ROZPOCET
130 | K | 020001000 | Správní poplatky |  |  | kpl | 1 | 0 |  | 0 |  |  |  | základní | 0 | 0 | 0 | 0 | 0 | 0 | 1024 | K | 2 |  |  |  | ROZPOCET | 0 | 0 | 0 | 0 | 0 | 1 | 0 | 1024
131 | K | 034503000 | Informační tabule stavby |  |  | kpl. | 2 | 0 |  | 0 |  |  |  | základní | 0 | 0 | 0 | 0 | 0 | 0 | 1024 | K | 2 |  |  |  | ROZPOCET | 0 | 0 | 0 | 0 | 0 | 1 | 0 | 1024
132 | K | 034503001 | Pamětní tabule |  |  | kpl. | 1 | 0 |  | 0 |  |  |  | základní | 0 | 0 | 0 | 0 | 0 | 0 | 1024 | K | 2 |  |  |  | ROZPOCET | 0 | 0 | 0 | 0 | 0 | 1 | 0 | 1024
133 | K | 013244000 | Dokumentace skutečného provedení stavby |  |  | kpl | 3 | 0 |  | 0
134 | K | 000000000 | Geodetické zaměření skutečného provedení |  |  | kpl | 3 | 0 |  | 0
135 | K | 000000000 | Geometrický plán pro vklad do KN |  |  | kpl | 3 | 0 |  | 0
136 | K | 000000000 | Vypracování návrhu dopravně inženýr. opatření |  |  | kpl | 1 | 0 |  | 0
137 | K | 000000000 | Realizace DIO vč. zabezpečení stavby |  |  | kpl | 1 | 0 |  | 0 |  |  |  | základní | 0 | 0 | 0 | 0 | 0 | 0 | 8192 | K | 2 |  |  |  | ROZPOCET | 0 | 0 | 0 | 0 | 0 | 1 | 0 | 8192
| VRN - Vedlejší rozpočtové náklady | [8 empty] | 0 | [5 empty] | 0 |  | 0 |  | 0 | 4 | D | 1 |  |  |  | ROZPOCET | [6 empty] | 0
138 | K | 030001000 | Zařízení staveniště vč.nákladů na BOZP |  |  | kpl | 1 | 0 |  | 0 |  |  |  | základní | 0 | 0 | 0 | 0 | 0 | 0 | 1024 | K | 2 |  |  |  | ROZPOCET | 0 | 0 | 0 | 0 | 0 | 1 | 0 | 1024
| VP - Vícepráce | [8 empty] | 0 | [11 empty] | D | 0 |  |  |  | PN | [6 empty] | 0
| K | [8 empty] | 0 |  |  |  | základní | [7 empty] | PN | 1 |  |  |  | PN | 0 | 0 | 0 | 0 | 0 | 1 | 0
| K | [8 empty] | 0 |  |  |  | základní | [7 empty] | PN | 1 |  |  |  | PN | 0 | 0 | 0 | 0 | 0 | 1 | 0
| K | [8 empty] | 0 |  |  |  | základní | [7 empty] | PN | 1 |  |  |  | PN | 0 | 0 | 0 | 0 | 0 | 1 | 0
| K | [8 empty] | 0 |  |  |  | základní | [7 empty] | PN | 1 |  |  |  | PN | 0 | 0 | 0 | 0 | 0 | 1 | 0
| K | [8 empty] | 0 |  |  |  | základní | [7 empty] | PN | 1 |  |  |  | PN | 0 | 0 | 0 | 0 | 0 | 1 | 0