## doprava - 6. Zadání - na výšku
ZADÁNÍ
Stavba: |  | Úprava ulice Na Příkopě
Objekt: |  | Úprava ulice Na Příkopě |  |  | Datum: | 30.8.2009
Část: |  |  |  |  | JKSO:
P.Č. | KCN | Kód položky | Zkrácený popis | MJ | Množství celkem | Cena jednotková | Cena celkem
1 | 2 | 3 | 4 | 5 | 6 | 7 | 8
|  | HSV | Práce a dodávky HSV
|  | 1 | Zemní práce
1 | 221 | 113106521 | Rozebrání dlažeb vozovek pl nad 200 m2 z drobných kostek do lože z kameniva těženého | m2 | 834
2 | 221 | 113107131 | Odstranění podkladu pl do 50 m2 z betonu prostého tl 150 mm | m2 | 5.5
3 | 221 | 113151215 | Odstranění živičného krytu frézováním pl nad 500 m2 tl 60 mm bez překážek v trase | m2 | 1199.5
4 | 221 | 113202111 | Vytrhání obrub krajníků obrubníků stojatých | m | 242
5 | 001 | 114203201 | Očištění lomového kamene nebo betonových tvárnic od hlíny nebo písku | m3 | 23.9
6 | 001 | 122101401 | Vykopávky v zemníku na suchu v hornině tř. 1 a 2 objem do 100 m3 | m3 | 10.7
7 |  | 005005 | Nákup ornice | m3 | 10.7
8 | 001 | 122302202 | Odkopávky a prokopávky nezapažené pro silnice objemu do 1000 m3 v hornině tř. 4 | m3 | 312.42
9 | 001 | 162701105 | Vodorovné přemístění do 10000 m výkopku z horniny tř. 1 až 4 | m3 | 323.12
10 | 001 | 171201201 | Uložení sypaniny na skládky | m3 | 312.42
11 | 001 | 171201206 | Poplatek za skládku - ostatní zemina | m3 | 312.42
12 | 231 | 180402111 | Založení parkového trávníku výsevem v rovině a ve svahu do 1:5 | m2 | 71.5
13 | 005 | 005724100 | osivo směs travní parková rekreační | kg | 3.8
14 | 001 | 181101101 | Úprava pláně v zářezech v hornině tř. 1 až 4 bez zhutnění | m2 | 994.4
15 | 001 | 181301102 | Rozprostření ornice pl do 500 m2 v rovině nebo ve svahu do 1:5 tl vrstvy do 150 mm | m2 | 71.5
16 | 231 | 183101315 | Jamky pro výsadbu s výměnou 100 % půdy horniny tř 1 až 4 objem do 0,4 m3 v rovině a svahu do 1:5 | kus | 3
17 | 231 | 184201112 | Výsadba stromu bez balu do jamky výška kmene do 2,5 m v rovině a svahu do 1:5 | kus | 3
18 | 026 | 026553040 | lípa-Tilia cordata 120-150 cm | kus | 3
19 | 231 | 184202112 | Ukotvení dřevin kůly D do 0,1 m délka kůlu do 3 m | kus | 3
|  | 5 | Komunikace
20 | 221 | 564851111 | Podklad ze štěrkodrtě ŠD tl 150 mm | m2 | 994.4
21 | 221 | 567122114 | Podklad z kameniva zpevněného cementem KSC I tl 150 mm | m2 | 13.5
22 | 221 | 567132112 | Podklad z kameniva zpevněného cementem KSC I tl 170 mm | m2 | 714.5
23 | 221 | 591111111 | Kladení dlažby z kostek velkých z kamene do lože z kameniva těženého tl 50 mm | m2 | 11.28
24 | 583 | 583801590 | kostka dlažební velká, materiálová skupina I/2 velikost 15/17 třída I | t | 4.796
25 | 221 | 591211111 | Kladení dlažby z kostek drobných z kamene do lože z kameniva těženého tl 50 mm | m2 | 644.36
26 | 583 | 583801100 | kostka dlažební drobná, materiálová skupina I/2, I.jakost, velikost 10 cm | t | 126.394
27 | 221 | 591411111 | Kladení dlažby z mozaiky jednobarevné komunikací pro pěší lože z kameniva | m2 | 111.4
28 | 583 | 583800100 | mozaika dlažební, materiálová skupina I/2 6/6 cm | t | 14.204
29 | 221 | 594111111 | Dlažba z lomového kamene s provedením lože z kameniva těženého | m2 | 230.2
30 | 583 | 583827 | Nepravidelný čedičový kámen dle skut | m2 | 55
31 | 221 | 596811120 | Kladení betonové dlažby komunikací pro pěší do lože z kameniva vel do 0,09 m2 plochy do 50 m2 | m2 | 9.3
32 |  | 592001 | Betonová dlažba Comcon CD | m2 | 6.06
33 |  | 592002 | Betonová dlažba Comcon CR | m2 | 3.33
34 | 221 | 599432111 | Vyplnění spár dlažby z lomového kamene drobným kamenivem | m2 | 216.7
|  | 8 | Trubní vedení
35 | 221 | 899231111 | Výšková úprava uličního vstupu nebo vpusti do 200 mm zvýšením mříže | kus | 3
36 | 221 | 899331111 | Výšková úprava uličního vstupu nebo vpusti do 200 mm zvýšením poklopu | kus | 4
|  | 9 | Ostatní konstrukce a práce-bourání
37 | 221 | 914001111 | Osazení a montáž svislých dopravních značek na sloupky, sloupy, konzoly nebo objekty | kus | 2
38 | 404 | 4044405 | Patka ze slitiny Al | kus | 2
39 | 404 | 4044406 | Sloupek k DZ | m | 5
40 | 404 | 4044404 | značka dopravní dle PD | kus | 2
41 | R | 91500001 | D+M odpadkového koše vč základu - specifikace dle PD a skut | kus | 2
42 | 221 | 917461111 | Osazení chodníkového obrubníku kamenného stojatého s boční opěrou do lože z betonu prostého | m | 321.5
43 | 583 | 583803330 | obrubník kamenný přímý, materiálová skupina I/2 25x20x80-200 | m | 60
44 | 583 | 583803730 | obrubník kamenný přímý, materiálová skupina I/2 13x25 | m | 69.36
|  | 99 | Přesun hmot
45 | 221 | 998223011 | Přesun hmot pro pozemní komunikace s krytem dlážděným | t | 1117.003
46 | 221 | 919735113 | Řezání stávajícího živičného krytu hl do 150 mm | m | 15.5
47 | 221 | 979071122 | Očištění dlažebních kostek drobných s původním spárováním živičnou směsí nebo MC | m2 | 595
48 | 221 | 979082213 | Vodorovná doprava suti po suchu do 1 km | t | 185.96
49 | 221 | 979082219 | Příplatek ZKD 1 km u vodorovné dopravy suti po suchu do 1 km | t | 1673.64
50 | 221 | 979084216 | Vodorovná doprava vybouraných hmot po suchu do 5 km | t | 201.89
51 | 221 | 979084219 | Příplatek ZKD 5 km u vodorovné dopravy vybouraných hmot po suchu | t | 201.89
52 | 221 | 97909915 | Poplatek za skládku | t | 185.96
Celkem