## Sheet1
Dopravní značení - výkaz výměr
Vysvětlení, doplnění č. 1
„Realizace dopravního značení – Palackého třída (úsek ul. Nádražní-Poděbradská)“
VZ_NBK_050_2018_06
|  |  | Dotazy: | odpověď
položka | m.j. | m.j.
SDZ - nové | ks | 35 | Dle výkresu 37ks, máme se držet VV? Mimo IP22 Změna přednosti v jízdě 6x a IP22 Cyklopruh 2x pronájem na 3 měsíce+výroba, instalace na jackly a do podstavců - do jaké položky? | Správně je 37 ks. Pro přechodnou úpravu prosím doplnit samostatnou položku.
SDZ - odstranit | ks | 20 | Dle výkresu demontáž 23x DZ ze stávajích sloupků a VO a 10x demontáž sloupku s DZ (přesun, doplnění DZ neodpovídající výška), máme se držet VV? V tom případě jaká demontáž, jen DZ? | Správně je skutečně 33x, z toho 10x včetně sloupku.
SDZ - přelep | ks | 3
mikrokoberec | m2 | 0
VDZ - odstranit | m | 400 | Odstranění čeho?, šířka čar, plochy? Není ve výkrese. | V5 (zkrácení o V13): 0,5 m x 230 m V15: 2x symb. A12b V11a: 1x 2,5mx12m V12a: 1x 2,5mx12m
VDZ - čára 0,25 souvislá | m | 620 | Materiál? | Barva
VDZ - čára 0,25 přerušovaná | m | 640 | Materiál? | Barva
VDZ - čára 0,125 souvislá | m | 70 | Materiál? Je v tom také V12a viz. výkres? | Barva V1a: 24 m V11a: 43 m V12a: 106 m
VDZ - čára 0,125 přerušovaná | m | 880 | Materiál? | Barva
VDZ - V20, V19 | ks | 7 | Materiál? V20 není ve výkrese, V19 není ve výkrese, pouze V14 viz. položka V14? | Barva V15: 5x „K+R“ 2x „BUS“ v rámci V11a
VDZ - V14 | ks | 63 | Materiál? Ve výkrese symbol kola, dle VL není V14 pouze symbol kola, ale také šipka, výkres pouze kolo, dle výkresu 65ks, prosíme upřesnění a zda se máme držet VV. | Barva Správně je 65 ks. Provést bez šipky v souladu s TP179.
VDZ - přechod | ks | 14 | Materiál? Přechod V7 k kusech, není možné oceňovat, nutné výměry v m2, ve výkresu jsou pouze stávající přechody, dle našeho měření je 16 - 17ks přechodů cca 270m2 - prosíme o upřesnění. | Barva Obnova stávajících přechodů (bez zkrácení o V13 – viz odstranění): 220 m3 barvy
VDZ - V13 | m2 | 670 | Materiál? Zdá se nám to hodně, ale budeme se držet VV. | Barva 220 m3 barvy (670 m3 je celková plocha dopravních stínů)
cityblocy | ks | 0
celkem
|  |  | Ve VV nejsou popisy K+R parkovací stání dle výkresu - máme doplnit? A do jaké položky? Materiál? | Zahrnuto výše – viz V20, V19.
|  |  | Ve výkresu je 1x V11a Zastávka BUS - máme doplnit? A do jaké položky? Materiál? | Zahrnuto výše – viz čára + V20, V19.
|  |  | Sloupky instalace uvedeme vč. Al. patek. | Nové sloupky: 15 ks