## Krycí list
KRYCÍ LIST ROZPOČTU
Objekt : |  | Název objektu : |  |  | JKSO :
SO1 Oprava kaple
Stavba : |  | Název stavby : |  |  | SKP :
20080918 Nymburk,Sv.Jan Nepomucký
Projektant : |  |  |  | Počet měrných jednotek : |  | 0
Objednatel : |  |  |  | Náklady na MJ : |  | 0
Počet listů : |  |  |  | Zakázkové číslo :
Zpracovatel projektu : |  |  |  | Zhotovitel :
ROZPOČTOVÉ NÁKLADY
Rozpočtové náklady II. a III. hlavy |  |  | Vedlejší rozpočtové náklady
| Dodávka celkem | 0 | Kompletační činnost zhotovitela |  |  | 0
Z | Montáž celkem | 0 | Zařízení staveniště |  |  | 0
R | HSV celkem | 0
N | PSV celkem | 0
ZRN celkem |  | 0
HZS |  | 0
RN II.a III.hlavy |  | 0 | Ostatní VRN |  |  | 0
ZRN+VRN+HZS |  | 0 | VRN celkem |  |  | 0
Vypracoval |  | Výkaz výměr vypracoval |  | Za objednatele
|  | Jméno : Ing.Taťána Šmejkalová |  | Jméno :
Datum : |  | Datum : září 2008 |  | Datum :
|  | Podpis: |  | Podpis :
Základ pro DPH |  | 0 | % činí : |  | 0
Základ pro DPH |  | 15 | % činí : |  | 0
DPH |  | 15 | % činí : |  | 0
Základ pro DPH |  | 21 | % činí : |  | 0
DPH |  | 21 | % činí : |  | 0
CENA ZA OBJEKT CELKEM |  |  |  |  | 0
Poznámka :
Oprava kaple včetně: - spojovací chodby - VZT vytápění - připojení technické infrastruktury - terénních úprav v okolí kaple Poznámka ad zařízení staveniště: - cena obsahuje i ohrazení staveniště po celém obvodu kostela ( cca 65m ) Použité zkratky: - STZ = Souhrnná technická zpráva - MTŽ= montáž, osazení - DMTŽ=demontáž,vybourání - DOD= dodávka - PH=přesun hmot, vnitrostaveništní

## Rekapitulace
Stavba : |  | 20080918 Nymburk,Sv.Jan Nepomucký
Objekt : |  | SO1 Oprava kaple
REKAPITULACE STAVEBNÍCH DÍLŮ
| Stavební díl |  | HSV | PSV | Dodávka | Montáž | HZS
1 | Zemní práce |  | 0 | 0 | 0 | 0 | 0
21 | Úprava podloží a základ.spáry |  | 0 | 0 | 0 | 0 | 0
26 | Vrty |  | 0 | 0 | 0 | 0 | 0
27 | Základy |  | 0 | 0 | 0 | 0 | 0
28 | Zpevňování hornin a konstrukcí |  | 0 | 0 | 0 | 0 | 0
3 | Svislé a kompletní konstrukce |  | 0 | 0 | 0 | 0 | 0
31 | Zdi podpěrné a volné |  | 0 | 0 | 0 | 0 | 0
34 | Stěny a příčky |  | 0 | 0 | 0 | 0 | 0
4 | Vodorovné konstrukce |  | 0 | 0 | 0 | 0 | 0
5 | Komunikace |  | 0 | 0 | 0 | 0 | 0
60 | Úpravy povrchů, omítky |  | 0 | 0 | 0 | 0 | 0
61 | Upravy povrchů vnitřní |  | 0 | 0 | 0 | 0 | 0
62 | Upravy povrchů vnější |  | 0 | 0 | 0 | 0 | 0
63 | Podlahy a podlahové konstrukce |  | 0 | 0 | 0 | 0 | 0
94 | Lešení a stavební výtahy |  | 0 | 0 | 0 | 0 | 0
95 | Dokončovací kce na pozem.stav. |  | 0 | 0 | 0 | 0 | 0
96 | Bourání konstrukcí |  | 0 | 0 | 0 | 0 | 0
97 | Prorážení otvorů |  | 0 | 0 | 0 | 0 | 0
99 | Staveništní přesun hmot |  | 0 | 0 | 0 | 0 | 0
720 | Zdravotechnická instalace |  | 0 | 0 | 0 | 0 | 0
762 | Konstrukce tesařské |  | 0 | 0 | 0 | 0 | 0
764 | Konstrukce klempířské |  | 0 | 0 | 0 | 0 | 0
765 | Krytiny tvrdé |  | 0 | 0 | 0 | 0 | 0
766 | Konstrukce truhlářské |  | 0 | 0 | 0 | 0 | 0
767 | Konstrukce zámečnické |  | 0 | 0 | 0 | 0 | 0
772 | Kamenné dlažby |  | 0 | 0 | 0 | 0 | 0
775 | Podlahy vlysové a parketové |  | 0 | 0 | 0 | 0 | 0
783 | Nátěry |  | 0 | 0 | 0 | 0 | 0
794 | Práce restaurátorské |  | 0 | 0 | 0 | 0 | 0
M21 | Elektromontáže |  | 0 | 0 | 0 | 0 | 0
M24 | Montáže vzduchotechnických zař |  | 0 | 0 | 0 | 0 | 0
| CELKEM OBJEKT |  | 0 | 0 | 0 | 0 | 0
VEDLEJŠÍ ROZPOČTOVÉ NÁKLADY
Název VRN |  |  | Kč | % | Základna |  | Kč
Kompletační činnost zhotovitela |  |  |  | 0 | 0 |  | 0 | 0
Zařízení staveniště |  |  |  | 0 | 0 |  | 0 | 0
| CELKEM VRN |  |  |  |  | 0

## Položky
Položkový rozpočet
Stavba : |  | 20080918 Nymburk,Sv.Jan Nepomucký |  |  |  |  | 0
Objekt : |  | SO1 Oprava kaple
P.č. | Číslo položky | Název položky | MJ | množství | cena / MJ | celkem (Kč) | hmotnost / MJ | hmotnost celk.(t)
Díl: | 1 | Zemní práce | [7 empty] | 1
1 | 100 Poznámka | Poznámka |  | 0 | 0 | 0 | 0 | 0 |  | 2 | 12 | 0 | 1 | 1 | 0 | 0 | 0 | 0 | 0
|  | Zemní práce související s dešťovou přípojkou a dešťovou kanalizací a drenážemi | [7 empty] | 3
|  | nejsou obsaženy v tomto díle, jsou obsaženy v díle 720 | [7 empty] | 3
3
2 | 111 20-0001 | Odstranění keřů | kompl | 1 | 0 | 0 | 0 | 0 |  | 2 | 12 | 0 | 2 | 1 | 0 | 0 | 0 | 0 | 0
|  | Odstaranění dvou keřů | [7 empty] | 3
|  | - tis D 8 cm | [7 empty] | 3
|  | - thu D 8 cm | [7 empty] | 3
|  | včetně odklizení a likvidace | [7 empty] | 3
3
3 | 121 11-9001 | Snížení terénu ručně | m3 | 122.15 | 0 | 0 | 0 | 0 |  | 2 | 12 | 0 | 3 | 1 | 0 | 0 | 0 | 0 | 0
|  | odkopávka v závěru kaple: |  | 0 |  |  |  |  | odkopávka v závěru kaple:
|  | 37,0 |  | 37 |  |  |  |  | 37,0
|  | odkopávka ad skladby S7,S8: |  | 0 |  |  |  |  | odkopávka ad skladby S7,S8:
|  | vodorovné+šikmé plochy: 175,0*0,43+30,0*0,33 |  | 85.15 |  |  |  |  | vodorovné+šikmé plochy: 175,0*0,43+30,0*0,33
4 | 132 20-2201 | Hloubení rýh š přes 600mm ručně v hor3 | m3 | 41.76 | 0 | 0 | 0 | 0 |  | 2 | 12 | 0 | 4 | 1 | 0 | 0 | 0 | 0 | 0
|  | ad základové pasy: |  | 0 |  |  |  |  | ad základové pasy:
|  | 36,0*0,5*(1,0+1,9)*0,8 |  | 41.76 |  |  |  |  | 36,0*0,5*(1,0+1,9)*0,8
5 | 132 20-2209 | Příplatek za lepivost hor3 | m3 | 41.76 | 0 | 0 | 0 | 0 |  | 2 | 12 | 0 | 5 | 1 | 0 | 0 | 0 | 0 | 0
6 | 139 71-1101.R00 | Vykopávka v uzavřených prostorách v hor.1-4 | m3 | 0.486 | 0 | 0 | 0 | 0 |  | 2 | 12 | 0 | 6 | 1 | 0 | 0 | 0 | 0 | 0
|  | výkop ručně pro základ vřetenového schodiště: 0,9*0,9*0,6 |  | 0.486 |  |  |  |  | výkop ručně pro základ vřetenového schodiště: 0,9*0,9*0,6
7 | 162 70-1105.R00 | Vodorovné přemístění výkopku z hor.1-4 do 10000 m | m3 | 164.4 | 0 | 0 | 0 | 0 |  | 2 | 12 | 0 | 7 | 1 | 0 | 0 | 0 | 0 | 0
|  | 122,15+41,76+0,49 |  | 164.4 |  |  |  |  | 122,15+41,76+0,49
8 | 162 70-1109.R00 | Příplatek k vod. přemístění hor.1-4 za další 1 km | m3 | 1644 | 0 | 0 | 0 | 0 |  | 2 | 12 | 0 | 8 | 1 | 0 | 0 | 0 | 0 | 0
|  | 10*164,4 |  | 1644 |  |  |  |  | 10*164,4
9 | 167 10-1102.R00 | Nakládání výkopku z hor.1-4 v množství nad 100 m3 | m3 | 164.4 | 0 | 0 | 0 | 0 |  | 2 | 12 | 0 | 9 | 1 | 0 | 0 | 0 | 0 | 0
10 | 171 20-1201.RT1 | Uložení sypaniny na skládku včetně poplatku za skládku | m3 | 164.4 | 0 | 0 | 0 | 0 |  | 2 | 12 | 0 | 10 | 1 | 0 | 0 | 0 | 0 | 0
| Celkem za | 1 Zemní práce |  |  |  | 0 |  | 0 |  | 4 |  |  |  |  | 0 | 0 | 0 | 0 | 0
Díl: | 21 | Úprava podloží a základ.spáry | [7 empty] | 1
11 | 211 57-1121 | Výplň kamenivem do rýh drobným těženým | m3 | 32.832 | 0 | 0 | 1.9205 | 63.0539 |  | 2 | 12 | 0 | 11 | 1 | 0 | 0 | 0 | 0 | 0
|  | ad základové pasy: 36,0*0,6*(0,5+1,4)*0,8 |  | 32.832 |  |  |  |  | ad základové pasy: 36,0*0,6*(0,5+1,4)*0,8
0
| Celkem za | 21 Úprava podloží a základ.spáry |  |  |  | 0 |  | 63.0539 |  | 4 |  |  |  |  | 0 | 0 | 0 | 0 | 0
Díl: | 26 | Vrty | [7 empty] | 1
12 | 262 30-1171 | Vrty D13-56mm v hor3 | m | 28.5 | 0 | 0 | 0 | 0 |  | 2 | 12 | 0 | 12 | 1 | 0 | 0 | 0 | 0 | 0
|  | ad kotvení diag táhel revizní lávky: |  | 0 |  |  |  |  | ad kotvení diag táhel revizní lávky:
|  | 20*0,30 |  | 6 |  |  |  |  | 20*0,30
|  | ad injektáž trhlin: |  | 0 |  |  |  |  | ad injektáž trhlin:
|  | 75*0,30 |  | 22.5 |  |  |  |  | 75*0,30
| Celkem za | 26 Vrty |  |  |  | 0 |  | 0 |  | 4 |  |  |  |  | 0 | 0 | 0 | 0 | 0
Díl: | 27 | Základy | [7 empty] | 1
13 | 272 31-3711.R00 | Beton základových pásů,patek prostý B 30 (C 25/30) | m3 | 16.2045 | 0 | 0 | 2.4462 | 39.6398 |  | 2 | 12 | 0 | 13 | 1 | 0 | 0 | 0 | 0 | 0
|  | patka: |  | 0 |  |  |  |  | patka:
|  | 0,9*0,9*0,45 |  | 0.3645 |  |  |  |  | 0,9*0,9*0,45
|  | pasy: |  | 0 |  |  |  |  | pasy:
|  | 36,0*0,4*1,1 |  | 15.84 |  |  |  |  | 36,0*0,4*1,1
14 | 275 35-1215.R00 | Bednění stěn základových pásů,patek-zřízení | m2 | 81.36 | 0 | 0 | 0.03925 | 3.1934 |  | 2 | 12 | 0 | 14 | 1 | 0 | 0 | 0 | 0 | 0
|  | 2*36,0*1,1 |  | 79.2 |  |  |  |  | 2*36,0*1,1
|  | 4*0,9*0,6 |  | 2.16 |  |  |  |  | 4*0,9*0,6
15 | 275 35-1216.R00 | Bednění stěn základových pásů,patek-odstranění | m2 | 81.36 | 0 | 0 | 0 | 0 |  | 2 | 12 | 0 | 15 | 1 | 0 | 0 | 0 | 0 | 0
| Celkem za | 27 Základy |  |  |  | 0 |  | 42.8332 |  | 4 |  |  |  |  | 0 | 0 | 0 | 0 | 0
Díl: | 28 | Zpevňování hornin a konstrukcí | [7 empty] | 1
16 | 281 60-4111 | Injektování aktiv směsmi do 0,60 MPa | hod | 18.75 | 0 | 0 | 0 | 0 |  | 2 | 12 | 0 | 16 | 1 | 0 | 0 | 0 | 0 | 0
|  | 75*0,25 |  | 18.75 |  |  |  |  | 75*0,25
17 | 281 61-1117 | Injektážní směs cement:vápno=1:1 | t | 2.7 | 0 | 0 | 1.0712 | 2.8922 |  | 2 | 12 | 0 | 17 | 1 | 0 | 0 | 0 | 0 | 0
|  | 30,0*0,090 |  | 2.7 |  |  |  |  | 30,0*0,090
18 | 281 81-1211 | Ocel injekt trubky s vytažením D do 38,1mm | m | 45 | 0 | 0 | 0.0038 | 0.171 |  | 2 | 12 | 0 | 18 | 1 | 0 | 0 | 0 | 0 | 0
|  | 75*0,6 |  | 45 |  |  |  |  | 75*0,6
19 | 285 37-1991 | Kotvy tyčové-nerez s rektifikací | m | 130 | 0 | 0 | 0.03 | 3.9 |  | 2 | 12 | 0 | 19 | 1 | 0 | 0 | 0 | 0 | 0
|  | svislá táhla nosná s rektifikací v horním závěsu pro revizní lávky: |  | 0 |  |  |  |  | svislá táhla nosná s rektifikací v horním závěsu pro revizní lávky:
|  | 130,0 |  | 130 |  |  |  |  | 130,0
20 | 285 37-5991 | Táhla-nerez lanka s rektifikací | m | 95 | 0 | 0 | 0.01 | 0.95 |  | 2 | 12 | 0 | 20 | 1 | 0 | 0 | 0 | 0 | 0
|  | táhla diagonální stabilizační nerezová s napínacím mechanizmem: 95,0 |  | 95 |  |  |  |  | táhla diagonální stabilizační nerezová s napínacím mechanizmem: 95,0
|  | Poznámka: |  | 0 |  |  |  |  | Poznámka:
|  | ;- vrty pro kotvy táhel-viz díl 26 |  | 0 |  |  |  |  | ;- vrty pro kotvy táhel-viz díl 26
|  | ;- kotvy pro táhla-viz díl 28 |  | 0 |  |  |  |  | ;- kotvy pro táhla-viz díl 28
21 | 285 37-7991 | Stávající táhla-ošetření+dotažení | m | 25.5 | 0 | 0 | 0 | 0 |  | 2 | 12 | 0 | 21 | 1 | 0 | 0 | 0 | 0 | 0
|  | -ošetření proti korozi | [7 empty] | 3
|  | -kontrola,oprava a dotažení | [7 empty] | 3
|  | žel táhla ztužující V závěr kotvená do příčného trámu: |  | 0 |  |  |  |  | žel táhla ztužující V závěr kotvená do příčného trámu:
|  | 7,5+9,0+9,0 |  | 25.5 |  |  |  |  | 7,5+9,0+9,0
22 | 285 37-7992 | Stávající závlače-ošetření proti korozi | m | 1.2 | 0 | 0 | 0 | 0 |  | 2 | 12 | 0 | 22 | 1 | 0 | 0 | 0 | 0 | 0
|  | 3*0,4 |  | 1.2 |  |  |  |  | 3*0,4
23 | 285 37-9991 | Ztužení kce nerez šroubovicí Helifix | m | 60 | 0 | 0 | 0.006 | 0.36 |  | 2 | 12 | 0 | 23 | 1 | 0 | 0 | 0 | 0 | 0
|  | včetně | [7 empty] | 3
|  | - vyfrézování drážek | [7 empty] | 3
|  | - dodání a vložení Helifix výztuže do drážek | [7 empty] | 3
|  | - vyplnění drážek tmelem Helifix | [7 empty] | 3
24 | 285 94-9001 | Kotva pro táhlo vč zainjekt D do 26mm | kus | 20 | 0 | 0 | 0.02 | 0.4 |  | 2 | 12 | 0 | 24 | 1 | 0 | 0 | 0 | 0 | 0
|  | kotvy ve zdi CP ad diagon táhla revizní lávky: 20 |  | 20 |  |  |  |  | kotvy ve zdi CP ad diagon táhla revizní lávky: 20
25 | 289 47-1111 | Vyplnění trhlin š do 30mm hl do 150mm | m | 150 | 0 | 0 | 0.00747 | 1.1205 |  | 2 | 12 | 0 | 25 | 1 | 0 | 0 | 0 | 0 | 0
26 | 285 47-1211 | Vyplnění trhlin š do 50mm hl do 150mm | m | 150 | 0 | 0 | 0.01536 | 2.304 |  | 2 | 12 | 0 | 26 | 1 | 0 | 0 | 0 | 0 | 0
27 | 289 47-1212 | Vyplnění trhlin š do 50mm hl do 300mm | m | 50 | 0 | 0 | 0.02658 | 1.329 |  | 2 | 12 | 0 | 27 | 1 | 0 | 0 | 0 | 0 | 0
28 | 289 90-1111 | Vyčištění a zvlhčení trhlin š do 30mm hl do 150mm | m | 150 | 0 | 0 | 8e-05 | 0.012 |  | 2 | 12 | 0 | 28 | 1 | 0 | 0 | 0 | 0 | 0
29 | 289 90-1211 | Vyčištění a zvlhčení trhlin š do 50mm hl do 150mm | m | 150 | 0 | 0 | 8e-05 | 0.012 |  | 2 | 12 | 0 | 29 | 1 | 0 | 0 | 0 | 0 | 0
30 | 289 90-1212 | Vyčištění a zvlhčení trhlin š do 50mm hl do 300mm | m | 50 | 0 | 0 | 8e-05 | 0.004 |  | 2 | 12 | 0 | 30 | 1 | 0 | 0 | 0 | 0 | 0
| Celkem za | 28 Zpevňování hornin a konstrukcí |  |  |  | 0 |  | 13.4547 |  | 4 |  |  |  |  | 0 | 0 | 0 | 0 | 0
Díl: | 3 | Svislé a kompletní konstrukce | [7 empty] | 1
31 | 300 | Položky tohoto dílu=oprava lícového cihel zdiva |  | 0 | 0 | 0 | 0 | 0 |  | 2 | 12 | 0 | 31 | 1 | 0 | 0 | 0 | 0 | 0
32 | 300 Poznámka | Poznámka ad lícové cihlové zdivo |  | 0 | 0 | 0 | 0 | 0 |  | 2 | 12 | 0 | 32 | 1 | 0 | 0 | 0 | 0 | 0
|  | oprava gotického cihlového zdiva se musí provádět ve spolupráci s restaurátorem | [7 empty] | 3
3
|  | nové plomby,dozdívky a přezdívky budou z lícových CP10 | [7 empty] | 3
|  | nebo ze starších nepoškozených ostře pálených | [7 empty] | 3
3
|  | pro dozdívky nebo výměnu celých cihel v gotickém zdivu se použijí | [7 empty] | 3
|  | - autentické cihly stejného formátu | [7 empty] | 3
|  | - novodobé cihly zhotovené v původním formátu | [7 empty] | 3
|  | to se musí zohlednit i v cenách | [7 empty] | 3
3
|  | lícové cihelné zdivo | [7 empty] | 3
|  | - v interieru nad klenbou - 260 m2 | [7 empty] | 3
|  | - na fasádě, st.degradace 1 - 395 m2 | [7 empty] | 3
|  | - na fasádě, st.degradace 2 - 60 m2 | [7 empty] | 3
|  | - na fasádě, st.degradace 3 - 84 m2 | [7 empty] | 3
|  | - na fasádě, st.degradace 4 - 15 m2 | [7 empty] | 3
33 | 216 90-4001 | Očištění povrchu cihelného zdiva | m2 | 814 | 0 | 0 | 0.001 | 0.814 |  | 2 | 12 | 0 | 33 | 1 | 0 | 0 | 0 | 0 | 0
|  | inter: 260,0 |  | 260 |  |  |  |  | inter: 260,0
|  | exter1: 395,0 |  | 395 |  |  |  |  | exter1: 395,0
|  | exter2: 60,0 |  | 60 |  |  |  |  | exter2: 60,0
|  | exter3: 84,0 |  | 84 |  |  |  |  | exter3: 84,0
|  | exter4: 15,0 |  | 15 |  |  |  |  | exter4: 15,0
34 | 627 45-2151.R00 | Spárování zdí cihelných na maltu vápen | m2 | 256.5 | 0 | 0 | 0.02085 | 5.348 |  | 2 | 12 | 0 | 34 | 1 | 0 | 0 | 0 | 0 | 0
|  | oprava spárování cihel zdiva | [7 empty] | 3
|  | inter-ze 30%: 260,0*0,30 |  | 78 |  |  |  |  | inter-ze 30%: 260,0*0,30
|  | exter1-ze 30%: 395,0*0,30 |  | 118.5 |  |  |  |  | exter1-ze 30%: 395,0*0,30
|  | exter2-ze 100%: 60,0 |  | 60 |  |  |  |  | exter2-ze 100%: 60,0
35 | 978 02-3411.R00 | Vyškrabání spár zdiva cihelného | m2 | 256.5 | 0 | 0 | 0 | 0 |  | 2 | 12 | 0 | 35 | 1 | 0 | 0 | 0 | 0 | 0
36 | 289 47-3214 | Dvouvrstvé hl spárování CI zdi přes 30mm | m2 | 42.6 | 0 | 0 | 0.09254 | 3.9422 |  | 2 | 12 | 0 | 36 | 1 | 0 | 0 | 0 | 0 | 0
|  | exter 3 ze 40%: 84,0*0,40 |  | 33.6 |  |  |  |  | exter 3 ze 40%: 84,0*0,40
|  | exter 4 z 60%: 15,0*0,60 |  | 9 |  |  |  |  | exter 4 z 60%: 15,0*0,60
37 | 289 90-3122 | Vyškrabání a vyčištění spár ve zdi CI přes 30mm | m2 | 42.6 | 0 | 0 | 0.00353 | 0.15038 |  | 2 | 12 | 0 | 37 | 1 | 0 | 0 | 0 | 0 | 0
38 | 289 47-4222 | Spárování zdiva CI aktivov maltou do 30mm | m2 | 56.4 | 0 | 0 | 0.0333 | 1.8781 |  | 2 | 12 | 0 | 38 | 1 | 0 | 0 | 0 | 0 | 0
|  | exter3-ze 60%: 84,0*0,60 |  | 50.4 |  |  |  |  | exter3-ze 60%: 84,0*0,60
|  | exter4-ze 40%: 15,0*0,40 |  | 6 |  |  |  |  | exter4-ze 40%: 15,0*0,40
39 | 289 90-4122 | Vyškrabání a vyčištění spár ve zdi CI do 30mm | m2 | 56.4 | 0 | 0 | 0.00112 | 0.063168 |  | 2 | 12 | 0 | 39 | 1 | 0 | 0 | 0 | 0 | 0
40 | 289 90-5212 | Úprava spár po spárování | m2 | 99 | 0 | 0 | 0.00112 | 0.11088 |  | 2 | 12 | 0 | 40 | 1 | 0 | 0 | 0 | 0 | 0
|  | 42,6+56,4 |  | 99 |  |  |  |  | 42,6+56,4
41 | 319 20-9321 | Plombování CI zdiva tl 20-80mm cihlami | m2 | 15.9 | 0 | 0 | 0.05 | 0.795 |  | 2 | 12 | 0 | 41 | 1 | 0 | 0 | 0 | 0 | 0
|  | exter3-místně,z 10%: 84,0*0,10 |  | 8.4 |  |  |  |  | exter3-místně,z 10%: 84,0*0,10
|  | exter4-z 50%: 15,0*0,50 |  | 7.5 |  |  |  |  | exter4-z 50%: 15,0*0,50
42 | 310 23-7241.R00 | Zazdívka otvorů cihlami do 0,25m2 tl do 300mm | kus | 80 | 0 | 0 | 0.133 | 10.64 |  | 2 | 12 | 0 | 42 | 1 | 0 | 0 | 0 | 0 | 0
|  | nahrazení poškozených cihel cihlami odpovídajícího formátu | [7 empty] | 3
|  | exter4-cca: 80 |  | 80 |  |  |  |  | exter4-cca: 80
43 | 973 03-1344.R00 | Vysekání kapes zeď cih. MVC pl. 0,25 m2, hl. 15 cm | kus | 80 | 0 | 0 | 0.001 | 0.08 |  | 2 | 12 | 0 | 43 | 1 | 0 | 0 | 0 | 0 | 0
|  | ad výměna narušených cihel | [7 empty] | 3
|  | exter4: 80 |  | 80 |  |  |  |  | exter4: 80
44 | 310 23-8211.R00 | Zazdívka otvorů plochy do 1 m2 cihlami na MV | m3 | 1 | 0 | 0 | 1.784 | 1.784 |  | 2 | 12 | 0 | 44 | 1 | 0 | 0 | 0 | 0 | 0
|  | rozsáhlejší přezdívání lícového cihelného zdiva cihlami odpovídajícího formátu | [7 empty] | 3
|  | exter4-cca: 1,0 |  | 1 |  |  |  |  | exter4-cca: 1,0
45 | 973 03-1151.R00 | Vysekání výklenků zeď cihel. MVC, pl. nad 0,25 m2 | m3 | 1 | 0 | 0 | 0.001 | 0.001 |  | 2 | 12 | 0 | 45 | 1 | 0 | 0 | 0 | 0 | 0
|  | ad rozsáhlejší přezdívání | [7 empty] | 3
|  | exter4-cca: 1,0 |  | 1 |  |  |  |  | exter4-cca: 1,0
46 | 783 03-3101 | Konzervace cihel | m2 | 159 | 0 | 0 | 0.001 | 0.159 |  | 2 | 12 | 0 | 46 | 1 | 0 | 0 | 0 | 0 | 0
|  | exter2: 60,0 |  | 60 |  |  |  |  | exter2: 60,0
|  | exter3: 84,0 |  | 84 |  |  |  |  | exter3: 84,0
|  | exter4: 15,0 |  | 15 |  |  |  |  | exter4: 15,0
47 | 783 03-3102 | Retušování nových cihel | m2 | 40 | 0 | 0 | 0 | 0 |  | 2 | 12 | 0 | 47 | 1 | 0 | 0 | 0 | 0 | 0
|  | exter3+4-cca: 40,0 |  | 40 |  |  |  |  | exter3+4-cca: 40,0
| Celkem za | 3 Svislé a kompletní konstrukce |  |  |  | 0 |  | 25.7658 |  | 4 |  |  |  |  | 0 | 0 | 0 | 0 | 0
Díl: | 31 | Zdi podpěrné a volné | [7 empty] | 1
48 | 317 32-4142 | Věnce na klenbách ze žel betonu C25/30 | m3 | 1.5528 | 0 | 0 | 2.5 | 3.882 |  | 2 | 12 | 0 | 48 | 1 | 0 | 0 | 0 | 0 | 0
|  | bez výztuže, bez bednění | [7 empty] | 3
3
|  | věnce kolem nových prostupů klenbou pro ztužení okraje prostupu | [7 empty] | 3
|  | ad průchod pro vřeten schodiště: |  | 0 |  |  |  |  | ad průchod pro vřeten schodiště:
|  | 5,1*1,0*0,20 |  | 1.02 |  |  |  |  | 5,1*1,0*0,20
|  | ad průchody pro VZT ve vrcholu klenby: |  | 0 |  |  |  |  | ad průchody pro VZT ve vrcholu klenby:
|  | 6*2,22*0,2*0,2 |  | 0.5328 |  |  |  |  | 6*2,22*0,2*0,2
49 | 317 35-4111 | Bednění věnců na klenbách | m2 | 15.4 | 0 | 0 | 0.013 | 0.2002 |  | 2 | 12 | 0 | 49 | 1 | 0 | 0 | 0 | 0 | 0
|  | 10,0+6*0,9 |  | 15.4 |  |  |  |  | 10,0+6*0,9
50 | 317 36-1151 | Výztuž věnců kleneb | t | 0.144 | 0 | 0 | 1.036 | 0.14918 |  | 2 | 12 | 0 | 50 | 1 | 0 | 0 | 0 | 0 | 0
|  | 1,6*0,09 |  | 0.144 |  |  |  |  | 1,6*0,09
51 | 317 94-4313.R00 | Válcované nosníky do č22 osazené do otvorů | t | 0.203 | 0 | 0 | 1.09 | 0.22127 |  | 2 | 12 | 0 | 51 | 1 | 0 | 0 | 0 | 0 | 0
|  | Začátek provozního součtu |  | 0 |  |  |  |  | Začátek provozního součtu
|  | ad přeložení VZT I100: 2*0,7*8,34 |  | 11.676 |  |  |  |  | ad přeložení VZT I100: 2*0,7*8,34
|  | v kabinetě školy pod příčkou I140 a I160: 1*2,5*14,3+1*1,5*17,9 |  | 62.6 |  |  |  |  | v kabinetě školy pod příčkou I140 a I160: 1*2,5*14,3+1*1,5*17,9
|  | na půdě školy ad VZT I140: 3*1,4*14,3 |  | 60.06 |  |  |  |  | na půdě školy ad VZT I140: 3*1,4*14,3
|  | ve štítové zdi krovu školy I140: 2*2,4*14,3 |  | 68.64 |  |  |  |  | ve štítové zdi krovu školy I140: 2*2,4*14,3
|  | Konec provozního součtu |  | 202.976 |  |  |  |  | Konec provozního součtu
|  | 202,976*0,001 |  | 0.203 |  |  |  |  | 202,976*0,001
| Celkem za | 31 Zdi podpěrné a volné |  |  |  | 0 |  | 4.4527 |  | 4 |  |  |  |  | 0 | 0 | 0 | 0 | 0
Díl: | 34 | Stěny a příčky | [7 empty] | 1
52 | 340 23-9211.R00 | Zazdívka otvorů pl.4 m2,cihlami tl.zdi do 10 cm | m2 | 3 | 0 | 0 | 0.14 | 0.42 |  | 2 | 12 | 0 | 52 | 1 | 0 | 0 | 0 | 0 | 0
|  | příčka v kabinetě školy: 1,2*5,0 |  | 0.6 |  |  |  |  | příčka v kabinetě školy: 1,2*5,0
|  | zazdívka dveří v kabinetě školy: 1,2*2,0 |  | 2.4 |  |  |  |  | zazdívka dveří v kabinetě školy: 1,2*2,0
53 | 340 23-9212.R00 | Zazdívka otvorů pl.4 m2,cihlami tl.zdi nad 10 cm | m2 | 7.13 | 0 | 0 | 0.28291 | 2.0171 |  | 2 | 12 | 0 | 53 | 1 | 0 | 0 | 0 | 0 | 0
|  | zazdívka got kružb okna ze str kabinetu školy: 2,3*3,1 |  | 7.13 |  |  |  |  | zazdívka got kružb okna ze str kabinetu školy: 2,3*3,1
54 | 346 25-3211.R00 | Zaplentování rýh dřevocementovými deskami | m2 | 1 | 0 | 0 | 0.05 | 0.05 |  | 2 | 12 | 0 | 54 | 1 | 0 | 0 | 0 | 0 | 0
|  | zaplentování a oprava otvoru ad přeložení VZT nad střechy spoj chodby: |  | 0 |  |  |  |  | zaplentování a oprava otvoru ad přeložení VZT nad střechy spoj chodby:
|  | 0,5*2,0 |  | 1 |  |  |  |  | 0,5*2,0
| Celkem za | 34 Stěny a příčky |  |  |  | 0 |  | 2.4871 |  | 4 |  |  |  |  | 0 | 0 | 0 | 0 | 0
Díl: | 4 | Vodorovné konstrukce | [7 empty] | 1
55 | 411 35-3101.R00 | Bednění kleneb r nad 1 m - zřízení | m2 | 60 | 0 | 0 | 0.011 | 0.66 |  | 2 | 12 | 0 | 55 | 1 | 0 | 0 | 0 | 0 | 0
|  | celoplošné podepření klenby v místech prováděných nových prostupů | [7 empty] | 3
|  | pod vrcholem klenby pro průduchy VZT: 12,0*4,0 |  | 48 |  |  |  |  | pod vrcholem klenby pro průduchy VZT: 12,0*4,0
|  | pod lunetou pro nové schodiště: 12,0 |  | 12 |  |  |  |  | pod lunetou pro nové schodiště: 12,0
56 | 411 35-3102.R00 | Bednění kleneb r nad 1 m - odstranění | m2 | 60 | 0 | 0 | 0 | 0 |  | 2 | 12 | 0 | 56 | 1 | 0 | 0 | 0 | 0 | 0
| Celkem za | 4 Vodorovné konstrukce |  |  |  | 0 |  | 0.66 |  | 4 |  |  |  |  | 0 | 0 | 0 | 0 | 0
Díl: | 5 | Komunikace | [7 empty] | 1
57 | 564 78-2111.R00 | Podklad z kameniva drcen 32-63mm tl 300mm hutněný | m2 | 175 | 0 | 0 | 0.71844 | 125.727 |  | 2 | 12 | 0 | 57 | 1 | 0 | 0 | 0 | 0 | 0
|  | pod dlažbu-skladba S7+S8 na vodorovných plochách: 175,0 |  | 175 |  |  |  |  | pod dlažbu-skladba S7+S8 na vodorovných plochách: 175,0
58 | 591 24-1111.R00 | Kladení dlažby z kostek do lože z MC 50mm | m2 | 30 | 0 | 0 | 0.30432 | 9.1296 |  | 2 | 12 | 0 | 58 | 1 | 0 | 0 | 0 | 0 | 0
|  | kladení dlažby 100/100/80mm do lože z cementové malty tl 50mm ve sklonu | [7 empty] | 3
|  | S7+S8: 30,0 |  | 30 |  |  |  |  | S7+S8: 30,0
59 | 591 24-1112 | Kladení dlažby z kostek do lože z písku+cem 50mm | m2 | 175 | 0 | 0 | 0.30432 | 53.256 |  | 2 | 12 | 0 | 59 | 1 | 0 | 0 | 0 | 0 | 0
|  | kladení dlažby 100/100/80mm do lože z písku a cementu tl 50mm | [7 empty] | 3
|  | na vodorovných plochách-S7+S8: 175,0 |  | 175 |  |  |  |  | na vodorovných plochách-S7+S8: 175,0
60 | 597 66-1111.R00 | Rigol dlážděný do lože B7,5 tl.10 cm kostky drobné | m2 | 12.3 | 0 | 0 | 0.54704 | 6.7286 |  | 2 | 12 | 0 | 60 | 1 | 0 | 0 | 0 | 0 | 0
|  | dlážděný odvodňovací žlab z kostek 100/100/80mm | [7 empty] | 3
|  | - nad drenážemi v místě chodníků | [7 empty] | 3
|  | - včetně zaústění do kanalizace | [7 empty] | 3
3
|  | MTŽ+DOD | [7 empty] | 3
|  | 41,0*0,3 |  | 12.3 |  |  |  |  | 41,0*0,3
61 | 583-80120 | Kostka dlažební drobná 8/10 tř.1 | T | 51.25 | 0 | 0 | 1 | 51.25 |  | 2 | 12 | 1 | 61 | 1 | 0 | 0 | 0 | 0 | 0
|  | kostky žulové řezané 100/100/80mm | [7 empty] | 3
|  | vodorovné plochy+ve spádu+rigol: |  | 0 |  |  |  |  | vodorovné plochy+ve spádu+rigol:
|  | (175,0+30,0)/4,0 |  | 51.25 |  |  |  |  | (175,0+30,0)/4,0
| Celkem za | 5 Komunikace |  |  |  | 0 |  | 246.0912 |  | 4 |  |  |  |  | 0 | 0 | 0 | 0 | 0
Díl: | 60 | Úpravy povrchů, omítky | [7 empty] | 1
62 | 600 Poznámka | K povrchovým úpravám |  | 0 | 0 | 0 | 0 | 0 |  | 2 | 12 | 0 | 62 | 1 | 0 | 0 | 0 | 0 | 0
|  | - vše se musí provádět podle schváleného restaurátorského záměru | [7 empty] | 3
|  | a pod dohledem restaurátora | [7 empty] | 3
| Celkem za | 60 Úpravy povrchů, omítky |  |  |  | 0 |  | 0 |  | 4 |  |  |  |  | 0 | 0 | 0 | 0 | 0
Díl: | 61 | Upravy povrchů vnitřní | [7 empty] | 1
63 | 611 42-3431.R00 | Oprava omítek stropů s rákosem do 50% pl-štukových | m2 | 55 | 0 | 0 | 0.032 | 1.76 |  | 2 | 12 | 0 | 63 | 1 | 0 | 0 | 0 | 0 | 0
|  | - oprava a doplnění omítky s rákosováním do 50% opravované plochy | [7 empty] | 3
|  | (ve výměrách - celá plocha ) | [7 empty] | 3
|  | - sjednocení povrchu | [7 empty] | 3
64 | 978 01-2161.R00 | Otlučení omítek vnitřních rákosov.stropů do 50 % | m2 | 55 | 0 | 0 | 0 | 0 |  | 2 | 12 | 0 | 64 | 1 | 0 | 0 | 0 | 0 | 0
65 | 611 42-1231.R00 | Oprava váp.omítek stropů do 10% plochy - štukových | m2 | 220 | 0 | 0 | 0.006 | 1.32 |  | 2 | 12 | 0 | 65 | 1 | 0 | 0 | 0 | 0 | 0
|  | - oprava a doplnění omítek kleneb do 10% plochy | [7 empty] | 3
|  | (ve výměrách uvedena celá plocha) | [7 empty] | 3
66 | 978 01-1121.R00 | Otlučení omítek vnitřních vápenných stropů do 10 % | m2 | 220 | 0 | 0 | 0 | 0 |  | 2 | 12 | 0 | 66 | 1 | 0 | 0 | 0 | 0 | 0
67 | 612 42-1637.R00 | Omítka vnitřní zdiva, MV, štuková | m2 | 90 | 0 | 0 | 0.04966 | 4.4694 |  | 2 | 12 | 0 | 67 | 1 | 0 | 0 | 0 | 0 | 0
|  | soklová část S,J,V do v 1m: 60,0 |  | 60 |  |  |  |  | soklová část S,J,V do v 1m: 60,0
|  | na nových příčkách a zazdívkách: 30,0 |  | 30 |  |  |  |  | na nových příčkách a zazdívkách: 30,0
68 | 978 01-3191.R00 | Otlučení omítek vnitřních stěn v rozsahu do 100 % | m2 | 60 | 0 | 0 | 0 | 0 |  | 2 | 12 | 0 | 68 | 1 | 0 | 0 | 0 | 0 | 0
69 | 612 42-1431.R00 | Oprava vápen.omítek stěn do 50 % pl. - štukových | m2 | 60 | 0 | 0 | 0.028 | 1.68 |  | 2 | 12 | 0 | 69 | 1 | 0 | 0 | 0 | 0 | 0
|  | - oprava a doplnění ostění oken a dveří do 50% | [7 empty] | 3
|  | (ve výměrách uvedena celá plocha) | [7 empty] | 3
|  | - sjednocení povrchu | [7 empty] | 3
70 | 978 01-3161.R00 | Otlučení omítek vnitřních stěn v rozsahu do 50 % | m2 | 60 | 0 | 0 | 0 | 0 |  | 2 | 12 | 0 | 70 | 1 | 0 | 0 | 0 | 0 | 0
71 | 612 42-1131.R00 | Oprava vápen.omítek stěn do 5 % pl. - štukových | m2 | 540 | 0 | 0 | 0.004 | 2.16 |  | 2 | 12 | 0 | 71 | 1 | 0 | 0 | 0 | 0 | 0
|  | - oprava ostatních ploch do 5% | [7 empty] | 3
|  | 660,0-60,0-60,0 |  | 540 |  |  |  |  | 660,0-60,0-60,0
72 | 978 01-3111.R00 | Otlučení omítek vnitřních stěn v rozsahu do 5 % | m2 | 540 | 0 | 0 | 0 | 0 |  | 2 | 12 | 0 | 72 | 1 | 0 | 0 | 0 | 0 | 0
73 | 612 42-9991 | Oprava gotických omítek | m2 | 117 | 0 | 0 | 0 | 0 |  | 2 | 12 | 0 | 73 | 1 | 0 | 0 | 0 | 0 | 0
|  | - dle restaurátorského záměru | [7 empty] | 3
|  | - očištění a konzervace | [7 empty] | 3
|  | niky a ostění oken cca: 110,0 |  | 110 |  |  |  |  | niky a ostění oken cca: 110,0
|  | otisky gotických kleneb cca: 5*1,4 |  | 7 |  |  |  |  | otisky gotických kleneb cca: 5*1,4
74 | 784 00-0001 | Výmalba hlinkovým nátěrem kleneb a stropů | m2 | 275 | 0 | 0 | 0 | 0 |  | 2 | 12 | 0 | 74 | 1 | 0 | 0 | 0 | 0 | 0
|  | podhled kruchty: 55,0 |  | 55 |  |  |  |  | podhled kruchty: 55,0
|  | líc kleneb kaple (světle modrý): 220,0 |  | 220 |  |  |  |  | líc kleneb kaple (světle modrý): 220,0
75 | 784 00-0011 | Výmalba hlinkovým nátěrem stěn | m2 | 350 | 0 | 0 | 0 | 0 |  | 2 | 12 | 0 | 75 | 1 | 0 | 0 | 0 | 0 | 0
|  | stěny s pilastry a ostění celkem: 660,0 |  | 660 |  |  |  |  | stěny s pilastry a ostění celkem: 660,0
|  | dekorativní výmalba: 0-200,0 |  | -200 |  |  |  |  | dekorativní výmalba: 0-200,0
|  | pilastry: 0-110 |  | -110 |  |  |  |  | pilastry: 0-110
76 | 784 00-0012 | Dekorativní výmalba hlinkovým nátěrem stěn | m2 | 200 | 0 | 0 | 0 | 0 |  | 2 | 12 | 0 | 76 | 1 | 0 | 0 | 0 | 0 | 0
|  | - pomocí šablon | [7 empty] | 3
|  | - jednoduché ruční dekory | [7 empty] | 3
|  | stěny do v 3m: 200,0 |  | 200 |  |  |  |  | stěny do v 3m: 200,0
77 | 784 00-0021 | Obnovení iluzivního mramorování | m2 | 190 | 0 | 0 | 0 | 0 |  | 2 | 12 | 0 | 77 | 1 | 0 | 0 | 0 | 0 | 0
|  | kruchta-sloupy,parapet,balkon: 80,0 |  | 80 |  |  |  |  | kruchta-sloupy,parapet,balkon: 80,0
|  | pilastry: 110,0 |  | 110 |  |  |  |  | pilastry: 110,0
| Celkem za | 61 Upravy povrchů vnitřní |  |  |  | 0 |  | 11.3894 |  | 4 |  |  |  |  | 0 | 0 | 0 | 0 | 0
Díl: | 62 | Upravy povrchů vnější | [7 empty] | 1
78 | 622 42-4622.R00 | Oprava vněj. omítek IV,do 65%, štuk na 100% plochy | m2 | 134 | 0 | 0 | 0.04707 | 6.3074 |  | 2 | 12 | 0 | 78 | 1 | 0 | 0 | 0 | 0 | 0
|  | - oprava a doplnění šambrán,ostění a parapetů oken | [7 empty] | 3
3
79 | 622 42-9991 | Korunní římsa-obnovení | mb | 38 | 0 | 0 | 0.1 | 3.8 |  | 2 | 12 | 0 | 79 | 1 | 0 | 0 | 0 | 0 | 0
80 | 622 42-9999 | Oprava omítek se spárořezem cihel do 80% | m2 | 20 | 0 | 0 | 0.085 | 1.7 |  | 2 | 12 | 0 | 80 | 1 | 0 | 0 | 0 | 0 | 0
|  | - oprava a doplnění | [7 empty] | 3
|  | - obnovení spárořezu cihel, | [7 empty] | 3
|  | opět se vyreje a domaluje vazba cihel | [7 empty] | 3
81 | 978 01-5271.R00 | Otlučení omítek vnějších MVC v složit.1-4 do 65 % | m2 | 154 | 0 | 0 | 0 | 0 |  | 2 | 12 | 0 | 81 | 1 | 0 | 0 | 0 | 0 | 0
| Celkem za | 62 Upravy povrchů vnější |  |  |  | 0 |  | 11.8074 |  | 4 |  |  |  |  | 0 | 0 | 0 | 0 | 0
Díl: | 63 | Podlahy a podlahové konstrukce | [7 empty] | 1
82 | 631 31-3711.R00 | Mazanina betonová tl. 8 - 12 cm B 30 (C 25/30) | m3 | 0.081 | 0 | 0 | 2.453 | 0.19869 |  | 2 | 12 | 0 | 82 | 1 | 0 | 0 | 0 | 0 | 0
|  | pod patku: 0,9*0,9*0,1 |  | 0.081 |  |  |  |  | pod patku: 0,9*0,9*0,1
83 | 631 31-5711.R00 | Mazanina betonová tl. 12 - 24 cm B 30 (C 25/30) | m3 | 10.02 | 0 | 0 | 2.453 | 24.5791 |  | 2 | 12 | 0 | 83 | 1 | 0 | 0 | 0 | 0 | 0
|  | pod kamennou dlažbu ve svahu: |  | 0 |  |  |  |  | pod kamennou dlažbu ve svahu:
|  | 30,0*0,20+23,0*0,20*0,30+22,0*0,60*0,20 |  | 10.02 |  |  |  |  | 30,0*0,20+23,0*0,20*0,30+22,0*0,60*0,20
84 | 631 31-9173.R00 | Příplatek za stržení povrchu mazaniny tl. 12 cm | m3 | 0.081 | 0 | 0 | 0 | 0 |  | 2 | 12 | 0 | 84 | 1 | 0 | 0 | 0 | 0 | 0
85 | 631 36-1921.RT4 | Výztuž mazanin svařovanou sítí z drátů tažených svařovaná síť - drát 6,0 mm, oka 100/100 mm | t | 0.0041 | 0 | 0 | 1.053 | 0.0043173 |  | 2 | 12 | 0 | 85 | 1 | 0 | 0 | 0 | 0 | 0
|  | ad základová patka: 0,9*0,9*0,005 |  | 0.0041 |  |  |  |  | ad základová patka: 0,9*0,9*0,005
86 | 631 57-1002.R00 | Násyp z kameniva těženého 0 - 4, tř. I | m3 | 2 | 0 | 0 | 1.837 | 3.674 |  | 2 | 12 | 0 | 86 | 1 | 0 | 0 | 0 | 0 | 0
|  | doplnění zásypu v patkách kleneb | [7 empty] | 3
|  | cca: 2,0 |  | 2 |  |  |  |  | cca: 2,0
| Celkem za | 63 Podlahy a podlahové konstrukce |  |  |  | 0 |  | 28.4561 |  | 4 |  |  |  |  | 0 | 0 | 0 | 0 | 0
Díl: | 94 | Lešení a stavební výtahy | [7 empty] | 1
87 | 941 94-1052.R00 | Montáž lešení leh.řad.s podlahami,š.1,5 m, H 24 m | m2 | 1030 | 0 | 0 | 0.04406 | 45.3818 |  | 2 | 12 | 0 | 87 | 1 | 0 | 0 | 0 | 0 | 0
|  | 1030,0 |  | 1030 |  |  |  |  | 1030,0
88 | 941 94-1392.R00 | Příplatek za každý měsíc použití lešení k pol.1052 | m2 | 3090 | 0 | 0 | 0 | 0 |  | 2 | 12 | 0 | 88 | 1 | 0 | 0 | 0 | 0 | 0
|  | 3*1030,0 |  | 3090 |  |  |  |  | 3*1030,0
89 | 941 94-1852.R00 | Demontáž lešení leh.řad.s podlahami,š.1,5 m,H 24 m | m2 | 1030 | 0 | 0 | 0 | 0 |  | 2 | 12 | 0 | 89 | 1 | 0 | 0 | 0 | 0 | 0
90 | 943 94-4123.R00 | Montáž lešení prostorového těžkého, H 20 m, 900 kg | m3 | 2640 | 0 | 0 | 0.02403 | 63.4392 |  | 2 | 12 | 0 | 90 | 1 | 0 | 0 | 0 | 0 | 0
|  | Poznámka: | [7 empty] | 3
|  | - předběžně | [7 empty] | 3
|  | - lešení bude navrženo v realizační dokumentaci | [7 empty] | 3
|  | v kapli (pro podepření klenby): 21,0*8,0*10,0 |  | 1680 |  |  |  |  | v kapli (pro podepření klenby): 21,0*8,0*10,0
|  | nad klenbou-pro opravy krovu: 20,0*8,0*6,0 |  | 960 |  |  |  |  | nad klenbou-pro opravy krovu: 20,0*8,0*6,0
91 | 943 94-4293.R00 | Příplatek za každý měsíc použití lešení k pol.4123 | m3 | 7920 | 0 | 0 | 0 | 0 |  | 2 | 12 | 0 | 91 | 1 | 0 | 0 | 0 | 0 | 0
|  | 3*2640,0 |  | 7920 |  |  |  |  | 3*2640,0
92 | 943 94-4823.R00 | Demontáž lešení prostorov.těžkého, H 20 m, 900 kg | m3 | 2640 | 0 | 0 | 0 | 0 |  | 2 | 12 | 0 | 92 | 1 | 0 | 0 | 0 | 0 | 0
93 | 943 94-4121.R00 | Montáž lešení prostorového těžkého, H 20 m, 300 kg | m3 | 162 | 0 | 0 | 0.01736 | 2.8123 |  | 2 | 12 | 0 | 93 | 1 | 0 | 0 | 0 | 0 | 0
|  | pro opravu sanktusníku: 6*2,0*0,5*1,8*15,0 |  | 162 |  |  |  |  | pro opravu sanktusníku: 6*2,0*0,5*1,8*15,0
94 | 943 94-4291.R00 | Příplatek za každý měsíc použití lešení k pol.4121 | m3 | 486 | 0 | 0 | 0 | 0 |  | 2 | 12 | 0 | 94 | 1 | 0 | 0 | 0 | 0 | 0
|  | 3*162,0 |  | 486 |  |  |  |  | 3*162,0
95 | 943 94-4821.R00 | Demontáž lešení prostorov.těžkého, H 20 m, 300 kg | m3 | 162 | 0 | 0 | 0 | 0 |  | 2 | 12 | 0 | 95 | 1 | 0 | 0 | 0 | 0 | 0
96 | 943 95-5022.R00 | Montáž lešeňové podlahy s příčníky a podél.,H 20 m | m2 | 893.6 | 0 | 0 | 0.03071 | 27.4425 |  | 2 | 12 | 0 | 96 | 1 | 0 | 0 | 0 | 0 | 0
|  | v kapli: |  | 0 |  |  |  |  | v kapli:
|  | 2*21,0*8,0+3*2*(21,0+6,0)*1,0 |  | 498 |  |  |  |  | 2*21,0*8,0+3*2*(21,0+6,0)*1,0
|  | v krovu: |  | 0 |  |  |  |  | v krovu:
|  | 2*20,0*8,0 |  | 320 |  |  |  |  | 2*20,0*8,0
|  | pro sanktusník: |  | 0 |  |  |  |  | pro sanktusník:
|  | 7*(6*2,0*0,5*1,8) |  | 75.6 |  |  |  |  | 7*(6*2,0*0,5*1,8)
97 | 943 95-5191.R00 | Příplatek za každý měsíc použití leš.k pol.21až 41 | m2 | 2680.8 | 0 | 0 | 0 | 0 |  | 2 | 12 | 0 | 97 | 1 | 0 | 0 | 0 | 0 | 0
|  | 3*893,6 |  | 2680.8 |  |  |  |  | 3*893,6
98 | 943 95-5822.R00 | Demontáž leš. podlahy s příč. a podélníky, H 20 m | m2 | 893.6 | 0 | 0 | 0 | 0 |  | 2 | 12 | 0 | 98 | 1 | 0 | 0 | 0 | 0 | 0
| Celkem za | 94 Lešení a stavební výtahy |  |  |  | 0 |  | 139.0758 |  | 4 |  |  |  |  | 0 | 0 | 0 | 0 | 0
Díl: | 95 | Dokončovací kce na pozem.stav. | [7 empty] | 1
99 | 950 00-00712 | Provizorní zakrytí krovu | m2 | 475 | 0 | 0 | 0.002 | 0.95 |  | 2 | 12 | 0 | 99 | 1 | 0 | 0 | 0 | 0 | 0
|  | Zajištění krovů proti zatečení při jejich opravě | [7 empty] | 3
|  | kaple: 435,0 |  | 435 |  |  |  |  | kaple: 435,0
|  | sanktusník: 40,0 |  | 40 |  |  |  |  | sanktusník: 40,0
100 | 952 90-0001 | Vyčištění průmyslovým vysavačem | m2 | 800 | 0 | 0 | 0 | 0 |  | 2 | 12 | 0 | 100 | 1 | 0 | 0 | 0 | 0 | 0
|  | vyčištění | [7 empty] | 3
|  | - rubu kleneb | [7 empty] | 3
|  | - koruny zdiva a spodní paty krovu | [7 empty] | 3
|  | - půdního prostoru | [7 empty] | 3
|  | průmyslovým vysavačem | [7 empty] | 3
|  | cca: 800,0 |  | 800 |  |  |  |  | cca: 800,0
101 | 952 90-1114.R00 | Vyčištění budov o výšce podlaží nad 4 m | m2 | 737 | 0 | 0 | 0 | 0 |  | 2 | 12 | 0 | 101 | 1 | 0 | 0 | 0 | 0 | 0
|  | závěrečný úklid | [7 empty] | 3
|  | cca: 2,5*270,0+1*62,0 |  | 737 |  |  |  |  | cca: 2,5*270,0+1*62,0
102 | 955 70-0001 | Údržba průduchů u podlahy | kus | 3 | 0 | 0 | 0 | 0 |  | 2 | 12 | 0 | 102 | 1 | 0 | 0 | 0 | 0 | 0
|  | prověření a pročištění průduchů v kapli v obvod zdivu u podlahy | [7 empty] | 3
103 | 959 99-9991 | Ostatní nevyčíslitelné práce | HZS | 80 | 0 | 0 | 0 | 0 |  | 2 | 12 | 0 | 103 | 1 | 0 | 0 | 0 | 0 | 0
|  | například | [7 empty] | 3
|  | - odstranění elektroinstalace na fasádě | [7 empty] | 3
|  | - konzervace konzol na fasádě | [7 empty] | 3
3
|  | ostatní | [7 empty] | 3
|  | - fakturace dle hodin | [7 empty] | 3
| Celkem za | 95 Dokončovací kce na pozem.stav. |  |  |  | 0 |  | 0.95 |  | 4 |  |  |  |  | 0 | 0 | 0 | 0 | 0
Díl: | 96 | Bourání konstrukcí | [7 empty] | 1
104 | 965 03-1131.R00 | Bourání podlah z cihel naplocho, plochy nad 1 m2 | m2 | 14 | 0 | 0 | 0 | 0 |  | 2 | 12 | 0 | 104 | 1 | 0 | 0 | 0 | 0 | 0
|  | Z část kaple: 14,0 |  | 14 |  |  |  |  | Z část kaple: 14,0
105 | 965 04-3321.R00 | Bourání podkladů beton.+ potěr, do 100mm, do 1m2 | m3 | 0.0204 | 0 | 0 | 0 | 0 |  | 2 | 12 | 0 | 105 | 1 | 0 | 0 | 0 | 0 | 0
|  | snížení betonového prahu D2/Ka1: 1,7*0,3*0,04 |  | 0.0204 |  |  |  |  | snížení betonového prahu D2/Ka1: 1,7*0,3*0,04
106 | 965 08-3000 | Výklizy na rubu kleneb | m3 | 6 | 0 | 0 | 0 | 0 |  | 2 | 12 | 0 | 106 | 1 | 0 | 0 | 0 | 0 | 0
|  | vyčištění pat a rubu kleneb od trusu a sutí | [7 empty] | 3
3
|  | Poznámka: | [7 empty] | 3
|  | - autentický zásyp v patách klenby nebude odstraňován | [7 empty] | 3
|  | cca: 6,0 |  | 6 |  |  |  |  | cca: 6,0
| Celkem za | 96 Bourání konstrukcí |  |  |  | 0 |  | 0 |  | 4 |  |  |  |  | 0 | 0 | 0 | 0 | 0
Díl: | 97 | Prorážení otvorů | [7 empty] | 1
107 | 972 03-3341.R00 | Vybourání otvorů cih.klenba pl. 0,25 m2, tl. 15 cm | kus | 5 | 0 | 0 | 0 | 0 |  | 2 | 12 | 0 | 107 | 1 | 0 | 0 | 0 | 0 | 0
|  | menší průrazy, D=cca 500mm, ve vrcholu klenby pro VZT | [7 empty] | 3
|  | - postupným rozebíráním z rubu klenby | [7 empty] | 3
108 | 972 03-3641.R00 | Vybourání otvorů cihel. klenba pl. 4 m2, tl. 15 cm | m2 | 1.7663 | 0 | 0 | 0 | 0 |  | 2 | 12 | 0 | 108 | 1 | 0 | 0 | 0 | 0 | 0
|  | průraz pro prostup v JZ lunetě nad kruchtou pro kruhové schodiště do krovu | [7 empty] | 3
|  | - postupným rozebíráním z rubu | [7 empty] | 3
3
|  | 0,75*0,75*3,14 |  | 1.7663 |  |  |  |  | 0,75*0,75*3,14
109 | 971 03-3641.R00 | Vybourání otv. zeď cihel. pl.4 m2, tl.30 cm, MVC | m3 | 3.408 | 0 | 0 | 0.002 | 0.006816 |  | 2 | 12 | 0 | 109 | 1 | 0 | 0 | 0 | 0 | 0
|  | zazdívka got okna kaple/kabinet školy: 1,7*2,6*0,15 |  | 0.663 |  |  |  |  | zazdívka got okna kaple/kabinet školy: 1,7*2,6*0,15
|  | mezi krovem kaple a půdou školy: 1,2*3,8*0,45 |  | 2.052 |  |  |  |  | mezi krovem kaple a půdou školy: 1,2*3,8*0,45
|  | ve štítové zdi krovu školy: 2,2*0,9*0,35 |  | 0.693 |  |  |  |  | ve štítové zdi krovu školy: 2,2*0,9*0,35
110 | 973 03-1151.R00 | Vysekání výklenků zeď cihel. MVC, pl. nad 0,25 m2 | m3 | 5.0787 | 0 | 0 | 0.001 | 0.0050787 |  | 2 | 12 | 0 | 110 | 1 | 0 | 0 | 0 | 0 | 0
|  | přemístění vyústění VZT nad střechu spoj chodby: 2,0*0,4*0,4 |  | 0.32 |  |  |  |  | přemístění vyústění VZT nad střechu spoj chodby: 2,0*0,4*0,4
|  | odbourání nepůvodní koruny zdiva: 51,0*0,3*0,3 |  | 4.59 |  |  |  |  | odbourání nepůvodní koruny zdiva: 51,0*0,3*0,3
|  | nika EL v 1NP: 0,75*0,75*0,30 |  | 0.1687 |  |  |  |  | nika EL v 1NP: 0,75*0,75*0,30
111 | 979 01-1111.R00 | Svislá doprava suti a vybour. hmot za 2.NP a 1.PP | t | 50.366 | 0 | 0 | 0 | 0 |  | 2 | 12 | 0 | 111 | 1 | 0 | 0 | 0 | 0 | 0
|  | NP3: 9,000+0,335+0,477+9,142 |  | 18.954 |  |  |  |  | NP3: 9,000+0,335+0,477+9,142
|  | NP4: 6,134+17,858+1,330+6,090 |  | 31.412 |  |  |  |  | NP4: 6,134+17,858+1,330+6,090
112 | 979 01-1121.R00 | Příplatek za každé další podlaží | t | 81.778 | 0 | 0 | 0 | 0 |  | 2 | 12 | 0 | 112 | 1 | 0 | 0 | 0 | 0 | 0
|  | NP3: 1*18,954 |  | 18.954 |  |  |  |  | NP3: 1*18,954
|  | NP4: 2*31,412 |  | 62.824 |  |  |  |  | NP4: 2*31,412
113 | 979 08-1111.R00 | Odvoz suti a vybour. hmot na skládku do 1 km | t | 78.997 | 0 | 0 | 0 | 0 |  | 2 | 12 | 0 | 113 | 1 | 0 | 0 | 0 | 0 | 0
|  | NP1: 14,160+7,020+5,698+1,708+0,045 |  | 28.631 |  |  |  |  | NP1: 14,160+7,020+5,698+1,708+0,045
|  | NP3: 18,954 |  | 18.954 |  |  |  |  | NP3: 18,954
|  | NP4: 31,412 |  | 31.412 |  |  |  |  | NP4: 31,412
114 | 979 08-1121.R00 | Příplatek k odvozu za každý další 1 km | t | 2290.913 | 0 | 0 | 0 | 0 |  | 2 | 12 | 0 | 114 | 1 | 0 | 0 | 0 | 0 | 0
|  | celkem do 30km: 29*78,997 |  | 2290.913 |  |  |  |  | celkem do 30km: 29*78,997
115 | 979 08-2111.R00 | Vnitrostaveništní doprava suti do 10 m | t | 78.997 | 0 | 0 | 0 | 0 |  | 2 | 12 | 0 | 115 | 1 | 0 | 0 | 0 | 0 | 0
116 | 979 08-2121.R00 | Příplatek k vnitrost. dopravě suti za dalších 5 m | t | 631.976 | 0 | 0 | 0 | 0 |  | 2 | 12 | 0 | 116 | 1 | 0 | 0 | 0 | 0 | 0
|  | celkem do 50m: 8*78,997 |  | 631.976 |  |  |  |  | celkem do 50m: 8*78,997
117 | 979 09-0001 | Poplatek za skládku suti-cihly,beton,omítky,malta | t | 72.907 | 0 | 0 | 0 | 0 |  | 2 | 12 | 0 | 117 | 1 | 0 | 0 | 0 | 0 | 0
|  | 78,997-6,090 |  | 72.907 |  |  |  |  | 78,997-6,090
118 | 979 09-8151 | Poplatek za skládku azbestocement tašek | t | 6.09 | 0 | 0 | 0 | 0 |  | 2 | 12 | 0 | 118 | 1 | 0 | 0 | 0 | 0 | 0
| Celkem za | 97 Prorážení otvorů |  |  |  | 0 |  | 0.011895 |  | 4 |  |  |  |  | 0 | 0 | 0 | 0 | 0
Díl: | 99 | Staveništní přesun hmot | [7 empty] | 1
119 | 999 28-1111.R00 | Přesun hmot pro opravy a údržbu do výšky 25 m | t | 59.83 | 0 | 0 | 0 | 0 |  | 2 | 12 | 0 | 119 | 1 | 0 | 0 | 0 | 0 | 0
|  | 3,06324+11,3894+45,38180 |  | 59.8344 |  |  |  |  | 0,08197+102,85458+42,83315+13,45474+25,76578+4,45265+2,48715
|  | 0 |  | 0 |  |  |  |  | 0,660+246,09119+11,3894+11,80738+28,45607+139,07578+0,950+0,01190
| Celkem za | 99 Staveništní přesun hmot |  |  |  | 0 |  | 0 |  | 4 |  |  |  |  | 0 | 0 | 0 | 0 | 0
Díl: | 720 | Zdravotechnická instalace | [7 empty] | 1
120 | 720 00-1000 | Dešťová přípojka |  | 0 | 0 | 0 | 0 | 0 |  | 2 | 12 | 0 | 120 | 2 | 0 | 0 | 0 | 0 | 0
|  | - následující položky 720 00-1... | [7 empty] | 3
|  | - tato položka pouze uvádí dešťovou přípojku | [7 empty] | 3
|  | - popisná, bez ocenění | [7 empty] | 3
121 | 720 00-1001 | Potrubí kanalizační hrdlové(v zemi) PVC SN8 DN200 | m | 10.2 | 0 | 0 | 0 | 0 |  | 2 | 12 | 0 | 121 | 2 | 0 | 0 | 0 | 0 | 0
122 | 720 00-1002 | Výkop do hl 2,5m,vč transportu zeminy | m3 | 21 | 0 | 0 | 0 | 0 |  | 2 | 12 | 0 | 122 | 2 | 0 | 0 | 0 | 0 | 0
|  | částečně pažený | [7 empty] | 3
123 | 720 00-1003 | Štěrkopískový podsyp | m3 | 1 | 0 | 0 | 0 | 0 |  | 2 | 12 | 0 | 123 | 2 | 0 | 0 | 0 | 0 | 0
124 | 720 00-1004 | Štěrkopískový tříděný obsyp | m3 | 3.5 | 0 | 0 | 0 | 0 |  | 2 | 12 | 0 | 124 | 2 | 0 | 0 | 0 | 0 | 0
125 | 720 00-1005 | Zásyp výkopkem | m3 | 16.5 | 0 | 0 | 0 | 0 |  | 2 | 12 | 0 | 125 | 2 | 0 | 0 | 0 | 0 | 0
126 | 720 00-1006 | Obnova povrchu komunikace | m2 | 17 | 0 | 0 | 0 | 0 |  | 2 | 12 | 0 | 126 | 2 | 0 | 0 | 0 | 0 | 0
127 | 720 00-1007 | Zkouška těsnosti potrubí | kpl | 1 | 0 | 0 | 0 | 0 |  | 2 | 12 | 0 | 127 | 2 | 0 | 0 | 0 | 0 | 0
128 | 720 00-1008 | Šachta revizní z bet. skruží DN1000 | kpl | 1 | 0 | 0 | 0 | 0 |  | 2 | 12 | 0 | 128 | 2 | 0 | 0 | 0 | 0 | 0
129 | 720 00-1009 | Poklop litinový pojezdný DN600 | ks | 1 | 0 | 0 | 0 | 0 |  | 2 | 12 | 0 | 129 | 2 | 0 | 0 | 0 | 0 | 0
130 | 720 00-1010 | Napojení na stávající stoku, vložka DN300/200 | kpl | 1 | 0 | 0 | 0 | 0 |  | 2 | 12 | 0 | 130 | 2 | 0 | 0 | 0 | 0 | 0
131 | 720 00-1011 | Demontáž+likvidace stávaj potrubí DN200 | m | 8.5 | 0 | 0 | 0 | 0 |  | 2 | 12 | 0 | 131 | 2 | 0 | 0 | 0 | 0 | 0
132 | 720 00-2000 | Dešťová domovní kanalizace a drenáže |  | 0 | 0 | 0 | 0 | 0 |  | 2 | 12 | 0 | 132 | 2 | 0 | 0 | 0 | 0 | 0
|  | - následující položky 720 00-2... | [7 empty] | 3
|  | - tato položka pouze uvádí dešťovou domovní kanalizaci a drenáže | [7 empty] | 3
|  | - popisní bez ocenění | [7 empty] | 3
133 | 720 00-2001 | Potrubí kanalizační hrdlové(v zemi) PVC-KG DN110 | m | 19.2 | 0 | 0 | 0 | 0 |  | 2 | 12 | 0 | 133 | 2 | 0 | 0 | 0 | 0 | 0
134 | 720 00-2002 | Potrubí kanalizační hrdlové(v zemi) PVC-KG DN125 | m | 34.8 | 0 | 0 | 0 | 0 |  | 2 | 12 | 0 | 134 | 2 | 0 | 0 | 0 | 0 | 0
135 | 720 00-2003 | Potrubí kanalizační hrdlové(v zemi) PVC-KG DN160 | m | 15.6 | 0 | 0 | 0 | 0 |  | 2 | 12 | 0 | 135 | 2 | 0 | 0 | 0 | 0 | 0
136 | 720 00-2004 | Potrubí kanalizační hrdlové(v zemi) PVC-KG DN200 | m | 30.6 | 0 | 0 | 0 | 0 |  | 2 | 12 | 0 | 136 | 2 | 0 | 0 | 0 | 0 | 0
137 | 720 00-2005 | Výkop hl 2m,vč transportu zeminy,nezapažený | m3 | 168 | 0 | 0 | 0 | 0 |  | 2 | 12 | 0 | 137 | 2 | 0 | 0 | 0 | 0 | 0
138 | 720 00-2006 | Štěrkopískový podsyp | m3 | 9 | 0 | 0 | 0 | 0 |  | 2 | 12 | 0 | 138 | 2 | 0 | 0 | 0 | 0 | 0
139 | 720 00-2007 | Štěrkopískový tříděný obsyp | m3 | 30 | 0 | 0 | 0 | 0 |  | 2 | 12 | 0 | 139 | 2 | 0 | 0 | 0 | 0 | 0
140 | 720 00-2008 | Zásyp výkopkem-hutněný po vrstvách | m3 | 129 | 0 | 0 | 0 | 0 |  | 2 | 12 | 0 | 140 | 2 | 0 | 0 | 0 | 0 | 0
141 | 720 00-2009 | Zkouška těsnosti potrubí | kpl | 1 | 0 | 0 | 0 | 0 |  | 2 | 12 | 0 | 141 | 2 | 0 | 0 | 0 | 0 | 0
142 | 720 00-2010 | Lapač střešních splavenin litinový DN100 | ks | 2 | 0 | 0 | 0 | 0 |  | 2 | 12 | 0 | 142 | 2 | 0 | 0 | 0 | 0 | 0
143 | 720 00-2011 | Lapač střešních splavenin litinový DN150 | ks | 1 | 0 | 0 | 0 | 0 |  | 2 | 12 | 0 | 143 | 2 | 0 | 0 | 0 | 0 | 0
144 | 720 00-2012 | Proplachovací šachta plastová DN400 | kpl | 1 | 0 | 0 | 0 | 0 |  | 2 | 12 | 0 | 144 | 2 | 0 | 0 | 0 | 0 | 0
|  | včetně litinového poklopu DN400 | [7 empty] | 3
145 | 720 00-2013 | Šachta revizní s beton skruží DN1000 | kpl | 1 | 0 | 0 | 0 | 0 |  | 2 | 12 | 0 | 145 | 2 | 0 | 0 | 0 | 0 | 0
146 | 720 00-2014 | Poklop litinový pojezdový DN600 | ks | 1 | 0 | 0 | 0 | 0 |  | 2 | 12 | 0 | 146 | 2 | 0 | 0 | 0 | 0 | 0
147 | 720 00-2015 | Perforované drenážní potrubí DN110 | m | 51.6 | 0 | 0 | 0 | 0 |  | 2 | 12 | 0 | 147 | 2 | 0 | 0 | 0 | 0 | 0
148 | 720 00-2016 | Odvodňovací žlab liniový vč pochozí mřížky | m | 23 | 0 | 0 | 0 | 0 |  | 2 | 12 | 0 | 148 | 2 | 0 | 0 | 0 | 0 | 0
149 | 720 00-2017 | Odvodňovací vpusť se zápach uzávěrkou | ks | 3 | 0 | 0 | 0 | 0 |  | 2 | 12 | 0 | 149 | 2 | 0 | 0 | 0 | 0 | 0
| Celkem za | 720 Zdravotechnická instalace |  |  |  | 0 |  | 0 |  | 4 |  |  |  |  | 0 | 0 | 0 | 0 | 0
Díl: | 762 | Konstrukce tesařské | [7 empty] | 1
150 | 762 Poznámka | Rozpočet neřeší |  | 0 | 0 | 0 | 0 | 0 |  | 2 | 12 | 0 | 150 | 2 | 0 | 0 | 0 | 0 | 0
3
|  | Rozpočet neřeší: | [7 empty] | 3
|  | - případnou opravu trámů podlahy kruchty, | [7 empty] | 3
|  | o případném způsobu a rozsahu opravy se rozhodne po odhalení konstrukce | [7 empty] | 3
|  | a zjištění napadení ( rozpočet nepředpokládá ani rozebírání záklopu ) | [7 empty] | 3
151 | 762 21-4811.R00 | Demontáž schodiště s podstupnicemi š. do 1,5 m | m | 30 | 0 | 0 | 0 | 0 |  | 2 | 12 | 0 | 151 | 2 | 0 | 0 | 0 | 0 | 0
|  | odstranění schodiště na půdě školy cca: 25*1,2 |  | 30 |  |  |  |  | odstranění schodiště na půdě školy cca: 25*1,2
152 | 762 33 Poznámka | Obsah cen v následujících položkách 762 33-.... |  | 0 | 0 | 0 | 0 | 0 |  | 2 | 12 | 0 | 152 | 2 | 0 | 0 | 0 | 0 | 0
|  | Oprava vazeb krovu = | [7 empty] | 3
|  | vyřezání části nebo demontáž celé vazby + doplnění vazby nebo části vazby krovu | [7 empty] | 3
3
|  | K obsahu položek: | [7 empty] | 3
|  | - v cenách vyřezání nebo demontáže není zahrnuta manipulace | [7 empty] | 3
|  | s vybouraným materiálem ( viz díl 97 ) | [7 empty] | 3
|  | - v cenách doplňování není zahrnuto řezivo, | [7 empty] | 3
|  | je oceněno zvlášt, v dodávkách | [7 empty] | 3
|  | - v cenách doplňování je zahrnuto i profilování zhlaví trámů, | [7 empty] | 3
|  | úprava spojů, provedení spojů, spojovací materiál, | [7 empty] | 3
|  | antikorzní nátěr SOP | [7 empty] | 3
|  | - v cenách vyřezání ( demontáže ) a doplňování ( montáže ) | [7 empty] | 3
|  | je zahrnuto i případné podchycování okolních prvků a případné heverování | [7 empty] | 3
3
|  | - spoje nastavovaných prvků budou svorníkové, žárově pozinkované | [7 empty] | 3
|  | a kolíkové, dubové | [7 empty] | 3
153 | 762 33-3521 | Doplnění vazby nebo části do 120 cm2 | m | 6 | 0 | 0 | 0.00079 | 0.00474 |  | 2 | 12 | 0 | 153 | 2 | 0 | 0 | 0 | 0 | 0
|  | sanktusník: 6,0 |  | 6 |  |  |  |  | sanktusník: 6,0
154 | 762 33-3522 | Doplnění vazby nebo části do 224 cm2 | m | 12.7 | 0 | 0 | 0.00079 | 0.010033 |  | 2 | 12 | 0 | 154 | 2 | 0 | 0 | 0 | 0 | 0
|  | kaple: 12,7 |  | 12.7 |  |  |  |  | kaple: 12,7
155 | 762 33-3523 | Doplnění vazby nebo části do 288 cm2 | m | 177.5 | 0 | 0 | 0.00079 | 0.14022 |  | 2 | 12 | 0 | 155 | 2 | 0 | 0 | 0 | 0 | 0
|  | kaple: 169,5 |  | 169.5 |  |  |  |  | kaple: 169,5
|  | sanktusník: 8,0 |  | 8 |  |  |  |  | sanktusník: 8,0
156 | 762 33-3524 | Doplnění vazby nebo části do 450 cm2 | m | 55 | 0 | 0 | 0.00079 | 0.04345 |  | 2 | 12 | 0 | 156 | 2 | 0 | 0 | 0 | 0 | 0
|  | kaple: 51,0 |  | 51 |  |  |  |  | kaple: 51,0
|  | sanktusník: 4,0 |  | 4 |  |  |  |  | sanktusník: 4,0
157 | 762 33-3525 | Doplnění vazby nebo části do 600 cm2 | m | 55 | 0 | 0 | 0.00079 | 0.04345 |  | 2 | 12 | 0 | 157 | 2 | 0 | 0 | 0 | 0 | 0
|  | kaple: 55,0 |  | 55 |  |  |  |  | kaple: 55,0
158 | 762 33-1910 | Vyřezání části nebo DMTŽ vazby do 120 cm2 | m | 6 | 0 | 0 | 0 | 0 |  | 2 | 12 | 0 | 158 | 2 | 0 | 0 | 0 | 0 | 0
|  | sanktusník: 6,0 |  | 6 |  |  |  |  | sanktusník: 6,0
159 | 762 33-1920 | Vyřezání části nebo DMTŽ vazby do 224 cm2 | m | 12.7 | 0 | 0 | 0 | 0 |  | 2 | 12 | 0 | 159 | 2 | 0 | 0 | 0 | 0 | 0
|  | kaple: 12,7 |  | 12.7 |  |  |  |  | kaple: 12,7
160 | 762 33-1930 | Vyřezání části nebo DMTŽ vazby do 288 cm2 | m | 145.5 | 0 | 0 | 0 | 0 |  | 2 | 12 | 0 | 160 | 2 | 0 | 0 | 0 | 0 | 0
|  | kaple: 137,5 |  | 137.5 |  |  |  |  | kaple: 137,5
|  | sanktusník: 8,0 |  | 8 |  |  |  |  | sanktusník: 8,0
161 | 762 33-1940 | Vyřezání části nebo DMTŽ vazby do 450 cm2 | m | 55 | 0 | 0 | 0 | 0 |  | 2 | 12 | 0 | 161 | 2 | 0 | 0 | 0 | 0 | 0
|  | kaple: 51,0 |  | 51 |  |  |  |  | kaple: 51,0
|  | sanktusník: 4,0 |  | 4 |  |  |  |  | sanktusník: 4,0
162 | 762 33-1950 | Vyřezání části nebo DMTŽ vazby do 600 cm2 | m | 47 | 0 | 0 | 0 | 0 |  | 2 | 12 | 0 | 162 | 2 | 0 | 0 | 0 | 0 | 0
|  | kaple: 47,0 |  | 47 |  |  |  |  | kaple: 47,0
163 | 762 33-9991 | Ostatní opravy v krovu | kompl | 1 | 0 | 0 | 0 | 0 |  | 2 | 12 | 0 | 163 | 2 | 0 | 0 | 0 | 0 | 0
|  | - kontrola všech stávajících spojů | [7 empty] | 3
|  | - sesazení uvolněných | [7 empty] | 3
|  | - doplnění chybějících dubových kolíků | [7 empty] | 3
3
|  | - rezerva - 30 000 Kč/komplet | [7 empty] | 3
164 | 762 34-1210.R00 | Montáž bednění střech rovných, prkna hrubá na sraz | m2 | 85 | 0 | 0 | 0 | 0 |  | 2 | 12 | 0 | 164 | 2 | 0 | 0 | 0 | 0 | 0
|  | - výměna bednění - v nezbytně nutném rozsahu | [7 empty] | 3
|  | kaple: 85,0 |  | 85 |  |  |  |  | kaple: 85,0
165 | 762 34-1399 | Montáž bednění střech atyp z prken na sraz | m2 | 15 | 0 | 0 | 0 | 0 |  | 2 | 12 | 0 | 165 | 2 | 0 | 0 | 0 | 0 | 0
|  | - výměna bednění střechy - v nezbytně nutném rozsahu | [7 empty] | 3
|  | sanktusník: |  | 0 |  |  |  |  | sanktusník:
|  | bednění: 10,0 |  | 10 |  |  |  |  | bednění: 10,0
|  | krytí: 5,0 |  | 5 |  |  |  |  | krytí: 5,0
166 | 762 39-5000.R00 | Spojovací a ochranné prostředky pro střechy | m3 | 2.4 | 0 | 0 | 0.02357 | 0.056568 |  | 2 | 12 | 0 | 166 | 2 | 0 | 0 | 0 | 0 | 0
|  | 85,0*0,024 |  | 2.04 |  |  |  |  | 85,0*0,024
|  | 15,0*0,024 |  | 0.36 |  |  |  |  | 15,0*0,024
167 | 762 34-1811.R00 | Demontáž bednění střech rovných z prken hrubých | m2 | 85 | 0 | 0 | 0 | 0 |  | 2 | 12 | 0 | 167 | 2 | 0 | 0 | 0 | 0 | 0
|  | kaple: 85,0 |  | 85 |  |  |  |  | kaple: 85,0
168 | 762 34-1911 | Demontáž bednění střech atyp z prken | m2 | 15 | 0 | 0 | 0 | 0 |  | 2 | 12 | 0 | 168 | 2 | 0 | 0 | 0 | 0 | 0
|  | sanktusník: 15,0 |  | 15 |  |  |  |  | sanktusník: 15,0
169 | 605-33001 | Řezivo SM hoblované ad prvky krovu | m3 | 11.1638 | 0 | 0 | 0.55 | 6.1401 |  | 2 | 12 | 0 | 169 | 2 | 0 | 0 | 0 | 0 | 0
|  | kaple: |  | 0 |  |  |  |  | kaple:
|  | 51,0*0,25*0,15+55,0*0,20*0,25+108,0*0,16*0,16+10,0*0,10*0,16 |  | 7.5873 |  |  |  |  | 51,0*0,25*0,15+55,0*0,20*0,25+108,0*0,16*0,16+10,0*0,10*0,16
|  | 28,0*0,16*0,16+22,0*0,16*0,18+11,5*0,16*0,16+2,7*0,12*0,15 |  | 1.6934 |  |  |  |  | 28,0*0,16*0,16+22,0*0,16*0,18+11,5*0,16*0,16+2,7*0,12*0,15
|  | Mezisoučet |  | 9.2807 |  |  |  |  | Mezisoučet
|  | 9,2807*0,15 |  | 1.3921 |  |  |  |  | 9,2807*0,15
|  | Mezisoučet |  | 1.3921 |  |  |  |  | Mezisoučet
|  | sanktusník: |  | 0 |  |  |  |  | sanktusník:
|  | 4,0*0,15*0,25+6,0*0,15*0,08+8,0*0,16*0,16 |  | 0.4268 |  |  |  |  | 4,0*0,15*0,25+6,0*0,15*0,08+8,0*0,16*0,16
|  | 0,428*0,15 |  | 0.0642 |  |  |  |  | 0,428*0,15
|  | Mezisoučet |  | 0.491 |  |  |  |  | Mezisoučet
170 | 605-34001 | Prkna SM tl 24mm | m3 | 2.622 | 0 | 0 | 0.55 | 1.4421 |  | 2 | 12 | 0 | 170 | 2 | 0 | 0 | 0 | 0 | 0
|  | (85,0+10,0)*0,024*1,15 |  | 2.622 |  |  |  |  | (85,0+10,0)*0,024*1,15
171 | 605-34002 | Prkna ze sibiřského modřínu tl 24mm | m3 | 0.138 | 0 | 0 | 0.55 | 0.0759 |  | 2 | 12 | 0 | 171 | 2 | 0 | 0 | 0 | 0 | 0
|  | pro krytí lucerny sanktusníku: 5,0*0,024*1,15 |  | 0.138 |  |  |  |  | pro krytí lucerny sanktusníku: 5,0*0,024*1,15
172 | 998 76-2103.R00 | Přesun hmot pro tesařské konstrukce, výšky do 24 m | t | 7.9566 | 0 | 0 | 0 | 0 |  | 2 | 12 | 0 | 172 | 2 | 0 | 0 | 0 | 0 | 0
| Celkem za | 762 Konstrukce tesařské |  |  |  | 0 |  | 7.9566 |  | 4 |  |  |  |  | 0 | 0 | 0 | 0 | 0
Díl: | 764 | Konstrukce klempířské | [7 empty] | 1
173 | 764 25-5203K01 | Žlaby z Cu plechu nástřešní oblé, rš 660 mm | m | 38 | 0 | 0 | 0.0064 | 0.2432 |  | 2 | 12 | 0 | 173 | 2 | 0 | 0 | 0 | 0 | 0
174 | 764 55-4203K02 | Odpadní trouby z Cu plechu, kruhové, D 120 mm | m | 45 | 0 | 0 | 0.00346 | 0.1557 |  | 2 | 12 | 0 | 174 | 2 | 0 | 0 | 0 | 0 | 0
|  | Poznámka: | [7 empty] | 3
|  | - lapače střešních splavenin (3x) jsou obsaženy v položce Dešťová domovní kanalizace, | [7 empty] | 3
|  | v díle 720 | [7 empty] | 3
|  | 3*15,0 |  | 45 |  |  |  |  | 3*15,0
175 | 764 29-4230K03 | Podkladní pás z Cu plechu, rš 250 mm | m | 38 | 0 | 0 | 0.00146 | 0.05548 |  | 2 | 12 | 0 | 175 | 2 | 0 | 0 | 0 | 0 | 0
|  | - okraj střechy | [7 empty] | 3
176 | 764 24-8211K04 | Zachytače sněhu lopatkové, Cu plech, délka 500 mm | kus | 31 | 0 | 0 | 0.00225 | 0.06975 |  | 2 | 12 | 0 | 176 | 2 | 0 | 0 | 0 | 0 | 0
177 | 764 23-1240K05 | Lemování z Cu plechu zdí, tvrdá krytina, rš 400 mm | m | 38 | 0 | 0 | 0.00259 | 0.09842 |  | 2 | 12 | 0 | 177 | 2 | 0 | 0 | 0 | 0 | 0
|  | - okraj střechy u zdiva | [7 empty] | 3
178 | 764 29-2250K06 | Úžlabí z Cu plechu, rš 660 mm | m | 20 | 0 | 0 | 0.00424 | 0.0848 |  | 2 | 12 | 0 | 178 | 2 | 0 | 0 | 0 | 0 | 0
179 | 764 26-2220K07 | Střešní okna z Cu plechu, kryt. hladká, 60 x 60 cm | kus | 2 | 0 | 0 | 0.02608 | 0.05216 |  | 2 | 12 | 0 | 179 | 2 | 0 | 0 | 0 | 0 | 0
|  | - střešní okno s drátosklem s rámem oplechovaným Cu plechem | [7 empty] | 3
|  | - K07+O3 | [7 empty] | 3
180 | 764 23-1250K08 | Lemování z Cu plechu zdí, tvrdá krytina, rš 500 mm | m | 10 | 0 | 0 | 0.00318 | 0.0318 |  | 2 | 12 | 0 | 180 | 2 | 0 | 0 | 0 | 0 | 0
|  | - oplechování sanktusníku u střechy | [7 empty] | 3
181 | 764 21-1200K09 | Krytina hladká z Cu, ze svitků, atyp-sanktusníku plocha do 25 m2 | m2 | 20 | 0 | 0 | 0.02034 | 0.4068 |  | 2 | 12 | 0 | 181 | 2 | 0 | 0 | 0 | 0 | 0
182 | 764 51-0288K10 | Oplechování parapetů atyp z Cu, rš 600 mm lepení Enkolitem | m | 2.8 | 0 | 0 | 0.00557 | 0.015596 |  | 2 | 12 | 0 | 182 | 2 | 0 | 0 | 0 | 0 | 0
|  | - oplechování kruhového okna kaple | [7 empty] | 3
|  | - atyp | [7 empty] | 3
|  | 1*2,8 |  | 2.8 |  |  |  |  | 1*2,8
183 | 764 51-0289K11 | Oplechování parapetů atyp z Cu, rš 600 mm lepení Enkolitem | m | 10.4 | 0 | 0 | 0.00557 | 0.057928 |  | 2 | 12 | 0 | 183 | 2 | 0 | 0 | 0 | 0 | 0
|  | - oplechování okna kaple | [7 empty] | 3
|  | - atyp | [7 empty] | 3
|  | 4*2,6 |  | 10.4 |  |  |  |  | 4*2,6
184 | 764 25-7201K12 | Žlaby z Cu, mezistřešní bez háků, rš 1100 mm | m | 5 | 0 | 0 | 0.01 | 0.05 |  | 2 | 12 | 0 | 184 | 2 | 0 | 0 | 0 | 0 | 0
|  | - dešťový žlab mezi objekty | [7 empty] | 3
185 | 998 76-4103.R00 | Přesun hmot pro klempířské konstr., výšky do 24 m | t | 1.3216 | 0 | 0 | 0 | 0 |  | 2 | 12 | 0 | 185 | 2 | 0 | 0 | 0 | 0 | 0
186 | 764 00-9999 | Demontáž stávaj klempířských prvků | kompl | 1 | 0 | 0 | 0 | 0 |  | 2 | 12 | 0 | 186 | 2 | 0 | 0 | 0 | 0 | 0
| Celkem za | 764 Konstrukce klempířské |  |  |  | 0 |  | 1.3216 |  | 4 |  |  |  |  | 0 | 0 | 0 | 0 | 0
Díl: | 765 | Krytiny tvrdé | [7 empty] | 1
187 | 765 32-1001 | Krytina ze šablon Dacora 250/250mm,jedn krytí | m2 | 435 | 0 | 0 | 0.014 | 6.09 |  | 2 | 12 | 0 | 187 | 2 | 0 | 0 | 0 | 0 | 0
|  | - střešní krytina z vláknocementových šablon v barvě imitující břidlici, | [7 empty] | 3
|  | se zaobleným rohem 250/250mm Eternit Dacora | [7 empty] | 3
|  | - krytí jednoduché, staroněmecký způsob | [7 empty] | 3
|  | - na bednění s folií ( bednění stávaj a díl 762, pojistná folie - v samostatné položce ) | [7 empty] | 3
|  | - včetně vykrytí okapu,okapního větracího pásu, vykrytí nároží a hřebene, | [7 empty] | 3
|  | hřebenového větracího pásu a ostatních doplňků... ( dle realizační dokumentace ) | [7 empty] | 3
188 | 765 90-0001 | Zakrytí bednění pojistnou kontaktní folií Jutadach master | m2 | 435 | 0 | 0 | 0.0002 | 0.087 |  | 2 | 12 | 0 | 188 | 2 | 0 | 0 | 0 | 0 | 0
189 | 998 76-5103.R00 | Přesun hmot pro krytiny tvrdé, výšky do 24 m | t | 6.177 | 0 | 0 | 0 | 0 |  | 2 | 12 | 0 | 189 | 2 | 0 | 0 | 0 | 0 | 0
190 | 765 32-1810.R00 | Demontáž krytiny z AZC čtverců do suti, na bednění | m2 | 435 | 0 | 0 | 0 | 0 |  | 2 | 12 | 0 | 190 | 2 | 0 | 0 | 0 | 0 | 0
| Celkem za | 765 Krytiny tvrdé |  |  |  | 0 |  | 6.177 |  | 4 |  |  |  |  | 0 | 0 | 0 | 0 | 0
Díl: | 766 | Konstrukce truhlářské | [7 empty] | 1
191 | 766 00-00O1 | Oprava oken O1a,O1b,O1c,O1d - 4ks 1620x5000mm | kompl | 1 | 0 | 0 | 0 | 0 |  | 2 | 12 | 0 | 191 | 2 | 0 | 0 | 0 | 0 | 0
|  | - oprava, doplnění a nahrazení poškozených prvků kopiemi | [7 empty] | 3
|  | - včetně kování, zasklení, nátěru | [7 empty] | 3
3
|  | Poznámka: | [7 empty] | 3
|  | - oplechování parapetů - viz díl 764 | [7 empty] | 3
|  | - ochranné nerez sítě - viz díl 767 | [7 empty] | 3
3
192 | 766 00-00O2 | Oprava kruhového okna O2 - d 2000mm | kus | 1 | 0 | 0 | 0 | 0 |  | 2 | 12 | 0 | 192 | 2 | 0 | 0 | 0 | 0 | 0
|  | - dtto | [7 empty] | 3
193 | 766 Poznámka | Okno O3 - viz díl 764 - K07 |  | 0 | 0 | 0 | 0 | 0 |  | 2 | 12 | 0 | 193 | 2 | 0 | 0 | 0 | 0 | 0
194 | 766 Poznámka | Dveře D1 - viz díl 767, ad V7 |  | 0 | 0 | 0 | 0 | 0 |  | 2 | 12 | 0 | 194 | 2 | 0 | 0 | 0 | 0 | 0
195 | 766 00-00D2 | Oprava vstup 2kř dveří D2 1630/2210+720mm | kus | 1 | 0 | 0 | 0 | 0 |  | 2 | 12 | 0 | 195 | 2 | 0 | 0 | 0 | 0 | 0
|  | včetně | [7 empty] | 3
|  | - plechů, kovových prvků, kování, závěsů, zámku | [7 empty] | 3
|  | - truhlářské opravy | [7 empty] | 3
|  | - nátěrů | [7 empty] | 3
3
|  | Poznámka: | [7 empty] | 3
|  | - snížení prahu - viz díl 96 | [7 empty] | 3
|  | - kamenné ostění - viz díl 794-796 | [7 empty] | 3
196 | 766 00-00D3 | Oprava a doplnění vstup dveří D3A+D3B 1040/2430mm | kompl | 1 | 0 | 0 | 0 | 0 |  | 2 | 12 | 0 | 196 | 2 | 0 | 0 | 0 | 0 | 0
|  | - DMTŽ vnějšího křídla, restaurování a nové osazení do vnitřní části niky | [7 empty] | 3
|  | - nové křídlo dub - DOD+MTŽ na místo původního křídla | [7 empty] | 3
3
|  | včetně | [7 empty] | 3
|  | - kování,zámků... | [7 empty] | 3
|  | - nátěrů | [7 empty] | 3
3
|  | Poznámka: | [7 empty] | 3
|  | - kamenné ostění - viz díl 794-796 | [7 empty] | 3
197 | 766 00-00D4 | Výměna dveří za požární D4 800/1750mm | kus | 1 | 0 | 0 | 0 | 0 |  | 2 | 12 | 0 | 197 | 2 | 0 | 0 | 0 | 0 | 0
|  | - DMTŽ stávaj křídla | [7 empty] | 3
|  | - MTŽ+DOD nového křídla | [7 empty] | 3
|  | - křídlo požární EI30DP1 | [7 empty] | 3
|  | - včetně kování | [7 empty] | 3
198 | 766 00-00D5 | Výměna dveří za požární D5 1800/2050+650mm | kompl | 1 | 0 | 0 | 0 | 0 |  | 2 | 12 | 0 | 198 | 2 | 0 | 0 | 0 | 0 | 0
|  | - DMTŽ stávajících | [7 empty] | 3
|  | - DOD+MTŽ nových prosklených stejného členění dle původních požárních EI30DP1 | [7 empty] | 3
|  | 1800-2250mm/2050+650mm | [7 empty] | 3
199 | 766 00-00D6 | Oprava dveří na sch na kruchtu D6 750/2110mm | kus | 1 | 0 | 0 | 0 | 0 |  | 2 | 12 | 0 | 199 | 2 | 0 | 0 | 0 | 0 | 0
|  | - včetně kování a zámku | [7 empty] | 3
200 | 766 00-00D | Oprava dveří na kazatelnu 650/1800mm | kus | 1 | 0 | 0 | 0 | 0 |  | 2 | 12 | 0 | 200 | 2 | 0 | 0 | 0 | 0 | 0
201 | 766 Poznámka | Dveře D7 - viz díl 767 |  | 0 | 0 | 0 | 0 | 0 |  | 2 | 12 | 0 | 201 | 2 | 0 | 0 | 0 | 0 | 0
202 | 766 00-00D8 | Výměna dveří za požární D8 800/1970mm | kus | 1 | 0 | 0 | 0 | 0 |  | 2 | 12 | 0 | 202 | 2 | 0 | 0 | 0 | 0 | 0
|  | - dtto D4 | [7 empty] | 3
203 | 766 00-00T1 | Rampa T1 2,46mx2,64m | kompl | 1 | 0 | 0 | 0 | 0 |  | 2 | 12 | 0 | 203 | 2 | 0 | 0 | 0 | 0 | 0
|  | - dřevěná nosná konstrukce z hranolů 60/160mm - 20m | [7 empty] | 3
|  | - záklop a bednění z překližky tl 18mm - 10m2 | [7 empty] | 3
|  | - MTŽ+DOD+PH | [7 empty] | 3
3
|  | Poznámka: | [7 empty] | 3
|  | - ocelové zábradlí,tyč a madlo - viz díl 767 | [7 empty] | 3
204 | 766 00-00T2 | Truhlářská oprava schodů na kruchtu T2 | kompl | 1 | 0 | 0 | 0 | 0 |  | 2 | 12 | 0 | 204 | 2 | 0 | 0 | 0 | 0 | 0
|  | - rozebrání | [7 empty] | 3
|  | - očištění | [7 empty] | 3
|  | - doplnění | [7 empty] | 3
|  | - povrchová úprava | [7 empty] | 3
|  | - sesazení | [7 empty] | 3
3
|  | - oprava vnějších nátěrů se musí provést dle doporučení | [7 empty] | 3
|  | památkářů a restaurátora | [7 empty] | 3
205 | 766 00-00T3 | Truhlářská oprava schodů na kazatelnu T3 | kompl | 1 | 0 | 0 | 0 | 0 |  | 2 | 12 | 0 | 205 | 2 | 0 | 0 | 0 | 0 | 0
|  | - rozebrání | [7 empty] | 3
|  | - očištění | [7 empty] | 3
|  | - doplnění | [7 empty] | 3
|  | - povrchová úprava | [7 empty] | 3
|  | - sesazení | [7 empty] | 3
3
|  | - oprava musí být provedena v souladu s restaurátorským záměrem | [7 empty] | 3
|  | pro opravu výzdoby kazatelny | [7 empty] | 3
206 | 766 00-00T4 | Revizní lávka nad klenbou T4 | kompl | 1 | 0 | 0 | 0 | 0 |  | 2 | 12 | 0 | 206 | 2 | 0 | 0 | 0 | 0 | 0
|  | - dřevěná nosná konstrukce | [7 empty] | 3
|  | z roznášecích trámů 140/160mm - 51m ( na vazných trámech krovu) | [7 empty] | 3
|  | z fošen 80/160mm - 140m | [7 empty] | 3
|  | a hranolů 80/80mm - 100m | [7 empty] | 3
|  | - záklop a stupnice z vodovzdorné překližky tl 16mm - 40m2 | [7 empty] | 3
|  | - bednění stěn z vodovzdorné překližky tl 8mm - 50m2 | [7 empty] | 3
|  | - MTŽ+DOD+PH | [7 empty] | 3
3
|  | Poznámka: | [7 empty] | 3
|  | - táhla svislá a diagonální - viz díl 26 a 28 | [7 empty] | 3
|  | - ocelové zábradlí - viz díl 767 | [7 empty] | 3
207 | 766 00-00T5 | Revizní lávka v krovu T5 | kompl | 1 | 0 | 0 | 0 | 0 |  | 2 | 12 | 0 | 207 | 2 | 0 | 0 | 0 | 0 | 0
|  | - dřevěná nosná konstrukce z fošen 80/160mm - 140m | [7 empty] | 3
|  | a hranolů 120/160mm - 25m | [7 empty] | 3
|  | - záklop z vodovzdorné překližky tl 16mm - 60m2 | [7 empty] | 3
|  | - MTŽ+DOD+PH | [7 empty] | 3
3
|  | Poznámka: | [7 empty] | 3
|  | - ocelové zábradlí - viz díl 767 | [7 empty] | 3
208 | 766 00-00V5 | Dřevěný poklop u žebříku 1200/1000mm | kompl | 1 | 0 | 0 | 0 | 0 |  | 2 | 12 | 0 | 208 | 2 | 0 | 0 | 0 | 0 | 0
|  | - MTŽ+DOD+PH | [7 empty] | 3
209 | 766 00-00M5 | Truhlářská oprava kostelní lavice M5 | kompl | 1 | 0 | 0 | 0 | 0 |  | 2 | 12 | 0 | 209 | 2 | 0 | 0 | 0 | 0 | 0
|  | - lepší truhlářská oprava dřevěné lavice 7500/400/1000mm | [7 empty] | 3
|  | - očištění, oprava, nový transparentní nátěr | [7 empty] | 3
| Celkem za | 766 Konstrukce truhlářské |  |  |  | 0 |  | 0 |  | 4 |  |  |  |  | 0 | 0 | 0 | 0 | 0
Díl: | 767 | Konstrukce zámečnické | [7 empty] | 1
210 | 767 00-00T1 | Ocelové zábradlí ad T1 | kompl | 1 | 0 | 0 | 0 | 0 |  | 2 | 12 | 0 | 210 | 2 | 0 | 0 | 0 | 0 | 0
|  | - ocelové zábradlí ad truhlářský prvek T1 - rampa | [7 empty] | 3
|  | - dl 2x2,0m, v 950mm, subtilní sloupky, tyč ve v 250mm, | [7 empty] | 3
|  | - včetně dub madla a grafit nátěru kovu | [7 empty] | 3
|  | - MTŽ+DOD+PH = montáž+dodávka+přesun hmot | [7 empty] | 3
211 | 767 00-00T4 | Ocelové zábradlí ad T4 | kompl | 1 | 0 | 0 | 0 | 0 |  | 2 | 12 | 0 | 211 | 2 | 0 | 0 | 0 | 0 | 0
|  | - ad revizní lávka T4 nad klenbou | [7 empty] | 3
|  | - dl cca 70m | [7 empty] | 3
|  | - ocelové jednoduché zábradlí subtilní kce včetně grafit nátěru | [7 empty] | 3
|  | - z tyčí vodorovných 140m*2kg=280kg a svislých 60m*1,2kg=72kg | [7 empty] | 3
|  | - celkem 352kg | [7 empty] | 3
|  | - MTŽ+DOD+PH | [7 empty] | 3
3
|  | Poznámka: | [7 empty] | 3
|  | - svislá a diagonální táhla pro zavěšení a kotvení lávky - viz díl 26,28 | [7 empty] | 3
212 | 767 00-00T5 | Ocelové zábradlí ad T5 | kompl | 1 | 0 | 0 | 0 | 0 |  | 2 | 12 | 0 | 212 | 2 | 0 | 0 | 0 | 0 | 0
|  | - ad revizní lávka v krovu | [7 empty] | 3
|  | - dl cca 61m | [7 empty] | 3
|  | - ocel jednoduché zábradlí subtilní včetně grafit nátěru | [7 empty] | 3
|  | - z tyčí vodorovných 122m*2kg=244kg a tyčí svislých 104m*1,2kg=124,8kg | [7 empty] | 3
|  | - celkem 368,8kg | [7 empty] | 3
|  | - MTŽ+DOD+PH | [7 empty] | 3
213 | 767 00-00V1 | Ocelové zábradlí ad V1 | kompl | 1 | 0 | 0 | 0 | 0 |  | 2 | 12 | 0 | 213 | 2 | 0 | 0 | 0 | 0 | 0
|  | - ad vřetenové schodiště D 1500mm, v cca 7m | [7 empty] | 3
|  | - dl cca 15m | [7 empty] | 3
|  | - včetně grafit nátěru | [7 empty] | 3
|  | - MTŽ+DOD+PH | [7 empty] | 3
214 | 767 00-00V3 | Ochranná síť velkého okna V3 1600/5300mm | kus | 4 | 0 | 0 | 0 | 0 |  | 2 | 12 | 0 | 214 | 2 | 0 | 0 | 0 | 0 | 0
|  | - síť z nerezových lanek | [7 empty] | 3
|  | - oka max 20/20mm D max 1mm | [7 empty] | 3
|  | - kotvení oček do hmoždinek v ostění | [7 empty] | 3
|  | - hmoždinky+vrty | [7 empty] | 3
3
|  | - MTŽ+DOD+PH | [7 empty] | 3
215 | 767 00-00V8 | Ochranná síť kruhového okna V8 D 2000mm | kus | 1 | 0 | 0 | 0 | 0 |  | 2 | 12 | 0 | 215 | 2 | 0 | 0 | 0 | 0 | 0
|  | - dtto 767 00-00V3 | [7 empty] | 3
216 | 767 00-00V4 | Ocelový žebřík kotvený do zdiva 5000/600mm | kus | 1 | 0 | 0 | 0 | 0 |  | 2 | 12 | 0 | 216 | 2 | 0 | 0 | 0 | 0 | 0
|  | - MTŽ+DOD+PH | [7 empty] | 3
217 | 767 00-00V6 | Poklop kruh schodiště do krovu D 1500mm s požární odolností EW15DP3 | kus | 1 | 0 | 0 | 0 | 0 |  | 2 | 12 | 0 | 217 | 2 | 0 | 0 | 0 | 0 | 0
|  | - s požární odolností EW15DP3 | [7 empty] | 3
3
|  | - MTŽ+DOD+PH | [7 empty] | 3
218 | 767 00-00V9 | Kovářské ukotvení dveřního křídla 1040/2430mm | kompl | 1 | 0 | 0 | 0 | 0 |  | 2 | 12 | 0 | 218 | 2 | 0 | 0 | 0 | 0 | 0
|  | - nová konstrukce připevnění dveřního křídla D3 1040/2430mm | [7 empty] | 3
|  | do ostění | [7 empty] | 3
|  | - kovářská konstrukce | [7 empty] | 3
3
|  | - MTŽ+DOD+PH | [7 empty] | 3
219 | 767 00-0V10 | Zábrana-12 sloupků a 11 řetězů dl 2m | kompl | 1 | 0 | 0 | 0 | 0 |  | 2 | 12 | 0 | 219 | 2 | 0 | 0 | 0 | 0 | 0
|  | - venkovní ohrazení z litinových typových sloupků propojených řetězy | [7 empty] | 3
|  | - včetně zemních prací, založení, osazení | [7 empty] | 3
3
|  | - shodné s již použitým městským mobiliářem | [7 empty] | 3
3
|  | - MTŽ+DOD+PH | [7 empty] | 3
220 | 767 00-0VZT | Krycí konstrukce průduchů v klenbě ad VZT | kompl | 1 | 0 | 0 | 0 | 0 |  | 2 | 12 | 0 | 220 | 2 | 0 | 0 | 0 | 0 | 0
|  | - lehká krycí kce pro menší průduchy ve vrcholu klenby - krytky D cca 500mm | [7 empty] | 3
|  | - detailně (včetně materiálu) bude navržena v realizační dokumentaci | [7 empty] | 3
3
|  | - zatím předběžná cena = 12 000 Kč/kompl = 12 000 Kč/6 krytek | [7 empty] | 3
221 | 767 00-10V1 | Litinové vřetenové schodiště V1+V2 | kompl | 1 | 0 | 0 | 0 | 0 |  | 2 | 12 | 0 | 221 | 2 | 0 | 0 | 0 | 0 | 0
|  | - standardizované schodiště D 1500mm, v 7m | [7 empty] | 3
|  | ze 38 litinových stupňů R 700mm, v 200mm | [7 empty] | 3
|  | firmy RU2 a.s.Praha ( www.ru2.cz, Dělnická 5, Praha 7, 170 00, tel 220 872 708, | [7 empty] | 3
|  | iva.hodinova@ru2.cz) | [7 empty] | 3
|  | - podpůrný sloupek D 200mm, v cca 12,2m, výrobek V2 | [7 empty] | 3
|  | - kotvící prvky sloupku = tyče obdélníkové pozink, 12m*2,4kg=28,8kg, | [7 empty] | 3
|  | včetně vrtů a kotev do zdiva ( ? 4x ) | [7 empty] | 3
|  | - grafitový nátěr sloupku | [7 empty] | 3
3
|  | - MTŽ+DOD+PH | [7 empty] | 3
3
222 | 767 00-10V7 | Prosklená spojovací chodba V7 | kompl | 1 | 0 | 0 | 0 | 0 |  | 2 | 12 | 0 | 222 | 2 | 0 | 0 | 0 | 0 | 0
|  | - kompletní konstrukce na zastavěné ploše 62 m2 | [7 empty] | 3
|  | - svařované dílce z uzavřených ocelových profilů žárové pozinkovaných | [7 empty] | 3
|  | celkem 2945kg | [7 empty] | 3
|  | - kotevní šrouby (do betonového pasu) | [7 empty] | 3
|  | 28ks dl 1m, celkem 61,6kg | [7 empty] | 3
|  | - zasklení laminovaným sklem (v kvalitě Glaverbel Structaflex), | [7 empty] | 3
|  | na střeše s polyvinilbutyralovou opálovou folií, celkem 72m2; | [7 empty] | 3
|  | svislé plochy z čirého skla Planibel, celkem 90m2 | [7 empty] | 3
|  | - prvky bodového kotvení skla Glaverbel Structura, | [7 empty] | 3
|  | bodové kotvy (spider), 190ks | [7 empty] | 3
|  | - vzpěrná nerezová lanka s rektifikací, celkem 60m | [7 empty] | 3
|  | - vyplnění mezer trvale pružným tmelem Structura | [7 empty] | 3
3
|  | - MTŽ+DOD+PH | [7 empty] | 3
223 | 767 00-10D1 | Vstupní prosklené 2kř dveře D1 1600/2500mm | kus | 1 | 0 | 0 | 0 | 0 |  | 2 | 12 | 0 | 223 | 2 | 0 | 0 | 0 | 0 | 0
|  | - včetně zasklení CONEX, kování, bezp zámku | [7 empty] | 3
|  | - MTŽ (do V7)+DOD+PH | [7 empty] | 3
224 | 767 00-10D7 | Oprava dveří plech D7 800/1650mm | kus | 1 | 0 | 0 | 0 | 0 |  | 2 | 12 | 0 | 224 | 2 | 0 | 0 | 0 | 0 | 0
|  | - obnovení nátěru | [7 empty] | 3
|  | - oprava a doplnění kování,zámku... | [7 empty] | 3
| Celkem za | 767 Konstrukce zámečnické |  |  |  | 0 |  | 0 |  | 4 |  |  |  |  | 0 | 0 | 0 | 0 | 0
Díl: | 772 | Kamenné dlažby | [7 empty] | 1
225 | 772 00-0001 | Oprava stávající mramorové dlažby | m2 | 141 | 0 | 0 | 0 | 0 |  | 2 | 12 | 0 | 225 | 2 | 0 | 0 | 0 | 0 | 0
|  | - očištění | [7 empty] | 3
|  | - vyspravení povrchu a spar | [7 empty] | 3
|  | - doplnění chybějících míst umělým kamenem | [7 empty] | 3
|  | - konzervace | [7 empty] | 3
226 | 772 00-0002 | Nová mramorová dlažba,replika dle stávající | m2 | 14 | 0 | 0 | 0 | 0 |  | 2 | 12 | 0 | 226 | 2 | 0 | 0 | 0 | 0 | 0
|  | - včetně podkladní vrstvy | [7 empty] | 3
3
|  | - MTŽ+DOD+PH | [7 empty] | 3
|  | Z část pod lavicemi, cca: 14,0 |  | 14 |  |  |  |  | Z část pod lavicemi, cca: 14,0
| Celkem za | 772 Kamenné dlažby |  |  |  | 0 |  | 0 |  | 4 |  |  |  |  | 0 | 0 | 0 | 0 | 0
Díl: | 775 | Podlahy vlysové a parketové | [7 empty] | 1
227 | 775 00-0001 | Oprava prkenné podlahy kruchty | m2 | 50 | 0 | 0 | 0 | 0 |  | 2 | 12 | 0 | 227 | 2 | 0 | 0 | 0 | 0 | 0
|  | - očištění | [7 empty] | 3
|  | - doplnění | [7 empty] | 3
|  | - nahrazení ( pouze lokálně ) | [7 empty] | 3
|  | - penetrace | [7 empty] | 3
|  | - transparentní nátěr | [7 empty] | 3
| Celkem za | 775 Podlahy vlysové a parketové |  |  |  | 0 |  | 0 |  | 4 |  |  |  |  | 0 | 0 | 0 | 0 | 0
Díl: | 783 | Nátěry | [7 empty] | 1
228 | 783 00-7621 | Odstranění požárních nátěrů z krovu | m2 | 870 | 0 | 0 | 0 | 0 |  | 2 | 12 | 0 | 228 | 2 | 0 | 0 | 0 | 0 | 0
|  | - okartáčováním | [7 empty] | 3
|  | cca: 2*435,0 |  | 870 |  |  |  |  | cca: 2*435,0
229 | 783 00-7622 | Ošetření nového dřeva proti dřevokaz škůdcům | m2 | 630.99 | 0 | 0 | 0 | 0 |  | 2 | 12 | 0 | 229 | 2 | 0 | 0 | 0 | 0 | 0
|  | například | [7 empty] | 3
|  | - Deronem Plus | [7 empty] | 3
|  | - Lignofixem E Profi | [7 empty] | 3
|  | - Bochemitem QB | [7 empty] | 3
|  | - 2x | [7 empty] | 3
|  | krov: |  | 0 |  |  |  |  | krov:
|  | 51,0*2*(0,25+0,15) |  | 40.8 |  |  |  |  | 51,0*2*(0,25+0,15)
|  | 55,0*2*(0,20+0,25) |  | 49.5 |  |  |  |  | 55,0*2*(0,20+0,25)
|  | 105,3*2*(0,16+0,16) |  | 67.392 |  |  |  |  | 105,3*2*(0,16+0,16)
|  | 10,0*2*(0,10+0,16) |  | 5.2 |  |  |  |  | 10,0*2*(0,10+0,16)
|  | 22,0*2*(0,16+0,18) |  | 14.96 |  |  |  |  | 22,0*2*(0,16+0,18)
|  | 28,0*2*(0,16+0,18) |  | 19.04 |  |  |  |  | 28,0*2*(0,16+0,18)
|  | 11,5*2*(0,16+0,16) |  | 7.36 |  |  |  |  | 11,5*2*(0,16+0,16)
|  | 2,7*2*(0,12+0,15) |  | 1.458 |  |  |  |  | 2,7*2*(0,12+0,15)
|  | 2*85,0 |  | 170 |  |  |  |  | 2*85,0
|  | Mezisoučet |  | 375.71 |  |  |  |  | Mezisoučet
|  | sanktusník: |  | 0 |  |  |  |  | sanktusník:
|  | 4,0*2*(0,15+0,25) |  | 3.2 |  |  |  |  | 4,0*2*(0,15+0,25)
|  | 6,0*2*(0,15+0,08) |  | 2.76 |  |  |  |  | 6,0*2*(0,15+0,08)
|  | 8,0*2*(0,16+0,16) |  | 5.12 |  |  |  |  | 8,0*2*(0,16+0,16)
|  | 2*10,0+2*5,0 |  | 30 |  |  |  |  | 2*10,0+2*5,0
|  | Mezisoučet |  | 41.08 |  |  |  |  | Mezisoučet
|  | lávky: |  | 0 |  |  |  |  | lávky:
|  | 140,0*2*(0,08+0,16) |  | 67.2 |  |  |  |  | 140,0*2*(0,08+0,16)
|  | 100,0*2*(0,08+0,08) |  | 32 |  |  |  |  | 100,0*2*(0,08+0,08)
|  | 51,0*2*(0,14+0,16) |  | 30.6 |  |  |  |  | 51,0*2*(0,14+0,16)
|  | 140,0*2*(0,06+0,16) |  | 61.6 |  |  |  |  | 140,0*2*(0,06+0,16)
|  | 25,0*2*(0,12+0,16) |  | 14 |  |  |  |  | 25,0*2*(0,12+0,16)
|  | 20,0*2*(0,06+0,16) |  | 8.8 |  |  |  |  | 20,0*2*(0,06+0,16)
|  | Mezisoučet |  | 214.2 |  |  |  |  | Mezisoučet
230 | 783 00-0311 | Ošetření koruny zdiva proti dřevokaz škůdcům | m2 | 108 | 0 | 0 | 0 | 0 |  | 2 | 12 | 0 | 230 | 2 | 0 | 0 | 0 | 0 | 0
|  | - dtto 783 00-7622 | [7 empty] | 3
|  | cca: 54,0*2,0 |  | 108 |  |  |  |  | cca: 54,0*2,0
231 | 783 00-7623 | Ošetření dřeva proti hmyzu | m2 | 54.375 | 0 | 0 | 0 | 0 |  | 2 | 12 | 0 | 231 | 2 | 0 | 0 | 0 | 0 | 0
|  | například | [7 empty] | 3
|  | - Deronitem I | [7 empty] | 3
|  | - Lignofixem I Profi | [7 empty] | 3
3
|  | lokálně,na aktivní požerky | [7 empty] | 3
|  | cca: 435,0*2,5*0,05 |  | 54.375 |  |  |  |  | cca: 435,0*2,5*0,05
232 | 783 00-7624 | Ošetření stávaj dřeva-exponovaných prvků | m2 | 217.5 | 0 | 0 | 0 | 0 |  | 2 | 12 | 0 | 232 | 2 | 0 | 0 | 0 | 0 | 0
|  | například | [7 empty] | 3
|  | - Deronitem OHF | [7 empty] | 3
|  | - Lignofixem OHF | [7 empty] | 3
3
|  | včetně očištění ošetřovaných ploch | [7 empty] | 3
3
|  | - kolem spodní paty krovu | [7 empty] | 3
|  | cca: 435,0*2,5*0,20 |  | 217.5 |  |  |  |  | cca: 435,0*2,5*0,20
| Celkem za | 783 Nátěry |  |  |  | 0 |  | 0 |  | 4 |  |  |  |  | 0 | 0 | 0 | 0 | 0
Díl: | 794 | Práce restaurátorské | [7 empty] | 1
233 | 794 00-0001 | Restaurátorský průzkum-exterier | kompl | 1 | 0 | 0 | 0 | 0 |  | 2 | 12 | 0 | 233 | 2 | 0 | 0 | 0 | 0 | 0
|  | - cihly | [7 empty] | 3
|  | - kámen | [7 empty] | 3
|  | - omítky | [7 empty] | 3
234 | 794 00-0002 | Restaurátorský průzkum-interier | kompl | 1 | 0 | 0 | 0 | 0 |  | 2 | 12 | 0 | 234 | 2 | 0 | 0 | 0 | 0 | 0
|  | - omítky | [7 empty] | 3
|  | - polychromie a výmalba | [7 empty] | 3
|  | - štuky | [7 empty] | 3
|  | - prvky | [7 empty] | 3
|  | - kamenické prvky | [7 empty] | 3
|  | - kruchta | [7 empty] | 3
235 | 794 00-0003 | Restaurátorský průzkum-kazatelna | kompl | 1 | 0 | 0 | 0 | 0 |  | 2 | 12 | 0 | 235 | 2 | 0 | 0 | 0 | 0 | 0
|  | - polychromie dřeva | [7 empty] | 3
|  | - obrazy | [7 empty] | 3
236 | 794 00-0004 | Restaurátorský průzkum-oltář | kompl | 1 | 0 | 0 | 0 | 0 |  | 2 | 12 | 0 | 236 | 2 | 0 | 0 | 0 | 0 | 0
|  | - polychromie dřeva | [7 empty] | 3
|  | - řezby | [7 empty] | 3
|  | - sochy | [7 empty] | 3
237 | 794 00-0005 | Restaurátorský průzkum-intarzované dveře | kompl | 1 | 0 | 0 | 0 | 0 |  | 2 | 12 | 0 | 237 | 2 | 0 | 0 | 0 | 0 | 0
238 | 794 00-0006 | Restaurátorský průzkum-dřevěné schodiště | kompl | 1 | 0 | 0 | 0 | 0 |  | 2 | 12 | 0 | 238 | 2 | 0 | 0 | 0 | 0 | 0
239 | 794 00-0007 | Restaurátorský průzkum-dlažba | kompl | 1 | 0 | 0 | 0 | 0 |  | 2 | 12 | 0 | 239 | 2 | 0 | 0 | 0 | 0 | 0
240 | 794 00-0007 | Restaurátorský průzkum-nad klenbou | kompl | 1 | 0 | 0 | 0 | 0 |  | 2 | 12 | 0 | 240 | 2 | 0 | 0 | 0 | 0 | 0
|  | - kamenné prvky | [7 empty] | 3
|  | - omítky | [7 empty] | 3
|  | - zdivo | [7 empty] | 3
241 | 794 00-00M1 | Restaurování oltáře M1 | kompl | 1 | 0 | 0 | 0 | 0 |  | 2 | 12 | 0 | 241 | 2 | 0 | 0 | 0 | 0 | 0
|  | - restaurování | [7 empty] | 3
|  | - znovuosazení nebo nahrazení oltářního obrazu | [7 empty] | 3
|  | (originálem z kostela sv.Jiljí nebo fotokopií) | [7 empty] | 3
242 | 794 00-00M2 | Obnovení a doplnění 5 zlatých hvězd M2 | kompl | 1 | 0 | 0 | 0 | 0 |  | 2 | 12 | 0 | 242 | 2 | 0 | 0 | 0 | 0 | 0
|  | - obnovení a doplnění (jedné z pěti hvězd) | [7 empty] | 3
|  | pěti zlatých hvězd Sv.Jana Nepomuckého v klenbě | [7 empty] | 3
|  | - očištění a pozlacení | [7 empty] | 3
243 | 794 00-00M3 | Restaurování kazatelny M3 | kompl | 1 | 0 | 0 | 0 | 0 |  | 2 | 12 | 0 | 243 | 2 | 0 | 0 | 0 | 0 | 0
|  | - očištění a zrestaurování kazatelny D cca 1400mm | [7 empty] | 3
3
|  | Poznámka: | [7 empty] | 3
|  | - truhlářská oprava schodiště a dvířek za kazatelnou - viz díl 766 | [7 empty] | 3
244 | 794 00-00M4 | Restaurování varhan M4 |  | 0 | 0 | 0 | 0 | 0 |  | 2 | 12 | 0 | 244 | 2 | 0 | 0 | 0 | 0 | 0
|  | - rozpočet neřeší | [7 empty] | 3
|  | - bude předmětem samostatné zakázky | [7 empty] | 3
245 | 794 00-00P1 | Oprava bronzové desky P1 | kompl | 1 | 0 | 0 | 0 | 0 |  | 2 | 12 | 0 | 245 | 2 | 0 | 0 | 0 | 0 | 0
|  | - oprava bronzové desky cca 700/900mm | [7 empty] | 3
|  | - DMTŽ (demontáž) | [7 empty] | 3
|  | - očištění+konzervace | [7 empty] | 3
|  | - znovuosazení | [7 empty] | 3
246 | 794 00-00P2 | Přeosazení desky památky P2 | kompl | 1 | 0 | 0 | 0 | 0 |  | 2 | 12 | 0 | 246 | 2 | 0 | 0 | 0 | 0 | 0
|  | - osazení štítku památky cca 300/200mm na vhodné místo | [7 empty] | 3
247 | 794 00-00P3 | Oprava kříže sanktusníku P3 | kompl | 1 | 0 | 0 | 0 | 0 |  | 2 | 12 | 0 | 247 | 2 | 0 | 0 | 0 | 0 | 0
|  | - oprava povrchu a ukotvení | [7 empty] | 3
|  | - pozlacení | [7 empty] | 3
248 | 794 00-00P4 | Oprava a pozlacení makovice P4 | kompl | 1 | 0 | 0 | 0 | 0 |  | 2 | 12 | 0 | 248 | 2 | 0 | 0 | 0 | 0 | 0
249 | 794 00-00P5 | Oprava konzoly svícnu P5 | kompl | 1 | 0 | 0 | 0 | 0 |  | 2 | 12 | 0 | 249 | 2 | 0 | 0 | 0 | 0 | 0
|  | - očištění | [7 empty] | 3
|  | - nový nátěr | [7 empty] | 3
250 | 796 Poznámka | Následující položky=oprava kamenných prvků |  | 0 | 0 | 0 | 0 | 0 |  | 2 | 12 | 0 | 250 | 2 | 0 | 0 | 0 | 0 | 0
|  | - všechny prvky se budou opravovat na základě restaurátorského záměru | [7 empty] | 3
3
|  | - bližší popis opravy - viz STZ str 24,25,27,28 | [7 empty] | 3
|  | a Výkaz kamenných prvků v projektu | [7 empty] | 3
3
|  | oprava případně restaurování (prvek Ka28) může obsahovart: | [7 empty] | 3
|  | - očištění | [7 empty] | 3
|  | - odstranění biotického porostu | [7 empty] | 3
|  | - odstranění poškozených vysprávek a cihelných doplňků | [7 empty] | 3
|  | - rozebrání | [7 empty] | 3
|  | - doplnění, plomby | [7 empty] | 3
|  | - případné nahrazení části nebo celku kopiemi | [7 empty] | 3
|  | - znovuosazení, znovusesazení | [7 empty] | 3
|  | - domodelování umělým kamenem, omítkou | [7 empty] | 3
|  | - zpevnění | [7 empty] | 3
|  | - konzervaci | [7 empty] | 3
|  | - hydrofobizaci | [7 empty] | 3
|  | - retušování | [7 empty] | 3
3
|  | popis prací je uveden u každého prvku ve Výkazu | [7 empty] | 3
251 | 796 00-Ka1 | Ostění dveří D2 | kus | 1 | 0 | 0 | 0 | 0 |  | 2 | 12 | 0 | 251 | 2 | 0 | 0 | 0 | 0 | 0
252 | 796 00-Ka2 | Ostění dveří D3 | kus | 1 | 0 | 0 | 0 | 0 |  | 2 | 12 | 0 | 252 | 2 | 0 | 0 | 0 | 0 | 0
253 | 796 00-Ka3 | Římsa 15m | kompl | 1 | 0 | 0 | 0 | 0 |  | 2 | 12 | 0 | 253 | 2 | 0 | 0 | 0 | 0 | 0
254 | 796 00-Ka4 | Římsa 15m | kompl | 1 | 0 | 0 | 0 | 0 |  | 2 | 12 | 0 | 254 | 2 | 0 | 0 | 0 | 0 | 0
255 | 796 00-Ka5 | Korunní římsa 38m | kompl | 1 | 0 | 0 | 0 | 0 |  | 2 | 12 | 0 | 255 | 2 | 0 | 0 | 0 | 0 | 0
256 | 796 00-Ka6 | Překrytí opěráku | kus | 1 | 0 | 0 | 0 | 0 |  | 2 | 12 | 0 | 256 | 2 | 0 | 0 | 0 | 0 | 0
257 | 796 00-Ka7 | Překrytí opěráku | kus | 1 | 0 | 0 | 0 | 0 |  | 2 | 12 | 0 | 257 | 2 | 0 | 0 | 0 | 0 | 0
258 | 796 00-Ka8 | Překrytí opěráku | kus | 1 | 0 | 0 | 0 | 0 |  | 2 | 12 | 0 | 258 | 2 | 0 | 0 | 0 | 0 | 0
259 | 796 00-Ka9 | Překrytí opěráku | kus | 1 | 0 | 0 | 0 | 0 |  | 2 | 12 | 0 | 259 | 2 | 0 | 0 | 0 | 0 | 0
260 | 796 00-Ka10 | Překrytí opěráku | kus | 1 | 0 | 0 | 0 | 0 |  | 2 | 12 | 0 | 260 | 2 | 0 | 0 | 0 | 0 | 0
261 | 796 00-Ka11 | Překrytí opěráku | kus | 1 | 0 | 0 | 0 | 0 |  | 2 | 12 | 0 | 261 | 2 | 0 | 0 | 0 | 0 | 0
262 | 796 00-Ka12 | Překrytí opěráku | kus | 1 | 0 | 0 | 0 | 0 |  | 2 | 12 | 0 | 262 | 2 | 0 | 0 | 0 | 0 | 0
263 | 796 00-Ka13 | Překrytí opěráku | kus | 1 | 0 | 0 | 0 | 0 |  | 2 | 12 | 0 | 263 | 2 | 0 | 0 | 0 | 0 | 0
264 | 796 00-Ka14 | Překrytí opěráku | kus | 1 | 0 | 0 | 0 | 0 |  | 2 | 12 | 0 | 264 | 2 | 0 | 0 | 0 | 0 | 0
265 | 796 00-Ka15 | Dělová koule | kus | 1 | 0 | 0 | 0 | 0 |  | 2 | 12 | 0 | 265 | 2 | 0 | 0 | 0 | 0 | 0
266 | 796 00-Ka16 | Překrytí opěráku | kus | 1 | 0 | 0 | 0 | 0 |  | 2 | 12 | 0 | 266 | 2 | 0 | 0 | 0 | 0 | 0
267 | 796 00-Ka17 | Překrytí opěráku | kus | 1 | 0 | 0 | 0 | 0 |  | 2 | 12 | 0 | 267 | 2 | 0 | 0 | 0 | 0 | 0
268 | 796 00-Ka18 | Překrytí opěráku | kus | 1 | 0 | 0 | 0 | 0 |  | 2 | 12 | 0 | 268 | 2 | 0 | 0 | 0 | 0 | 0
269 | 796 00-Ka19 | Překrytí opěráku | kus | 1 | 0 | 0 | 0 | 0 |  | 2 | 12 | 0 | 269 | 2 | 0 | 0 | 0 | 0 | 0
270 | 796 00-Ka20 | Překrytí opěráku | kus | 1 | 0 | 0 | 0 | 0 |  | 2 | 12 | 0 | 270 | 2 | 0 | 0 | 0 | 0 | 0
271 | 796 00-Ka21 | Překrytí opěráku | kus | 1 | 0 | 0 | 0 | 0 |  | 2 | 12 | 0 | 271 | 2 | 0 | 0 | 0 | 0 | 0
272 | 796 00-Ka22 | Pamětní deska | kus | 1 | 0 | 0 | 0 | 0 |  | 2 | 12 | 0 | 272 | 2 | 0 | 0 | 0 | 0 | 0
273 | 796 00-Ka23 | Zábradlí u oltáře | kompl | 1 | 0 | 0 | 0 | 0 |  | 2 | 12 | 0 | 273 | 2 | 0 | 0 | 0 | 0 | 0
274 | 796 00-Ka24 | Pamětní deska | kus | 1 | 0 | 0 | 0 | 0 |  | 2 | 12 | 0 | 274 | 2 | 0 | 0 | 0 | 0 | 0
275 | 796 00-Ka25 | Kropenka | kus | 3 | 0 | 0 | 0 | 0 |  | 2 | 12 | 0 | 275 | 2 | 0 | 0 | 0 | 0 | 0
276 | 796 00-Ka26 | Žebra klenby-zbytky | kus | 12 | 0 | 0 | 0 | 0 |  | 2 | 12 | 0 | 276 | 2 | 0 | 0 | 0 | 0 | 0
277 | 796 00-Ka27 | Schody k oltáři | kompl | 1 | 0 | 0 | 0 | 0 |  | 2 | 12 | 0 | 277 | 2 | 0 | 0 | 0 | 0 | 0
278 | 796 00-Ka28 | Kružbové okno | kus | 1 | 0 | 0 | 0 | 0 |  | 2 | 12 | 0 | 278 | 2 | 0 | 0 | 0 | 0 | 0
| Celkem za | 794 Práce restaurátorské |  |  |  | 0 |  | 0 |  | 4 |  |  |  |  | 0 | 0 | 0 | 0 | 0
Díl: | M21 | Elektromontáže | [7 empty] | 1
279 | M21 00-0001 | MTŽ ( mimo svítidla ERCO ) | kompl | 1 | 0 | 0 | 0 | 0 |  | 2 | 12 | 0 | 279 | 4 | 0 | 0 | 0 | 0 | 0
280 | M21 00-0002 | DOD ( mimo svítidla ERCO ) | kompl | 1 | 0 | 0 | 0 | 0 |  | 2 | 12 | 0 | 280 | 4 | 0 | 0 | 0 | 0 | 0
281 | M21 00-0004 | Zemní práce | kompl | 1 | 0 | 0 | 0 | 0 |  | 2 | 12 | 0 | 281 | 4 | 0 | 0 | 0 | 0 | 0
282 | M21 00-0005 | Hromosvod | kompl | 1 | 0 | 0 | 0 | 0 |  | 2 | 12 | 0 | 282 | 4 | 0 | 0 | 0 | 0 | 0
283 | M21 00-0100 | Osvětlení ERCO-světla a díly |  | 0 | 0 | 0 | 0 | 0 |  | 2 | 12 | 0 | 283 | 4 | 0 | 0 | 0 | 0 | 0
|  | - NÁSLEDUJÍCÍ POLOŽKY M21 00-01.. | [7 empty] | 3
|  | - bez světelných zdrojů | [7 empty] | 3
|  | - bez MTŽ: | [7 empty] | 3
|  | popis | [7 empty] | 3
284 | M21 00-0200 | Světelné zdroje-ad světla ERCO (žárovky+výbojky) |  | 0 | 0 | 0 | 0 | 0 |  | 2 | 12 | 0 | 284 | 4 | 0 | 0 | 0 | 0 | 0
|  | - NÁSLEDUJÍCÍ POLOŽKY M21 00-02.. | [7 empty] | 3
|  | - světelné zdroje - ad osvětlení ERCO | [7 empty] | 3
|  | - bez MTŽ | [7 empty] | 3
|  | popis | [7 empty] | 3
285 | M21 00-0101 | Tesis Recessed floor luminaire | kus | 7 | 0 | 0 | 0 | 0 |  | 2 | 12 | 0 | 285 | 4 | 0 | 0 | 0 | 0 | 0
|  | typ 33723.000 | [7 empty] | 3
|  | venkovní osvětlení apsidy | [7 empty] | 3
286 | M21 00-0201 | HIT-CE 70 W, G12 | kus | 7 | 0 | 0 | 0 | 0 |  | 2 | 12 | 0 | 286 | 4 | 0 | 0 | 0 | 0 | 0
287 | M21 00-0102 | Housing for recessed mounting | kus | 7 | 0 | 0 | 0 | 0 |  | 2 | 12 | 0 | 287 | 4 | 0 | 0 | 0 | 0 | 0
|  | typ 33963.000 | [7 empty] | 3
288 | M21 00-0103 | Optec Wallwasher | kus | 6 | 0 | 0 | 0 | 0 |  | 2 | 12 | 0 | 288 | 4 | 0 | 0 | 0 | 0 | 0
|  | typ 72037.000 | [7 empty] | 3
|  | do klenby | [7 empty] | 3
289 | M21 00-0203 | HIT-CE 70 W, G 12 | kus | 6 | 0 | 0 | 0 | 0 |  | 2 | 12 | 0 | 289 | 4 | 0 | 0 | 0 | 0 | 0
290 | M21 00-0104 | Optec Wallwasher | kus | 2 | 0 | 0 | 0 | 0 |  | 2 | 12 | 0 | 290 | 4 | 0 | 0 | 0 | 0 | 0
|  | typ 72046.000 | [7 empty] | 3
|  | do klenby | [7 empty] | 3
291 | M21 00-0204 | HIT-TC-CE 35 W, G8.5 | kus | 2 | 0 | 0 | 0 | 0 |  | 2 | 12 | 0 | 291 | 4 | 0 | 0 | 0 | 0 | 0
292 | M21 00-0105 | Optec Spotlight | kus | 3 | 0 | 0 | 0 | 0 |  | 2 | 12 | 0 | 292 | 4 | 0 | 0 | 0 | 0 | 0
|  | typ 72038.000 | [7 empty] | 3
|  | na oltář | [7 empty] | 3
293 | M21 00-0205 | HIT-CE 70 W, G12 | kus | 3 | 0 | 0 | 0 | 0 |  | 2 | 12 | 0 | 293 | 4 | 0 | 0 | 0 | 0 | 0
294 | M21 00-0106 | Optec Spotlight | kus | 2 | 0 | 0 | 0 | 0 |  | 2 | 12 | 0 | 294 | 4 | 0 | 0 | 0 | 0 | 0
|  | typ 72021.000 | [7 empty] | 3
|  | na oltář | [7 empty] | 3
295 | M21 00-0206 | QT 12-ax-LP 100 W 12 V, GY6.35 | kus | 2 | 0 | 0 | 0 | 0 |  | 2 | 12 | 0 | 295 | 4 | 0 | 0 | 0 | 0 | 0
296 | M21 00-0107 | Trion Ceiling washlight | kus | 2 | 0 | 0 | 0 | 0 |  | 2 | 12 | 0 | 296 | 4 | 0 | 0 | 0 | 0 | 0
|  | typ 33497.000 | [7 empty] | 3
|  | pod kruchtou | [7 empty] | 3
297 | M21 00-0207 | HIT-DE-CE 70 W, RX7s | kus | 2 | 0 | 0 | 0 | 0 |  | 2 | 12 | 0 | 297 | 4 | 0 | 0 | 0 | 0 | 0
298 | M21 00-0108 | Parscan Spotlight | kus | 12 | 0 | 0 | 0 | 0 |  | 2 | 12 | 0 | 298 | 4 | 0 | 0 | 0 | 0 | 0
|  | typ 72122.000 | [7 empty] | 3
|  | do lavic+na podium+kazatelna | [7 empty] | 3
299 | M21 00-0208 | QT 12-ax-LP 100 W 12 V, GY6.35 | kus | 12 | 0 | 0 | 0 | 0 |  | 2 | 12 | 0 | 299 | 4 | 0 | 0 | 0 | 0 | 0
300 | M21 00-0109 | Sculpture lens | kus | 10 | 0 | 0 | 0 | 0 |  | 2 | 12 | 0 | 300 | 4 | 0 | 0 | 0 | 0 | 0
|  | typ 70692.000 | [7 empty] | 3
301 | M21 00-0110 | Optec Spotlight | kus | 2 | 0 | 0 | 0 | 0 |  | 2 | 12 | 0 | 301 | 4 | 0 | 0 | 0 | 0 | 0
|  | typ 72030.000 | [7 empty] | 3
|  | varhany | [7 empty] | 3
302 | M21 00-0210 | HIT-TC-CE 35 W, G8.5 | kus | 2 | 0 | 0 | 0 | 0 |  | 2 | 12 | 0 | 302 | 4 | 0 | 0 | 0 | 0 | 0
303 | M21 00-0111 | ERCO 3-circuit track | kus | 2 | 0 | 0 | 0 | 0 |  | 2 | 12 | 0 | 303 | 4 | 0 | 0 | 0 | 0 | 0
|  | typ 78344.000 | [7 empty] | 3
304 | M21 00-0112 | Live end | kus | 8 | 0 | 0 | 0 | 0 |  | 2 | 12 | 0 | 304 | 4 | 0 | 0 | 0 | 0 | 0
|  | typ 79300.000 | [7 empty] | 3
305 | M21 00-0113 | End plate | kus | 8 | 0 | 0 | 0 | 0 |  | 2 | 12 | 0 | 305 | 4 | 0 | 0 | 0 | 0 | 0
|  | typ 79302.000 | [7 empty] | 3
306 | M21 00-0114 | Optec Wallwasher | kus | 2 | 0 | 0 | 0 | 0 |  | 2 | 12 | 0 | 306 | 4 | 0 | 0 | 0 | 0 | 0
|  | typ 72017.000 | [7 empty] | 3
|  | osvětlení kružby | [7 empty] | 3
307 | M21 00-0214 | QT 12-ax-LP 100 W 12 V, GY6.35 | kus | 2 | 0 | 0 | 0 | 0 |  | 2 | 12 | 0 | 307 | 4 | 0 | 0 | 0 | 0 | 0
308 | M21 00-0115 | Optec Spotlight HERMI 7063NB-přisazené | kus | 7 | 0 | 0 | 0 | 0 |  | 2 | 12 | 0 | 308 | 4 | 0 | 0 | 0 | 0 | 0
|  | typ 72008.000 | [7 empty] | 3
|  | osvětlení chodby | [7 empty] | 3
309 | M21 00-0215 | QT 12-ax-LP 75 W 12 V, GY6.35 | kus | 7 | 0 | 0 | 0 | 0 |  | 2 | 12 | 0 | 309 | 4 | 0 | 0 | 0 | 0 | 0
310 | M21 00-0116 | Žárovkové svítidlo, min IP53 | kus | 10 | 0 | 0 | 0 | 0 |  | 2 | 12 | 0 | 310 | 4 | 0 | 0 | 0 | 0 | 0
|  | osvětlení krovu | [7 empty] | 3
311 | M21 00-0216 | Žárovka E27, 75 W | kus | 10 | 0 | 0 | 0 | 0 |  | 2 | 12 | 0 | 311 | 4 | 0 | 0 | 0 | 0 | 0
312 | M21 00-0221 | Osvětlovací těleso ve schodišti | kus | 2 | 0 | 0 | 0 | 0 |  | 2 | 12 | 0 | 312 | 4 | 0 | 0 | 0 | 0 | 0
313 | M21 00-0222 | Nouzové osvětlovací těleso | kus | 2 | 0 | 0 | 0 | 0 |  | 2 | 12 | 0 | 313 | 4 | 0 | 0 | 0 | 0 | 0
314 | M21 00-0300 | MTŽ světel,dílů a světelných zdrojů ERCO-odhad | kompl | 1 | 0 | 0 | 0 | 0 |  | 2 | 12 | 0 | 314 | 4 | 0 | 0 | 0 | 0 | 0
315 | M21 00-1000 | Přesun optického kabelu | m | 30 | 0 | 0 | 0 | 0 |  | 2 | 12 | 0 | 315 | 4 | 0 | 0 | 0 | 0 | 0
|  | - NÁSLEDUJÍCÍ POLOŽKY M21 00-1... | [7 empty] | 3
|  | popis | [7 empty] | 3
316 | 139 60-1102.R00 | Ruční výkop jam, rýh a šachet v hornině tř. 3 | m3 | 16.8 | 0 | 0 | 0 | 0 |  | 2 | 12 | 0 | 316 | 4 | 0 | 0 | 0 | 0 | 0
|  | odkrytí: 30,0*0,40*0,70 |  | 8.4 |  |  |  |  | odkrytí: 30,0*0,40*0,70
|  | nový výkop: 30,0*0,40*0,70 |  | 8.4 |  |  |  |  | nový výkop: 30,0*0,40*0,70
317 | M21 00-1003 | Přeložení kabelu | m | 30 | 0 | 0 | 0 | 0 |  | 2 | 12 | 0 | 317 | 4 | 0 | 0 | 0 | 0 | 0
318 | M21 00-1001 | Chráničky AROT A110PS | m | 30 | 0 | 0 | 0 | 0 |  | 2 | 12 | 0 | 318 | 4 | 0 | 0 | 0 | 0 | 0
319 | M21 00-1002 | PVC chráničky 110 s víčky | m | 30 | 0 | 0 | 0 | 0 |  | 2 | 12 | 0 | 319 | 4 | 0 | 0 | 0 | 0 | 0
320 | 174 10-1102.R00 | Zásyp ruční se zhutněním | m3 | 16.8 | 0 | 0 | 0 | 0 |  | 2 | 12 | 0 | 320 | 4 | 0 | 0 | 0 | 0 | 0
321 | 591 99-0001 | Rozebrání a znovupoložení dlažby včetně PH | m2 | 30 | 0 | 0 | 0 | 0 |  | 2 | 12 | 0 | 321 | 4 | 0 | 0 | 0 | 0 | 0
322 | M21 00-1009 | Ostatní ad přesun kabelu | kompl | 1 | 0 | 0 | 0 | 0 |  | 2 | 12 | 0 | 322 | 4 | 0 | 0 | 0 | 0 | 0
|  | - geodetické zaměření nové trasy | [7 empty] | 3
|  | - výkresová dokumentace | [7 empty] | 3
|  | - zisk oprávněné prováděcí firmy | [7 empty] | 3
|  | - ostatní | [7 empty] | 3
| Celkem za | M21 Elektromontáže |  |  |  | 0 |  | 0 |  | 4 |  |  |  |  | 0 | 0 | 0 | 0 | 0
Díl: | M24 | Montáže vzduchotechnických zař | [7 empty] | 1
323 | 1.1.1 dod | Cirkulační VZT jednotka | ks | 1 | 0 | 0 | 0 | 0 |  | 2 | 12 | 0 | 323 | 4 | 0 | 0 | 0 | 0 | 0
|  | sestava: | [7 empty] | 3
|  | vodní ohřívač 60kW ( voda 80/60°C, vzduch 20/40°C ) | [7 empty] | 3
|  | ventilátor s frekvenčním měničem 9000 m3/h | [7 empty] | 3
|  | externí tlak 300Pa | [7 empty] | 3
|  | příkon ventilátoru 3*400V/4kW/7,5A | [7 empty] | 3
|  | akustický výkon do prostoru 65dBA | [7 empty] | 3
3
|  | zavěšena pod stropem ( včetně ocelové konstrukce ) | [7 empty] | 3
|  | včetně kompletní regulace ( čerpadlo, trojcestný ventil, ovládání z prostoru sálu, | [7 empty] | 3
|  | servopohony, čidla na jednotce ) | [7 empty] | 3
324 | 1.1.1 mtž | Cirkulační VZT jednotka | ks | 1 | 0 | 0 | 0 | 0 |  | 2 | 12 | 0 | 324 | 4 | 0 | 0 | 0 | 0 | 0
325 | 1.4.1 dod | Buňkový tlumič hluku | ks | 2 | 0 | 0 | 0 | 0 |  | 2 | 12 | 0 | 325 | 4 | 0 | 0 | 0 | 0 | 0
|  | 500*1000mm, dl. 1500mm | [7 empty] | 3
|  | 4ks kulis 250*500mm, dl. 1500mm | [7 empty] | 3
|  | útlum na 1kz 40dB | [7 empty] | 3
3
326 | 1.4.1 mtž | Buňkový tlumič hluku | ks | 2 | 0 | 0 | 0 | 0 |  | 2 | 12 | 0 | 326 | 4 | 0 | 0 | 0 | 0 | 0
327 | 1.6.1 dod | Přívodní otočná dýza | ks | 6 | 0 | 0 | 0 | 0 |  | 2 | 12 | 0 | 327 | 4 | 0 | 0 | 0 | 0 | 0
|  | napojovací hrdlo DN 400, 1500 m3/h, 75Pa, RAL | [7 empty] | 3
|  | ( technický návrh byl spočítán na vzorovou dýzu DUK-V fy. TROX, | [7 empty] | 3
|  | při záměně za jiného výrobce je nutné doložit výpočet | [7 empty] | 3
|  | z hlediska proudění vzduchu a hluku v sále ) | [7 empty] | 3
328 | 1.6.1 mtž | Přívodní otočná dýza | ks | 6 | 0 | 0 | 0 | 0 |  | 2 | 12 | 0 | 328 | 4 | 0 | 0 | 0 | 0 | 0
329 | 1.6.2 dod | Odvodní síto | ks | 1 | 0 | 0 | 0 | 0 |  | 2 | 12 | 0 | 329 | 4 | 0 | 0 | 0 | 0 | 0
|  | 710*800mm, výplň tahokov, RAL | [7 empty] | 3
330 | 1.6.2 mtž | Odvodní síto | ks | 1 | 0 | 0 | 0 | 0 |  | 2 | 12 | 0 | 330 | 4 | 0 | 0 | 0 | 0 | 0
331 | 1.8.1 dod | Protipožární klapka | ks | 2 | 0 | 0 | 0 | 0 |  | 2 | 12 | 0 | 331 | 4 | 0 | 0 | 0 | 0 | 0
|  | 800*500mm, tepelné a mechanické spouštění, kontakt koncové polohy, odolnost min. 60 minut | [7 empty] | 3
332 | 1.8.1 mtž | Protipožární klapka | ks | 2 | 0 | 0 | 0 | 0 |  | 2 | 12 | 0 | 332 | 4 | 0 | 0 | 0 | 0 | 0
333 | 1.10.1 dod | Potrubí z pozink plechu | m2 | 370 | 0 | 0 | 0 | 0 |  | 2 | 12 | 0 | 333 | 4 | 0 | 0 | 0 | 0 | 0
|  | třída těsnosti min. III, počet tvarovek 30% | [7 empty] | 3
334 | 1.10.1 mtž | Potrubí z pozink plechu | m2 | 370 | 0 | 0 | 0 | 0 |  | 2 | 12 | 0 | 334 | 4 | 0 | 0 | 0 | 0 | 0
335 | 1.10.2 dod | Protipožární izolace | m2 | 420 | 0 | 0 | 0 | 0 |  | 2 | 12 | 0 | 335 | 4 | 0 | 0 | 0 | 0 | 0
|  | odolnost 30 minut, tloušťka maximálně 50mm | [7 empty] | 3
3
|  | ( veškeré potrubí mezi požárními klapkami na hranici výměníkové stanice a přívodními dýzami, | [7 empty] | 3
|  | tepelný odpor stejný, minimálně jako 40mm minerální vaty ) | [7 empty] | 3
336 | 1.10.2 mtž | Protipožární izolace | m2 | 420 | 0 | 0 | 0 | 0 |  | 2 | 12 | 0 | 336 | 4 | 0 | 0 | 0 | 0 | 0
337 | 1.10.3 dod | Tepelná izolace s parozábranou | m2 | 230 | 0 | 0 | 0 | 0 |  | 2 | 12 | 0 | 337 | 4 | 0 | 0 | 0 | 0 | 0
|  | např. minerální vata tl. 40mm s folií | [7 empty] | 3
|  | ( rozvody potrubí ve strojovně, druhá vrstva izolací potrubí vedeného ve venkovním prostoru ) | [7 empty] | 3
338 | 1.10.3 mtž | Tepelná izolace s parozábranou | m2 | 230 | 0 | 0 | 0 | 0 |  | 2 | 12 | 0 | 338 | 4 | 0 | 0 | 0 | 0 | 0
339 | 1.10.4 dod | Oplechování rozvodů v exterieru | m2 | 85 | 0 | 0 | 0 | 0 |  | 2 | 12 | 0 | 339 | 4 | 0 | 0 | 0 | 0 | 0
340 | 1.10.4 mtž | Oplechování rozvodů v exterieru | m2 | 85 | 0 | 0 | 0 | 0 |  | 2 | 12 | 0 | 340 | 4 | 0 | 0 | 0 | 0 | 0
| Celkem za | M24 Montáže vzduchotechnických zař |  |  |  | 0 |  | 0 |  | 4 |  |  |  |  | 0 | 0 | 0 | 0 | 0