## Stavební rozpočet - vybrané slo
ROZPOČET
Oprava vodovodního a kanalizačního řadu, ul. Vodárenská Nymburk (Investor: VaK Nymburk, a.s.)
Č | Kód | Zkrácený popis | M.j. | Množství | Jedn. cena (Kč) | Náklady celkem
| 11 | Přípravné a přidružené práce
| 119001422R00 | Dočasné zajištění kabelů - v počtu 3 - 6 kabelů | m | 20 |  | 0
| 115101202R00 | Čerpání vody na výšku do 10 m, přítok 500 - 1000 l | hod | 75 |  | 0
| 115101301R00 | Pohotovost čerp.soupravy, výška 10 m, přítok 500 l | den | 4 |  | 0
| 13 | Hloubené vykopávky
| 132201201R00 | Hloubení rýh šířky do 200 cm v hor.3 - 4 do 100 m3 | m3 | 95 |  | 0
| 132201209R00 | Příplatek za lepivost - hloubení rýh 200cm v hor.3 | m3 | 95 |  | 0
| 15 | Roubení
| 151201102R00 | Pažení a rozepření stěn rýh - přiložné - hl. do 2 m | m2 | 220 |  | 0
| 151201112R00 | Odstranění paženi stěn rýh - příložne - hl. do 2 m | m2 | 220 |  | 0
| 16 | Přemístění výkopku
| 161101101R00 | Svislé přemístění výkopku z hor.1-4 do 2,5 m | m3 | 95 |  | 0
| 162601101R00 | Vodorovné přemístění výkopku z hor.1-4 do 4000 m | m3 | 95 |  | 0
| 167101101R00 | Nakládání výkopku z hor.1-4 v množství do 100 m3 | m3 | 95 |  | 0
| 17 | Konstrukce ze zemin
| 171201201R00 | Uložení sypaniny na skládku | m3 | 95 |  | 0
| 174101101R00 | Zásyp jam, rýh, šachet se zhutněním | m3 | 79 |  | 0
| 175101101R00 | Obsyp potrubí bez prohození sypaniny | m3 | 15 |  | 0
| 35 | Svislé a kompletní konstrukce
| 358315114 | Bourání stoky kompletní nebo otv. z betonu nebo kameniny | m | 35 |  | 0
| 45 | Podkladní a vedlejší konstrukce (inženýr. stavby kromě vozovek a železnič. svršku)
| 451573111R00 | Lože pod potrubí ze štěrkopísku do 63 mm | m3 | 7 |  | 0
| 452311131R00 | Desky podkladní pod potrubí z betonu B 12,5 | m3 | 2.4 |  | 0
| 87 | Potrubí z trub z plastických hmot, skleněných a čedičových
| 871371111R00 | Montáž trubek z tvrdého PVC ve výkopu 315 mm | m | 14 |  | 0
| 871111101R00 | M.plast.potrubí ve výkopu na gum.těsnění DN 150 mm | m | 15 |  | 0
| 871211121R00 | Montáž trubek polyetylenových ve výkopu 63 mm | m | 49 |  | 0
| 871511102R00 | Montáž plast.potrubí s elektro.vinutím DN 200 mm | m | 50 |  | 0
| 877313123R00 | Montáž tvarovek jednoos. z PVC gum. kroužek DN 150 | ks | 5 |  | 0
| 89 | Ostatní konstrukce
| 891173111R00 | Montáž ventilů hlavních pro přípojky DN 32 | kus | 12 |  | 0
| 891241111R00 | Montáž vodovodních šoupátek ve výkopu DN 80 | kus | 1 |  | 0
| 891231111R00 | Montáž vodovodních šoupátek ve výkopu DN 65 | kus | 1 |  | 0
| 892351111R00 | Tlaková zkouška vodovodního potrubí DN 200 | m | 50 |  | 0
| 892241111R00 | Tlaková zkouška vodovodního potrubí DN 80, pro PE 63 | m | 49 |  | 0
| 892353111R00 | Desinfekce vodovodního potrubí DN 200 | m | 50 |  | 0
| 892233111R00 | Desinfekce vodovodního potrubí DN 70 | m | 49 |  | 0
| 899401111R00 | Osazení poklopů litinových ventilových | kus | 12 |  | 0
| 899401112R00 | Osazení poklopů litinových šoupátkových | kus | 2 |  | 0
| 899712111R00 | Orientační tabulky na zdivu | kus | 2 |  | 0
| 899401111R00 | Osazení poklopu s rámem BEGU 40t | kus | 2 |  | 0
Ostatní náklady
| 000000000001 | šterkopísek | t | 135 |  | 0
| 000000000002 | signalizační fólie | m | 100 |  | 0
| 000000000003 | skládkovné | t | 135 |  | 0
| 000000000004 | vytýčení sítí | kpl | 1 |  | 0
| 000000000005 | zařízení staveniště | kpl | 1 |  | 0
| 000000000026 | kanalizační potrubí PVC DN 315, SN 8, dl. 3,0 m | ks | 5 |  | 0
| 000000000027 | kanalizační potrubí PVC DN 150, SN 8, dl. 2,0 m | ks | 7 |  | 0
| 000000000008 | DIO, pronájem dopravního značení | kpl | 1 |  | 0
| 000000000006 | Geodetické zaměření včetně věřejných částí přípojek | kpl | 1 |  | 0
| 000000000028 | vodovodní potrubí PE 200 x II,9 mm | m | 50 |  | 0
| 000000000028 | vodovodní potrubí PE 63 x 3,8 mm | m | 49 |  | 0
| 000000000033 | navrtávací pas, ZS + šoupě, hrnek (vodovodní přípojka) | ks | 12 |  | 0
| 000000000035 | přepojení kanalizačních přípojek, včetně dodávky odbočky IN-SITU | ks | 5 |  | 0
| 000000000037 | zřízení kanal. šachty, včetně dodávky, montáže | ks | 2 |  | 0
| 000000000036 | archeologický dohled | kpl | 1 |  | 0
| 000000000010 | lemový nátrubek PE 200 | ks | 2 |  | 0
| 000000000011 | točivá příruba | ks | 2 |  | 0
| 000000000292 | synoflex DN 200 HAWLE | ks | 2 |  | 0
| 000000000251 | T kus 200/65 HAWLE | ks | 1 |  | 0
| 000000000025 | T kus 80/80 HAWLE | ks | 1 |  | 0
| 000000000008 | šoupě DN 65 | ks | 1 |  | 0
| 000000000009 | šoupě DN 80 | ks | 1 |  | 0
| 000000000012 | lemový nátrubek PE 63 | ks | 1 |  | 0
| 000000000025 | redukce LT 65/80 | ks | 1 |  | 0
| 000000000023 | koleno patní DN 80, 90° | ks | 1 |  | 0
| 000000000022 | hydrant podzemní DUO HAWLE | ks | 1 |  | 0
| 000000000024 | hrnek, poklop hydrantový,deska HAWLE | ks | 1 |  | 0
| 000000000014 | točivá příruba | ks | 3 |  | 0
| 000000000019 | zemní souprava, hrnek, poklop (šoupě) | ks | 2 |  | 0
| 000000000042 | kamerová prohlídka kanalizačního řadu PVC DN 315 | m | 50 |  | 0
| 000000000038 | poplatky, zvláštní užívání, pronájmy | kpl | 1 |  | 0
[5 empty] | CELKEM Kč bez DPH: | 0