## Krycí list rozpočtu
Krycí list slepého rozpočtu
Název stavby: |  | Rekonstrukce ulice Vodárenská,Nymburk |  | Objednatel: | Město Nymburk |  | IČ/DIČ:
Druh stavby: |  | rekonstrukce ulice |  | Projektant: | Ing.Robert Juřina, ateliér M.A.A.T. |  | IČ/DIČ:
Lokalita: |  | Nymburk |  | Zhotovitel: | Ing.Jakub Šepela,Dis |  | IČ/DIČ:
Začátek výstavby: |  |  |  | Konec výstavby: |  |  | Položek: | 155
JKSO: |  | 8222932 |  | Zpracoval: | Martina Kraftová, Tábor |  | Datum: | 30.08.2018
Rozpočtové náklady v Kč
A | Základní rozpočtové náklady |  | B | Doplňkové náklady |  | C | Náklady na umístění stavby (NUS)
HSV | Dodávky | 0 | Práce přesčas |  | 0 | Zařízení staveniště |  | 0
| Montáž | 0 | Bez pevné podl. |  | 0 | Mimostav. doprava |  | 0
PSV | Dodávky | 0 | Kulturní památka |  | 0 | Územní vlivy |  | 0
| Montáž | 0 |  |  |  | Provozní vlivy |  | 0
"M" | Dodávky | 0 |  |  |  | Ostatní |  | 0
| Montáž | 0 |  |  |  | NUS z rozpočtu |  | 0
Ostatní materiál |  | 0
Přesun hmot a sutí |  | 0
ZRN celkem |  | 0 | DN celkem |  | 0 | NUS celkem |  | 0
|  |  | DN celkem z obj. |  | 0 | NUS celkem z obj. |  | 0
ORN celkem
[6 empty] | ORN celkem z obj. |  | 0
Základ 0% |  | 0
Základ 15% |  | 0 | DPH 15% |  | 0 | Celkem bez DPH |  | 0
Základ 21% |  | 0 | DPH 21% |  | 0 | Celkem včetně DPH |  | 0
Projektant |  |  | Objednatel |  |  | Zhotovitel
Datum, razítko a podpis |  |  | Datum, razítko a podpis |  |  | Datum, razítko a podpis
Poznámka:

## Stavební rozpočet - součet
Slepý stavební rozpočet - rekapitulace
Název stavby: | Rekonstrukce ulice Vodárenská,Nymburk |  | Objednatel: | Město Nymburk
Druh stavby: | rekonstrukce ulice |  | Projektant: | Ing.Robert Juřina, ateliér M.A.A.T.
Lokalita: | Nymburk |  | Zhotovitel: | Ing.Jakub Šepela,Dis
Zpracoval: | Martina Kraftová, Tábor |  | Zpracováno dne: | 30.08.2018
Objekt | Kód | Zkrácený popis | Náklady (Kč) - dodávka | Náklady (Kč) - Montáž | Náklady (Kč) - celkem | Celková hmotnost (t)
SO 101 |  | ulič.profil-trasa mezi ulicí Jízdecká a Dlouhá tř. | 0 | 0 | 0 | 483.2341 | F | 0
SO 101 | 11 | Přípravné a přidružené práce | 0 | 0 | 0 | 241.493 | T | 0
SO 101 | 21 | Úprava podloží | 0 | 0 | 0 | 0 | T | 0
SO 101 | 56 | Podkladní vrstvy komunikací, letišť a ploch | 0 | 0 | 0 | 128.4765 | T | 0
SO 101 | 59 | Kryty pozemních komunikací, letišť a ploch dlážděných (předlažby) | 0 | 0 | 0 | 92.3468 | T | 0
SO 101 | 91 | Doplňující konstrukce a práce na pozemních komunikacích a zpevněných plochách | 0 | 0 | 0 | 20.9178 | T | 0
SO 101 | H22 | Komunikace pozemní a letiště | 0 | 0 | 0 | 0 | T | 0
SO 101 | S | Přesuny sutí | 0 | 0 | 0 | 0 | T | 0
SO 102 |  | ulič.profil trasa mezi ul.Dlouhá tř.a Palackého tř | 0 | 0 | 0 | 897.4548 | F | 0
SO 102 | 11 | Přípravné a přidružené práce | 0 | 0 | 0 | 473.044 | T | 0
SO 102 | 18 | Povrchové úpravy terénu | 0 | 0 | 0 | 9.3938 | T | 0
SO 102 | 21 | Úprava podloží | 0 | 0 | 0 | 0 | T | 0
SO 102 | 56 | Podkladní vrstvy komunikací, letišť a ploch | 0 | 0 | 0 | 202.5734 | T | 0
SO 102 | 59 | Kryty pozemních komunikací, letišť a ploch dlážděných (předlažby) | 0 | 0 | 0 | 186.2716 | T | 0
SO 102 | 91 | Doplňující konstrukce a práce na pozemních komunikacích a zpevněných plochách | 0 | 0 | 0 | 26.1721 | T | 0
SO 102 | H22 | Komunikace pozemní a letiště | 0 | 0 | 0 | 0 | T | 0
SO 102 | S | Přesuny sutí | 0 | 0 | 0 | 0 | T | 0
SO 301 |  | rekonstr.odvodnění-mezi ulicí Jízdecká a Dlouhá tř | 0 | 0 | 0 | 28.8785 | F | 0
SO 301 | 13 | Hloubené vykopávky | 0 | 0 | 0 | 0 | T | 0
SO 301 | 15 | Roubení | 0 | 0 | 0 | 0.0297 | T | 0
SO 301 | 16 | Přemístění výkopku | 0 | 0 | 0 | 0 | T | 0
SO 301 | 17 | Konstrukce ze zemin | 0 | 0 | 0 | 0 | T | 0
SO 301 | 21 | Úprava podloží | 0 | 0 | 0 | 26.2728 | T | 0
SO 301 | 87 | Potrubí z trub plastických, skleněných a čedičových | 0 | 0 | 0 | 0.019 | T | 0
SO 301 | 89 | Ostatní konstrukce a práce na trubním vedení | 0 | 0 | 0 | 2.5413 | T | 0
SO 301 | H27 | Vedení trubní dálková a přípojná | 0 | 0 | 0 | 0 | T | 0
SO 301 | M46 | Zemní práce při montážích | 0 | 0 | 0 | 0.015686 | T | 0
SO 302 |  | rekonstr.odvodnění-mezi ul.Dlouhá tř. a Palac.tř | 0 | 0 | 0 | 27.9306 | F | 0
SO 302 | 13 | Hloubené vykopávky | 0 | 0 | 0 | 0 | T | 0
SO 302 | 15 | Roubení | 0 | 0 | 0 | 0.01782 | T | 0
SO 302 | 16 | Přemístění výkopku | 0 | 0 | 0 | 0 | T | 0
SO 302 | 17 | Konstrukce ze zemin | 0 | 0 | 0 | 0 | T | 0
SO 302 | 21 | Úprava podloží | 0 | 0 | 0 | 25.3354 | T | 0
SO 302 | 87 | Potrubí z trub plastických, skleněných a čedičových | 0 | 0 | 0 | 0.01896 | T | 0
SO 302 | 89 | Ostatní konstrukce a práce na trubním vedení | 0 | 0 | 0 | 2.5413 | T | 0
SO 302 | H27 | Vedení trubní dálková a přípojná | 0 | 0 | 0 | 0 | T | 0
SO 302 | M46 | Zemní práce při montážích | 0 | 0 | 0 | 0.017131 | T | 0
SO 401 |  | rekonstrukce veřejného osvětlení | 0 | 0 | 0 | 21.3079 | F | 0
SO 401 | M21 | Elektromontáže | 0 | 0 | 0 | 13.6344 | T | 0
SO 401 | M22 | Montáže sdělovací a zabezpečovací techniky | 0 | 0 | 0 | 0 | T | 0
SO 401 | M46 | Zemní práce při montážích | 0 | 0 | 0 | 7.6735 | T | 0
SO 914 |  | Doplňující konstrukce a VRN | 0 | 0 | 0 | 1.0912 | F | 0
SO 914 | 91 | Doplňující konstrukce a práce na pozemních komunikacích a zpevněných plochách | 0 | 0 | 0 | 0.904 | T | 0
SO 914 | 96 | Vedlejší rozpočtové náklady - VRN | 0 | 0 | 0 | 0.18718 | T | 0
|  |  |  | Celkem: | 0

## Stavební rozpočet
Slepý stavební rozpočet
Název stavby: |  |  | Rekonstrukce ulice Vodárenská,Nymburk | Doba výstavby: |  |  |  | Objednatel: | Město Nymburk
Druh stavby: |  |  | rekonstrukce ulice | Začátek výstavby: |  |  |  | Projektant: | Ing.Robert Juřina, ateliér M.A.A.T.
Lokalita: |  |  | Nymburk | Konec výstavby: |  |  |  | Zhotovitel: | Ing.Jakub Šepela,Dis
JKSO: |  |  | 8222932 | Zpracováno dne: |  | 30.08.2018 |  | Zpracoval: | Martina Kraftová, Tábor
Č | Objekt | Kód | Zkrácený popis / Varianta | M.j. | Množství | Jednot. | Náklady (Kč) |  |  | Hmotnost (t)
|  |  | Rozměry |  |  | cena (Kč) | Dodávka | Montáž | Celkem | Jednot. | Celkem | Přesuny | Typ skupiny | HSV mat | HSV prac | PSV mat | PSV prac | Mont mat | Mont prac | Ostatní mat.
| SO 101 |  | ulič.profil-trasa mezi ulicí Jízdecká a Dlouhá tř. |  |  |  | 0 | 0 | 0 |  | 483.2341
| SO 101 | 11 | Přípravné a přidružené práce |  |  |  | 0 | 0 | 0 |  | 241.493 | [9 empty] | SO 101 | [7 empty] | 0 | 0 | 0
1 | SO 101 | 919735114R00 | Řezání stávajícího živičného krytu tl. 15 - 20 cm | m | 89.14 | 0 | 0 | 0 | 0 | 0 | 0 | 0 |  | 0 | 0 | 0 | 0 | 0 | 0 | 0 | SO 101 | 0 | 0 | 0 | 21 | 0 | 0 | 1 |  |  |  | 0 | 0 | 11_ | SO 101_1_ | SO 101_ | 0 | 0 | 0 | 0
|  |  | 39,46+4,90+39,15+5,63 po obvodě odstraňovaného asfaltového povrchu |  | 89.14
2 | SO 101 | 113108420R00 | Odstranění asfaltové vrstvy vozovky pl.nad 50 m2, tl.do 20 cm | m2 | 217 | 0 | 0 | 0 | 0 | 0.44 | 95.48 | 0 |  | 0 | 0 | 0 | 0 | 0 | 0 | 0 | SO 101 | 0 | 0 | 0 | 21 | 0 | 0 | 1 |  |  |  | 0 | 0 | 11_ | SO 101_1_ | SO 101_ | 0 | 0 | 0 | 95.48
|  |  | 217*1 |  | 217
3 | SO 101 | 113107430R00 | Odstranění podkladu nad 50 m2,kam.těžené tl.do 30 cm | m2 | 217 | 0 | 0 | 0 | 0 | 0.66 | 143.22 | 0 |  | 0 | 0 | 0 | 0 | 0 | 0 | 0 | SO 101 | 0 | 0 | 0 | 21 | 0 | 0 | 1 |  |  |  | 0 | 0 | 11_ | SO 101_1_ | SO 101_ | 0 | 0 | 0 | 143.22
|  |  | 217*1 |  | 217
4 | SO 101 | 113201111R00 | Vytrhání obrubníků chodníkových a parkových | m | 5 | 0 | 0 | 0 | 0 | 0.22 | 1.1 | 0 |  | 0 | 0 | 0 | 0 | 0 | 0 | 0 | SO 101 | 0 | 0 | 0 | 21 | 0 | 0 | 1 |  |  |  | 0 | 0 | 11_ | SO 101_1_ | SO 101_ | 0 | 0 | 0 | 1.1
|  |  | 3+2 |  | 5
5 | SO 101 | 114203102R00 | Rozebrání dlažeb z lom. kamene na sucho, spáry MC | m3 | 0.324 | 0 | 0 | 0 | 0 | 0 | 0 | 0 |  | 0 | 0 | 0 | 0 | 0 | 0 | 0 | SO 101 | 0 | 0 | 0 | 21 | 0 | 0 | 1 |  |  |  | 0 | 0 | 11_ | SO 101_1_ | SO 101_ | 0 | 0 | 0 | 0
|  |  | 1,80*1,20*0,15 před domem čp.92 |  | 0.324
6 | SO 101 | 113109315R00 | Odstranění sjezdů pl.do 50 m2, bet.prostý tl.15 cm | m2 | 3.15 | 0 | 0 | 0 | 0 | 0.36 | 1.134 | 0 |  | 0 | 0 | 0 | 0 | 0 | 0 | 0 | SO 101 | 0 | 0 | 0 | 21 | 0 | 0 | 1 |  |  |  | 0 | 0 | 11_ | SO 101_1_ | SO 101_ | 0 | 0 | 0 | 1.134
|  |  | 4,50*0,70 před domem čp.99 |  | 3.15
7 | SO 101 | 963023712R00 | Vybourání schod.stupňů z vozovky | m | 1.5 | 0 | 0 | 0 | 0 | 0.37 | 0.555 | 0 |  | 0 | 0 | 0 | 0 | 0 | 0 | 0 | SO 101 | 0 | 0 | 0 | 21 | 0 | 0 | 1 |  |  |  | 0 | 0 | 11_ | SO 101_1_ | SO 101_ | 0 | 0 | 0 | 0.555
|  |  | 1,50*1 před domem čp.179 |  | 1.5
8 | SO 101 | 966006211R00 | Odstranění doprav. značky ze sloupů nebo konzolí : značka B24a - na rohu st. 602 (č.p. 551) před ul. Jízdecká | kus | 1 | 0 | 0 | 0 | 0 | 0.004 | 0.004 | 0 |  | 0 | 0 | 0 | 0 | 0 | 0 | 0 | SO 101 | 0 | 0 | 0 | 21 | 0 | 0 | 1 |  |  |  | 0 | 0 | 11_ | SO 101_1_ | SO 101_ | 0 | 0 | 0 | 0.004
|  |  | 1*1 |  | 1
| SO 101 | 21 | Úprava podloží |  |  |  | 0 | 0 | 0 |  | 0 | [9 empty] | SO 101 | [7 empty] | 0 | 0 | 0
9 | SO 101 | 215901101RT5 | Zhutnění podloží z hornin nesoudržných - obnažená zemina po vybourání původní komunikace | m2 | 272.63 | 0 | 0 | 0 | 0 | 0 | 0 | 0 |  | 0 | 0 | 0 | 0 | 0 | 0 | 0 | SO 101 | 0 | 0 | 0 | 21 | 0 | 0 | 1 |  |  |  | 0 | 0 | 21_ | SO 101_2_ | SO 101_ | 0 | 0 | 0 | 0
vibrační deskou
|  |  | 76,95+79,80 řezy 11. až necelých 18. |  | 156.75
|  |  | 30,35+85,53 pod odrazným proužkem |  | 115.88
| SO 101 | 56 | Podkladní vrstvy komunikací, letišť a ploch |  |  |  | 0 | 0 | 0 |  | 128.4765 | [9 empty] | SO 101 | [7 empty] | 0 | 0 | 0
10 | SO 101 | 561121112R00 | Podklad z mechanicky zpevněného kameniva tl. 20 cm, pod dlažbu 10x10x10 cm | m2 | 156.75 | 0 | 0 | 0 | 0 | 0 | 0 | 0 |  | 0 | 0 | 0 | 0 | 0 | 0 | 0 | SO 101 | 0 | 0 | 0 | 21 | 0 | 0 | 1 |  |  |  | 0 | 0 | 56_ | SO 101_5_ | SO 101_ | 0 | 0 | 0 | 0
|  |  | 156,75*1 |  | 156.75
11 | SO 101 | 564861111RT2 | Podklad ze štěrkodrti po zhutnění tloušťky 20 cm, pod dlažbu 10 x 10 x 10 cm a 24 x14 x14 cm. | m2 | 291.33 | 0 | 0 | 0 | 0 | 0.441 | 128.4765 | 0 |  | 0 | 0 | 0 | 0 | 0 | 0 | 0 | SO 101 | 0 | 0 | 0 | 21 | 0 | 0 | 1 |  |  |  | 0 | 0 | 56_ | SO 101_5_ | SO 101_ | 0 | 0 | 0 | 128.4765
štěrkodrť frakce 0-32 mm
|  |  | 156,75*1 |  | 156.75
|  |  | 18,70*1 - pod dlažbu odvodňovacího pruhu ve středu vozovky |  | 18.7
|  |  | 115,88*1 -pod odrazným proužkem |  | 115.88
| SO 101 | 59 | Kryty pozemních komunikací, letišť a ploch dlážděných (předlažby) |  |  |  | 0 | 0 | 0 |  | 92.3468 | [9 empty] | SO 101 | [7 empty] | 0 | 0 | 0
12 | SO 101 | 591211111R00 | Kladení dlažby drobné kostky,lože z kamen.drceného tl. 4 cm ,frakce 4-8 mm, ve sklonu 2% | m2 | 156.75 | 0 | 0 | 0 | 0 | 0.11 | 17.2425 | 0 |  | 0 | 0 | 0 | 0 | 0 | 0 | 0 | SO 101 | 0 | 0 | 0 | 21 | 0 | 0 | 1 |  |  |  | 0 | 0 | 59_ | SO 101_5_ | SO 101_ | 0 | 0 | 0 | 17.2425
V položce jsou zakalkulovány i náklady na dodání hmot pro lože a na dodání téhož materiálu na výplň spár. V položce nejsou zakalkulovány náklady na dodání dlažebních kostek, které se oceňuje ve specifikaci, ztratné se doporučuje ve výši 2%.
|  |  | 76,95+79,80 řezy 11. až nedelých 18. |  | 156.75
13 | SO 101 | 583 R-80120.A | kostka dlažební drobná 10/10 cm, tl.10 cm , šedá atyp. -dodání R-položka je zvolena pro atypičnost výrobku. | m2 | 159.885 | 0 | 0 | 0 | 0 | 0.279 | 44.6079 | 0 |  | 0 | 0 | 0 | 0 | 0 | 0 | 0 | SO 101 | 0 | 0 | 0 | 21 | 0 | 0 | 1 |  |  |  | 0 | 0 | 59_ | SO 101_5_ | SO 101_ | 0 | 0 | 0 | 44.6079
|  |  | 156,75*1,02 +2% ztratného, POZN: cena atyp.dlažebních kostek výrazně závisí na výrobci. |  | 159.885
14 | SO 101 | 591141111R00 | Kladení dlažby velké kostky, lože vel.cca 65 x 25 cm z betonu C30/37 XF3 - pro vytvoření středového odvodňovacího pruhu - trojřádku | m2 | 18.7 | 0 | 0 | 0 | 0 | 0.30132 | 5.6347 | 0 |  | 0 | 0 | 0 | 0 | 0 | 0 | 0 | SO 101 | 0 | 0 | 0 | 21 | 0 | 0 | 1 |  |  |  | 0 | 0 | 59_ | SO 101_5_ | SO 101_ | 0 | 0 | 0 | 5.6347
V položce jsou zakalkulovány i náklady na dodání hmot pro lože a na dodání téhož materiálu na výplň spár. V položce nejsou zakalkulovány náklady na dodání dlažebních kostek, které se oceňuje ve specifikaci, ztratné se doporučuje ve výši 1%.
|  |  | 19,20-(0,50*0,50*2) odečtení dvou uličních vpustí |  | 18.7
15 | SO 101 | 583 R-80155 | kostka dlažební velká atyp. 24 x 14 x 14 cm, šedá nebo jiné barvy. - dodání R-položka je zvolena pro atypičnost výrobku | m2 | 18.887 | 0 | 0 | 0 | 0 | 0.384 | 7.2526 | 0 |  | 0 | 0 | 0 | 0 | 0 | 0 | 0 | SO 101 | 0 | 0 | 0 | 21 | 0 | 0 | 1 |  |  |  | 0 | 0 | 59_ | SO 101_5_ | SO 101_ | 0 | 0 | 0 | 7.2526
|  |  | 18,70*1,01 1 % ztratného |  | 18.887
16 | SO 101 | 594611111R00 | Dlažba z nepravidelného lomového kamene tl.10 cm ,lože z kameniva drceného tl.4 cm, frakce 4-8 mm,včetně dodání - součást odrazného proužku | m2 | 30.35 | 0 | 0 | 0 | 0 | 0.5802 | 17.6091 | 0 |  | 0 | 0 | 0 | 0 | 0 | 0 | 0 | SO 101 | 0 | 0 | 0 | 21 | 0 | 0 | 1 |  |  |  | 0 | 0 | 59_ | SO 101_5_ | SO 101_ | 0 | 0 | 0 | 17.6091
(odrazný proužek= obrubník z velkých kostech 24x14x14 cm a chodník z nepravidelného kamene tl.10 cm)
|  |  | 15,53+14,82 vč.sjezdu st. 602 |  | 30.35
| SO 101 | 91 | Doplňující konstrukce a práce na pozemních komunikacích a zpevněných plochách |  |  |  | 0 | 0 | 0 |  | 20.9178 | [9 empty] | SO 101 | [7 empty] | 0 | 0 | 0
17 | SO 101 | 916161111RT1 | Osazení obruby (obrubník) z kostek velkých,v betonovém loži s opěrou vel cca 35 x 25 cm z betonu C30/37 XF3 | m | 85.53 | 0 | 0 | 0 | 0 | 0.19021 | 16.2687 | 0 |  | 0 | 0 | 0 | 0 | 0 | 0 | 0 | SO 101 | 0 | 0 | 0 | 21 | 0 | 0 | 1 |  |  |  | 0 | 0 | 91_ | SO 101_9_ | SO 101_ | 0 | 0 | 0 | 16.2687
V položce je zakalkulovaná cena na dodání hmot pro lože.V položce nejsou zakalkulovány náklady na dodání dlažebních kostek, které se oceňuje ve specifikaci, ztratné se doporučuje ve výši 1%.
|  |  | 40,20+39,70 podél budov= je součástí odrazného proužku a |  | 79.9
|  |  | napojen v Jízdecké ulici na stávající skládané oblouky obrubníků |  | 0
|  |  | 5,63*1 příčný řádek v ulici Dlouhá třída |  | 5.63
18 | SO 101 | 583 R-80155 | kostka dlažební velká atyp. 24 x 14 x 14 cm, šedá nebo jiné barvy. -dodání | m2 | 12.0939 | 0 | 0 | 0 | 0 | 0.384 | 4.6441 | 0 |  | 0 | 0 | 0 | 0 | 0 | 0 | 0 | SO 101 | 0 | 0 | 0 | 21 | 0 | 0 | 1 |  |  |  | 0 | 0 | 91_ | SO 101_9_ | SO 101_ | 0 | 0 | 0 | 4.6441
|  |  | 85,53*0,14*1,01 1 % ztratného |  | 12.0939
19 | SO 101 | 914001125R00 | Osazení svislé dopr.značky na sloupek nebo konzolu, včetně dodávky upevňovadel. - jen montáž | kus | 1 | 0 | 0 | 0 | 0 | 0 | 0 | 0 |  | 0 | 0 | 0 | 0 | 0 | 0 | 0 | SO 101 | 0 | 0 | 0 | 21 | 0 | 0 | 1 |  |  |  | 0 | 0 | 91_ | SO 101_9_ | SO 101_ | 0 | 0 | 0 | 0
Na rohu st. 602 (č.p. 551) před ul. Jízdecká
|  |  | 1*1 |  | 1
20 | SO 101 | 40445230 | značka dopr.příkazové C2c - dodání | kus | 1 | 0 | 0 | 0 | 0 | 0.0051 | 0.0051 | 0 |  | 0 | 0 | 0 | 0 | 0 | 0 | 0 | SO 101 | 0 | 0 | 0 | 21 | 0 | 0 | 1 |  |  |  | 0 | 0 | 91_ | SO 101_9_ | SO 101_ | 0 | 0 | 0 | 0.0051
|  |  | 1*1 |  | 1
| SO 101 | H22 | Komunikace pozemní a letiště |  |  |  | 0 | 0 | 0 |  | 0 | [9 empty] | SO 101 | [7 empty] | 0 | 0 | 0
21 | SO 101 | 998223011R00 | Přesun hmot, pozemní komunikace, kryt dlážděný | t | 241.72 | 0 | 0 | 0 | 0 | 0 | 0 | 0 |  | 0 | 0 | 0 | 0 | 0 | 0 | 0 | SO 101 | 0 | 0 | 0 | 21 | 0 | 0 | 5 |  |  |  | 0 | 0 | H22_ | SO 101_9_ | SO 101_ | 0 | 0 | 0 | 0
|  |  | 128,47+92,34+20,91 |  | 241.72
| SO 101 | S | Přesuny sutí |  |  |  | 0 | 0 | 0 |  | 0 | [9 empty] | SO 101 | [7 empty] | 0 | 0 | 0
22 | SO 101 | 979012112R00 | Svislá doprava suti na výšku do 3,5 m | t | 241.49 | 0 | 0 | 0 | 0 | 0 | 0 | 0 |  | 0 | 0 | 0 | 0 | 0 | 0 | 0 | SO 101 | 0 | 0 | 0 | 21 | 0 | 0 | 5 |  |  |  | 0 | 0 | S_ | SO 101_9_ | SO 101_ | 0 | 0 | 0 | 0
|  |  | 241,49*1 |  | 241.49
23 | SO 101 | 979082111R00 | Vnitrostaveništní doprava suti do 10 m | t | 241.49 | 0 | 0 | 0 | 0 | 0 | 0 | 0 |  | 0 | 0 | 0 | 0 | 0 | 0 | 0 | SO 101 | 0 | 0 | 0 | 21 | 0 | 0 | 5 |  |  |  | 0 | 0 | S_ | SO 101_9_ | SO 101_ | 0 | 0 | 0 | 0
|  |  | 241,49*1 |  | 241.49
24 | SO 101 | 979087213R00 | Nakládání vybour.hmot na dop.prostředky-komunikace | t | 241.49 | 0 | 0 | 0 | 0 | 0 | 0 | 0 |  | 0 | 0 | 0 | 0 | 0 | 0 | 0 | SO 101 | 0 | 0 | 0 | 21 | 0 | 0 | 5 |  |  |  | 0 | 0 | S_ | SO 101_9_ | SO 101_ | 0 | 0 | 0 | 0
|  |  | 241,49*1 |  | 241.49
25 | SO 101 | 979084216R00 | Vodorovná doprava vybour. hmot po suchu do 5 km | t | 241.49 | 0 | 0 | 0 | 0 | 0 | 0 | 0 |  | 0 | 0 | 0 | 0 | 0 | 0 | 0 | SO 101 | 0 | 0 | 0 | 21 | 0 | 0 | 5 |  |  |  | 0 | 0 | S_ | SO 101_9_ | SO 101_ | 0 | 0 | 0 | 0
|  |  | 241,49*1 |  | 241.49
26 | SO 101 | 979084219R00 | Příplatek k dopravě vybour.hmot za dalších 5 km x 4 (Nymburk - skládka Hájka-Sány.fa Šumbor,spol.s.r.o= 24 km) | t | 241.49 | 0 | 0 | 0 | 0 | 0 | 0 | 0 |  | 0 | 0 | 0 | 0 | 0 | 0 | 0 | SO 101 | 0 | 0 | 0 | 21 | 0 | 0 | 5 |  |  |  | 0 | 0 | S_ | SO 101_9_ | SO 101_ | 0 | 0 | 0 | 0
|  |  | 241,49*1 |  | 241.49
27 | SO 101 | 979990121R00 | Poplatek za skládku suti - asfaltové pásy a směsný odpad | t | 241.49 | 0 | 0 | 0 | 0 | 0 | 0 | 0 |  | 0 | 0 | 0 | 0 | 0 | 0 | 0 | SO 101 | 0 | 0 | 0 | 21 | 0 | 0 | 5 |  |  |  | 0 | 0 | S_ | SO 101_9_ | SO 101_ | 0 | 0 | 0 | 0
|  |  | 241,49*1 |  | 241.49
| SO 102 |  | ulič.profil trasa mezi ul.Dlouhá tř.a Palackého tř |  |  |  | 0 | 0 | 0 |  | 897.4548
| SO 102 | 11 | Přípravné a přidružené práce |  |  |  | 0 | 0 | 0 |  | 473.044 | [9 empty] | SO 102 | [7 empty] | 0 | 0 | 0
28 | SO 102 | 919735114R00 | Řezání stávajícího živičného krytu tl. 15 - 20 cm | m | 176.5 | 0 | 0 | 0 | 0 | 0 | 0 | 0 |  | 0 | 0 | 0 | 0 | 0 | 0 | 0 | SO 102 | 0 | 0 | 0 | 21 | 0 | 0 | 1 |  |  |  | 0 | 0 | 11_ | SO 102_1_ | SO 102_ | 0 | 0 | 0 | 0
|  |  | 176,50*1 po obvodě odstraňovaného asfaltového povrchu |  | 176.5
29 | SO 102 | 113108420R00 | Odstranění asfaltové vrstvy pl.nad 50 m2, tl.do 20 cm | m2 | 422.4 | 0 | 0 | 0 | 0 | 0.44 | 185.856 | 0 |  | 0 | 0 | 0 | 0 | 0 | 0 | 0 | SO 102 | 0 | 0 | 0 | 21 | 0 | 0 | 1 |  |  |  | 0 | 0 | 11_ | SO 102_1_ | SO 102_ | 0 | 0 | 0 | 185.856
|  |  | 422,40*1 |  | 422.4
30 | SO 102 | 113107430R00 | Odstranění podkladu nad 50 m2,kam.těžené tl.do 30 cm | m2 | 422.4 | 0 | 0 | 0 | 0 | 0.66 | 278.784 | 0 |  | 0 | 0 | 0 | 0 | 0 | 0 | 0 | SO 102 | 0 | 0 | 0 | 21 | 0 | 0 | 1 |  |  |  | 0 | 0 | 11_ | SO 102_1_ | SO 102_ | 0 | 0 | 0 | 278.784
|  |  | 422,40*1 |  | 422.4
31 | SO 102 | 113201111R00 | Vytrhání obrubníků chodníkových a parkových | m | 38.2 | 0 | 0 | 0 | 0 | 0.22 | 8.404 | 0 |  | 0 | 0 | 0 | 0 | 0 | 0 | 0 | SO 102 | 0 | 0 | 0 | 21 | 0 | 0 | 1 |  |  |  | 0 | 0 | 11_ | SO 102_1_ | SO 102_ | 0 | 0 | 0 | 8.404
|  |  | 8,90+29,30 |  | 38.2
32 | SO 102 | 114203102R00 | Rozebrání dlažeb z lom. kamene na sucho, spáry MC | m3 | 5.904 | 0 | 0 | 0 | 0 | 0 | 0 | 0 |  | 0 | 0 | 0 | 0 | 0 | 0 | 0 | SO 102 | 0 | 0 | 0 | 21 | 0 | 0 | 1 |  |  |  | 0 | 0 | 11_ | SO 102_1_ | SO 102_ | 0 | 0 | 0 | 0
|  |  | 32,80*1,20*0,15 před domy čp.109.131 a 122 |  | 5.904
| SO 102 | 18 | Povrchové úpravy terénu |  |  |  | 0 | 0 | 0 |  | 9.3938 | [9 empty] | SO 102 | [7 empty] | 0 | 0 | 0
33 | SO 102 | 181301107R00 | Rozprostření ornice, rovina, tl. 40-50 cm,do 500m2 - pro růst hroznového vína - podél zděného plotu k st. 216/1 | m2 | 11.25 | 0 | 0 | 0 | 0 | 0 | 0 | 0 |  | 0 | 0 | 0 | 0 | 0 | 0 | 0 | SO 102 | 0 | 0 | 0 | 21 | 0 | 0 | 1 |  |  |  | 0 | 0 | 18_ | SO 102_1_ | SO 102_ | 0 | 0 | 0 | 0
|  |  | 22,50*0,50 |  | 11.25
34 | SO 102 | 10364200 | ornice pro pozemkové úpravy - dodání | m3 | 5.625 | 0 | 0 | 0 | 0 | 1.67 | 9.3938 | 0 |  | 0 | 0 | 0 | 0 | 0 | 0 | 0 | SO 102 | 0 | 0 | 0 | 21 | 0 | 0 | 1 |  |  |  | 0 | 0 | 18_ | SO 102_1_ | SO 102_ | 0 | 0 | 0 | 9.3938
|  |  | 11,25*0,50 |  | 5.625
| SO 102 | 21 | Úprava podloží |  |  |  | 0 | 0 | 0 |  | 0 | [9 empty] | SO 102 | [7 empty] | 0 | 0 | 0
35 | SO 102 | 215901101RT5 | Zhutnění podloží z hornin nesoudržných - obnažená zemina po vybourání původní komunikace | m2 | 438.9556 | 0 | 0 | 0 | 0 | 0 | 0 | 0 |  | 0 | 0 | 0 | 0 | 0 | 0 | 0 | SO 102 | 0 | 0 | 0 | 21 | 0 | 0 | 1 |  |  |  | 0 | 0 | 21_ | SO 102_2_ | SO 102_ | 0 | 0 | 0 | 0
vibrační deskou
|  |  | 106,43*1 řezy č. 1 až 3 |  | 106.43
|  |  | 132,44+96,83 řezy č.3 až 8 |  | 229.27
|  |  | 29,95+31,80 řezy č.8 až 9. |  | 61.75
|  |  | 26,52+(107,04*0,14) pod odrazným proužkem |  | 41.5056
| SO 102 | 56 | Podkladní vrstvy komunikací, letišť a ploch |  |  |  | 0 | 0 | 0 |  | 202.5734 | [9 empty] | SO 102 | [7 empty] | 0 | 0 | 0
36 | SO 102 | 561121112R00 | Podklad z mechanicky zpevněného kameniva tl. 20 cm, pod dlažbu 10x10x10 cm | m2 | 397.45 | 0 | 0 | 0 | 0 | 0 | 0 | 0 |  | 0 | 0 | 0 | 0 | 0 | 0 | 0 | SO 102 | 0 | 0 | 0 | 21 | 0 | 0 | 1 |  |  |  | 0 | 0 | 56_ | SO 102_5_ | SO 102_ | 0 | 0 | 0 | 0
|  |  | 397,45*1 |  | 397.45
37 | SO 102 | 564861111RT2 | Podklad ze štěrkodrti po zhutnění tloušťky 20 cm, pod dlažbu 10 x 10 x 10 cm a 24 x 14 x 14 cm | m2 | 459.35 | 0 | 0 | 0 | 0 | 0.441 | 202.5734 | 0 |  | 0 | 0 | 0 | 0 | 0 | 0 | 0 | SO 102 | 0 | 0 | 0 | 21 | 0 | 0 | 1 |  |  |  | 0 | 0 | 56_ | SO 102_5_ | SO 102_ | 0 | 0 | 0 | 202.5734
štěrkodrť frakce 0-32 mm
|  |  | 397,45*1 |  | 397.45
|  |  | 20,4*1 pod dlažbu odvodňovacího pruhu ve středu vozovky |  | 20.4
|  |  | 41,50*1 pod odrazným proužkem |  | 41.5
| SO 102 | 59 | Kryty pozemních komunikací, letišť a ploch dlážděných (předlažby) |  |  |  | 0 | 0 | 0 |  | 186.2716 | [9 empty] | SO 102 | [7 empty] | 0 | 0 | 0
38 | SO 102 | 591211111R00 | Kladení dlažby drobné kostky,lože z kamen.drceného tl. 4 cm ,frakce 4-8 mm, ve sklonu 2% | m2 | 397.45 | 0 | 0 | 0 | 0 | 0.11 | 43.7195 | 0 |  | 0 | 0 | 0 | 0 | 0 | 0 | 0 | SO 102 | 0 | 0 | 0 | 21 | 0 | 0 | 1 |  |  |  | 0 | 0 | 59_ | SO 102_5_ | SO 102_ | 0 | 0 | 0 | 43.7195
|  |  | 106,43*1 řezy č. 1 až 3 vč. vchodu do domu čp.121 |  | 106.43
|  |  | 132,44+96,83 řezy č.3 až 8 vč. sjezdu domu čp.109 |  | 229.27
|  |  | 29,95+31,80 řezy č.8 až 9. |  | 61.75
39 | SO 102 | 583 R-80120.A | kostka dlažební drobná 10/10 cm, tl.10 cm , šedá atyp. -dodání R-položka je zvolena pro atypičnost výrobku. | m2 | 405.399 | 0 | 0 | 0 | 0 | 0.279 | 113.1063 | 0 |  | 0 | 0 | 0 | 0 | 0 | 0 | 0 | SO 102 | 0 | 0 | 0 | 21 | 0 | 0 | 1 |  |  |  | 0 | 0 | 59_ | SO 102_5_ | SO 102_ | 0 | 0 | 0 | 113.1063
|  |  | 397,45*1,02 +2% ztratného |  | 405.399
40 | SO 102 | 591141111R00 | Kladení dlažby velké kostky, lože vel.cca 65 x 25 cm z betonu C30/37 XF3 - pro vytvoření středového odvodňovacího pruhu-trojřádku | m2 | 20.4 | 0 | 0 | 0 | 0 | 0.30132 | 6.1469 | 0 |  | 0 | 0 | 0 | 0 | 0 | 0 | 0 | SO 102 | 0 | 0 | 0 | 21 | 0 | 0 | 1 |  |  |  | 0 | 0 | 59_ | SO 102_5_ | SO 102_ | 0 | 0 | 0 | 6.1469
|  |  | 21,15-(0,50*0,50*3) odečtení tří uličních vpustí |  | 20.4
41 | SO 102 | 583 R-80155 | kostka dlažební velká atyp. 24 x 14 x 14 cm, šedá nebo jiné barvy. -dodání R-položka je zvolena pro atypičnost výrobku | m2 | 20.604 | 0 | 0 | 0 | 0 | 0.384 | 7.9119 | 0 |  | 0 | 0 | 0 | 0 | 0 | 0 | 0 | SO 102 | 0 | 0 | 0 | 21 | 0 | 0 | 1 |  |  |  | 0 | 0 | 59_ | SO 102_5_ | SO 102_ | 0 | 0 | 0 | 7.9119
|  |  | 20,40*1,01 1 % ztratného |  | 20.604
42 | SO 102 | 594611111R00 | Dlažba z nepravidelného lomového kamene tl.10 cm ,lože z kameniva drceného tl.4 cm, frakce 4-8 mm,včetně dodání - součást odrazného proužku | m2 | 26.52 | 0 | 0 | 0 | 0 | 0.5802 | 15.3869 | 0 |  | 0 | 0 | 0 | 0 | 0 | 0 | 0 | SO 102 | 0 | 0 | 0 | 21 | 0 | 0 | 1 |  |  |  | 0 | 0 | 59_ | SO 102_5_ | SO 102_ | 0 | 0 | 0 | 15.3869
|  |  | 3,75+11,57+11,20 vč. sjezdu |  | 26.52
| SO 102 | 91 | Doplňující konstrukce a práce na pozemních komunikacích a zpevněných plochách |  |  |  | 0 | 0 | 0 |  | 26.1721 | [9 empty] | SO 102 | [7 empty] | 0 | 0 | 0
43 | SO 102 | 916161111RT1 | Osazení obruby (obrubník) z kostek velkých,v betonovém loži s opěrou vel cca 35 x 25 cm z betonu C30/37 XF3 | m | 107.04 | 0 | 0 | 0 | 0 | 0.19021 | 20.3601 | 0 |  | 0 | 0 | 0 | 0 | 0 | 0 | 0 | SO 102 | 0 | 0 | 0 | 21 | 0 | 0 | 1 |  |  |  | 0 | 0 | 91_ | SO 102_9_ | SO 102_ | 0 | 0 | 0 | 20.3601
|  |  | 6,58*1 příčný řádek v ulici Dlouhá třída |  | 6.58
|  |  | 0,50+12,80+0,48+30,50+0,30+34,20+13,60 podél budov a je součástí odrazného proužku a |  | 92.38
|  |  | zatravněného pruhu pro pěstování vína |  | 0
|  |  | 8,08*1 příčný řádek v místě napojení na sjezd k st. 213/1 |  | 8.08
44 | SO 102 | 583 R-80155 | kostka dlažební velká atyp. 24 x 14 x 14 cm, šedá nebo jiné barvy. -dodání | m2 | 15.1355 | 0 | 0 | 0 | 0 | 0.384 | 5.812 | 0 |  | 0 | 0 | 0 | 0 | 0 | 0 | 0 | SO 102 | 0 | 0 | 0 | 21 | 0 | 0 | 1 |  |  |  | 0 | 0 | 91_ | SO 102_9_ | SO 102_ | 0 | 0 | 0 | 5.812
|  |  | 107,04*0,14*1,01 1 % ztratného |  | 15.1355
| SO 102 | H22 | Komunikace pozemní a letiště |  |  |  | 0 | 0 | 0 |  | 0 | [9 empty] | SO 102 | [7 empty] | 0 | 0 | 0
45 | SO 102 | 998223011R00 | Přesun hmot, pozemní komunikace, kryt dlážděný | t | 424.4 | 0 | 0 | 0 | 0 | 0 | 0 | 0 |  | 0 | 0 | 0 | 0 | 0 | 0 | 0 | SO 102 | 0 | 0 | 0 | 21 | 0 | 0 | 5 |  |  |  | 0 | 0 | H22_ | SO 102_9_ | SO 102_ | 0 | 0 | 0 | 0
|  |  | 9,39+202,57+186,27+26,17 |  | 424.4
| SO 102 | S | Přesuny sutí |  |  |  | 0 | 0 | 0 |  | 0 | [9 empty] | SO 102 | [7 empty] | 0 | 0 | 0
46 | SO 102 | 979012112R00 | Svislá doprava suti na výšku do 3,5 m | t | 473.04 | 0 | 0 | 0 | 0 | 0 | 0 | 0 |  | 0 | 0 | 0 | 0 | 0 | 0 | 0 | SO 102 | 0 | 0 | 0 | 21 | 0 | 0 | 5 |  |  |  | 0 | 0 | S_ | SO 102_9_ | SO 102_ | 0 | 0 | 0 | 0
|  |  | 473,04*1 |  | 473.04
47 | SO 102 | 979082111R00 | Vnitrostaveništní doprava suti do 10 m | t | 473.04 | 0 | 0 | 0 | 0 | 0 | 0 | 0 |  | 0 | 0 | 0 | 0 | 0 | 0 | 0 | SO 102 | 0 | 0 | 0 | 21 | 0 | 0 | 5 |  |  |  | 0 | 0 | S_ | SO 102_9_ | SO 102_ | 0 | 0 | 0 | 0
|  |  | 473,04*1 |  | 473.04
48 | SO 102 | 979087213R00 | Nakládání vybour.hmot na dop.prostředky-komunikace | t | 473.04 | 0 | 0 | 0 | 0 | 0 | 0 | 0 |  | 0 | 0 | 0 | 0 | 0 | 0 | 0 | SO 102 | 0 | 0 | 0 | 21 | 0 | 0 | 5 |  |  |  | 0 | 0 | S_ | SO 102_9_ | SO 102_ | 0 | 0 | 0 | 0
|  |  | 473,04*1 |  | 473.04
49 | SO 102 | 979084216R00 | Vodorovná doprava vybour. hmot po suchu do 5 km | t | 473.04 | 0 | 0 | 0 | 0 | 0 | 0 | 0 |  | 0 | 0 | 0 | 0 | 0 | 0 | 0 | SO 102 | 0 | 0 | 0 | 21 | 0 | 0 | 5 |  |  |  | 0 | 0 | S_ | SO 102_9_ | SO 102_ | 0 | 0 | 0 | 0
|  |  | 473,04*1 |  | 473.04
50 | SO 102 | 979084219R00 | Příplatek k dopravě vybour.hmot za dalších 5 km x 4 (Nymburk - skládka Hájka-Sány.fa Šumbor,spol.s.r.o= 24 km) | t | 473.04 | 0 | 0 | 0 | 0 | 0 | 0 | 0 |  | 0 | 0 | 0 | 0 | 0 | 0 | 0 | SO 102 | 0 | 0 | 0 | 21 | 0 | 0 | 5 |  |  |  | 0 | 0 | S_ | SO 102_9_ | SO 102_ | 0 | 0 | 0 | 0
|  |  | 473,04*1 |  | 473.04
51 | SO 102 | 979990121R00 | Poplatek za skládku suti - asfaltové pásy a směsný odpad | t | 473.04 | 0 | 0 | 0 | 0 | 0 | 0 | 0 |  | 0 | 0 | 0 | 0 | 0 | 0 | 0 | SO 102 | 0 | 0 | 0 | 21 | 0 | 0 | 5 |  |  |  | 0 | 0 | S_ | SO 102_9_ | SO 102_ | 0 | 0 | 0 | 0
|  |  | 473,04*1 |  | 473.04
| SO 301 |  | rekonstr.odvodnění-mezi ulicí Jízdecká a Dlouhá tř |  |  |  | 0 | 0 | 0 |  | 28.8785
| SO 301 | 13 | Hloubené vykopávky |  |  |  | 0 | 0 | 0 |  | 0 | [9 empty] | SO 301 | [7 empty] | 0 | 0 | 0
52 | SO 301 | 132201210R00 | Hloubení rýh š.do 200 cm hor.3 do 50 m3,STROJNĚ s ručním dočištěním : pro vedení přípojek kanalizace z nových dešťových vpustí do obecní kanalizace | m3 | 16 | 0 | 0 | 0 | 0 | 0 | 0 | 0 |  | 0 | 0 | 0 | 0 | 0 | 0 | 0 | SO 301 | 0 | 0 | 0 | 21 | 0 | 0 | 1 |  |  |  | 0 | 0 | 13_ | SO 301_1_ | SO 301_ | 0 | 0 | 0 | 0
|  |  | (1+9)*1*1,60 předpokládaná hl.160 cm |  | 16
53 | SO 301 | 132201219R00 | Příplatek za lepivost - hloubení rýh 200cm v hor.3 | m3 | 16 | 0 | 0 | 0 | 0 | 0 | 0 | 0 |  | 0 | 0 | 0 | 0 | 0 | 0 | 0 | SO 301 | 0 | 0 | 0 | 21 | 0 | 0 | 1 |  |  |  | 0 | 0 | 13_ | SO 301_1_ | SO 301_ | 0 | 0 | 0 | 0
|  |  | 16*1 |  | 16
54 | SO 301 | R-132201110 | Hloubení rýh š.do 60 cm v hor.3 do 50 m3, STROJNĚ s ručním dočištěním pro rýhu trativodu středem vozovky, viz řez | m3 | 13.398 | 0 | 0 | 0 | 0 | 0 | 0 | 0 |  | 0 | 0 | 0 | 0 | 0 | 0 | 0 | SO 301 | 0 | 0 | 0 | 21 | 0 | 0 | 1 |  |  |  | 0 | 0 | 13_ | SO 301_1_ | SO 301_ | 0 | 0 | 0 | 0
|  |  | (39,10+0,75+0,75)*0,50*0,66 délka rýhy + rýha pro napojení na stávající kanalizaci |  | 13.398
55 | SO 301 | 132201119R00 | Příplatek za lepivost - hloubení rýh 60 cm v hor.3 | m3 | 13.398 | 0 | 0 | 0 | 0 | 0 | 0 | 0 |  | 0 | 0 | 0 | 0 | 0 | 0 | 0 | SO 301 | 0 | 0 | 0 | 21 | 0 | 0 | 1 |  |  |  | 0 | 0 | 13_ | SO 301_1_ | SO 301_ | 0 | 0 | 0 | 0
|  |  | 13,398*1 |  | 13.398
56 | SO 301 | R-131201110 | Hloubení nezapaž. jam hor.3 do 50 m3, STROJNĚ s ručním dočištěním - pro dvě nové uličních vpusti | m3 | 4.896 | 0 | 0 | 0 | 0 | 0 | 0 | 0 |  | 0 | 0 | 0 | 0 | 0 | 0 | 0 | SO 301 | 0 | 0 | 0 | 21 | 0 | 0 | 1 |  |  |  | 0 | 0 | 13_ | SO 301_1_ | SO 301_ | 0 | 0 | 0 | 0
|  |  | (1,20*1,20*1,70)*2 |  | 4.896
57 | SO 301 | 131201119R00 | Příplatek za lepivost - hloubení nezap.jam v hor.3 | m3 | 4.896 | 0 | 0 | 0 | 0 | 0 | 0 | 0 |  | 0 | 0 | 0 | 0 | 0 | 0 | 0 | SO 301 | 0 | 0 | 0 | 21 | 0 | 0 | 1 |  |  |  | 0 | 0 | 13_ | SO 301_1_ | SO 301_ | 0 | 0 | 0 | 0
|  |  | 4,896*1 |  | 4.896
| SO 301 | 15 | Roubení |  |  |  | 0 | 0 | 0 |  | 0.0297 | [9 empty] | SO 301 | [7 empty] | 0 | 0 | 0
58 | SO 301 | 151101101R00 | Pažení a rozepření stěn rýh - příložné - hl. do 2m - pro dešťovou kanalizaci z nových uličních vpustí | m2 | 30 | 0 | 0 | 0 | 0 | 0.00099 | 0.0297 | 0 |  | 0 | 0 | 0 | 0 | 0 | 0 | 0 | SO 301 | 0 | 0 | 0 | 21 | 0 | 0 | 1 |  |  |  | 0 | 0 | 15_ | SO 301_1_ | SO 301_ | 0 | 0 | 0 | 0.0297
|  |  | (1+9)*1,50*2 |  | 30
59 | SO 301 | 151101111R00 | Odstranění pažení stěn rýh - příložné - hl. do 2 m | m2 | 30 | 0 | 0 | 0 | 0 | 0 | 0 | 0 |  | 0 | 0 | 0 | 0 | 0 | 0 | 0 | SO 301 | 0 | 0 | 0 | 21 | 0 | 0 | 1 |  |  |  | 0 | 0 | 15_ | SO 301_1_ | SO 301_ | 0 | 0 | 0 | 0
|  |  | 30*1 |  | 30
| SO 301 | 16 | Přemístění výkopku |  |  |  | 0 | 0 | 0 |  | 0 | [9 empty] | SO 301 | [7 empty] | 0 | 0 | 0
60 | SO 301 | 161101101R00 | Svislé přemístění výkopku z hor.1-4 do 2,5 m | m3 | 34.294 | 0 | 0 | 0 | 0 | 0 | 0 | 0 |  | 0 | 0 | 0 | 0 | 0 | 0 | 0 | SO 301 | 0 | 0 | 0 | 21 | 0 | 0 | 1 |  |  |  | 0 | 0 | 16_ | SO 301_1_ | SO 301_ | 0 | 0 | 0 | 0
|  |  | 16+13,398+4,896 |  | 34.294
61 | SO 301 | 162201101R00 | Vodorovné přemístění výkopku z hor.1-4 do 20 m | m3 | 34.29 | 0 | 0 | 0 | 0 | 0 | 0 | 0 |  | 0 | 0 | 0 | 0 | 0 | 0 | 0 | SO 301 | 0 | 0 | 0 | 21 | 0 | 0 | 1 |  |  |  | 0 | 0 | 16_ | SO 301_1_ | SO 301_ | 0 | 0 | 0 | 0
|  |  | 34,29*1 |  | 34.29
62 | SO 301 | 167101101R00 | Nakládání výkopku z hor.1-4 v množství do 100 m3 (mimo zeminu použitou jako zásyp) | m3 | 16.99 | 0 | 0 | 0 | 0 | 0 | 0 | 0 |  | 0 | 0 | 0 | 0 | 0 | 0 | 0 | SO 301 | 0 | 0 | 0 | 21 | 0 | 0 | 1 |  |  |  | 0 | 0 | 16_ | SO 301_1_ | SO 301_ | 0 | 0 | 0 | 0
|  |  | 34,29-(4,082+13,218) |  | 16.99
63 | SO 301 | 162701105R00 | Vodorovné přemístění výkopku z hor.1-4 do 10000 m | m3 | 16.99 | 0 | 0 | 0 | 0 | 0 | 0 | 0 |  | 0 | 0 | 0 | 0 | 0 | 0 | 0 | SO 301 | 0 | 0 | 0 | 21 | 0 | 0 | 1 |  |  |  | 0 | 0 | 16_ | SO 301_1_ | SO 301_ | 0 | 0 | 0 | 0
|  |  | 16,99*1 |  | 16.99
64 | SO 301 | 167101103R00 | Přeložení nebo složení výkopku z hor.1-4 | m3 | 16.99 | 0 | 0 | 0 | 0 | 0 | 0 | 0 |  | 0 | 0 | 0 | 0 | 0 | 0 | 0 | SO 301 | 0 | 0 | 0 | 21 | 0 | 0 | 1 |  |  |  | 0 | 0 | 16_ | SO 301_1_ | SO 301_ | 0 | 0 | 0 | 0
|  |  | 16,99*1 |  | 16.99
65 | SO 301 | 979990001R00 | Poplatek za skládku zeminy | t | 30.582 | 0 | 0 | 0 | 0 | 0 | 0 | 0 |  | 0 | 0 | 0 | 0 | 0 | 0 | 0 | SO 301 | 0 | 0 | 0 | 21 | 0 | 0 | 5 |  |  |  | 0 | 0 | 16_ | SO 301_1_ | SO 301_ | 0 | 0 | 0 | 0
|  |  | 1,8*16,99 převod na tuny |  | 30.582
| SO 301 | 17 | Konstrukce ze zemin |  |  |  | 0 | 0 | 0 |  | 0 | [9 empty] | SO 301 | [7 empty] | 0 | 0 | 0
66 | SO 301 | 175101201R00 | Obsyp objektu - silniční vpusti - bez prohození sypaniny tj. za použití vytěžené zeminy | m3 | 4.0826 | 0 | 0 | 0 | 0 | 0 | 0 | 0 |  | 0 | 0 | 0 | 0 | 0 | 0 | 0 | SO 301 | 0 | 0 | 0 | 21 | 0 | 0 | 1 |  |  |  | 0 | 0 | 17_ | SO 301_1_ | SO 301_ | 0 | 0 | 0 | 0
|  |  | 4,89-((3,14*0,275*0,275*1,70)*2) pro dvě uliční vpusti |  | 4.0826
67 | SO 301 | 175101101R00 | Obsyp potrubí bez prohození sypaniny tj. za použití vytěžené zeminy - nad štěrkopískový zásyp | m3 | 13.218 | 0 | 0 | 0 | 0 | 0 | 0 | 0 |  | 0 | 0 | 0 | 0 | 0 | 0 | 0 | SO 301 | 0 | 0 | 0 | 21 | 0 | 0 | 1 |  |  |  | 0 | 0 | 17_ | SO 301_1_ | SO 301_ | 0 | 0 | 0 | 0
|  |  | (1+9)*1*1,20 odbočky od uliční vpusti |  | 12
|  |  | 40,60*0,50*0,06 nad trativodem tl 6 cm |  | 1.218
| SO 301 | 21 | Úprava podloží |  |  |  | 0 | 0 | 0 |  | 26.2728 | [9 empty] | SO 301 | [7 empty] | 0 | 0 | 0
68 | SO 301 | 212572111R00 | Podkladní lože pod dešťovou kanalizaci ze štěrkopísku tříděného 0-4mm, tl.5 -10cm, vč dodání | m3 | 1 | 0 | 0 | 0 | 0 | 1.9205 | 1.9205 | 0 |  | 0 | 0 | 0 | 0 | 0 | 0 | 0 | SO 301 | 0 | 0 | 0 | 21 | 0 | 0 | 1 |  |  |  | 0 | 0 | 21_ | SO 301_2_ | SO 301_ | 0 | 0 | 0 | 1.9205
|  |  | (1+9)*1*0,10 odbočky od uliční vpusti |  | 1
69 | SO 301 | 247571113R00 | Boční a krycí obsyp rozvodu dešťové kanalizace ze štěrkopísku tříděného 0-63 mm, tl. cca 30 cm | m3 | 3 | 0 | 0 | 0 | 0 | 2.9141 | 8.7424 | 0 |  | 0 | 0 | 0 | 0 | 0 | 0 | 0 | SO 301 | 0 | 0 | 0 | 21 | 0 | 0 | 1 |  |  |  | 0 | 0 | 21_ | SO 301_2_ | SO 301_ | 0 | 0 | 0 | 8.7424
|  |  | (1+9)*1*0,30 odbočky od uliční vpusti |  | 3
70 | SO 301 | 212753116R00 | Montáž ohebné dren. trubky do rýhy DN do 160,bez lože, - vede středem vozovky viz řez. | m | 40.6 | 0 | 0 | 0 | 0 | 0 | 0 | 0 |  | 0 | 0 | 0 | 0 | 0 | 0 | 0 | SO 301 | 0 | 0 | 0 | 21 | 0 | 0 | 1 |  |  |  | 0 | 0 | 21_ | SO 301_2_ | SO 301_ | 0 | 0 | 0 | 0
|  |  | 39,10+0,75+0,75 |  | 40.6
71 | SO 301 | 212572111R00 | Lože a obsyp trativodu ze štěrkopísku tříděného fr. 8 - 16 mm obalené v geotextili | m3 | 2.9369 | 0 | 0 | 0 | 0 | 1.9205 | 5.6403 | 0 |  | 0 | 0 | 0 | 0 | 0 | 0 | 0 | SO 301 | 0 | 0 | 0 | 21 | 0 | 0 | 1 |  |  |  | 0 | 0 | 21_ | SO 301_2_ | SO 301_ | 0 | 0 | 0 | 5.6403
|  |  | 0,30*0,30*40,6-(3,14*0,075*0,075*40,60) |  | 2.9369
72 | SO 301 | 212971110R00 | Opláštění trativodů zfiltrační geotextilie netkané 300g/m2 vč. dodání | m2 | 48.72 | 0 | 0 | 0 | 0 | 0.00018 | 0.0087696 | 0 |  | 0 | 0 | 0 | 0 | 0 | 0 | 0 | SO 301 | 0 | 0 | 0 | 21 | 0 | 0 | 1 |  |  |  | 0 | 0 | 21_ | SO 301_2_ | SO 301_ | 0 | 0 | 0 | 0.0087696
|  |  | 40,60*(0,30*4) |  | 48.72
73 | SO 301 | 212531111RK7 | Výplň odvodňov. trativodů kam. hrubě drcen. 63 mm - horní vrstva, prům.tl.300 mm | m3 | 6.09 | 0 | 0 | 0 | 0 | 1.63 | 9.9267 | 0 |  | 0 | 0 | 0 | 0 | 0 | 0 | 0 | SO 301 | 0 | 0 | 0 | 21 | 0 | 0 | 1 |  |  |  | 0 | 0 | 21_ | SO 301_2_ | SO 301_ | 0 | 0 | 0 | 9.9267
|  |  | 40,60*0,50*0,30 |  | 6.09
74 | SO 301 | 28611225.A | trubka PEHD drenážní flexibilní d 150 mm | m | 42.63 | 0 | 0 | 0 | 0 | 0.0008 | 0.034104 | 0 |  | 0 | 0 | 0 | 0 | 0 | 0 | 0 | SO 301 | 0 | 0 | 0 | 21 | 0 | 0 | 1 |  |  |  | 0 | 0 | 21_ | SO 301_2_ | SO 301_ | 0 | 0 | 0 | 0.034104
|  |  | 40,6*1,05 +5% ztratného |  | 42.63
| SO 301 | 87 | Potrubí z trub plastických, skleněných a čedičových |  |  |  | 0 | 0 | 0 |  | 0.019 | [9 empty] | SO 301 | [7 empty] | 0 | 0 | 0
75 | SO 301 | 871353121R00 | Montáž trub z plastu, gumový kroužek, DN 200 vč. napojení na stávající kanalizaci - do výkopu, -odbočky od uličních vpustí | m | 10 | 0 | 0 | 0 | 0 | 1e-05 | 0.0001 | 0 |  | 0 | 0 | 0 | 0 | 0 | 0 | 0 | SO 301 | 0 | 0 | 0 | 21 | 0 | 0 | 1 |  |  |  | 0 | 0 | 87_ | SO 301_8_ | SO 301_ | 0 | 0 | 0 | 0.0001
|  |  | 1+9 |  | 10
76 | SO 301 | 28613310 | kanalizační trouba z PVC KG-DN 200 mm, SN 4 vč.kolen a odboček - dodání, -odbočky od uliční vpusti | m | 10.5 | 0 | 0 | 0 | 0 | 0.0018 | 0.0189 | 0 |  | 0 | 0 | 0 | 0 | 0 | 0 | 0 | SO 301 | 0 | 0 | 0 | 21 | 0 | 0 | 1 |  |  |  | 0 | 0 | 87_ | SO 301_8_ | SO 301_ | 0 | 0 | 0 | 0.0189
|  |  | 10*1,05 +5% ztratného |  | 10.5
| SO 301 | 89 | Ostatní konstrukce a práce na trubním vedení |  |  |  | 0 | 0 | 0 |  | 2.5413 | [9 empty] | SO 301 | [7 empty] | 0 | 0 | 0
77 | SO 301 | R- 894201121 | Roznášecí beton. deska dna výkopu z betonu C 12/15, tl. desky 100mm - pod konstrukcí šachet uličních dešťových vpustí silničních | m3 | 0.288 | 0 | 0 | 0 | 0 | 2.55 | 0.7344 | 0 |  | 0 | 0 | 0 | 0 | 0 | 0 | 0 | SO 301 | 0 | 0 | 0 | 21 | 0 | 0 | 1 |  |  |  | 0 | 0 | 89_ | SO 301_8_ | SO 301_ | 0 | 0 | 0 | 0.7344
|  |  | (1,20*1,20*0,10)*2 pro 2 ks |  | 0.288
78 | SO 301 | R- 894416111 | Osazení beton.dílců (skruží) šachty uliční vpusti vč. uložení do cement. malty,vyspárování cement. maltou M25-XF 4 a jejím dodání,. | kus | 2 | 0 | 0 | 0 | 0 | 0.27607 | 0.55214 | 0 |  | 0 | 0 | 0 | 0 | 0 | 0 | 0 | SO 301 | 0 | 0 | 0 | 21 | 0 | 0 | 1 |  |  |  | 0 | 0 | 89_ | SO 301_8_ | SO 301_ | 0 | 0 | 0 | 0.55214
|  |  | 2*1 pro dvě šachty |  | 2
79 | SO 301 | 899202111R00 | Osazení mříží litinových s rámem do 100 kg | kus | 2 | 0 | 0 | 0 | 0 | 0.00936 | 0.01872 | 0 |  | 0 | 0 | 0 | 0 | 0 | 0 | 0 | SO 301 | 0 | 0 | 0 | 21 | 0 | 0 | 1 |  |  |  | 0 | 0 | 89_ | SO 301_8_ | SO 301_ | 0 | 0 | 0 | 0.01872
|  |  | 2*1 |  | 2
80 | SO 301 | 592R- 23822 | dno vpusti bet. TBV-Q 450/300 mm s kalovým prostorem - dodání | kus | 2 | 0 | 0 | 0 | 0 | 0.232 | 0.464 | 0 |  | 0 | 0 | 0 | 0 | 0 | 0 | 0 | SO 301 | 0 | 0 | 0 | 21 | 0 | 0 | 1 |  |  |  | 0 | 0 | 89_ | SO 301_8_ | SO 301_ | 0 | 0 | 0 | 0.464
|  |  | 2*1 |  | 2
81 | SO 301 | 592R- 238630 | střední betonová skruž TBV-Q 450/300 mm | kus | 2 | 0 | 0 | 0 | 0 | 0.075 | 0.15 | 0 |  | 0 | 0 | 0 | 0 | 0 | 0 | 0 | SO 301 | 0 | 0 | 0 | 21 | 0 | 0 | 1 |  |  |  | 0 | 0 | 89_ | SO 301_8_ | SO 301_ | 0 | 0 | 0 | 0.15
|  |  | 2*1 |  | 2
82 | SO 301 | 592R- 238630 | střední betonová skruž s odtokem TBV-Q 450/450 mm | kus | 2 | 0 | 0 | 0 | 0 | 0.106 | 0.212 | 0 |  | 0 | 0 | 0 | 0 | 0 | 0 | 0 | SO 301 | 0 | 0 | 0 | 21 | 0 | 0 | 1 |  |  |  | 0 | 0 | 89_ | SO 301_8_ | SO 301_ | 0 | 0 | 0 | 0.212
|  |  | 2*1 |  | 2
83 | SO 301 | 592R- 23858 | horní betonová skruž TBV-Q 450/450 | kus | 2 | 0 | 0 | 0 | 0 | 0.111 | 0.222 | 0 |  | 0 | 0 | 0 | 0 | 0 | 0 | 0 | SO 301 | 0 | 0 | 0 | 21 | 0 | 0 | 1 |  |  |  | 0 | 0 | 89_ | SO 301_8_ | SO 301_ | 0 | 0 | 0 | 0.222
|  |  | 2*1 |  | 2
84 | SO 301 | 592R- 238271 | kruhový betonový prstenec TBV-Q 450/180 | kus | 2 | 0 | 0 | 0 | 0 | 0.024 | 0.048 | 0 |  | 0 | 0 | 0 | 0 | 0 | 0 | 0 | SO 301 | 0 | 0 | 0 | 21 | 0 | 0 | 1 |  |  |  | 0 | 0 | 89_ | SO 301_8_ | SO 301_ | 0 | 0 | 0 | 0.048
|  |  | 2*1 |  | 2
85 | SO 301 | 572R- 238277 | kalový koš, ocel. žárově zinkovaná+zápachová klapka | kus | 2 | 0 | 0 | 0 | 0 | 0.012 | 0.024 | 0 |  | 0 | 0 | 0 | 0 | 0 | 0 | 0 | SO 301 | 0 | 0 | 0 | 21 | 0 | 0 | 1 |  |  |  | 0 | 0 | 89_ | SO 301_8_ | SO 301_ | 0 | 0 | 0 | 0.024
|  |  | 2*1 |  | 2
86 | SO 301 | 55340380 | mříž 500 x 500 mm, D400 litinová DIN 19583 | kus | 2 | 0 | 0 | 0 | 0 | 0.058 | 0.116 | 0 |  | 0 | 0 | 0 | 0 | 0 | 0 | 0 | SO 301 | 0 | 0 | 0 | 21 | 0 | 0 | 1 |  |  |  | 0 | 0 | 89_ | SO 301_8_ | SO 301_ | 0 | 0 | 0 | 0.116
|  |  | 2*1 |  | 2
| SO 301 | H27 | Vedení trubní dálková a přípojná |  |  |  | 0 | 0 | 0 |  | 0 | [9 empty] | SO 301 | [7 empty] | 0 | 0 | 0
87 | SO 301 | 998276101R00 | Přesun hmot, trubní vedení , otevř. výkop | t | 28.8737 | 0 | 0 | 0 | 0 | 0 | 0 | 0 |  | 0 | 0 | 0 | 0 | 0 | 0 | 0 | SO 301 | 0 | 0 | 0 | 21 | 0 | 0 | 5 |  |  |  | 0 | 0 | H27_ | SO 301_9_ | SO 301_ | 0 | 0 | 0 | 0
|  |  | 0,029+26,27+0,019+2,54+0,0157 |  | 28.8737
| SO 301 | M46 | Zemní práce při montážích |  |  |  | 0 | 0 | 0 |  | 0.015686 | [9 empty] | SO 301 | [7 empty] | 0 | 0 | 0
88 | SO 301 | 460490012R00 | Fólie výstražná z PVC, šířka 33 cm vč. dodání pásky pro označení kanalizačního potrubí | m | 50.6 | 0 | 0 | 0 | 0 | 0.00031 | 0.015686 | 0 |  | 0 | 0 | 0 | 0 | 0 | 0 | 0 | SO 301 | 0 | 0 | 0 | 21 | 0 | 0 | 2 |  |  |  | 0 | 0 | M46_ | SO 301_9_ | SO 301_ | 0 | 0 | 0 | 0.015686
|  |  | 40,60+1+9 |  | 50.6
| SO 302 |  | rekonstr.odvodnění-mezi ul.Dlouhá tř. a Palac.tř |  |  |  | 0 | 0 | 0 |  | 27.9306
| SO 302 | 13 | Hloubené vykopávky |  |  |  | 0 | 0 | 0 |  | 0 | [9 empty] | SO 302 | [7 empty] | 0 | 0 | 0
89 | SO 302 | R-131201110 | Hloubení nezapaž. jam hor.3 do 50 m3, STROJNĚ s ručním dočištěním - pro nové uličních vpusti | m3 | 4.896 | 0 | 0 | 0 | 0 | 0 | 0 | 0 |  | 0 | 0 | 0 | 0 | 0 | 0 | 0 | SO 302 | 0 | 0 | 0 | 21 | 0 | 0 | 1 |  |  |  | 0 | 0 | 13_ | SO 302_1_ | SO 302_ | 0 | 0 | 0 | 0
|  |  | (1,20*1,20*1,70)*2 |  | 4.896
90 | SO 302 | 131201119R00 | Příplatek za lepivost - hloubení nezap.jam v hor.3 | m3 | 4.896 | 0 | 0 | 0 | 0 | 0 | 0 | 0 |  | 0 | 0 | 0 | 0 | 0 | 0 | 0 | SO 302 | 0 | 0 | 0 | 21 | 0 | 0 | 1 |  |  |  | 0 | 0 | 13_ | SO 302_1_ | SO 302_ | 0 | 0 | 0 | 0
|  |  | 4,896*1 |  | 4.896
91 | SO 302 | 132201210R00 | Hloubení rýh š.do 200 cm hor.3 do 50 m3,STROJNĚ s ručním dočištěním : pro vedení přípojek kanalizace z nových dešťových vpustí do obecní kanalizace | m3 | 9.6 | 0 | 0 | 0 | 0 | 0 | 0 | 0 |  | 0 | 0 | 0 | 0 | 0 | 0 | 0 | SO 302 | 0 | 0 | 0 | 21 | 0 | 0 | 1 |  |  |  | 0 | 0 | 13_ | SO 302_1_ | SO 302_ | 0 | 0 | 0 | 0
|  |  | (3+3)*1*1,60 předpokládaná hl.160 cm |  | 9.6
92 | SO 302 | 132201219R00 | Příplatek za lepivost - hloubení rýh 200cm v hor.3 | m3 | 9.6 | 0 | 0 | 0 | 0 | 0 | 0 | 0 |  | 0 | 0 | 0 | 0 | 0 | 0 | 0 | SO 302 | 0 | 0 | 0 | 21 | 0 | 0 | 1 |  |  |  | 0 | 0 | 13_ | SO 302_1_ | SO 302_ | 0 | 0 | 0 | 0
|  |  | 9,60*1 |  | 9.6
93 | SO 302 | R-132201110 | Hloubení rýh š.do 60 cm v hor.3 do 50 m3, STROJNĚ s ručním dočištěním pro rýhu trativodu středem vozovky, viz řez | m3 | 16.2558 | 0 | 0 | 0 | 0 | 0 | 0 | 0 |  | 0 | 0 | 0 | 0 | 0 | 0 | 0 | SO 302 | 0 | 0 | 0 | 21 | 0 | 0 | 1 |  |  |  | 0 | 0 | 13_ | SO 302_1_ | SO 302_ | 0 | 0 | 0 | 0
|  |  | (44,86+2,20+2,20)*0,50*0,66 délka rýhy + rýha pro napojení na stávající kanalizaci |  | 16.2558
94 | SO 302 | 132201119R00 | Příplatek za lepivost - hloubení rýh 60 cm v hor.3 | m3 | 16.255 | 0 | 0 | 0 | 0 | 0 | 0 | 0 |  | 0 | 0 | 0 | 0 | 0 | 0 | 0 | SO 302 | 0 | 0 | 0 | 21 | 0 | 0 | 1 |  |  |  | 0 | 0 | 13_ | SO 302_1_ | SO 302_ | 0 | 0 | 0 | 0
|  |  | 16,255*1 |  | 16.255
| SO 302 | 15 | Roubení |  |  |  | 0 | 0 | 0 |  | 0.01782 | [9 empty] | SO 302 | [7 empty] | 0 | 0 | 0
95 | SO 302 | 151101101R00 | Pažení a rozepření stěn rýh - příložné - hl. do 2m - pro dešťovou kanalizaci z nových uličních vpustí | m2 | 18 | 0 | 0 | 0 | 0 | 0.00099 | 0.01782 | 0 |  | 0 | 0 | 0 | 0 | 0 | 0 | 0 | SO 302 | 0 | 0 | 0 | 21 | 0 | 0 | 1 |  |  |  | 0 | 0 | 15_ | SO 302_1_ | SO 302_ | 0 | 0 | 0 | 0.01782
|  |  | (3+3)*1,50*2 |  | 18
96 | SO 302 | 151101111R00 | Odstranění pažení stěn rýh - příložné - hl. do 2 m | m2 | 18 | 0 | 0 | 0 | 0 | 0 | 0 | 0 |  | 0 | 0 | 0 | 0 | 0 | 0 | 0 | SO 302 | 0 | 0 | 0 | 21 | 0 | 0 | 1 |  |  |  | 0 | 0 | 15_ | SO 302_1_ | SO 302_ | 0 | 0 | 0 | 0
|  |  | 18*1 |  | 18
| SO 302 | 16 | Přemístění výkopku |  |  |  | 0 | 0 | 0 |  | 0 | [9 empty] | SO 302 | [7 empty] | 0 | 0 | 0
97 | SO 302 | 161101101R00 | Svislé přemístění výkopku z hor.1-4 do 2,5 m | m3 | 30.751 | 0 | 0 | 0 | 0 | 0 | 0 | 0 |  | 0 | 0 | 0 | 0 | 0 | 0 | 0 | SO 302 | 0 | 0 | 0 | 21 | 0 | 0 | 1 |  |  |  | 0 | 0 | 16_ | SO 302_1_ | SO 302_ | 0 | 0 | 0 | 0
|  |  | 4,896+9,60+16,255 |  | 30.751
98 | SO 302 | 162201101R00 | Vodorovné přemístění výkopku z hor.1-4 do 20 m | m3 | 30.75 | 0 | 0 | 0 | 0 | 0 | 0 | 0 |  | 0 | 0 | 0 | 0 | 0 | 0 | 0 | SO 302 | 0 | 0 | 0 | 21 | 0 | 0 | 1 |  |  |  | 0 | 0 | 16_ | SO 302_1_ | SO 302_ | 0 | 0 | 0 | 0
|  |  | 30,75*1 |  | 30.75
99 | SO 302 | 167101101R00 | Nakládání výkopku z hor.1-4 v množství do 100 m3 (mimo zeminu použitou jako zásyp) | m3 | 13.1904 | 0 | 0 | 0 | 0 | 0 | 0 | 0 |  | 0 | 0 | 0 | 0 | 0 | 0 | 0 | SO 302 | 0 | 0 | 0 | 21 | 0 | 0 | 1 |  |  |  | 0 | 0 | 16_ | SO 302_1_ | SO 302_ | 0 | 0 | 0 | 0
|  |  | 30,75-(13,477+4,0826) |  | 13.1904
100 | SO 302 | 162701105R00 | Vodorovné přemístění výkopku z hor.1-4 do 10000 m | m3 | 13.19 | 0 | 0 | 0 | 0 | 0 | 0 | 0 |  | 0 | 0 | 0 | 0 | 0 | 0 | 0 | SO 302 | 0 | 0 | 0 | 21 | 0 | 0 | 1 |  |  |  | 0 | 0 | 16_ | SO 302_1_ | SO 302_ | 0 | 0 | 0 | 0
|  |  | 13,19*1 |  | 13.19
101 | SO 302 | 167101103R00 | Přeložení nebo složení výkopku z hor.1-4 | m3 | 13.19 | 0 | 0 | 0 | 0 | 0 | 0 | 0 |  | 0 | 0 | 0 | 0 | 0 | 0 | 0 | SO 302 | 0 | 0 | 0 | 21 | 0 | 0 | 1 |  |  |  | 0 | 0 | 16_ | SO 302_1_ | SO 302_ | 0 | 0 | 0 | 0
|  |  | 13,19*1 |  | 13.19
102 | SO 302 | 979990001R00 | Poplatek za skládku zeminy | t | 23.742 | 0 | 0 | 0 | 0 | 0 | 0 | 0 |  | 0 | 0 | 0 | 0 | 0 | 0 | 0 | SO 302 | 0 | 0 | 0 | 21 | 0 | 0 | 5 |  |  |  | 0 | 0 | 16_ | SO 302_1_ | SO 302_ | 0 | 0 | 0 | 0
|  |  | 1,8*13,19 převod na tuny |  | 23.742
| SO 302 | 17 | Konstrukce ze zemin |  |  |  | 0 | 0 | 0 |  | 0 | [9 empty] | SO 302 | [7 empty] | 0 | 0 | 0
103 | SO 302 | 175101101R00 | Obsyp potrubí bez prohození sypaniny tj. za použití vytěžené zeminy - nad štěrkopískový zásyp | m3 | 13.4778 | 0 | 0 | 0 | 0 | 0 | 0 | 0 |  | 0 | 0 | 0 | 0 | 0 | 0 | 0 | SO 302 | 0 | 0 | 0 | 21 | 0 | 0 | 1 |  |  |  | 0 | 0 | 17_ | SO 302_1_ | SO 302_ | 0 | 0 | 0 | 0
|  |  | (1+9)*1*1,20 odbočky od uliční vpusti |  | 12
|  |  | 49,26*0,50*0,06 nad trativodem tl. 6 cm |  | 1.4778
104 | SO 302 | 175101201R00 | Obsyp objektu - silniční vpusti - bez prohození sypaniny tj. za použití vytěžené zeminy | m3 | 4.0826 | 0 | 0 | 0 | 0 | 0 | 0 | 0 |  | 0 | 0 | 0 | 0 | 0 | 0 | 0 | SO 302 | 0 | 0 | 0 | 21 | 0 | 0 | 1 |  |  |  | 0 | 0 | 17_ | SO 302_1_ | SO 302_ | 0 | 0 | 0 | 0
|  |  | 4,89-((3,14*0,275*0,275*1,70)*2) pro dvě uliční vpusti |  | 4.0826
| SO 302 | 21 | Úprava podloží |  |  |  | 0 | 0 | 0 |  | 25.3354 | [9 empty] | SO 302 | [7 empty] | 0 | 0 | 0
105 | SO 302 | 212572111R00 | Podkladní lože pod dešťovou kanalizaci ze štěrkopísku tříděného 0-4mm, tl.5 -10cm, vč dodání | m3 | 0.6 | 0 | 0 | 0 | 0 | 1.9205 | 1.1523 | 0 |  | 0 | 0 | 0 | 0 | 0 | 0 | 0 | SO 302 | 0 | 0 | 0 | 21 | 0 | 0 | 1 |  |  |  | 0 | 0 | 21_ | SO 302_2_ | SO 302_ | 0 | 0 | 0 | 1.1523
|  |  | (3+3)*1*0,10 odbočky od uliční vpusti |  | 0.6
106 | SO 302 | 247571113R00 | Boční a krycí obsyp rozvodu dešťové kanalizace ze štěrkopísku tříděného 0-63 mm, tl. cca 30 cm | m3 | 1.8 | 0 | 0 | 0 | 0 | 2.9141 | 5.2455 | 0 |  | 0 | 0 | 0 | 0 | 0 | 0 | 0 | SO 302 | 0 | 0 | 0 | 21 | 0 | 0 | 1 |  |  |  | 0 | 0 | 21_ | SO 302_2_ | SO 302_ | 0 | 0 | 0 | 5.2455
|  |  | (3+3)*1*0,30 odbočky od uliční vpusti |  | 1.8
107 | SO 302 | 212753116R00 | Montáž ohebné dren. trubky do rýhy DN do 160,bez lože, - vede středem vozovky viz řez. | m | 49.26 | 0 | 0 | 0 | 0 | 0 | 0 | 0 |  | 0 | 0 | 0 | 0 | 0 | 0 | 0 | SO 302 | 0 | 0 | 0 | 21 | 0 | 0 | 1 |  |  |  | 0 | 0 | 21_ | SO 302_2_ | SO 302_ | 0 | 0 | 0 | 0
|  |  | 44,86+2,20+2,20 |  | 49.26
108 | SO 302 | 212572111R00 | Lože a obsyp trativodu ze štěrkopísku tříděného fr. 8 - 16 mm obalené v geotextili | m3 | 3.5633 | 0 | 0 | 0 | 0 | 1.9205 | 6.8434 | 0 |  | 0 | 0 | 0 | 0 | 0 | 0 | 0 | SO 302 | 0 | 0 | 0 | 21 | 0 | 0 | 1 |  |  |  | 0 | 0 | 21_ | SO 302_2_ | SO 302_ | 0 | 0 | 0 | 6.8434
|  |  | 0,30*0,30*49,26-(3,14*0,075*0,075*49,26) |  | 3.5633
109 | SO 302 | 212971110R00 | Opláštění trativodů zfiltrační geotextilie netkané 300g/m2 vč. dodání | m2 | 48.72 | 0 | 0 | 0 | 0 | 0.00018 | 0.0087696 | 0 |  | 0 | 0 | 0 | 0 | 0 | 0 | 0 | SO 302 | 0 | 0 | 0 | 21 | 0 | 0 | 1 |  |  |  | 0 | 0 | 21_ | SO 302_2_ | SO 302_ | 0 | 0 | 0 | 0.0087696
|  |  | 40,60*(0,30*4) |  | 48.72
110 | SO 302 | 212531111RK7 | Výplň odvodňov. trativodů kam. hrubě drcen. 63 mm - horní vrstva, prům.tl.300 mm | m3 | 7.389 | 0 | 0 | 0 | 0 | 1.63 | 12.0441 | 0 |  | 0 | 0 | 0 | 0 | 0 | 0 | 0 | SO 302 | 0 | 0 | 0 | 21 | 0 | 0 | 1 |  |  |  | 0 | 0 | 21_ | SO 302_2_ | SO 302_ | 0 | 0 | 0 | 12.0441
|  |  | 49,26*0,50*0,30 |  | 7.389
111 | SO 302 | 28611225.A | trubka PEHD drenážní flexibilní d 150 mm | m | 51.723 | 0 | 0 | 0 | 0 | 0.0008 | 0.041378 | 0 |  | 0 | 0 | 0 | 0 | 0 | 0 | 0 | SO 302 | 0 | 0 | 0 | 21 | 0 | 0 | 1 |  |  |  | 0 | 0 | 21_ | SO 302_2_ | SO 302_ | 0 | 0 | 0 | 0.041378
|  |  | 49,26*1,05 +5% ztratného |  | 51.723
| SO 302 | 87 | Potrubí z trub plastických, skleněných a čedičových |  |  |  | 0 | 0 | 0 |  | 0.01896 | [9 empty] | SO 302 | [7 empty] | 0 | 0 | 0
112 | SO 302 | 871353121R00 | Montáž trub z plastu, gumový kroužek, DN 200 vč. napojení na stávající kanalizaci - do výkopu, -odbočky od uličních vpustí | m | 6 | 0 | 0 | 0 | 0 | 1e-05 | 6e-05 | 0 |  | 0 | 0 | 0 | 0 | 0 | 0 | 0 | SO 302 | 0 | 0 | 0 | 21 | 0 | 0 | 1 |  |  |  | 0 | 0 | 87_ | SO 302_8_ | SO 302_ | 0 | 0 | 0 | 6e-05
|  |  | 3+3 |  | 6
113 | SO 302 | 28613310 | kanalizační trouba z PVC KG-DN 200 mm, SN 4 vč.kolen a odboček - dodání, - odbočky od uliční vpusti | m | 10.5 | 0 | 0 | 0 | 0 | 0.0018 | 0.0189 | 0 |  | 0 | 0 | 0 | 0 | 0 | 0 | 0 | SO 302 | 0 | 0 | 0 | 21 | 0 | 0 | 1 |  |  |  | 0 | 0 | 87_ | SO 302_8_ | SO 302_ | 0 | 0 | 0 | 0.0189
|  |  | 10*1,05 +5% ztratného |  | 10.5
| SO 302 | 89 | Ostatní konstrukce a práce na trubním vedení |  |  |  | 0 | 0 | 0 |  | 2.5413 | [9 empty] | SO 302 | [7 empty] | 0 | 0 | 0
114 | SO 302 | R- 894201121 | Roznášecí beton. deska dna výkopu z betonu C 12/15, tl. desky 100mm - pod konstrukcí šachet uličních dešťových vpustí silničních | m3 | 0.288 | 0 | 0 | 0 | 0 | 2.55 | 0.7344 | 0 |  | 0 | 0 | 0 | 0 | 0 | 0 | 0 | SO 302 | 0 | 0 | 0 | 21 | 0 | 0 | 1 |  |  |  | 0 | 0 | 89_ | SO 302_8_ | SO 302_ | 0 | 0 | 0 | 0.7344
|  |  | (1,20*1,20*0,10)*2 pro 2 ks |  | 0.288
115 | SO 302 | R- 894416111 | Osazení beton.dílců (skruží) šachty uliční vpusti vč. uložení do cement. malty,vyspárování cement. maltou M25-XF 4 a jejím dodání,. | kus | 2 | 0 | 0 | 0 | 0 | 0.27607 | 0.55214 | 0 |  | 0 | 0 | 0 | 0 | 0 | 0 | 0 | SO 302 | 0 | 0 | 0 | 21 | 0 | 0 | 1 |  |  |  | 0 | 0 | 89_ | SO 302_8_ | SO 302_ | 0 | 0 | 0 | 0.55214
|  |  | 2*1 pro dvě šachty |  | 2
116 | SO 302 | 899202111R00 | Osazení mříží litinových s rámem do 100 kg | kus | 2 | 0 | 0 | 0 | 0 | 0.00936 | 0.01872 | 0 |  | 0 | 0 | 0 | 0 | 0 | 0 | 0 | SO 302 | 0 | 0 | 0 | 21 | 0 | 0 | 1 |  |  |  | 0 | 0 | 89_ | SO 302_8_ | SO 302_ | 0 | 0 | 0 | 0.01872
|  |  | 2*1 |  | 2
117 | SO 302 | 592R- 23822 | dno vpusti bet. TBV-Q 450/300 mm s kalovým prostorem - dodání | kus | 2 | 0 | 0 | 0 | 0 | 0.232 | 0.464 | 0 |  | 0 | 0 | 0 | 0 | 0 | 0 | 0 | SO 302 | 0 | 0 | 0 | 21 | 0 | 0 | 1 |  |  |  | 0 | 0 | 89_ | SO 302_8_ | SO 302_ | 0 | 0 | 0 | 0.464
|  |  | 2*1 |  | 2
118 | SO 302 | 592R- 238630 | střední betonová skruž TBV-Q 450/300 mm | kus | 2 | 0 | 0 | 0 | 0 | 0.075 | 0.15 | 0 |  | 0 | 0 | 0 | 0 | 0 | 0 | 0 | SO 302 | 0 | 0 | 0 | 21 | 0 | 0 | 1 |  |  |  | 0 | 0 | 89_ | SO 302_8_ | SO 302_ | 0 | 0 | 0 | 0.15
|  |  | 2*1 |  | 2
119 | SO 302 | 592R- 238630 | střední betonová skruž s odtokem TBV-Q 450/450 mm | kus | 2 | 0 | 0 | 0 | 0 | 0.106 | 0.212 | 0 |  | 0 | 0 | 0 | 0 | 0 | 0 | 0 | SO 302 | 0 | 0 | 0 | 21 | 0 | 0 | 1 |  |  |  | 0 | 0 | 89_ | SO 302_8_ | SO 302_ | 0 | 0 | 0 | 0.212
|  |  | 2*1 |  | 2
120 | SO 302 | 592R- 23858 | horní betonová skruž TBV-Q 450/450 | kus | 2 | 0 | 0 | 0 | 0 | 0.111 | 0.222 | 0 |  | 0 | 0 | 0 | 0 | 0 | 0 | 0 | SO 302 | 0 | 0 | 0 | 21 | 0 | 0 | 1 |  |  |  | 0 | 0 | 89_ | SO 302_8_ | SO 302_ | 0 | 0 | 0 | 0.222
|  |  | 2*1 |  | 2
121 | SO 302 | 592R- 238271 | kruhový betonový prstenec TBV-Q 450/180 | kus | 2 | 0 | 0 | 0 | 0 | 0.024 | 0.048 | 0 |  | 0 | 0 | 0 | 0 | 0 | 0 | 0 | SO 302 | 0 | 0 | 0 | 21 | 0 | 0 | 1 |  |  |  | 0 | 0 | 89_ | SO 302_8_ | SO 302_ | 0 | 0 | 0 | 0.048
|  |  | 2*1 |  | 2
122 | SO 302 | 572R- 238277 | kalový koš, ocel. žárově zinkovaná+zápachová klapka | kus | 2 | 0 | 0 | 0 | 0 | 0.012 | 0.024 | 0 |  | 0 | 0 | 0 | 0 | 0 | 0 | 0 | SO 302 | 0 | 0 | 0 | 21 | 0 | 0 | 1 |  |  |  | 0 | 0 | 89_ | SO 302_8_ | SO 302_ | 0 | 0 | 0 | 0.024
|  |  | 2*1 |  | 2
123 | SO 302 | 55340380 | mříž 500 x 500 mm, D400 litinová DIN 19583 | kus | 2 | 0 | 0 | 0 | 0 | 0.058 | 0.116 | 0 |  | 0 | 0 | 0 | 0 | 0 | 0 | 0 | SO 302 | 0 | 0 | 0 | 21 | 0 | 0 | 1 |  |  |  | 0 | 0 | 89_ | SO 302_8_ | SO 302_ | 0 | 0 | 0 | 0.116
|  |  | 2*1 |  | 2
| SO 302 | H27 | Vedení trubní dálková a přípojná |  |  |  | 0 | 0 | 0 |  | 0 | [9 empty] | SO 302 | [7 empty] | 0 | 0 | 0
124 | SO 302 | 998276101R00 | Přesun hmot, trubní vedení , otevř. výkop | t | 27.923 | 0 | 0 | 0 | 0 | 0 | 0 | 0 |  | 0 | 0 | 0 | 0 | 0 | 0 | 0 | SO 302 | 0 | 0 | 0 | 21 | 0 | 0 | 5 |  |  |  | 0 | 0 | H27_ | SO 302_9_ | SO 302_ | 0 | 0 | 0 | 0
|  |  | 0,017+25,33+0,019+2,54+0,017 |  | 27.923
| SO 302 | M46 | Zemní práce při montážích |  |  |  | 0 | 0 | 0 |  | 0.017131 | [9 empty] | SO 302 | [7 empty] | 0 | 0 | 0
125 | SO 302 | 460490012R00 | Fólie výstražná z PVC, šířka 33 cm vč. dodání pásky pro označení kanalizačního potrubí | m | 55.26 | 0 | 0 | 0 | 0 | 0.00031 | 0.017131 | 0 |  | 0 | 0 | 0 | 0 | 0 | 0 | 0 | SO 302 | 0 | 0 | 0 | 21 | 0 | 0 | 2 |  |  |  | 0 | 0 | M46_ | SO 302_9_ | SO 302_ | 0 | 0 | 0 | 0.017131
|  |  | 49,26+3+3 |  | 55.26
| SO 401 |  | rekonstrukce veřejného osvětlení |  |  |  | 0 | 0 | 0 |  | 21.3079
| SO 401 | M21 | Elektromontáže |  |  |  | 0 | 0 | 0 |  | 13.6344 | [9 empty] | SO 401 | [7 empty] | 0 | 0 | 0
126 | SO 401 | 210810137R00 | Kabel CYKY 4x10B pevně uložený vč. dodání a montáže | m | 120 | 0 | 0 | 0 | 0 | 0 | 0 | 0 |  | 0 | 0 | 0 | 0 | 0 | 0 | 0 | SO 401 | 0 | 0 | 0 | 21 | 0 | 0 | 2 |  |  |  | 0 | 0 | M21_ | SO 401_9_ | SO 401_ | 0 | 0 | 0 | 0
|  |  | 39,20+8,90+29,30+37,80+(4*1,20) v zemi a napojení na stožár |  | 120
127 | SO 401 | 210204122R00 | Betonová patka pro osvětlovací stožár | kus | 4 | 0 | 0 | 0 | 0 | 0 | 0 | 0 |  | 0 | 0 | 0 | 0 | 0 | 0 | 0 | SO 401 | 0 | 0 | 0 | 21 | 0 | 0 | 2 |  |  |  | 0 | 0 | M21_ | SO 401_9_ | SO 401_ | 0 | 0 | 0 | 0
|  |  | 4*1 |  | 4
128 | SO 401 | 210204011RS2 | Stožár osvětlovací ocelový délky do 12 m - jen montáž | kus | 4 | 0 | 0 | 0 | 0 | 0 | 0 | 0 |  | 0 | 0 | 0 | 0 | 0 | 0 | 0 | SO 401 | 0 | 0 | 0 | 21 | 0 | 0 | 2 |  |  |  | 0 | 0 | M21_ | SO 401_9_ | SO 401_ | 0 | 0 | 0 | 0
včetně nákladů na autojeřáb
|  |  | 4*1 |  | 4
129 | SO 401 | 31673531 | stožár osvětlovací uliční J10-140/114 - jednoramenný s měděným svítidlem , - dodání | kus | 4 | 0 | 0 | 0 | 0 | 0.156 | 0.624 | 0 |  | 0 | 0 | 0 | 0 | 0 | 0 | 0 | SO 401 | 0 | 0 | 0 | 21 | 0 | 0 | 1 |  |  |  | 0 | 0 | M21_ | SO 401_9_ | SO 401_ | 0 | 0 | 0 | 0.624
|  |  | 4*1 |  | 4
130 | SO 401 | 210204011RS2 | Stožár osvětlovací ocelový délky do 12 m - jen montáž | kus | 1 | 0 | 0 | 0 | 0 | 0 | 0 | 0 |  | 0 | 0 | 0 | 0 | 0 | 0 | 0 | SO 401 | 0 | 0 | 0 | 21 | 0 | 0 | 2 |  |  |  | 0 | 0 | M21_ | SO 401_9_ | SO 401_ | 0 | 0 | 0 | 0
včetně nákladů na autojeřáb
|  |  | 1*1 |  | 1
131 | SO 401 | 31673531 | svítidlo uliční na výložníku - jednoramenný s měděným svítidlem, - dodání | kus | 1 | 0 | 0 | 0 | 0 | 0.156 | 0.156 | 0 |  | 0 | 0 | 0 | 0 | 0 | 0 | 0 | SO 401 | 0 | 0 | 0 | 21 | 0 | 0 | 1 |  |  |  | 0 | 0 | M21_ | SO 401_9_ | SO 401_ | 0 | 0 | 0 | 0.156
|  |  | 1*1 |  | 1
132 | SO 401 | 742112200 | Montáž rozvodnic oceloplechových nebo plastových se zapojením vodičů pro síť veřejného osvětlení, typ KS-4 | kus | 4 | 0 | 0 | 0 | 0 | 0 | 0 | 0 |  | 0 | 0 | 0 | 0 | 0 | 0 | 0 | SO 401 | 0 | 0 | 0 | 21 | 0 | 0 | 2 |  |  |  | 0 | 0 | M21_ | SO 401_9_ | SO 401_ | 0 | 0 | 0 | 0
|  |  | 4*1 |  | 4
133 | SO 401 | 1136641 | svorky a svorkovnice Svorky řadové a stož STOZAROVA SVORKOVNICE SR721-14 | kus | 4 | 0 | 0 | 0 | 0 | 0.156 | 0.624 | 0 |  | 0 | 0 | 0 | 0 | 0 | 0 | 0 | SO 401 | 0 | 0 | 0 | 21 | 0 | 0 | 1 |  |  |  | 0 | 0 | M21_ | SO 401_9_ | SO 401_ | 0 | 0 | 0 | 0.624
|  |  | 4*1 |  | 4
134 | SO 401 | 742993105.1 | Napojení nového rozvodu VO ve stávající lampě nebo rozvaděči | kpl | 2 | 0 | 0 | 0 | 0 | 0 | 0 | 0 |  | 0 | 0 | 0 | 0 | 0 | 0 | 0 | SO 401 | 0 | 0 | 0 | 21 | 0 | 0 | 2 |  |  |  | 0 | 0 | M21_ | SO 401_9_ | SO 401_ | 0 | 0 | 0 | 0
|  |  | 2*1 |  | 2
135 | SO 401 | 742993110.1 | Revize, seřízení a uvedení do provozu VO | kpl | 1 | 0 | 0 | 0 | 0 | 0 | 0 | 0 |  | 0 | 0 | 0 | 0 | 0 | 0 | 0 | SO 401 | 0 | 0 | 0 | 21 | 0 | 0 | 2 |  |  |  | 0 | 0 | M21_ | SO 401_9_ | SO 401_ | 0 | 0 | 0 | 0
|  |  | 1*1 |  | 1
136 | SO 401 | 743612111 | Montáž uzemňovacího vedení s upevněním, propojením a připojením pomocí svorek v zemi v městské zástavbě | m | 120 | 0 | 0 | 0 | 0 | 0 | 0 | 0 |  | 0 | 0 | 0 | 0 | 0 | 0 | 0 | SO 401 | 0 | 0 | 0 | 21 | 0 | 0 | 2 |  |  |  | 0 | 0 | M21_ | SO 401_9_ | SO 401_ | 0 | 0 | 0 | 0
|  |  | 120 |  | 120
137 | SO 401 | 354410730 | drát průměr 10 FeZn | kg | 74.4 | 0 | 0 | 0 | 0 | 0.156 | 11.6064 | 0 |  | 0 | 0 | 0 | 0 | 0 | 0 | 0 | SO 401 | 0 | 0 | 0 | 21 | 0 | 0 | 1 |  |  |  | 0 | 0 | M21_ | SO 401_9_ | SO 401_ | 0 | 0 | 0 | 11.6064
|  |  | 120*0,62 |  | 74.4
138 | SO 401 | 741373002 | Montáž svítidel výbojkových se zapojením vodičů průmyslových nebo venkovních na výložník | ks | 4 | 0 | 0 | 0 | 0 | 0 | 0 | 0 |  | 0 | 0 | 0 | 0 | 0 | 0 | 0 | SO 401 | 0 | 0 | 0 | 21 | 0 | 0 | 2 |  |  |  | 0 | 0 | M21_ | SO 401_9_ | SO 401_ | 0 | 0 | 0 | 0
|  |  | 4*1 |  | 4
139 | SO 401 | 347742000 | vysokotlaká sodíková výbojka uliční 70W | ks | 4 | 0 | 0 | 0 | 0 | 0.156 | 0.624 | 0 |  | 0 | 0 | 0 | 0 | 0 | 0 | 0 | SO 401 | 0 | 0 | 0 | 21 | 0 | 0 | 1 |  |  |  | 0 | 0 | M21_ | SO 401_9_ | SO 401_ | 0 | 0 | 0 | 0.624
|  |  | 4*1 |  | 4
140 | SO 401 | 210204201V | Dodávka a montáž elektrovýzbroje stožárů osvětlení 1 okruh | ks | 4 | 0 | 0 | 0 | 0 | 0 | 0 | 0 |  | 0 | 0 | 0 | 0 | 0 | 0 | 0 | SO 401 | 0 | 0 | 0 | 21 | 0 | 0 | 2 |  |  |  | 0 | 0 | M21_ | SO 401_9_ | SO 401_ | 0 | 0 | 0 | 0
|  |  | 4*1 |  | 4
141 | SO 401 | 210204211V | Dodávka a montáž drobného materiálu (svorky, stahováky, šrouby atd.) | ks | 5 | 0 | 0 | 0 | 0 | 0 | 0 | 0 |  | 0 | 0 | 0 | 0 | 0 | 0 | 0 | SO 401 | 0 | 0 | 0 | 21 | 0 | 0 | 2 |  |  |  | 0 | 0 | M21_ | SO 401_9_ | SO 401_ | 0 | 0 | 0 | 0
|  |  | 5*1 |  | 5
142 | SO 401 | 741810003IM | Zkoušky a prohlídky elektrických rozvodů veřejného osvětlení a napojení ,celková prohlídka a vyhotovení revizní zprávy | kus | 1 | 0 | 0 | 0 | 0 | 0 | 0 | 0 |  | 0 | 0 | 0 | 0 | 0 | 0 | 0 | SO 401 | 0 | 0 | 0 | 21 | 0 | 0 | 1 |  |  |  | 0 | 0 | M21_ | SO 401_9_ | SO 401_ | 0 | 0 | 0 | 0
|  |  | 1*1 |  | 1
| SO 401 | M22 | Montáže sdělovací a zabezpečovací techniky |  |  |  | 0 | 0 | 0 |  | 0 | [9 empty] | SO 401 | [7 empty] | 0 | 0 | 0
143 | SO 401 | 229830012R00 | Demontáž návěstního stožáru - 2 svítidla | kus | 2 | 0 | 0 | 0 | 0 | 0 | 0 | 0 |  | 0 | 0 | 0 | 0 | 0 | 0 | 0 | SO 401 | 0 | 0 | 0 | 21 | 0 | 0 | 2 |  |  |  | 0 | 0 | M22_ | SO 401_9_ | SO 401_ | 0 | 0 | 0 | 0
|  |  | 1*2 |  | 2
| SO 401 | M46 | Zemní práce při montážích |  |  |  | 0 | 0 | 0 |  | 7.6735 | [9 empty] | SO 401 | [7 empty] | 0 | 0 | 0
144 | SO 401 | 460201213RT2 | Výkop kabelové rýhy 50/70 cm hor.3 - pro veřejné osvětlení | m | 115.2 | 0 | 0 | 0 | 0 | 0 | 0 | 0 |  | 0 | 0 | 0 | 0 | 0 | 0 | 0 | SO 401 | 0 | 0 | 0 | 21 | 0 | 0 | 2 |  |  |  | 0 | 0 | M46_ | SO 401_9_ | SO 401_ | 0 | 0 | 0 | 0
ruční výkop rýhy
|  |  | 39,20+8,90+29,30+37,80 |  | 115.2
145 | SO 401 | 460420021RT1 | Zřízení kab.lože v rýze do 30 cm z písku - lože tloušťky 5 cm | m | 115.2 | 0 | 0 | 0 | 0 | 0.0663 | 7.6378 | 0 |  | 0 | 0 | 0 | 0 | 0 | 0 | 0 | SO 401 | 0 | 0 | 0 | 21 | 0 | 0 | 2 |  |  |  | 0 | 0 | M46_ | SO 401_9_ | SO 401_ | 0 | 0 | 0 | 7.6378
lože tloušťky 5 cm
|  |  | 115,20*1 |  | 115.2
146 | SO 401 | 230191024R00 | Uložení a dodání chráničky DN 100 ve výkopu pro EI kabel | m | 115.2 | 0 | 0 | 0 | 0 | 0 | 0 | 0 |  | 0 | 0 | 0 | 0 | 0 | 0 | 0 | SO 401 | 0 | 0 | 0 | 21 | 0 | 0 | 2 |  |  |  | 0 | 0 | M46_ | SO 401_9_ | SO 401_ | 0 | 0 | 0 | 0
|  |  | 115,20*1 |  | 115.2
147 | SO 401 | 460490012RT1 | Fólie výstražná z PVC pro vedení EI | m | 115.2 | 0 | 0 | 0 | 0 | 0.00031 | 0.035712 | 0 |  | 0 | 0 | 0 | 0 | 0 | 0 | 0 | SO 401 | 0 | 0 | 0 | 21 | 0 | 0 | 2 |  |  |  | 0 | 0 | M46_ | SO 401_9_ | SO 401_ | 0 | 0 | 0 | 0.035712
fólie PVC šířka 33 cm
|  |  | 115,20*1 |  | 115.2
148 | SO 401 | 460560003RT1 | Zához rýhy 20/50 cm, hornina třídy 3 , - rýha po EI veřejné osvětlení | m | 115.2 | 0 | 0 | 0 | 0 | 0 | 0 | 0 |  | 0 | 0 | 0 | 0 | 0 | 0 | 0 | SO 401 | 0 | 0 | 0 | 21 | 0 | 0 | 2 |  |  |  | 0 | 0 | M46_ | SO 401_9_ | SO 401_ | 0 | 0 | 0 | 0
ruční zához rýhy
|  |  | 115,20*1 |  | 115.2
149 | SO 401 | 460050003RT1 | Jáma pro stožár do 8 m, v rovině, hor. 3 | kus | 4 | 0 | 0 | 0 | 0 | 0 | 0 | 0 |  | 0 | 0 | 0 | 0 | 0 | 0 | 0 | SO 401 | 0 | 0 | 0 | 21 | 0 | 0 | 2 |  |  |  | 0 | 0 | M46_ | SO 401_9_ | SO 401_ | 0 | 0 | 0 | 0
ruční výkop jámy
|  |  | 4*1 |  | 4
150 | SO 401 |  | POZN: R-položek je použito všude tam, kde navržená konstrukce nesplňuje přesnou citaci ceníkových položek v použitém materiálu, v odlišné technologii |  | 0 | 0 | 0 | 0 | 0 | 0 | 0 | 0 |  | 0 | 0 | 0 | 0 | 0 | 0 | 0 | SO 401 | 0 | 0 | 0 | 21 | 0 | 0 | 2 |  |  |  | 0 | 0 | M46_ | SO 401_9_ | SO 401_ | 0 | 0 | 0 | 0
Nebo v obojím.
| SO 914 |  | Doplňující konstrukce a VRN |  |  |  | 0 | 0 | 0 |  | 1.0912
| SO 914 | 91 | Doplňující konstrukce a práce na pozemních komunikacích a zpevněných plochách |  |  |  | 0 | 0 | 0 |  | 0.904 | [9 empty] | SO 914 | [7 empty] | 0 | 0 | 0
151 | SO 914 | 914991001R00 | Montáž dočasné značky včetně stojanu, značky: B24 a = 1 ks, B24b = 2 ks | kus | 3 | 0 | 0 | 0 | 0 | 0.066 | 0.198 | 0 |  | 0 | 0 | 0 | 0 | 0 | 0 | 0 | SO 914 | 0 | 0 | 0 | 21 | 0 | 0 | 1 |  |  |  | 0 | 0 | 91_ | SO 914_9_ | SO 914_ | 0 | 0 | 0 | 0.198
|  |  | 3*1 jeden stojan= dvě značky, jeden stojan = jedna značka |  | 3
152 | SO 914 | 914992001R00 | Nájem dopravní značky včetně stojanu - den, předpoklad 60 dnů v použití | kus | 3 | 0 | 0 | 0 | 0 | 0 | 0 | 0 |  | 0 | 0 | 0 | 0 | 0 | 0 | 0 | SO 914 | 0 | 0 | 0 | 21 | 0 | 0 | 1 |  |  |  | 0 | 0 | 91_ | SO 914_9_ | SO 914_ | 0 | 0 | 0 | 0
|  |  | 3*1 |  | 3
153 | SO 914 | 914993001R00 | Demontáž dočasné značky včetně stojanu | kus | 3 | 0 | 0 | 0 | 0 | 0.066 | 0.198 | 0 |  | 0 | 0 | 0 | 0 | 0 | 0 | 0 | SO 914 | 0 | 0 | 0 | 21 | 0 | 0 | 1 |  |  |  | 0 | 0 | 91_ | SO 914_9_ | SO 914_ | 0 | 0 | 0 | 0.198
|  |  | 3*1 |  | 3
154 | SO 914 | R-914991072 | Montáž dočasných dopravních vodících zařízení-směrové desky, ozn. Z4a | kus | 2 | 0 | 0 | 0 | 0 | 0.127 | 0.254 | 0 |  | 0 | 0 | 0 | 0 | 0 | 0 | 0 | SO 914 | 0 | 0 | 0 | 21 | 0 | 0 | 1 |  |  |  | 0 | 0 | 91_ | SO 914_9_ | SO 914_ | 0 | 0 | 0 | 0.254
|  |  | 2*1 |  | 2
155 | SO 914 | R- 914992073 | Nájem dočasných dopravních vodících zařízení- směrové desky, předpoklad 60 dnů v použití | kus | 2 | 0 | 0 | 0 | 0 | 0 | 0 | 0 |  | 0 | 0 | 0 | 0 | 0 | 0 | 0 | SO 914 | 0 | 0 | 0 | 21 | 0 | 0 | 1 |  |  |  | 0 | 0 | 91_ | SO 914_9_ | SO 914_ | 0 | 0 | 0 | 0
|  |  | 2*1 |  | 2
156 | SO 914 | R- 914993073 | Demontáž dočasných dopravních vodících zařízení - směrové desky | kus | 2 | 0 | 0 | 0 | 0 | 0.127 | 0.254 | 0 |  | 0 | 0 | 0 | 0 | 0 | 0 | 0 | SO 914 | 0 | 0 | 0 | 21 | 0 | 0 | 1 |  |  |  | 0 | 0 | 91_ | SO 914_9_ | SO 914_ | 0 | 0 | 0 | 0.254
|  |  | 2*1 |  | 2
| SO 914 | 96 | Vedlejší rozpočtové náklady - VRN |  |  |  | 0 | 0 | 0 |  | 0.18718 | [9 empty] | SO 914 | [7 empty] | 0 | 0 | 0
157 | SO 914 | 501 01 | Průzkumné, geodetické a projektové práce, geodetické práce před výstavbou- vytýčení sítí | kpl | 1 | 0 | 0 | 0 | 0 | 0 | 0 | 0 |  | 0 | 0 | 0 | 0 | 0 | 0 | 0 | SO 914 | 0 | 0 | 0 | 21 | 0 | 0 | 1 |  |  |  | 0 | 0 | 96_ | SO 914_9_ | SO 914_ | 0 | 0 | 0 | 0
Vytýčení kanalizace, vodovodu, NN a VN kabelu, plynovodu,metalických a telefonních kabelů a VO.
|  |  | 1*1 |  | 1
158 | SO 914 | 501 02 | Průzkumné, geodetické a projektové práce, geodetické práce po výstavbě- zaměření skutečného provedení na místě | kpl | 1 | 0 | 0 | 0 | 0 | 0 | 0 | 0 |  | 0 | 0 | 0 | 0 | 0 | 0 | 0 | SO 914 | 0 | 0 | 0 | 21 | 0 | 0 | 1 |  |  |  | 0 | 0 | 96_ | SO 914_9_ | SO 914_ | 0 | 0 | 0 | 0
POZN: kpl= komplet
|  |  | 1*1 |  | 1
159 | SO 914 | 501 03 | Průzkumné, geodetické a projektové práce : dokumentace (výkresová a textová) skutečného provedení stavby | kpl | 1 | 0 | 0 | 0 | 0 | 0 | 0 | 0 |  | 0 | 0 | 0 | 0 | 0 | 0 | 0 | SO 914 | 0 | 0 | 0 | 21 | 0 | 0 | 1 |  |  |  | 0 | 0 | 96_ | SO 914_9_ | SO 914_ | 0 | 0 | 0 | 0
|  |  | 1*1 |  | 1
160 | SO 914 | 501 04 | Hlavní tituly původních činností a nákladů na zařízení a vybavení staveniště. | kpl | 1 | 0 | 0 | 0 | 0 | 0 | 0 | 0 |  | 0 | 0 | 0 | 0 | 0 | 0 | 0 | SO 914 | 0 | 0 | 0 | 21 | 0 | 0 | 1 |  |  |  | 0 | 0 | 96_ | SO 914_9_ | SO 914_ | 0 | 0 | 0 | 0
Součástí položky je zejména:-náklady na stavební buňky (kanceláře,stavební sklady, mobillní WC apod.), - zřízení provozních komunkací (lávky, můstky,, zábrany atd.), - skládky na staveništi, -zabezpečení staveniště (ohrazení prováděných objektů a osvětlení staveniště atd), -kontejnery na odpad. Součástí je také: - zajištění bezpečnosti (BOZP) během výstavby, - zpracování plánu organizace výstavby aj.
|  |  | 1*1 |  | 1
161 | SO 914 | 501 05 | Zařízení a zabezpečení staveniště: ohrazení částí staveniště - dodávka, montáž a demontáž | kpl | 1 | 0 | 0 | 0 | 0 | 0 | 0 | 0 |  | 0 | 0 | 0 | 0 | 0 | 0 | 0 | SO 914 | 0 | 0 | 0 | 21 | 0 | 0 | 1 |  |  |  | 0 | 0 | 96_ | SO 914_9_ | SO 914_ | 0 | 0 | 0 | 0
Staveništěm bude komunikace a přilehlé chodníky. Nebezpečná místa (zejména výkopy) budou ohrazena - zabezpečena proti pádu ve tmě nebo pádu nevidomých osob (zarážka pro bílou hůl ve výšce 100 - 250 mm). Samotné označení výstražnými páskami je nedostačující.
|  |  | 1*1 |  | 1
162 | SO 914 | 501 06 | Hlavní tituly původních činností a nákladů na zařízení a vybavení staveniště : zrušení zařízení a vybavení staveniště | kpl | 1 | 0 | 0 | 0 | 0 | 0.09359 | 0.09359 | 0 |  | 0 | 0 | 0 | 0 | 0 | 0 | 0 | SO 914 | 0 | 0 | 0 | 21 | 0 | 0 | 1 |  |  |  | 0 | 0 | 96_ | SO 914_9_ | SO 914_ | 0 | 0 | 0 | 0.09359
|  |  | 1*1 |  | 1
163 | SO 914 | 501 07 | Inženýrská činnost - zkouška modulu přetvárnosti | kus | 1 | 0 | 0 | 0 | 0 | 0 | 0 | 0 |  | 0 | 0 | 0 | 0 | 0 | 0 | 0 | SO 914 | 0 | 0 | 0 | 21 | 0 | 0 | 1 |  |  |  | 0 | 0 | 96_ | SO 914_9_ | SO 914_ | 0 | 0 | 0 | 0
Jedná se o kontrolní zkoušku pro potřebu objednatele. Povinné zkoušky k jednotlivým konstrukčním vrstvám vč. zemního tělesa komunikace v rozsahu dle platných ČSN, které jsou zahrnuty v příslušných položkách.
|  |  | 1*1 |  | 1
164 | SO 914 | 501 08 | Inženýrská činnost - zkouška míry zhutnění | kus | 1 | 0 | 0 | 0 | 0 | 0 | 0 | 0 |  | 0 | 0 | 0 | 0 | 0 | 0 | 0 | SO 914 | 0 | 0 | 0 | 21 | 0 | 0 | 1 |  |  |  | 0 | 0 | 96_ | SO 914_9_ | SO 914_ | 0 | 0 | 0 | 0
Jedná se o kontrolní zkoušku pro potřebu objednatele. Povinné zkoušky k jednotlivým konstrukčním vrstvám vč. zemního tělesa komunikace v rozsahu dle platných ČSN, které jsou zahrnuty v příslušných položkách.
|  |  | 1*1 |  | 1
165 | SO 914 | 501 09 | Inženýrská činnost - zkouška vlhkosti | kus | 1 | 0 | 0 | 0 | 0 | 0 | 0 | 0 |  | 0 | 0 | 0 | 0 | 0 | 0 | 0 | SO 914 | 0 | 0 | 0 | 21 | 0 | 0 | 1 |  |  |  | 0 | 0 | 96_ | SO 914_9_ | SO 914_ | 0 | 0 | 0 | 0
Jedná se o kontrolní zkoušku pro potřebu objednatele. Povinné zkoušky k jednotlivým konstrukčním vrstvám vč. zemního tělesa komunikace v rozsahu dle platných ČSN, které jsou zahrnuty v příslušných položkách.
|  |  | 1*1 |  | 1
166 | SO 914 | 501 10 | Inženýrská činnost - zkouška únosnosti zemní pláně | kus | 1 | 0 | 0 | 0 | 0 | 0.09359 | 0.09359 | 0 |  | 0 | 0 | 0 | 0 | 0 | 0 | 0 | SO 914 | 0 | 0 | 0 | 21 | 0 | 0 | 1 |  |  |  | 0 | 0 | 96_ | SO 914_9_ | SO 914_ | 0 | 0 | 0 | 0.09359
Jedná se o kontrolní zkoušku pro potřebu objednatele. Povinné zkoušky k jednotlivým konstrukčním vrstvám vč. zemního tělesa komunikace v rozsahu dle platných ČSN, které jsou zahrnuty v příslušných položkách.
|  |  | 1*1 |  | 1
167 | SO 914 | 501 11 | Inženýrská činnost - zkouška nivelační | kus | 1 | 0 | 0 | 0 | 0 | 0 | 0 | 0 |  | 0 | 0 | 0 | 0 | 0 | 0 | 0 | SO 914 | 0 | 0 | 0 | 21 | 0 | 0 | 1 |  |  |  | 0 | 0 | 96_ | SO 914_9_ | SO 914_ | 0 | 0 | 0 | 0
Jedná se o kontrolní zkoušku pro potřebu objednatele. Povinné zkoušky k jednotlivým konstrukčním vrstvám vč. zemního tělesa komunikace v rozsahu dle platných ČSN, které jsou zahrnuty v příslušných položkách.
|  |  | 1*1 |  | 1
[7 empty] | Celkem: |  | 0
Poznámka: