## MŠ_NYMBURK
Č.POL. | OZN. | POLOŽKA | M.J. | POČET M.J.
1. |  | SVÍTIDLA
1.001 | A1 | Svítidlo zářivkové, s leštěnou mřížkou, do podhledu, 4x18W, 4000K, 230V, IP20, např. typ PSV ROMA 418 PAR E 4x18W/840, T8, EVG - TREVOS | ks | 15
1.002 | A2 | Svítidlo zářivkové, s leštěnou mřížkou, do podhledu, 4x18W, 4000K, 230V, IP40, např. typ PSV ROMA 418 PAR E 4x18W/840, T8, EVG, IP65 - TREVOS | ks | 12
1.003 | A3 | Svítidlo zářivkové, s leštěnou mřížkou, do podhledu, 2x18W, 4000K, 230V, IP20, např. typ PSV ROMA 218 PAR E 2x18W/840, T8, EVG - TREVOS | ks | 46
1.004 | B1 | Svítidlo zářivkové, s opálovým krytem, do podhledu, 4x18W, 4000K, 230V, IP20, např. typ PSV ROMA 418 OP E 4x18W/840, T8, EVG - TREVOS | ks | 26
1.005 | B2 | Svítidlo zářivkové, s opálovým krytem, do podhledu, 2x18W, 4000K, 230V, IP40, např. typ PSV ROMA 218 OP E 2x18W/840, T8, EVG, IP65 - TREVOS | ks | 10
1.006 | C1 | Svítidlo zářivkové, s prismatickým krytem, přisazené, 2x58W, 4000K, 230V, IP54, např. typ SM ALS 258 KR TWP E 2x58W/840, T8, EVG - TREVOS | ks | 10
1.007 | C2 | Svítidlo zářivkové, s prismatickým krytem, přisazené, 2x36W, 4000K, 230V, IP54, např. typ SM ALS 236 KR TWP E 2x36W/840, T8, EVG - TREVOS | ks | 5
1.008 | D1 | Svítidlo zářivkové, přisazené, průmyslové, 2x36W, 4000K, 230V, IP54, např. typ PRIMA 236 PC E PAR 5.1 2x36W/840, T8, EVG - TREVOS | ks | 9
1.009 | D2 | Svítidlo zářivkové, přisazené, průmyslové, 1x36W, 4000K, 230V, IP54, např. typ PRIMA 136 PC E PAR 5.3 1x36W/840, T8, EVG - TREVOS | ks | 2
1.010 | E1 | Svítidlo zářivkové (kompakt), s krycím sklem, do podhledu, 2x26W, 4000K, 230V, IP40, např. typ DL 230 BARI 226 E 2x26W/840, G24q-3, EVG - TREVOS | ks | 12
1.011 | E2 | Svítidlo zářivkové (kompakt), s krycím sklem, do podhledu, 2x18W, 4000K, 230V, IP40, např. typ DL 195 BARI 218 E 2x18W/840, G24q-2, EVG - TREVOS | ks | 58
1.012 | F1 | Svítidlo zářivkové (kompakt), s opálovým krytem, přisazené, 2x18W, 4000K, 230V, IP40, např. typ SK DELTA 218 E 2x18W/840, G24q-3, EVG - TREVOS | ks | 34
1.013 | F2 | Svítidlo zářivkové (kompakt), s opálovým krytem, přisazené, 2x18W, 4000K, 230V, IP54, např. typ SK DELTA 218 E 2x18W/840, G24q-3, EVG - TREVOS | ks | 5
1.014 | F3 | Svítidlo zářivkové (kompakt), s opálovým krytem, přisazené, 2x26W, 4000K, 230V, IP54, např. typ SK DELTA 226 E 2x26W/840, G24q-3, EVG - TREVOS | ks | 1
1.015 | F4 | Svítidlo zářivkové (kompakt), s opálovým krytem, přisazené, 2x26W, 4000K, 230V, IP40, např. typ SK DELTA 226 E 2x26W/840, G24q-3, EVG - TREVOS | ks | 6
1.016 | G1 | Svítidlo žárovkové, s ochranným košem, průmyslové, přisazené, 1x100W, 230V, IP54, např. typ ELEKTRA 4, IN-172, 1x100W, E27 - OSMONT | ks | 2
1.017 | H1 | Svítidlo žárovkové, s pohybovým čidlem, nástěnné, venkovní, 1x100W, 230V, IP44, např. typ WALES 1, 51173, 1x100W, E27 - EDI-LIGHT | ks | 3
1.018 | J1 | Svítidlo žárovkové, sloupkové, venkovní, 1x60W, 230V, IP44, např. typ INOX, RL8265.01, 1x60W, E27 - RABALUX | ks | 3
1.019 | K1 | Svítidlo LED, s mikroprizmatickým difuzorem, zapuštěné, 33W, 4000K, 230V, IP20, např. typ TT LED 4900/840, 33W - TREVOS | ks | 132
2. |  | SPÍNAČE, ZÁSUVKY
2.001 |  | Kompletní spínač jednopólový, pod omítku, ř.1, 10A, 250V~, IP20 - např. ABB | ks | 46
2.002 |  | Kompletní spínač sériový, pod omítku, ř.5, 10A, 250V~, IP20 - např. ABB | ks | 34
2.003 |  | Kompletní spínač střídavý, pod omítku, ř.6, 10A, 250V~, IP20 - např. ABB | ks | 24
2.004 |  | Kompletní spínač křížový, pod omítku, ř.7, 10A, 250V~, IP20 - např. ABB | ks | 5
2.005 |  | Kompletní spínač jednopólový, se signálkou, pod omítku, ř.1s, 10A, 250V~, IP20 - např. ABB | ks | 6
2.006 |  | Kompletní spínač jednopólový, pod omítku, ř.1, 10A, 250V~, IP44 - např. ABB | ks | 9
2.007 |  | Kompletní spínač sériový, pod omítku, ř.5, 10A, 250V~, IP44 - např. ABB | ks | 4
2.008 |  | Kompletní spínač jednopólový, na povrch, ř.1, 10A, 250V~, IP44 - např. ABB | ks | 1
2.009 |  | Kompletní spínač sériový, na povrch, ř.5, 10A, 250V~, IP44 - např. ABB | ks | 2
2.010 |  | Kompletní spínač dvojitý střídavý, na povrch, ř.6+6, 10A, 250V~, IP44 - např. ABB | ks | 4
2.011 |  | Kompletní tlačítkový ovladač, ř.1/0, pod omítku, 10A, 250V, IP20 - např. ABB | ks | 4
2.012 |  | Kompletní zásuvka jednonásobná, s ochrannými clonkami, pod omítku, 16A, 250V~, IP20 - např. ABB | ks | 73
2.013 |  | Kompletní zásuvka jednonásobná, pod omítku, pro počítač, 16A, 250V, IP20 - např. ABB | ks | 15
2.014 |  | Kompletní zásuvka jednonásobná, pod omítku, pro počítač, se svodičem přepětí, 16A, 250V, IP20 - např. ABB | ks | 5
2.015 |  | Kompletní zásuvka jednonásobná, s ochrannými clonkami, pod omítku, 16A, 250V~, IP44 - např. ABB | ks | 17
2.016 |  | Kompletní zásuvka jednonásobná, na povrch, 16A, 250V~, IP44 - např. ABB | ks | 22
2.017 |  | Kompletní zásuvka 3P+N+PE, na povrch, 16A, 400V~, IP44 - např. ABB | ks | 2
2.018 |  | Prostorový termostat, 10A, 250V, IP44 - např. ABB | ks | 2
2.019 |  | Kompletní spínač trojpólový, průmyslový, na povrch, 25A, 400V~, AC-22, IP44 - např. ABB | ks | 6
2.020 |  | Kompletní spínač trojpólový, průmyslový, na povrch, 40A, 400V~, AC-22, IP44 - např. ABB | ks | 3
2.021 |  | Kompletní spínač trojpólový, průmyslový, na povrch, 63A, 400V~, AC-22, IP44 - např. ABB | ks | 2
2.022 |  | Kompletní domovní zvonek, 10A, 250V~, IP20 | ks | 4
2.023 |  | Nastavitelný doběhový spínač 2-20 min. (ventilátorové relé), např. typ DT3, 1A, 230V~, IP20 - Elektrodesign | ks | 25
3. |  | ŽLABY, TRUBKY, KRABICE
3.001 |  | Drátěný žlab 60x100 mm, např. typ DZ 60x100 mm - Kopos | m | 160
3.002 |  | Drátěný žlab 60x150 mm, např. typ DZ 60x150 mm - Kopos | m | 13
3.003 |  | Příslušenství drátěných žlabů | kpl. | 1
3.004 |  | Elektroinstalační lišta 20x20 mm, např. typ LHD 20x20 mm - Kopos | m | 10
3.005 |  | Elektroinstalační lišta 40x20 mm, např. typ LHD 40x20 mm - Kopos | m | 12
3.006 |  | Příslušenství elektroinstalačních lišt | kpl. | 1
3.007 |  | Elektroinstalační trubka φ = 25 mm, např. typ 4025 LA (D/d = 25.0/21.4 mm) - Kopos | m | 38
3.008 |  | Elektroinstalační trubka φ = 50 mm, např. typ 4050 LA (D/d = 50.0/44.3 mm) - Kopos | m | 6
3.009 |  | Elektroinstalační trubka φ = 25 mm, např. typ SUPER MONOFLEX 1225 (D/d = 25.0/18.3 mm) - Kopos | m | 15
3.010 |  | Elektroinstalační trubka φ = 32 mm, např. typ SUPER MONOFLEX 1232 (D/d = 32.0/24.3 mm) - Kopos | m | 21
3.011 |  | Elektroinstalační trubka φ = 40 mm, např. typ SUPER MONOFLEX 1240 (D/d = 40.0/31.2 mm) - Kopos | m | 3
3.012 |  | Elektroinstalační trubka φ = 50 mm, např. typ SUPER MONOFLEX 1250 (D/d = 50.0/39.6 mm) - Kopos | m | 6
3.013 |  | Elektroinstalační trubka φ = 32 mm, např. typ KOPOFLEX KF 09040 (D/d = 40.0/32.0 mm) - Kopos | m | 30
3.014 |  | Příslušenství elektroinstalačních trubek | kpl. | 1
3.015 |  | Krabice přístrojová, pro vícenásobné rámečky, pod omítku, např. typ KP 67/2 - Kopos | ks | 242
3.016 |  | Krabice rozbočná, pod omítku, např. typ KU 68-1903 - Kopos | ks | 40
3.017 |  | Krabice rozbočná, pod omítku, např. typ KR 97/5 - Kopos | ks | 40
3.018 |  | Krabice rozbočná, na povrch, např. typ 8111 KA, IP54 - Kopos | ks | 160
3.019 |  | Uzemňovací svorka AB, BERNARD, BETTERMANN apod. | ks | 450
3.020 |  | Drobný spojovací, izolační a montážní materiál | kpl. | 1
4. |  | KABELY, VODIČE
4.001 |  | Kabel CYKY-O 3x1,5 mm2 | m | 678
4.002 |  | Kabel CYKY-J 3x1,5 mm2 | m | 2404
4.003 |  | Kabel CYKY-J 3x2,5 mm2 | m | 1963
4.004 |  | Kabel CYKY-J 5x2,5 mm2 | m | 139
4.005 |  | Kabel CYKY-J 3x4 mm2 | m | 6
4.006 |  | Kabel CYKY-J 5x4 mm2 | m | 38
4.007 |  | Kabel CYKY-J 5x6 mm2 | m | 87
4.008 |  | Kabel CYKY-J 4x10 mm2 | m | 133
4.009 |  | Kabel CYKY-J 5x10 mm2 | m | 41
4.010 |  | Kabel CYKY-J 4x16 mm2 | m | 29
4.011 |  | Kabel CYKY-J 5x16 mm2 | m | 29
4.012 |  | Kabel 1-CYKY-J 3x95+50 mm2 | m | 12
4.013 |  | Vodič CYA 50 Z/ZL mm2 | m | 23
4.014 |  | Vodič CYY 10 Z/ZL mm2 | m | 178
4.015 |  | Vodič CYY 6 Z/ZL mm2 | m | 206
4.016 |  | Vodič CYY 4 Z/ZL mm2 | m | 2045
5. |  | ELEKTROMĚROVÝ ROZVADĚČ RE.1.1
5.001 |  | Skříňový oceloplechový rozvaděč s kovovými dveřmi sestávající ze dvou polí, fa. Schrack Technik s.r.o.
5.002 |  | 1.pole: Typ: M2000/2A-39/G/B Rozměry: v.1883+100/š.586/h.400 [mm] Krytí: IP43 | ks | 1
5.003 |  | 2.pole: Typ: M2000/3A-39/G/B Rozměry: v.1883+100/š.806/h.400 [mm] Krytí: IP43 | ks | 1
5.004 |  | Napěťová síť: 3PEN ~50Hz 230V/400V TN-C Jmenovitý proud: In = 200A
5.005 |  | El. parametry: Pi = 254.91kW, Pp = 143.35kW při β = 0.80 je Ps = 114.68kW, Is = 174.24A
5.006 |  | Hlavní jistič trojpólový, např. typ NZMN2-VED200-UT/200A - Eaton | ks | 1
5.007 |  | Elektronický elektroměr 3f. s impulzním výstupem, pro nepřímé měření, typ SL761C071 - stávající | ks | 1
5.008 |  | Měřící transformátor proudu, 200/5A, Tř.př. 0,5 S | ks | 3
5.009 |  | Jistič trojpólový, např. typ LZMC2-A160-I/160A - Eaton | ks | 1
5.010 |  | Jistič trojpólový, např. typ PLHT-B50/3 - Eaton | ks | 1
5.011 |  | Jistič trojpólový, např. typ PLHT-B40/3 - Eaton | ks | 2
5.012 |  | Jistič trojpólový, např. typ PLHT-B32/3 - Eaton | ks | 2
5.013 |  | Pojistkový odpínač trojpólový, např. typ VLC22-3P + 3x pojistková vložka Z-C22/SE-100A/GG - Eaton | ks | 1
5.014 |  | Pojistkový odpínač trojpólový, např. typ VLC14-3P + 3x pojistková vložka Z-C14/SE-2A/GG - Eaton | ks | 1
5.015 |  | Svodič přepětí třídy B+C, např. typ FLP-B+C MAXI VS/3 - Saltek | ks | 1
6. |  | PATROVÝ ROZVADĚČ RP.1.1
6.001 |  | Nástěnný oceloplechový rozvaděč s kovovými dveřmi, fa. Hager Electro s.r.o. | ks | 1
6.002 |  | Typ: FWB42 Rozměry: v.650/š.550/h.161 [mm] Krytí: IP44, dvojitá izolace
6.003 |  | Napěťová síť: 3PEN ~50Hz 230V/400V TN-C-S Jmenovitý proud: In = 63A
6.004 |  | El. parametry: Pi = 13.79kW, Pp = 7.51kW, Ip = 11.42A
6.005 |  | Hlavní vypínač trojpólový, např. typ IS-63/3 - Eaton | ks | 1
6.006 |  | Jistič jednopólový, např. typ PL7-B16/1 - Eaton | ks | 15
6.007 |  | Jistič jednopólový, např. typ PL7-C10/1 - Eaton | ks | 7
6.008 |  | Proudový chránič čtyřpólový 3+N, např. typ PHF7-40/4/003-G - Eaton | ks | 2
6.009 |  | Proudový chránič s nadproudovou ochranou 1+N, PFL7-13/1N/C/003-G - Eaton | ks | 2
6.010 |  | Pojistkový odpínač trojpólový, např. typ VLC14-3P + 3x pojistková vložka Z-C14/SE-32A/GG - Eaton | ks | 1
6.011 |  | Svodič přepětí třídy C, např. typ SLP-275 V/3 - Saltek | ks | 1
6.012 |  | Svorka řadová do 2.5mm2 | ks | 24
7. |  | PATROVÝ ROZVADĚČ RP.1.2
7.001 |  | Nástěnný oceloplechový rozvaděč s kovovými dveřmi, fa. Hager Electro s.r.o. | ks | 1
7.002 |  | Typ: FWB42 Rozměry: v.650/š.550/h.161 [mm] Krytí: IP44, dvojitá izolace
7.003 |  | Napěťová síť: 3PEN ~50Hz 230V/400V TN-C-S Jmenovitý proud: In = 63A
7.004 |  | El. parametry: Pi = 16.23kW, Pp = 9.63kW, Ip = 14.62A
7.005 |  | Hlavní vypínač trojpólový, např. typ IS-63/3 - Eaton | ks | 1
7.006 |  | Jistič jednopólový, např. typ PL7-B16/1 - Eaton | ks | 15
7.007 |  | Jistič jednopólový, např. typ PL7-C10/1 - Eaton | ks | 7
7.008 |  | Proudový chránič čtyřpólový 3+N, např. typ PHF7-40/4/003-G - Eaton | ks | 2
7.009 |  | Proudový chránič s nadproudovou ochranou 1+N, PFL7-13/1N/C/003-G - Eaton | ks | 2
7.010 |  | Pojistkový odpínač trojpólový, např. typ VLC14-3P + 3x pojistková vložka Z-C14/SE-32A/GG - Eaton | ks | 1
7.011 |  | Svodič přepětí třídy C, např. typ SLP-275 V/3 - Saltek | ks | 1
7.012 |  | Svorka řadová do 2.5mm2 | ks | 24
8. |  | PATROVÝ ROZVADĚČ RP.2.1
8.001 |  | Nástěnný oceloplechový rozvaděč s kovovými dveřmi, fa. Hager Electro s.r.o. | ks | 1
8.002 |  | Typ: FWB42 Rozměry: v.650/š.550/h.161 [mm] Krytí: IP44, dvojitá izolace
8.003 |  | Napěťová síť: 3PEN ~50Hz 230V/400V TN-C-S Jmenovitý proud: In = 63A
8.004 |  | El. parametry: Pi = 24.12kW, Pp = 15.94kW, Ip = 24.21A
8.005 |  | Hlavní vypínač trojpólový, např. typ IS-63/3 - Eaton | ks | 1
8.006 |  | Jistič trojpólový, např. typ PL7-B16/3 - Eaton | ks | 1
8.007 |  | Jistič jednopólový, např. typ PL7-B16/1 - Eaton | ks | 15
8.008 |  | Jistič jednopólový, např. typ PL7-C10/1 - Eaton | ks | 7
8.009 |  | Proudový chránič čtyřpólový 3+N, např. typ PHF7-40/4/003-G - Eaton | ks | 2
8.010 |  | Proudový chránič s nadproudovou ochranou 1+N, PFL7-13/1N/C/003-G - Eaton | ks | 2
8.011 |  | Pojistkový odpínač trojpólový, např. typ VLC14-3P + 3x pojistková vložka Z-C14/SE-40A/GG - Eaton | ks | 1
8.012 |  | Svodič přepětí třídy C, např. typ SLP-275 V/3 - Saltek | ks | 1
8.013 |  | Svorka řadová do 2.5mm2 | ks | 27
9. |  | PATROVÝ ROZVADĚČ RP.2.2
9.001 |  | Nástěnný oceloplechový rozvaděč s kovovými dveřmi, fa. Hager Electro s.r.o. | ks | 1
9.002 |  | Typ: FWB42 Rozměry: v.650/š.550/h.161 [mm] Krytí: IP44, dvojitá izolace
9.003 |  | Napěťová síť: 3PEN ~50Hz 230V/400V TN-C-S Jmenovitý proud: In = 63A
9.004 |  | El. parametry: Pi = 23.68kW, Pp = 15.59kW, Ip = 23.68A
9.005 |  | Hlavní vypínač trojpólový, např. typ IS-63/3 - Eaton | ks | 1
9.006 |  | Jistič trojpólový, např. typ PL7-B16/3 - Eaton | ks | 1
9.007 |  | Jistič jednopólový, např. typ PL7-B16/1 - Eaton | ks | 15
9.008 |  | Jistič jednopólový, např. typ PL7-C10/1 - Eaton | ks | 7
9.009 |  | Proudový chránič čtyřpólový 3+N, např. typ PHF7-40/4/003-G - Eaton | ks | 2
9.010 |  | Proudový chránič s nadproudovou ochranou 1+N, PFL7-13/1N/C/003-G - Eaton | ks | 2
9.011 |  | Pojistkový odpínač trojpólový, např. typ VLC14-3P + 3x pojistková vložka Z-C14/SE-40A/GG - Eaton | ks | 1
9.012 |  | Svodič přepětí třídy C, např. typ SLP-275 V/3 - Saltek | ks | 1
9.013 |  | Svorka řadová do 2.5mm2 | ks | 27
10. |  | ROZVADĚČ KUCHYNĚ RM.1.1
10.001 |  | Nástěnný oceloplechový rozvaděč s kovovými dveřmi, fa. Schrack Technik s.r.o. | ks | 1
10.002 |  | Typ: M2000/2A-28/G/B3 Rozměry: v.1377/š.586/h.250 [mm] Krytí: IP30
10.003 |  | Napěťová síť: 3PEN ~50Hz 230V/400V TN-C-S Jmenovitý proud: In = 160A
10.004 |  | El. parametry: Pi = 144.60kW, Pp = 80.32kW, Ip = 122.03A
10.005 |  | Hlavní vypínač trojpólový, např. typ LN2-160-I/160A - Eaton | ks | 1
10.006 |  | Jistič trojpólový, např. typ PL7-B50/3 - Eaton | ks | 1
10.007 |  | Jistič trojpólový, např. typ PL7-B40/3 - Eaton | ks | 1
10.008 |  | Jistič trojpólový, např. typ PL7-B32/3 - Eaton | ks | 3
10.009 |  | Jistič trojpólový, např. typ PL7-C20/3 - Eaton | ks | 1
10.010 |  | Jistič trojpólový, např. typ PL7-B16/3 - Eaton | ks | 3
10.011 |  | Jistič jednopólový, např. typ PL7-B16/1 - Eaton | ks | 26
10.012 |  | Jistič jednopólový, např. typ PL7-C16/1 - Eaton | ks | 2
10.013 |  | Jistič jednopólový, např. typ PL7-C10/1 - Eaton | ks | 5
10.014 |  | Jistič jednopólový, např. typ PL7-B6/1 - Eaton | ks | 1
10.015 |  | Jistič jednopólový, např. typ PL7-C6/1 - Eaton | ks | 1
10.016 |  | Proudový chránič čtyřpólový 3+N, např. typ PHF7-40/4/003-G - Eaton | ks | 3
10.017 |  | Proudový chránič s nadproudovou ochranou 1+N, PFL7-13/1N/C/003-G - Eaton | ks | 1
10.018 |  | Pojistkový odpínač trojpólový, např. typ VLC22-3P + 3x pojistková vložka Z-C22/SE-100A/GG - Eaton | ks | 1
10.019 |  | Svodič přepětí třídy C, např. typ SLP-275 V/3 - Saltek | ks | 1
10.020 |  | Svorka řadová do 16mm2 | ks | 6
10.021 |  | Svorka řadová do 6mm2 | ks | 12
10.022 |  | Svorka řadová do 2.5mm2 | ks | 45
11. |  | ROZVADĚČ VÝMĚNÍKU RM.1.2
11.001 |  | Nástěnný oceloplechový rozvaděč s kovovými dveřmi, fa. Hager Electro s.r.o. | ks | 1
11.002 |  | Typ: FWB32 Rozměry: v.500/š.550/h.161 [mm] Krytí: IP44, dvojitá izolace
11.003 |  | Napěťová síť: 3PEN ~50Hz 230V/400V TN-C-S Jmenovitý proud: In = 63A
11.004 |  | El. parametry: Pi = 32.45kW, Pp = 24.50kW, Ip = 37.22A
11.005 |  | Hlavní vypínač trojpólový, např. typ IS-63/3 - Eaton | ks | 1
11.006 |  | Jistič trojpólový, např. typ PL7-C40/3 - Eaton | ks | 1
11.007 |  | Jistič trojpólový, např. typ PL7-B16/3 - Eaton | ks | 1
11.008 |  | Jistič jednopólový, např. typ PL7-B16/1 - Eaton | ks | 7
11.009 |  | Jistič jednopólový, např. typ PL7-C20/1 - Eaton | ks | 1
11.010 |  | Jistič jednopólový, např. typ PL7-C10/1 - Eaton | ks | 2
11.011 |  | Proudový chránič čtyřpólový 3+N, např. typ PHF7-40/4/003-G - Eaton | ks | 1
11.012 |  | Proudový chránič čtyřpólový 3+N, např. typ PHF7-25/4/003-G - Eaton | ks | 1
11.013 |  | Proudový chránič s nadproudovou ochranou 1+N, PFL7-13/1N/C/003-G - Eaton | ks | 1
11.014 |  | Pojistkový odpínač trojpólový, např. typ VLC22-3P + 3x pojistková vložka Z-C22/SE-50A/GG - Eaton | ks | 1
11.015 |  | Svodič přepětí třídy C, např. typ SLP-275 V/3 - Saltek | ks | 1
11.016 |  | Svorka řadová do 16mm2 | ks | 3
11.017 |  | Svorka řadová do 4mm2 | ks | 1
11.018 |  | Svorka řadová do 2.5mm2 | ks | 13
12. |  | UZEMNĚNÍ A HROMOSVOD
12.001 |  | Jímací vedení - drát FeZn φ = 8mm | m | 35
12.002 |  | Podpěra vedení na šikmou střechu | ks | 20
12.003 |  | Svorka křížová SK | ks | 12
12.004 |  | Svorka připojovací SP | ks | 8
12.005 |  | Hlavní ochranná přípojnice HOP | ks | 1
13. |  | PŘIPOJENÍ STROJŮ A ZAŘÍZENÍ
13.001 | AB | Napájecí přívod pro automatickou směšovací baterii, 0.010kW, 24V=, ze stěny | ks | 1
13.002 | NZ | Napájecí přívod pro napájecí zdroj 230V~/24V=, 0.02kW, 230V, nad podhledem | ks | 1
13.003 | M.1.1 | VZT jednotka s elektrickým ohřívačem, 2x1.10kW+18.00kW, 30.60A, 400V | ks | 1
13.004 | M.2.1 | Ventilátor, 0.106kW, 0.46A, 230V | ks | 1
13.005 | M.3.1 | Malý ventilátor, 0.029kW, 0.17A, 230V | ks | 3
13.006 | M.3.2 | Malý ventilátor, 0.061kW, 0.26A, 230V | ks | 3
13.007 | M.4.1 | Malý ventilátor, 0.029kW, 0.17A, 230V | ks | 16
13.008 | M.4.2 | Malý ventilátor, 0.061kW, 0.26A, 230V | ks | 4
13.009 | E2 | Napájecí přívod pro gastrozařízení - volný konec 2m, 1.50kW, 230V, z podlahy | ks | 2
13.010 | E3 | Napájecí přívod pro gastrozařízení - volný konec 2m, 7.50kW, 400V, ze stěny | ks | 2
13.011 | E4 | Napájecí přívod pro gastrozařízení - volný konec 3m, 15.50kW, 400V, ze stěny | ks | 1
13.012 | E5 | Napájecí přívod pro gastrozařízení - volný konec 2m, 5.50kW, 400V, ze stěny | ks | 2
13.013 | E6 | Napájecí přívod pro gastrozařízení - volný konec 2m, 15.80kW, 400V, ze stěny | ks | 1
13.014 | E7 | Napájecí přívod pro gastrozařízení - volný konec 2m, 19.00kW, 400V, ze stěny | ks | 1
13.015 | E8 | Napájecí přívod pro gastrozařízení - volný konec 2m, 14.00kW, 400V, ze stěny | ks | 1
13.016 | E9 | Napájecí přívod pro gastrozařízení - volný konec 2m, 28.00kW, 400V, ze stěny | ks | 1
13.017 | E10 | Napájecí přívod pro gastrozařízení - volný konec 2m, 3.00kW, 400V, ze stěny | ks | 1
13.018 | RV1 | Napájecí přívod nákladního výtahu - volný konec 2m, 5.00kW, 400V, ze stěny | ks | 1
14. |  | OSTATNÍ
14.001 |  | Montáž silnoproudých rozvodů | kpl. | 1
14.002 |  | Dokumentace skutečného provedení | kpl. | 1
14.003 |  | Měření a výchozí revize | kpl. | 1