## xx
poz. | kategorie | model | stručný popis | podrobný popis | rozměry [ mm ] |  |  | ks | připojení elektro |  |  |  | připojení plyn |  | připojení ZTI |  |  | změkčená voda | Poznámka | Cena
[5 empty] | š. | hl. | v. |  | příkon kW/ks 230V | příkon kW/ks 400V | příkon kW celkem 230V | příkon kW celkem 400V | příkon kW/ks | příkon kW celkem | SV | TV | odpad DN |  |  | za kus | celkem
1. NP
1.22 přípravna třída "A"
1. | nerez |  | Pracovní stůl s policí | pravý přední roh s úkosem, částečný zadní lem | 1500 | 450 | 900 | 1 |  | 0 | - | - |  | -
2. | nerez |  | Pracovní stůl s policí | vevařen dřez a umyvadlo rukou,zadní, pravý a levý lem | 2400 | 700 | 900 | 1 |  | 0 | - | - |  | - |  |  |  |  | připojovací armatura k baterii je součástí dodávky gastra
1.47, 1.48, 1.49, 1.50, 1.43 ŠATNA, SPRCHA ZAMĚSTNANCI
xx.xx |  |  | Vybavení místnosti není součástí projektu gastro | Vybavení místnosti není součástí projektu gastro |  |  |  | 1 |  |  | - | - |  | -
1.51 Sklad odpadků
3. | chlazení |  | Chladnička na organický odpad ( vnitřní teplota +4°C až +8°C ) | S chlazeným prostorem pro jednu odpadní nádobu ( popelnice nejsou součástí dodávky ) | 720 | 700 | 1520 | 1 | 0.3 |  | 0.3 | - |  | -
1.57, 158a HRUBÁ PŘÍPRAVNA ZELENINY A SKLAD KOŘ. ZELENINY
4. | ostatní technologie |  | Universální celonerezová škrabka na brambory a kořenovou zeleninu | kapacita náplně cca 10 kg, výkon cca až 200 kg | 470 | 750 | 1310 | 1 |  | 4 | - | 4 |  | -
5. | ostatní technologie |  | Sběrné síto na slupky |  |  |  |  | 1 |  |  |  | - |  | -
6. | nerez |  | Podlahová vpusť nerezová s vanou a gulí ( umístění gule bude upřesněno ) - nerezová | s dělenou vanou a límcem pro napojení hydroizolace | 450 | 450 | 220 | 1 |  |  | - | - |  | -
7. | nerez |  | Mycí stůl na zeleninu- nerezový s dřezem 50x50x25, zadní lem | 1 x spodní nerezová police, pracovní deska s prolisem a otvorem pro baterii | 1600 | 700 | 900 | 1 |  |  | - | - |  | -
8. | ostatní technologie |  | Tlaková sprcha | Tlaková oplachová sprcha se směšovací baterií a napouštěcím ramenem |  |  |  | 1 |  |  | - | - |  | - | ● | ● |  |  | připojovací armatura k baterii je součástí dodávky gastra
9. | ostatní |  | Rošt |  | 1250 | 1500 | 100 | 1 |  |  | - | - |  | -
1.56 Suchý sklad
10. | nerez |  | Skladový regál nerezový – svařovaný s plnými policemi | 4 x police bez možnosti polohování celonerezové provedení bez nutnosti kotvení | 1300 | 500 | 1800 | 1 |  |  | - | - |  | -
11. | nerez |  | Skladový regál nerezový – svařovaný s plnými policemi | 4 x police bez možnosti polohování celonerezové provedení bez nutnosti kotvení | 1300 | 500 | 1800 | 1 |  |  | - | - |  | -
12. | nerez |  | Skladový regál nerezový – svařovaný s plnými policemi | 4 x police bez možnosti polohování celonerezové provedení bez nutnosti kotvení | 1300 | 500 | 1800 | 1 |  |  | - | - |  | -
13. | nerez |  | Skladový regál nerezový – svařovaný s plnými policemi | 4 x police bez možnosti polohování celonerezové provedení bez nutnosti kotvení | 1300 | 500 | 1800 | 1 |  |  | - | - |  | -
1.55 Skad chlazení
14. | chlazení |  | Chladnička s nerezovým opláštěním a ventilovaným chlazením , uzamykatelná( vnitřek lakované provedení ) | obsah 500 litrů. rozsah 0oC - +10oC, 4 x police 57x42 cm | 700 | 750 | 1810 | 1 | 0.31 |  | 0.31 | - |  | -
15. | chlazení |  | Chladnička s nerezovým opláštěním a ventilovaným chlazením , uzamykatelná( vnitřek lakované provedení ) | obsah 500 litrů. rozsah 0oC - +10oC, 4 x police 57x42 cm | 700 | 750 | 1810 | 1 | 0.31 |  | 0.31 | - |  | -
16. | chlazení |  | Mraznička s nerezovým opláštěním a statickým chlazením , uzamykatelná( vnitřek lakované provedení ) | obsah 500 litrů. rozsah -18oC až -22oC, 4 x police 57x42 cm | 700 | 750 | 1810 | 1 | 0.31 |  | 0.31 | - |  | -
17. | chlazení |  | Mraznička s nerezovým opláštěním a statickým chlazením , uzamykatelná( vnitřek lakované provedení ) | obsah 500 litrů. rozsah -18oC až -22oC, 4 x police 57x42 cm | 700 | 750 | 1810 | 1 | 0.31 |  | 0.31 | - |  | -
18. | chlazení |  | Mraznička s nerezovým opláštěním a statickým chlazením , uzamykatelná( vnitřek lakované provedení ) | obsah 500 litrů. rozsah -18oC až -22oC, 4 x police 57x42 cm | 700 | 750 | 1810 | 1 | 0.31 |  | 0.31 | - |  | -
1.58 SKLAD OBALŮ
19. | nerez |  | Skladový regál nerezový – svařovaný s plnými policemi | 4 x police bez možnosti polohování celonerezové provedení bez nutnosti kotvení | 1300 | 500 | 1800 | 1 |  |  | - | - |  | -
20. | nerez |  | Skladový regál nerezový – svařovaný s plnými policemi | 4 x police bez možnosti polohování celonerezové provedení bez nutnosti kotvení | 1300 | 500 | 1800 | 1 |  |  | - | - |  | -
1.44 Prostor umývárny stolního nádobí
21. | nerez |  | Manipulační vozík – třípatrový ( pro svoz použitého nádobí z jednotlivých oddělení MŠ ) | bez bočního opláštění nerezovým plechem, 4 x otočné kolečko z toho 2 x brzděné | 900 | 600 | 900 | 1 |  |  | - | - |  | -
22. | nerez |  | Vstupní stůl nerezový do myčky se zvýšeným zadním lemem a pojezdem (prolisem) pro koše 50x50 cm, příprava pro tlakovou sprchu | vevařený dřez 45x45x25, stůl zavěšen do myčky ( 2 x nerezová noha ), bez spodní police | 1250 | 750 | 850 | 1 |  |  | - | - |  | - |  |  |  |  | připojovací armatura ke dřezu a baterii je součástí dodávky gastra
23. | ostatní technologie |  | Tlaková sprcha s vyvažovací pružinou s napouštěcím ramínkem |  |  |  |  | 1 |  |  | - | - |  | - |  |  |  |  | připojovací armatura ke dřezu a baterii je součástí dodávky gastra
24. | nerez |  | Nádoby na odpad – uzavíratelné poklopem - nerezové provedení | nádoby jsou pojízdné obsah 50 litrů | 380 |  | 620 | 1 |  |  | - | - |  | - | ● |  | ● | ●
25. | mytí |  | Mycí stroj - průběžný pro koše 50 x 50 cm, dávkovače mycí a oplachové chemie ( bez změkčovače ) | Myčka na nádobí průchozí , teoretický výkon košů: 30 /1.hod., koš 500x500mm, zásuvná výška: 420mm, teplota při mytí: 60°C, teplota při oplachování: 85°C, spotřeba vody na 1 mycí cyklus : 2,4l, dávkovací zařízení pro mycí a oplachový prostředek , třída krytí IPX 5, zařízení na permanentní filtraci mycího roztoku, start programu zavřením krytu, hlubokotažená mycí nádrž, možnost použití i v rohové sestavě | 640 | 750 | 1650 | 1 |  | 14.9 | - | 14.9 |  | -
26. | mytí |  | Automatický změkčovač - provoz: tabletová změkčovací sůl | (2 změkčovací lahve, kontinuální provoz) regenerace řízená průtokem vody, automaticky | 360 | 500 | 750 | 1 |  |  | - | - |  | - |  |  | ●
27. | nerez |  | Výstupní stůl z myčky se zvýšeným zadním lemem a pojezdem (prolisem) pro koše 50x50 cm, | podnoží s jednou sekcí - vsuny pro odkládání košů 50x50 cm, stůl se zavěšením do myčky ( 2x nerezová noha ), | 1150 | 750 | 850 | 1 |  |  | - | - |  | -
28. | nerez |  | Skladový regál nerezový – svařovaný s plnými policemi | 4 x police bez možnosti polohování celonerezové provedení bez nutnosti kotvení | 1400 | 500 | 1800 | 1 |  |  | - | - |  | - | ● | ● | ●
1. 44 Prostor umývárny černého nádobí
29. | nerez |  | Manipulační vozík – třípatrový ( pro svoz použitého nádobí z jednotlivých oddělení MŠ ) | bez bočního opláštění nerezovým plechem, 4 x otočné kolečko z toho 2 x brzděné | 900 | 600 | 900 | 1 |  |  | - | - |  | -
30. | nerez |  | Mycí stůl nerezový s dřezem a otvorem pro tlakovou baterii, zadní nerezový lem | v desce s prolisem vevařen dřez 60x50x30, bez spodní nerezové police | 1600 | 700 | 900 | 1 |  |  | - | - |  | - |  |  |  |  | připojovací armatura ke dřezu je součástí dodávky gastra
31. | nerez |  | Nádoby na odpad – uzavíratelné poklopem - nerezové provedení | nádoby jsou pojízdné obsah 50 litrů | 380 |  | 620 | 1 |  |  | - | - |  | -
32. | ostatní technologie |  | Tlaková sprcha s vyvažovací pružinou s napouštěcím ramínkem | směšovací páková baterie v robusním provedení, délka hadice 110 cm |  |  |  | 1 |  |  | - | - |  | -
33. | nerez |  | Skladový regál nerezový – svařovaný s plnými policemi- z levého boku opláčtěn nerezovým plechem | 4 x police bez možnosti polohování celonerezové provedení bez nutnosti kotvení | 1000 | 700 | 1800 | 1 |  |  | - | - |  | -
1.44 Varna-přípravna vejce
34. | nerez |  | Pracovní stůl s úkosem a prostorem pro chladničku | vevařeno umyvadlo rukou, vodovodní baterie součástí dodávky gastra, zadní lem | 1100 | 700 | 900 | 1 |  |  | - | - |  | - |  |  |  |  | připojovací armatura ke dřezu je součástí dodávky gastra
35. | chlazení |  | Profesionální chladnička , obsah 180 litrů | opláštění nerezovým plechem, vnitřní prostor bílý plast, drátěné rošty | 600 | 600 | 820 | 1 | 0.2 |  | 0.2 | - |  | -
1.44 Varna-přípravna těsta
36. | ostatní technologie |  | Universální robot s pohonem příslušenství, kapacita 50 kg, mechanické ovládání časovač, stop tlačítko. 3 x rychlost : 99 – 176 – 320 ot / min | pozor – manuální spouštění kotle, bezpečnostní kryt, v základní výbavě hák, metla, míchač a zavážecí vozík. Hmotnost zařízení 270 kg !!! Litinový odlitek v práškové barvě | 720 | 630 | 1320 | 1 |  | 2.25 | - | 2.25 |  | -
37. | ostatní technologie |  | Náhradní kotlík nerezový – obsah 30 litrů včetně redukce pro SP 50 Spar | příslušenství hák, metla, míchač pro kotlík 30 litrů v ceně |  |  |  | 1 |  |  | - | - |  | -
38. | ostatní technologie |  | Přípojná nerezová masovka (mlýnek) | řezné desky s otvory 4 a 5 mm, násypná miska, plastový pěchovací kolík |  |  |  | 1 |  |  | - | - |  | -
39. | ostatní technologie |  | Přípojný krouhací komplet s plátkovačem a krouhacím setem | 6 strouhacích disků od 2 do 13 mm, speciální plátkovač s nastavitelnou sílou krájecích nožů |  |  |  | 1 |  |  | - | - |  | -
40. | nerez |  | Pracovní stůl nerezový s vloženou kamenou deskou a vevařeným dřezem | vložená deska leštěná žula, zadní lem | 1900 | 700 | 900 | 1 | 0 |  | 0 | - |  | - |  |  |  |  | připojovací armatura ke dřezu je součástí dodávky gastra
1.44 Varna-přípravna masa
41. | nerez |  | Pracovní stůl nerezový s úkosem v zadní hraně, částečná police, prostor pro dvě chladničky | vevařen dřez a umyvadlo rukou,zadní a levý lem, vodovodní baterie součástí dodávky gastra | 2900 | 700 | 900 | 1 |  |  | - | - |  | - |  |  | ● |  | připojovací armatura ke dřezu je součástí dodávky gastra
42. | chlazení |  | Profesionální chladnička , obsah 180 litrů | opláštění nerezovým plechem, vnitřní prostor bílý plast, drátěné rošty | 600 | 600 | 820 | 1 | 0.2 |  | 0.2 | - |  | -
43. | chlazení |  | Profesionální chladnička , obsah 180 litrů | opláštění nerezovým plechem, vnitřní prostor bílý plast, drátěné rošty | 600 | 600 | 820 | 1 | 0.2 |  | 0.2 | - |  | -
1.44 Varna-manipulace
44. | nerez |  | Pracovní stůl nerezový | 1 x spodní nerezová police, zabudované dvě el. zásuvky | 2200 | 800 | 900 | 1 |  |  | - | - |  | -
45. | chlazení |  | Chlazený pracovní stůl nerezový – dvou sekcový (1 x nerezové dveře a 1 x zásuvkový blok se třemi zásuvkami ), pravý agregát | vestavěný agregát s automatickým odtáváním, digitální nerezová křídlová dvířka se vsuny pro GN nebo rošty, zásuvky pro GN hluboké max. 150 mm | 1460 | 800 | 900 | 1 | 0.3 |  | 0.3 | - |  | -
46. | ostatní technologie |  | Nářezový stroj - hladký nůž, šnekový převod, s brusným zařízením, | průměr krájecího nože 250 mm | 450 | 500 | 370 | 1 | 0.3 |  | 0.3 | - |  | - | ● |  | ●
1.44 Varna-příprava teplých nápojů a přípravna třída "B"
47. | ostatní technologie |  | Nástěnná překapávací jednotka s jednou nádobou 10 litrů - upevňuje se do stěny | výkon 30 litrů / hod ( doba překapávání nádoby – cca 10 min ) – ostatní termosy nejsou součástí cenové nabídky |  |  |  | 1 |  | 4.6 | - | 4.6 |  | - | ● | ●
47.a | nerez |  | Pracovní stůl s policí | vevařen dřez a umyvadlo rukou,zadní, pravý a levý lem | 2350 | 700 | 900 | 1 |  | 0 | - | - |  | - |  |  |  |  | připojovací armatura k baterii je součástí dodávky gastra
47.b | nerez |  | Pracovní stůl s policí | částečný zadní lem | 1310 | 500 | 900 | 1 |  | 0 | - | - |  | -
47.c | nerez |  | Pracovní stůl s policí | částečný zadní lem | 1200 | 700 | 900 | 1 |  | 0 | - | - |  | -
1.44 Varna-studená kuchyně a přípravna zeleniny
48. | nerez |  | Pracovní stůl nerezový s levým zásuvkovým blokem, zadní lem, 1 x spodní nerezová police, | 2 x nerezová zásuvka nad sebou, vevařen dřez, vodovodní baterie součástí dodávky gastra, zadní a pravý lem, částečná police, prostor pro chladničku | 2050 | 700 | 900 | 1 |  |  | - | - |  | -
49. | chlazení |  | Profesionální chladnička , obsah 180 litrů | opláštění nerezovým plechem, vnitřní prostor bílý plast, drátěné rošty | 600 | 600 | 820 | 1 | 0.2 |  | 0.2 | - |  | -
50. | nerez |  | Pracovní stůl nerezový , zadní lem, 1 x spodní nerezová police, | vevařeno umyvadlo rukou, vodovodní baterie součástí dodávky gastra, zadní lem, částečná police, prostor pro chladničku | 2650 | 700 | 900 | 1 |  |  | - | - |  | -
51. | chlazení |  | Profesionální chladnička , obsah 180 litrů | opláštění nerezovým plechem, vnitřní prostor bílý plast, drátěné rošty | 600 | 600 | 820 | 1 | 0.2 |  | 0.2 | - |  | -
52. | ostatní technologie |  | Kutr a krouhač zeleniny– s pulsním tlačítkem ( obsah nerezového kutru 3,5 litru) | polykarbonát/nerez kapacita krouhače až 20/40 kg/hod | 320 | 300 | 550 | 1 | 0.65 |  | 0.65 | - |  | -
53. | ostatní technologie |  | Doporučená sada disků | 4 disky |  |  |  | 1 |  |  | - | - |  | - | ● | ● | ●
1.44 Varna-centrální varný blok+komvektomat
54. | termika |  | El. konvektomat až 12 GN 1/1 plus.Vaření: Teplota 30°C a 130°C, napařování (30-99°C), Vaření (100°C),.Expresní vaření (101-130°C). Konvekce / Horký vzduch: Teplota od 30°C do 300°C. Vlhkost nastavitelná nezávisle na teplotě, aktivní regulace vlhkosti. KombiVaření: Teplota nastavitelná mezi 30°C a 250°C. Vlhkost nastavitelná nezávisle na teplotě. Regenerační a banketový program: Teplota 30°C až 180°C. Vlhkost nastavitelná nezávisle na teplotě. Speciální provozní režim ventilátoru. ClimaMonitor pro individuální ovládání vlhkosti. Samostatná regenerační / banketová kuchařka pro rychlý přístup k vlastním regeneračním programům. Nízkoteplotní vaření, nebo uvaření a udržování, nebo vaření delta-t, jako přídavný program, Nízkoteplotní vaření, nebo uvaření a udržování mají rozmezí teplot od 30°C do 120°C se speciálním provozním režimem ventilátoru. | Vaření delta-t pro bezpečné vaření těch největších kusů masa. Vícebodová sonda - Pro automatické určení teploty v jádru připravované potraviny a kompenzaci nepřesností. Ovládání teploty jádra do 99°C. Rychlé předehřátí - Samostatné tlačítko předehřátí umožňující nastavení optimální teploty předehřátí. Součástí je předprogramovaná kuchařka sestávající z varných procesů lokalizovaných pro českou kuchyni. Automatický systém odsátí páry z varného prostoru na konci vaření. Krok za krokem k optimálnímu výsledku vaření. Samostatná kuchařka pro individuální regenerační programy. 300 programů o 20 krocích vnitřní komora uzpůsobena pro vkládání nádob rozměru 530 x 540 mm | 1000 | 790 | 800 | 1 |  | 11 | - | 11 |  | - | ● | ●
55. | nerez |  | Podstavec nerezový pod konvektomat se vsuny pro GN – otevřený, 3x nerezová zásuvka | 2 x spodní sekce pro uložení až 10ks GN 1/1, dle výkresu v projektu | 1450 | 655 | 900 | 1 |  |  | - | - |  | -
56. | termika |  | Zařízení pro nízko teplotní úpravy potravin k zabudování s elektroohřevem pro udržování teploty masa, ryb, příloh atd., nebo pro nízkoteplotní přípravu (Cook&Hold) masa. | osazení max. 3x GN 1/1-65 nebo 2x GN 1/1-100,dodáváno bez gastronádob a roštů | 420 | 350 | 675 | 1 | 1.5 |  | 1.5 | - |  | -
57. | nerez |  | Pracovní stůl s policí | 1x police | 500 | 700 | 900 | 1 |  |  |  | - |  | -
58. | termika |  | Indukční sporák – 4 zóny | indukční sporák – 4 varné zóny, bezespárové sváry, ovládací prvky jsou chráněny proti vodě, vlhkosti a teplu, opláštění z nerezové oceli s postranními kanálky s U-profilem pro snadné čištění, sklokeramická ceranová deska síly 6 mm, vrstvená struktura skla, termostatem ovládané nezávislé varné zóny, automatické vypnutí při sejmutí nádobí, snížené vyzařování tepla, rozeznání hrnce již od průměru dna 10 cm, stupňovité nastavení výkonu od 4% do 100%, individuálně vyladěné na udržování teploty, pokračování ve vaření, pečení a rychlé ohřátí, rychlé rozeznání přehřátých hrnců - automatické přizpůsobení výkonu k ochraně nádobí, varné plochy a induktoru, konstrukce a plášť stroje kompletně z nerez materiálu DIN 1.4301 | 800 | 700 | 900 | 1 |  |  | 14 | - |  | - | ● |  | ●
59. | termika |  | Elektrický rychlovarný kotel,60 l, včetně napouštěcí baterie, dosažní bodu varu plně napuštěného kotle vodou o teplotě 10 °C do 21 minut | S podestavbou.. Bezespárové sváry, ovládací prvky jsou chráněny proti vodě,vlhkosti a teplu. Hlubokotažený kotel s dvojitým opláštěním se zabudovaným samostatným vyvíječem páry, vyvíječ páry je vybaven sledováním a ovládáním úrovně vody, krátký čas na zahřátí díky ohřevu vody po malých částech, 3 různé úrovně vaření, termostatem ovládané vaření, odměrky hladiny u kruhových kotlů, postranní kanálky s "U" profilem pro snadné čištění, dvojité, tepelně izolované víko s pružinovým závěsem, dodává se s výpustným kohoutem Průměr kotle 500mm. Systém samostatného vyvíjení páry: nízká spotřeba energie, velmi krátké doby zavaření, téměř uzavřený systém, automatická kontrola hladiny vody, automatická regulace tlaku, snadná manipulace, dlouhá životnost kotle, systém „nenáročný na údržbu“, nízké servisní náklady | 800 | 700 | 900 | 1 |  | 16 | - | 16 |  | -
60. | nerez |  | Podlahová vpusť nerezová s vanou a gulí ( umístění gule bude upřesněno ) - nerezová | s dělenou vanou a límcem pro napojení hydroizolace | 850 | 450 | 220 | 1 |  |  | - | - |  | -
61. | nerez |  | Pracovní stůl s policí | 1x police | 500 | 700 | 900 | 1 |  |  |  | - |  | -
62. | termika |  | 'FRIMA VarioCooking Center® 211, El. multifunkční pánev vč. ramene pro automatický zdvih košů a špachtle, čistící houbičky užitná kapacita: 100 l varná plocha: 42 dm2 rozsah teplot: 30 - 250°C Varná média - VarioCooking Control® modus s 9 druhy provozu: pečení ve velkém, minutky, ryby/plody moře, zelenina/brambory, těstoviny/rýže, vaječné pokrmy, mléčné výrobky/moučníky, polévky/omáčky, finishing - ruční modus se 3 druhy provozu: pečení, vaření, fritování Vybavení Elektrická zásuvka, integrovaná ruční sprcha s automatickým navinutím, automatickým uzávěrem vody a plynulým dávkováním paprsku, sonda teploty jádra se 6 měřícími body, vypouštění varné vody, resp. mycí vody přímo pomocí pánve (bez překlápění, bez podlahové vpusti), | , VarioDose™ automatické zařízení na plnění vodou, přesně na litr, dotyková obrazovka s naváděcími symboly pro co nejjednodušší obsluhu, integrovaný vypínač, přídavné funkce volitelné zmáčknutím tlačítka, ukazatel s vysvětlujícími texty pro všechny tepelné úpravy, volitelné cizí řeči pro systémové informace, centrální ovládací kolečko a snadno omyvatelná tlačítka, indikátor provozu a varování, např. teplý olej při fritování, digitální ukazatele teploty, ukazatel požadovaných a skutečných hodnot, nastavení času digitálně 0-24 hod. s nastavením trvalého provozu, 24 hod. předvolba začátku / reálný čas, bezpečnostní termostat, VarioBoost™ patentovaný topný systém, patentovaný držák sondy teploty jádra, servisní kryt přístupný zepředu, rozhraní USB, např. připojení na FRIMA CombiLink® Přídavné funkce Zjišťování teploty jádra s 6 měřícími body, AutoLift™ zvedací a spouštěcí automatika (koše pro vaření těstovin a fritování), rozpoznání varného média v pánvi: není možné spálení oleje, 1 energie, paměť pro HACCP-data a výstup přes rozhraní USB, 250 volně volitelných programů | 1200 | 770 | 1100 | 1 |  | 28 | - | 28 |  | -
63. | nerez |  | Podlahová vpusť nerezová s vanou a gulí ( umístění gule bude upřesněno ) - nerezová | s dělenou vanou a límcem pro napojení hydroizolace | 850 | 450 | 220 | 1 |  |  | - | - |  | -
2. NP
2.19 přípravna třída "C"
1. | nerez |  | Pracovní stůl s policí | pravý přední roh s úkosem, částečný zadní lem | 1500 | 450 | 900 | 1 |  | 0 | - | - |  | -
2. | nerez |  | Pracovní stůl s policí | vevařen dřez a umyvadlo rukou,zadní, pravý a levý lem | 2400 | 700 | 900 | 1 |  | 0 | - | - |  | - |  |  |  |  | připojovací armatura k baterii je součástí dodávky gastra
3. | nerez |  | Mycí stůl s prostorem pro myčku nádobí | Vevařen dřez 45x45 cm | 2180 | 700 | 900 | 1 | [10 empty] | připojovací armatura k baterii je součástí dodávky gastra
4. | ostatní technologie |  | Tlaková sprcha s vyvažovací pružinou s napouštěcím ramínkem |  |  |  |  | 1 |  |  | - | - |  | - |  |  |  |  | připojovací armatura ke dřezu a baterii je součástí dodávky gastra
5. | mytí |  | Myčka podstolová na nádobí, výkon až 77košů/hod., koš 500x500mm, dvouplášťové provedení | Myčka podstolová - 4 možnosti použití: myčka sklenic, myčka nádobí, myčka bistro, myčka příborů Individuální možnost výbavy: Energy, teoretický výkon až 77 košů/hod. dle provedení, koš 500x500mm, teplota při mytí: 40-66°C, teplota při oplachování: 40-85°C dle provedení, spotřeba vody na 1 mycí cyklus : 2,4l, dvouplášťové provedení, ovládání jedním tlačítkem s barevnou signalizací, tři základní mycí programy s názornými symboly umývaného nádobí + speciální programy, regulace tlaku mycího čerpadla pro každý program zvlášť, zabudované dávkovací zařízení pro mycí i oplachový prostředek, odpadní čerpadlo, samočistící program, včetně integrovaného zásobníku a dávkovače mycího a oplachového prostředku | 600 | 603 (1034) | 810 | 1 |  | 7.9 |  | 7.9
2.38 přípravna třída "D"
6. | nerez |  | Pracovní stůl s policí | pravý přední roh s úkosem, částečný zadní lem | 1500 | 450 | 900 | 1 |  | 0 | - | - |  | -
7. | nerez |  | Pracovní stůl s policí | vevařen dřez a umyvadlo rukou,zadní, pravý a levý lem | 2400 | 700 | 900 | 1 |  | 0 | - | - |  | - |  |  |  |  | připojovací armatura k baterii je součástí dodávky gastra
8. | nerez |  | Mycí stůl s prostorem pro myčku nádobí | Vevařen dřez 45x45 cm | 2180 | 700 | 900 | 1 | [10 empty] | připojovací armatura k baterii je součástí dodávky gastra
9. | ostatní technologie |  | Tlaková sprcha s vyvažovací pružinou s napouštěcím ramínkem |  |  |  |  | 1 |  |  | - | - |  | - |  |  |  |  | připojovací armatura ke dřezu a baterii je součástí dodávky gastra
10. | mytí |  | Myčka podstolová na nádobí, výkon až 77košů/hod., koš 500x500mm, dvouplášťové provedení | Myčka podstolová - 4 možnosti použití: myčka sklenic, myčka nádobí, myčka bistro, myčka příborů Individuální možnost výbavy: Energy, teoretický výkon až 77 košů/hod. dle provedení, koš 500x500mm, teplota při mytí: 40-66°C, teplota při oplachování: 40-85°C dle provedení, spotřeba vody na 1 mycí cyklus : 2,4l, dvouplášťové provedení, ovládání jedním tlačítkem s barevnou signalizací, tři základní mycí programy s názornými symboly umývaného nádobí + speciální programy, regulace tlaku mycího čerpadla pro každý program zvlášť, zabudované dávkovací zařízení pro mycí i oplachový prostředek, odpadní čerpadlo, samočistící program, včetně integrovaného zásobníku a dávkovače mycího a oplachového prostředku | 600 | 603 (1034) | 810 | 1 |  | 7.9 |  | 7.9
[9 empty] | elektro: |  |  | 230V | 19.6
[5 empty] | PŘÍKON CELKEM | [6 empty] | 400V | 80.75
[9 empty] | plyn: |  |  |  | 0 | [5 empty] | Montáž a doprava
Zařízení celkem
Doprava + montáž
Dodávka celkem bez DPH
DPH
Dodávka celkem vč. DPH