## Rekapitulace
Firma: Pontex, spol. s r.o. (Pontex Consulting Engineers, Ltd.)
Soupis objektů s DPH
Stavba: 181290Nymburk-l - Lávka přes plavební komoru v Nymburce
Varianta: ZŘ - Základní řešení
| Odbytová cena: | 0
| OC+DPH: | 0
Objekt | Popis | OC | DPH | OC+DPH
SO 000 | Vedlejší a ostatní náklady | 0 | 0 | 0
SO 201 | Lávka | 0 | 0 | 0

## SO 000_SO 000
ASPE10 |  |  |  | Firma: Pontex, spol. s r.o. (Pontex Consulting Engineers, Ltd.) | [5 empty] | 3
|  |  |  | Příloha k formuláři pro ocenění nabídky |  |  |  |  | 0 | 3
S | Stavba: | 181290Nymburk-l |  | Lávka přes plavební komoru v Nymburce |  |  | SO 000 | 0 | 0,00 | 2
O | Objekt: | SO 000 |  | Vedlejší a ostatní náklady |  |  |  |  | 15,00 | 2
O1 | Rozpočet: | SO 000 |  | Vedlejší a ostatní náklady |  |  |  |  | 21,00 | 2
Typ | Poř. číslo | Kód položky | Varianta | Název položky | MJ | Množství | Cena
[7 empty] | Jednotková | Celkem
0 | 1 | 2 | 3 | 4 | 5 | 6 | 9 | 10
SD |  | 0 |  | Všeobecné konstrukce a práce |  |  |  | 0 | 0 |  | 0 | 0
P | 1 | 00410R |  | Vedlejší náklady | KPL | 1 | 0 | 0 | 0 | 2
PP |  |  |  | obsahují zejména náklady na: - ztížené výrobní podmínky související s umístěním stavby, provozními nebo dopravními omezeními - uvedení stavbou dotčených ploch a staveništní dopravou dotčených komunikací do původního nebo projektovaného stavu - zajištění bezpečnosti při provádění stavby ve smyslu bezpečnosti práce a ochrany životního prostředí - likvidace přebytečného stavebního materiálu odpovídajícím způsobem - péče o nepředané objekty a konstrukce stavby, jejich ošetřování - nutný rozsah stavebního pojištění budovaného díla na předmětné stavbě a pojištění odpovědnosti za škodu způsobenou dodavatelem třetí osobě - zajištění bankovních garancí - všechny další nutné náklady k řádnému a úplnému zhotovení předmětu díla zřejmé ze zadávací dokumentace nebo místních podmínek
VV
P | 2 | 00420R |  | Ostatní náklady | KPL | 1 | 0 | 0 | 0 | 2
PP |  |  |  | obsahují zejména náklady na: - úpravu příslušné dokumentace dle technologických postupů zhotovitele a dle při provádění díla zjištěných skutečností - zpracování Plánu havarijních opatření zařízení staveniště a mechanizace - zpracování Plánu bezpečnosti a ochrany zdraví při práci na staveništi (dle § 15, odst. 2 zákona č. 309/2006 Sb., kterým se upravují další požadavky BOZP) - zpracování technologických postupů a plánů kontrol - pasportizace stavbou dotčených ploch a objektů - všechny další nutné činnosti k řádnému a úplnému zhotovení předmětu díla zřejmé ze zadávací dokumentace nebo místních podmínek
VV
P | 3 | 02730 |  | POMOC PRÁCE ZŘÍZ NEBO ZAJIŠŤ OCHRANU INŽENÝRSKÝCH SÍTÍ | KPL | 1 | 0 | 0 | 0 | 2
PP
VV
P | 4 | 02910 |  | OSTATNÍ POŽADAVKY - ZEMĚMĚŘIČSKÁ MĚŘENÍ | KPL | 1 | 0 | 0 | 0 | 2
PP |  |  |  | Vytýčení veškerých IS
VV
P | 5 | 029113 |  | OSTATNÍ POŽADAVKY - GEODETICKÉ ZAMĚŘENÍ - CELKY | KUS | 1 | 0 | 0 | 0 | 2
PP |  |  |  | Zaměření skutečného stavu po dokončení stavby vč.zákresu do katastrální mapy a její digitalizace
VV
P | 6 | 02940 |  | OSTATNÍ POŽADAVKY - VYPRACOVÁNÍ DOKUMENTACE | KPL | 1 | 0 | 0 | 0 | 2
PP |  |  |  | plán sledování a údržby mostu
VV
P | 7 | 02943 |  | OSTATNÍ POŽADAVKY - VYPRACOVÁNÍ RDS | KPL | 1 | 0 | 0 | 0 | 2
PP |  |  |  | RDS-Z-PDS celé stavby
VV
P | 8 | 02944 |  | OSTAT POŽADAVKY - DOKUMENTACE SKUTEČ PROVEDENÍ V DIGIT FORMĚ | KPL | 1 | 0 | 0 | 0 | 2
PP |  |  |  | skutečného provedení stavby
VV
P | 9 | 02946 |  | OSTAT POŽADAVKY - FOTODOKUMENTACE | KPL | 1 | 0 | 0 | 0 | 2
PP
VV
P | 10 | 02991 |  | OSTATNÍ POŽADAVKY - INFORMAČNÍ TABULE | KUS | 2 | 0 | 0 | 0 | 2
PP |  |  |  | označení stavby dle směrnic investora
VV
P | 11 | 03100 |  | ZAŘÍZENÍ STAVENIŠTĚ - ZŘÍZENÍ, PROVOZ, DEMONTÁŽ | KPL | 1 | 0 | 0 | 0 | 2
PP |  |  |  | vč.případného nájmu pozemku, vč.provizorních komunikací
VV

## SO 201_SO 201
ASPE10 |  |  |  | Firma: Pontex, spol. s r.o. (Pontex Consulting Engineers, Ltd.) | [5 empty] | 3
|  |  |  | Příloha k formuláři pro ocenění nabídky |  |  |  |  | 0 | 3
S | Stavba: | 181290Nymburk-l |  | Lávka přes plavební komoru v Nymburce |  |  | SO 201 | 0 | 0,00 | 2
O | Objekt: | SO 201 |  | Lávka |  |  |  |  | 15,00 | 2
O1 | Rozpočet: | SO 201 |  | Lávka |  |  |  |  | 21,00 | 2
Typ | Poř. číslo | Kód položky | Varianta | Název položky | MJ | Množství | Cena
[7 empty] | Jednotková | Celkem
0 | 1 | 2 | 3 | 4 | 5 | 6 | 9 | 10
SD |  | 0 |  | Všeobecné konstrukce a práce |  |  |  | 0 | 0 |  | 0 | 0
P | 1 | 01199R |  | DEMOLICE STÁVAJÍCÍ LÁVKY | M2 | 79.5 | 0 | 0 | 0 | 2
PP |  |  |  | vč.likvidace odpadu
VV |  |  |  | 26,5*3,0=79,500 [A]
P | 2 | 015111 |  | POPLATKY ZA LIKVIDACŮ ODPADŮ NEKONTAMINOVANÝCH - 17 05 04 VYTĚŽENÉ ZEMINY A HORNINY - I. TŘÍDA TĚŽITELNOSTI | T | 393.9 | 0 | 0 | 0 | 2
PP |  |  |  | zemina
VV |  |  |  | pol.131738 196,95*2,0=393,900 [A]
P | 3 | 015140 |  | POPLATKY ZA LIKVIDACŮ ODPADŮ NEKONTAMINOVANÝCH - 17 01 01 BETON Z DEMOLIC OBJEKTŮ, ZÁKLADŮ TV | T | 6.48 | 0 | 0 | 0 | 2
PP
VV |  |  |  | pol.96815 2,592*2,5=6,480 [A]
P | 4 | 02950 |  | OSTATNÍ POŽADAVKY - POSUDKY, KONTROLY, REVIZNÍ ZPRÁVY | KPL | 1 | 0 | 0 | 0 | 2
PP |  |  |  | výpočet zatížitelnosti
VV
P | 5 | 02953 |  | OSTATNÍ POŽADAVKY - HLAVNÍ MOSTNÍ PROHLÍDKA | KUS | 1 | 0 | 0 | 0 | 2
PP |  |  |  | První hlavní mostní prohlídka
VV
P | 6 | 03999R |  | PŘÍPLATEK ZA PRÁCE MALÉHO ROZSAHU | KPL | 1 | 0 | 0 | 0 | 2
PP |  |  |  | cca 10% z ceny
VV
SD |  | 1 |  | Zemní práce |  |  |  | 0 | 0 |  | 0 | 0
P | 7 | 112028 |  | KÁCENÍ STROMŮ D KMENE DO 0,9M S ODSTRANĚNÍM PAŘEZŮ, ODVOZ DO 20KM | KUS | 5 | 0 | 0 | 0 | 2
PP |  |  |  | vč.odvozu na místo určené investorem
VV |  |  |  | 5=5,000 [A]
P | 8 | 112048 |  | KÁCENÍ STROMŮ D KMENE DO 0,3M S ODSTRANĚNÍM PAŘEZŮ, ODVOZ DO 20KM | KUS | 2 | 0 | 0 | 0 | 2
PP |  |  |  | vč.odvozu na místo určené investorem
VV |  |  |  | 2=2,000 [A]
P | 9 | 113766 |  | FRÉZOVÁNÍ DRÁŽKY PRŮŘEZU DO 800MM2 V ASFALTOVÉ VOZOVCE | M | 6 | 0 | 0 | 0 | 2
PP |  |  |  | napojení
VV |  |  |  | 3,0*2=6,000 [A]
P | 10 | 121101 |  | SEJMUTÍ ORNICE NEBO LESNÍ PŮDY S ODVOZEM DO 1KM | M3 | 44.5 | 0 | 0 | 0 | 2
PP |  |  |  | humózní vrstva - vč.odvozu na meziskládku
VV |  |  |  | op.1 a zdi 7,0*10,0*0,1=7,000 [A] op.12 a gab. 9,0*25,0*0,1=22,500 [B] pil. 5,0*6,0*0,1*5=15,000 [C] Celkem: A+B+C=44,500 [D]
P | 11 | 125731 |  | VYKOPÁVKY ZE ZEMNÍKŮ A SKLÁDEK TŘ. I, ODVOZ DO 1KM | M3 | 213.47 | 0 | 0 | 0 | 2
PP |  |  |  | z meziskládky
VV |  |  |  | na zásyp 168,97=168,970 [A] ornice 44,5=44,500 [B] Celkem: A+B=213,470 [C]
P | 12 | 131731 |  | HLOUBENÍ JAM ZAPAŽ I NEPAŽ TŘ. I, ODVOZ DO 1KM | M3 | 168.97 | 0 | 0 | 0 | 2
PP |  |  |  | vč.odvozu na meziskládku - použije se zpět na zásyp základů
VV |  |  |  | na zásyp 168,97=168,970 [A]
P | 13 | 131738 |  | HLOUBENÍ JAM ZAPAŽ I NEPAŽ TŘ. I, ODVOZ DO 20KM | M3 | 196.95 | 0 | 0 | 0 | 2
PP |  |  |  | vč.odvozu na skládku
VV |  |  |  | op.1, zdi, pil.5 5,6*1,6*17,5=156,800 [A] op.12 a gab. 7,0*23,5*1,0=164,500 [B] pil.2 3,8*4,4*1,2=20,064 [C] pil.8 4,0*4,0*1,4=22,400 [D] pil.9-11 3,6*3,6*1,2*3=46,656 [E] Celkem: A+B+C+D+E=410,420 [F] odpočet ornice -44,5=-44,500 [G] odpočet na zásyp -168,97=- 168,970 [H] Celkem: F+G+H=196,950 [I]
P | 14 | 17120 |  | ULOŽENÍ SYPANINY DO NÁSYPŮ A NA SKLÁDKY BEZ ZHUTNĚNÍ | M3 | 410.42 | 0 | 0 | 0 | 2
PP |  |  |  | skládka, meziskládka
VV |  |  |  | 410,42=410,420 [A]
P | 15 | 17180 |  | ULOŽENÍ SYPANINY DO NÁSYPŮ Z NAKUPOVANÝCH MATERIÁLŮ | M3 | 144.31 | 0 | 0 | 0 | 2
PP |  |  |  | vč.nákupu a dovozu
VV |  |  |  | mezi zdmi op.1 3,0*2,9*2,5+3,0*1,3*14,5=78,300 [A] mezi gabiony 5,37m2*8,6+3,59m2*9,2=79,210 [B] odpočet přech.klín a ochran.zásyp -9,6-3,6=-13,200 [C] Celkem: A+B+C=144,310 [D]
P | 16 | 17310 |  | ZEMNÍ KRAJNICE A DOSYPÁVKY SE ZHUTNĚNÍM | M3 | 10.675 | 0 | 0 | 0 | 2
PP |  |  |  | zemina z výkopu
VV |  |  |  | na rampách z gabionů 0,5*0,35*30,5*2=10,675 [A]
P | 17 | 17411 |  | ZÁSYP JAM A RÝH ZEMINOU SE ZHUTNĚNÍM | M3 | 168.972 | 0 | 0 | 0 | 2
PP |  |  |  | zemina z výkopu
VV |  |  |  | odhad op.1, zdi, pil.5 - 40% výkopů 156,8*0,4=62,720 [A] op.12 a gab. - 20% výkopů 164,5*0,2=32,900 [B] piliře - výkop minus základy (80%) (20,1+22,4+46,66)-19,76*0,8=73,352 [C] Celkem: A+B+C=168,972 [D]
P | 18 | 18222 |  | ROZPROSTŘENÍ ORNICE VE SVAHU V TL DO 0,15M | M2 | 297.5 | 0 | 0 | 0 | 2
PP |  |  |  | cca tl.150 mm
VV |  |  |  | op.1 a zdi - 50% plochy 7,0*10,0*0,5=35,000 [A] op.12 a gab. - 50% plochy 9,0*25,0*0,5=112,500 [B] pil. 5,0*6,0*5=150,000 [C] Celkem: A+B+C=297,500 [D]
P | 19 | 18242 |  | ZALOŽENÍ TRÁVNÍKU HYDROOSEVEM NA ORNICI | M2 | 297.5 | 0 | 0 | 0 | 2
PP
VV |  |  |  | 297,5=297,500 [A]
P | 20 | 18247 |  | OŠETŘOVÁNÍ TRÁVNÍKU | M2 | 297.5 | 0 | 0 | 0 | 2
PP
VV |  |  |  | 297,5=297,500 [A]
SD |  | 2 |  | Základy |  |  |  | 0 | 0 |  | 0 | 0
P | 21 | 21331 |  | DRENÁŽNÍ VRSTVY Z BETONU MEZEROVITÉHO (DRENÁŽNÍHO) | M3 | 0.54 | 0 | 0 | 0 | 2
PP |  |  |  | okolo drenáže
VV |  |  |  | 0,3*0,3*3,0*2=0,540 [A]
P | 22 | 21461 |  | SEPARAČNÍ GEOTEXTILIE | M2 | 137.2 | 0 | 0 | 0 | 2
PP |  |  |  | ochrana rubu gabionů proti zanesení
VV |  |  |  | za op.12 4,5*8,6*2+3,25*9,2*2=137,200 [A]
P | 23 | 227831 |  | MIKROPILOTY KOMPLET D DO 150MM NA POVRCHU | M | 288 | 0 | 0 | 0 | 2
PP |  |  |  | kompletní 108/12 vč.roznášecí hlavy, z oceli S355
VV |  |  |  | opěry 6*2*8,0=96,000 [A] pilíře 4*(2+4)*8,0=192,000 [B] Celkem: A+B=288,000 [C]
P | 24 | 26113 |  | VRTY PRO KOTVENÍ, INJEKTÁŽ A MIKROPILOTY NA POVRCHU TŘ. I D DO 150MM | M | 162 | 0 | 0 | 0 | 2
PP |  |  |  | pro mikropiloty
VV |  |  |  | opěry 6*2*(7,5-3,0)=54,000 [A] pilíře 4*(2+4)*(7,5-3,0)=108,000 [B] Celkem: A+B=162,000 [C]
P | 25 | 26123 |  | VRTY PRO KOTVENÍ, INJEKTÁŽ A MIKROPILOTY NA POVRCHU TŘ. II D DO 150MM | M | 108 | 0 | 0 | 0 | 2
PP |  |  |  | pro mikropiloty
VV |  |  |  | opěry 6*2*3,0=36,000 [A] pilíře 4*(2+4)*3,0=72,000 [B] Celkem: A+B=108,000 [C]
P | 26 | 272325 |  | ZÁKLADY ZE ŽELEZOBETONU DO C30/37 | M3 | 35.288 | 0 | 0 | 0 | 2
PP |  |  |  | beton C30/37 XA1 (XF2), vč.bednění, nátěru zasypaných ploch proti zemní vlhkosti a její ochrany, výplně a těsnění pracovních, smršťovacích a dilatač.spar
VV |  |  |  | opěry 3,8*2,5*0,8*2=15,200 [A] pilíře (1,8*1,8*0,6+0,9*0,9*1,0)*6+0,9*0,9*1,1*2*2=20,088 [B] Celkem: A+B=35,288 [C]
P | 27 | 272365 |  | VÝZTUŽ ZÁKLADŮ Z OCELI 10505, B500B | T | 6.352 | 0 | 0 | 0 | 2
PP |  |  |  | Odhad 180 kg/m3
VV |  |  |  | 35,288*0,180=6,352 [A]
P | 28 | 285394 |  | DODATEČNÉ KOTVENÍ VLEPENÍM BETONÁŘSKÉ VÝZTUŽE D DO 25MM DO VRTŮ | KUS | 208 | 0 | 0 | 0 | 2
PP |  |  |  | vč.dodání výztuže, provedení vrtu, vsunutí výztuže do vyvrtaného profilu a její zalepení předepsaným pojivem
VV |  |  |  | přikotvení pilíře 6 a 7 k podkladu - (16+36) ks/základ 52*2*2=208,000 [A]
P | 29 | 289971 |  | OPLÁŠTĚNÍ (ZPEVNĚNÍ) Z GEOTEXTILIE | M2 | 33.6 | 0 | 0 | 0 | 2
PP |  |  |  | ochrana geomembrány shora i zdola
VV |  |  |  | 3,0*(2,6+3,0)*2=33,600 [A]
P | 30 | 28999 |  | OPLÁŠTĚNÍ (ZPEVNĚNÍ) Z FÓLIE | M2 | 16.8 | 0 | 0 | 0 | 2
PP |  |  |  | těsnící geomembrána tl.min.1 mm
VV |  |  |  | 3,0*(2,6+3,0)=16,800 [A]
SD |  | 3 |  | Svislé konstrukce |  |  |  | 0 | 0 |  | 0 | 0
P | 31 | 3272C7 |  | ZDI OPĚR, ZÁRUB, NÁBŘEŽ Z GABIONŮ ČÁSTEČNĚ ROVNANÝCH, DRÁT O4,0MM, POVRCHOVÁ ÚPRAVA Zn + Al | M3 | 100.455 | 0 | 0 | 0 | 2
PP |  |  |  | vč.trubek pro osazení sloupků zábradlí
VV |  |  |  | rampa op.12 (1,75*1,0+1,5*1,0+1,0*0,5)*8,53*2=63,975 [A] (1,5*1,0+1,0*0,5)*9,12*2=36,480 [B] Celkem: A+B=100,455 [C]
P | 32 | 327325 |  | ZDI OPĚRNÉ, ZÁRUBNÍ, NÁBŘEŽNÍ ZE ŽELEZOVÉHO BETONU DO C30/37 | M3 | 28.374 | 0 | 0 | 0 | 2
PP |  |  |  | C30/37 XF4 vč.bednění, nátěru zasypaných ploch proti zemní vlhkosti a její ochrany, výplně a těsnění pracovních, smršťovacích a dilatač.spar, vč.vyspádování
VV |  |  |  | zdi op.1 základ 1,1*0,5*(2,5+1,3+7,78+3,0+1,3+14,52)=16,720 [A] dřík 0,22*(2,8*1,7+1,2*8,3+2,45*2,0+1,7*15,0)=9,926 [B] římsa 0,3*0,2*(10,8+18,0)=1,728 [C] Celkem: A+B+C=28,374 [D]
P | 33 | 327365 |  | VÝZTUŽ ZDÍ OPĚRNÝCH, ZÁRUBNÍCH, NÁBŘEŽNÍCH Z OCELI 10505, B500B | T | 4.536 | 0 | 0 | 0 | 2
PP |  |  |  | Odhad 160 kg/m3
VV |  |  |  | 28,347*0,160=4,536 [A]
P | 34 | 333325 |  | MOSTNÍ OPĚRY A KŘÍDLA ZE ŽELEZOVÉHO BETONU DO C30/37 | M3 | 20.956 | 0 | 0 | 0 | 2
PP |  |  |  | C30/37 XF4, vč.bednění, nátěru zasypaných ploch proti zemní vlhkosti a její ochrany, výplně a těsnění pracovních, smršťovacích a dilatač.spar, odvodnění úl.prahu otiskem trubky a ochran.nátěrem
VV |  |  |  | opěra 1 dřík záv.zídka (1,0*2,45+0,3*0,45)*3,8=9,823 [A] křídla (1,05*2,8-0,55*0,55*0,5)*0,4*2=2,231 [B] bločky 0,4*0,4*0,15*2=0,048 [C] Celkem op.1: A+B+C=12,102 [D] opěra 12 dřík záv.zídka (1,0*1,75+0,3*0,45)*3,8=7,163 [E] křídla (1,05*2,1-0,55*0,55*0,5)*0,4*2=1,643 [F] bločky 0,4*0,4*0,15*2=0,048 [G] Celkem op.12: E+F+G=8,854 [H] Celkem: D+H=20,956 [I]
P | 35 | 333365 |  | VÝZTUŽ MOSTNÍCH OPĚR A KŘÍDEL Z OCELI 10505, B500B | T | 3.353 | 0 | 0 | 0 | 2
PP |  |  |  | Odhad 160 kg/m3
VV |  |  |  | 20,956*0,160=3,353 [A]
P | 36 | 33494B |  | MOSTNÍ PILÍŘE A STATIVA Z OCELI S 355 | T | 5.89 | 0 | 0 | 0 | 2
PP |  |  |  | ocel S355J2+N - kompletní vč.přikotvení a PKO (popis viz TZ)
VV |  |  |  | příl.7 typ I 0,400*4=1,600 [A] typ II 1,194*2=2,388 [B] typ III 0,951*2=1,902 [C] Celkem: A+B+C=5,890 [D]
P | 37 | 33817A |  | SLOUPKY OHRADNÍ A PLOTOVÉ Z DÍLCŮ KOVOVÝCH KOTVENÉ DO PATEK NEBO BERANĚNÉ | T | 0.306 | 0 | 0 | 0 | 2
PP |  |  |  | pro plot - odhad 12 kg/m + 5 kg/kus
VV |  |  |  | 9*(0,012+0,005)*2=0,306 [A]
SD |  | 4 |  | Vodorovné konstrukce |  |  |  | 0 | 0 |  | 0 | 0
P | 38 | 42417B |  | MOSTNÍ NOSNÍKY Z OCELI S 355 | T | 76.957 | 0 | 0 | 0 | 2
PP |  |  |  | ocel S355J2+N, (pororošty, výplň zábradlí a okop.plech - ocel S235JR) - kompletní vč.PKO (popis viz TZ)
VV |  |  |  | příl.8 76,957=76,957 [A]
P | 39 | 42861 |  | MOSTNÍ LOŽISKA ELASTOMEROVÁ PRO ZATÍŽ DO 1,0MN | KUS | 4 | 0 | 0 | 0 | 2
PP
VV |  |  |  | opěry 2+2=4,000 [A]
P | 40 | 43417A |  | SCHODIŠŤOVÉ STUPNĚ, Z OCELI S 235 | T | 3.739 | 0 | 0 | 0 | 2
PP |  |  |  | ocel 235JR
VV |  |  |  | příl.8 3,739=3,739 [A]
P | 41 | 451312 |  | PODKLADNÍ A VÝPLŇOVÉ VRSTVY Z PROSTÉHO BETONU C12/15 | M3 | 13.47 | 0 | 0 | 0 | 2
PP |  |  |  | C12/15 - podkladní beton
VV |  |  |  | opěry 4,2*2,9*0,1*2=2,436 [A] pilíře 2,2*2,2*0,1*6=2,904 [B] zdi op.1 1,5*(17,5+10,3)*0,1+1,2*1,2*0,5*1,5*2=6,330 [C] lože drenáže 0,3*1,0*3,0*2=1,800 [D] Celkem: A+B+C+D=13,470 [E]
P | 42 | 45152 |  | PODKLADNÍ A VÝPLŇOVÉ VRSTVY Z KAMENIVA DRCENÉHO | M3 | 32.116 | 0 | 0 | 0 | 2
PP |  |  |  | ŠD 0-32
VV |  |  |  | lože gabionů rampy op.12 2,3*0,22*9,0*2+2,0*0,2*9,5*2+0,6*0,8*2,3*2=18,916 [A] přechodový klín 0,8*4,0*0,5*3,0*2=9,600 [B] ochranný a dren.zásyp 0,6*1,0*3,0*2=3,600 [C] Celkem: A+B+C=32,116 [D]
SD |  | 5 |  | Komunikace |  |  |  | 0 | 0 |  | 0 | 0
P | 43 | 56333 |  | VOZOVKOVÉ VRSTVY ZE ŠTĚRKODRTI TL. DO 150MM | M2 | 137.1 | 0 | 0 | 0 | 2
PP
VV |  |  |  | vozovka na rampách 3,0*(15,2+30,5)=137,100 [A]
P | 44 | 572213 |  | SPOJOVACÍ POSTŘIK Z EMULZE DO 0,5KG/M2 | M2 | 137.1 | 0 | 0 | 0 | 2
PP
VV |  |  |  | 137,1=137,100 [A]
P | 45 | 574A41 |  | ASFALTOVÝ BETON PRO OBRUSNÉ VRSTVY ACO 8 TL. 50MM | M2 | 137.1 | 0 | 0 | 0 | 2
PP
VV |  |  |  | vozovka na rampách 3,0*(15,2+30,5)=137,100 [A]
P | 46 | 574E66 |  | ASFALTOVÝ BETON PRO PODKLADNÍ VRSTVY ACP 16+, 16S TL. 70MM | M2 | 137.1 | 0 | 0 | 0 | 2
PP
VV |  |  |  | vozovka na rampách 3,0*(15,2+30,5)=137,100 [A]
SD |  | 7 |  | Přidružená stavební výroba |  |  |  | 0 | 0 |  | 0 | 0
P | 47 | 711509 |  | OCHRANA IZOLACE NA POVRCHU TEXTILIÍ | M2 | 15 | 0 | 0 | 0 | 2
PP |  |  |  | ochrana rubu opěr
VV |  |  |  | 2,5*3,0*2=15,000 [A]
P | 48 | 76793 |  | OPLOCENÍ Z RÁMEČKOVÉHO PLETIVA | M2 | 51.84 | 0 | 0 | 0 | 2
PP |  |  |  | kompletní (mimo sloupků)
VV |  |  |  | rampa op.1 1,8*(10,8+18,0)=51,840 [A]
P | 49 | 76796 |  | VRATA A VRÁTKA | M2 | 8.64 | 0 | 0 | 0 | 2
PP |  |  |  | branka na schodiště u op.1
VV |  |  |  | branka na schodiště u op.1 0,8*1,8=1,440 [A] brána pro vjezd do prostoru jezu 4,0*1,8=7,200 [B] Celkem: A+B=8,640 [C]
SD |  | 8 |  | Potrubí |  |  |  | 0 | 0 |  | 0 | 0
P | 50 | 87433 |  | POTRUBÍ Z TRUB PLASTOVÝCH ODPADNÍCH DN DO 150MM | M | 9 | 0 | 0 | 0 | 2
PP |  |  |  | svody od odvodňov.žlabů - vč.napojení do příčného
VV |  |  |  | 1,5*2*3=9,000 [A]
P | 51 | 87434 |  | POTRUBÍ Z TRUB PLASTOVÝCH ODPADNÍCH DN DO 200MM | M | 13.5 | 0 | 0 | 0 | 2
PP |  |  |  | příčný svod odvodnění vč.vyústění
VV |  |  |  | 4,5*3=13,500 [A]
P | 52 | 87533 |  | POTRUBÍ DREN Z TRUB PLAST DN DO 150MM | M | 7 | 0 | 0 | 0 | 2
PP |  |  |  | drenáž za opěrou
VV |  |  |  | 3,5*2=7,000 [A]
SD |  | 9 |  | Ostatní konstrukce a práce |  |  |  | 0 | 0 |  | 0 | 0
P | 53 | 9112B1 |  | ZÁBRADLÍ MOSTNÍ SE SVISLOU VÝPLNÍ - DODÁVKA A MONTÁŽ | M | 64.4 | 0 | 0 | 0 | 2
PP |  |  |  | kompletní vč.kotvení do gabionů
VV |  |  |  | rampa op.1 11,1+18,3=29,400 [A] rampa op.12 17,5*2=35,000 [B] Celkem: A+B=64,400 [C]
P | 54 | 91345 |  | NIVELAČNÍ ZNAČKY KOVOVÉ | KUS | 33 | 0 | 0 | 0 | 2
PP |  |  |  | v nerez provedení
VV |  |  |  | opěry 2+2=4,000 [A] pilíře 1*10=10,000 [B] nosníky 10+9=19,000 [C] Celkem: A+B+C=33,000 [D]
P | 55 | 91355 |  | EVIDENČNÍ ČÍSLO MOSTU | KUS | 2 | 0 | 0 | 0 | 2
PP
VV
P | 56 | 917212 |  | ZÁHONOVÉ OBRUBY Z BETONOVÝCH OBRUBNÍKŮ ŠÍŘ 80MM | M | 61 | 0 | 0 | 0 | 2
PP |  |  |  | vč.lože z betonu - zapuštěné do chodníku
VV |  |  |  | rampa za op.12 30,5*2=61,000 [A]
P | 57 | 919111 |  | ŘEZÁNÍ ASFALTOVÉHO KRYTU VOZOVEK TL DO 50MM | M | 6 | 0 | 0 | 0 | 2
PP |  |  |  | napojení
VV |  |  |  | 3,0*2=6,000 [A]
P | 58 | 931326 |  | TĚSNĚNÍ DILATAČ SPAR ASF ZÁLIVKOU MODIFIK PRŮŘ DO 800MM2 | M | 6 | 0 | 0 | 0 | 2
PP |  |  |  | napojení
VV |  |  |  | 3,0*2=6,000 [A]
P | 59 | 93151 |  | MOSTNÍ ZÁVĚRY POVRCHOVÉ POSUN DO 60MM | M | 6.8 | 0 | 0 | 0 | 2
PP |  |  |  | kompletní
VV |  |  |  | 3,4*2=6,800 [A]
P | 60 | 93311 |  | ZATĚŽOVACÍ ZKOUŠKA MOSTU STATICKÁ 1. POLE DO 300M2 | KUS | 4 | 0 | 0 | 0 | 2
PP
VV
P | 61 | 93321 |  | ZATĚŽ ZKOUŠKA MOSTU DYNAMIC 1.POLE DO 300M2 | KUS | 1 | 0 | 0 | 0 | 2
PP
VV
P | 62 | 93541 |  | ŽLABY Z DÍLCŮ Z POLYMERBETONU SVĚTLÉ ŠÍŘKY DO 100MM VČETNĚ MŘÍŽÍ | M | 6 | 0 | 0 | 0 | 2
PP
VV |  |  |  | rampa op.1 3*1,0*2=6,000 [A]
P | 63 | 93640R |  | ŽLABY Z TAVENÉHO ČEDIČE ŠÍŘKY DO 100MM | M | 1.6 | 0 | 0 | 0 | 2
PP |  |  |  | vč.lože ze sanační malry
VV |  |  |  | vyústění odvodnění úl.prahů opěr 0,4*2*2=1,600 [A]
P | 64 | 96815 |  | VYSEKÁNÍ OTVORŮ, KAPES, RÝH V ŽELEZOBETONOVÉ KONSTRUKCI | M3 | 2.592 | 0 | 0 | 0 | 2
PP |  |  |  | vč.odvozu a uložení na skládku
VV |  |  |  | pro nové založení pilířů 6 a 7 0,9*0,9*0,8*2*2=2,592 [A]