## Rekapitulace_390
profese | cena celk.
rekapitulace - objekt 390 (podrobnosti viz dílčí rozpočty jednotlivých profesí)
ČÁST CHLAZENÍ | 0
ČÁST VZDUCHOTECHNIKA | 0
ČÁST KANALIZACE | 0
ČÁST ELEKTRO - MĚŘENÍ A REGULACE | 0
CELKEM | 0

## 01 Rozpočet_CHL_390
pozice | název sortimentu | popis |  |  | počet | počet celkem | cena za jednotku | cena celkem
2.N.P. + 3.N.P.
| Model name | Description |  |  |  | Quantity | Price | Price Total
0001 | MMY-MAP1406HT8P-E | +MMY MAP1406HT8P-E- SMMSe venkovní 40,0/45,0 kW/ 3f |  |  |  | 1
0002 | MMU-AP0077MH-E | +MMU AP0077MH-E / 2,2kW - kazeta 60x60 SLIM S-MMS |  |  |  | 1
0003 | MMK-AP0057HP-E | +MMK AP0057HP-E / 1,7kW - nástěnná COMPACT |  |  |  | 2
0004a | MMK-AP0077HP-E | +MMK AP0077HP-E / 2,2kW - nástěnná COMPACT |  |  |  | 1
0004b | MMK-AP0077HP-E | +MMK AP0077HP-E / 2,2kW - nástěnná COMPACT |  |  |  | 3
0005 | MMK-AP0157HP-E | +MMK AP0157HP-E / 4,5kW - nástěnná velká |  |  |  | 1
0006 | MMK-AP0187HP-E | +MMK AP0187HP-E / 5,6kW - nástěnná velká |  |  |  | 1
0007 | MMK-AP0247HP-E | +MMK AP0247HP-E / 7,1kW - nástěnná velká |  |  |  | 1
0008 | ext přímý výpar VZT | MM-DXC010 Kit Master / Hlavní + Kit PMV 5,6 - |  |  |  | 2
0009 | RBM-BY55E | +RBM BY55E - Y-odbočka S-MMSi do 18 kW |  |  |  | 9
0010 | RBM-BY105E | +RBM BY105E - Y-odbočka S-MMSi pro 18 až 37 kW |  |  |  | 2
0011 | RBC-UM21PG(W)-E | +RBC UM21PG(W)-E panel MUT SLIM ser.7 60x60 RAV/VRF |  |  |  | 1
0012a | RBC-AMT32E | +RBC AMT32E - ovladač kabelový |  |  |  | 6
0012b | RBC-AMT32E | +RBC AMT32E - ovladač kabelový |  |  |  | 3
0013 | TCB-PCMO4E | +TCB PCMO4E - VRF OUT ext.vstupy (ON/OFF; COOL/HEAT; noční provoz; antisnow) |  |  |  | 1
| Piping Length potrubí předizolované chladírenskou izolací | plyn |  | kapalina |  | celkem
| Pipe Diameter | Gas side (m) | Discharge side (m) | Liquid side (m) |  | Total Length (m)
| 6,4 mm | 0 | 0 | 35.2 | m | 35.2
| 9,5 mm | 24.9 | 0 | 34.1 | m | 59
| 12,7 mm | 17.8 | 0 | 4.3 | m | 22.1
| 15,9 mm | 26.6 | 0 | 14.4 | m | 41
| 19,1 mm | 0 | 0 | 0 | m | 0
| 22,2 mm | 4.3 | 0 | 0 | m | 4.3
| 28,6 mm | 14.4 | 0 | 0 | m | 14.4
| 34,9 mm | 0 | 0 | 0 | m | 0
| 41,3 mm | 0 | 0 | 0 | m | 0
| Total Refrigerant Charge Amount celkový obsah chladiva |  |  |  | váha chladiva
| Refrigerant (R410A) | Description |  |  | Amount (kg)
| Venkovní | Předplněné množství chladiva z výroby |  |  | kg | 11.5
| Doplnění chladiva | Požadované množství pro potrubí |  |  | kg | 9.79
4.N.P. + 5.N.P.
| Model name | Description |  |  |  | Quantity
0014 | MMY-MAP1206HT8P-E | +MMY MAP1206HT8P-E- SMMSe venkovní 33,5/37,5 kW/ 3f |  |  |  | 1
0015 | MMK-AP0057HP-E | +MMK AP0057HP-E / 1,7kW - nástěnná COMPACT |  |  |  | 1
0016 | MMK-AP0097HP-E | +MMK AP0097HP-E / 2,8 kW - nástěnná COMPACT |  |  |  | 1
0017 | MMK-AP0127HP-E | +MMK AP0127HP-E / 3,6 kW - nástěnná COMPACT |  |  |  | 1
0018 | MMK-AP0187HP-E | +MMK AP0187HP-E / 5,6kW - nástěnná velká |  |  |  | 2
0020 | MMK-AP0247HP-E | +MMK AP0247HP-E / 7,1kW - nástěnná velká |  |  |  | 1
0021 | RBM-BY55E | +RBM BY55E - Y-odbočka S-MMSi do 18 kW |  |  |  | 4
0022 | RBM-BY105E | +RBM BY105E - Y-odbočka S-MMSi pro 18 až 37 kW |  |  |  | 2
0023 | RBC-AMT32E | +RBC AMT32E - ovladač kabelový |  |  |  | 7
| Piping Length potrubí předizolované chladírenskou izolací | plyn |  | kapalina |  | celkem
| Pipe Diameter | Gas side (m) | Discharge side (m) | Liquid side (m) |  | Total Length (m)
| 6,4 mm | 0 | 0 | 9.9 | m | 9.9
| 9,5 mm | 5.4 | 0 | 21.7 | m | 27.1
| 12,7 mm | 4.5 | 0 | 28.6 | m | 33.1
| 15,9 mm | 21.7 | 0 | 0 | m | 21.7
| 19,1 mm | 0 | 0 | 0 | m | 0
| 22,2 mm | 6 | 0 | 0 | m | 6
| 28,6 mm | 22.6 | 0 | 0 | m | 22.6
| 34,9 mm | 0 | 0 | 0 | m | 0
| 41,3 mm | 0 | 0 | 0 | m | 0
| Total Refrigerant Charge Amount celkový obsah chladiva |  |  |  | váha chladiva
| Refrigerant (R410A) | Description |  |  | Amount (kg)
| Venkovní | Předplněné množství chladiva z výroby |  |  | kg | 11.5
| Doplnění chladiva | Požadované množství pro potrubí |  |  | kg | 7.17
regulace
0024 | TCB-PCMO4E | +TCB PCMO4E - VRF OUT ext.vstupy (ON/OFF; COOL/HEAT; noční provoz; antisnow) |  |  |  | 1
0025 | BMS-SM1281ETLE | +BMS SM1281ETLE - Smart Manager s analýzou provozních dat (připojení PC+WEB rozh |  |  |  | 1
kondenzátní čerpadla
0026 | BD-X87-509 | BD Mini Blue R - RSVR |  |  |  | 3
doplnění regulačního systému
| switch / HUB ethernet | min. 1 volná pozice LAN |  |  | ks | 1
| PC pro instalaci regulačního sofrware | předpoklad využití stávajícího PC |  |  | ks | 1
tvarovky
| fitinky (kolena, přímé spojky) pro potrubí Cu | odhad |  |  | % | 25
závěsy, kotevní prvky
| objímka pro potrubí Cu | odhad |  |  | % | 5
montáže
| montáž klimatizační jednotky nástěnné |  |  |  | sb | 12
| montáž klimatizační jednotky kazetové |  |  |  | sb | 1
| montáž chilleru na základu |  |  |  | sb | 2
| vysekání rýh pro uložení potrubí 250 mm, š. 300 mm |  |  |  | m | 35.568
| dozdění rýhy pro potrubí, začištění |  |  |  | bm | 35.568
| pomocné stavební práce | průrazy stěn, stropu, začištění |  |  | sb | 1
| prostupy - průrazy, zakrytí, protipožární utěsnění |  |  |  | sb | 1
| rozebrání vertikálních zákrytů kanalizačních svodů, zpětné zakrytí |  |  |  | sb | 6
| značení potrubí |  |  |  | sb | 1
ostatní
| revize po uvedení do provozu |  |  |  | sb | 1
| plnění chladivem |  |  |  | sb | 2
| revizní kniha chladiva |  |  |  | ks | 1
| měření hlučnosti vnitřní a vnější |  |  |  | sb | 1
Pozn.: prvky neosazované - bude osazeno následně, dle rozhodnutí investora
0
výpis orientační, přesná specifikace dle dodavatele
přesná specifikace a nastavení prvků dle rozpisu realizační firmy
nacenění a přípravu dodávky provést s podporou výkresové dokumentace !
Dodávka celkem
Montáže
Cena celkem

## 02 Rozpočet_KAN_390
popis | počet | jednotky | cena za pol. | cena celk.
kanalizační potrubí - potrubí plastové vrapované
trubka vrapovaná Ø 16 mm (chladírenská) | 16 | m
trubka vrapovaná Ø 22 mm (chladírenská) | 8 | m
kanalizační potrubí - potrubí plastové HT
potrubí HT32 | 154 | m
tvarovky HT32 - kolena, odbočky dle skutečné trasy vedení potrubí | 1 | sb
vodní zápachová uzávěrka DN 40 pro odvod kondenzátu transparentní s mechanickou zápachovou uzávěrkou (kulička) a čistící vložkou, se svěrným těsněním pro DN32 a násuvným těsněnímí 12-18mm | 16 | ks
výpis orientační, přesná specifikace dle dodavatele
přesná specifikace dle rozpisu realizační firmy
nacenění a přípravu dodávky provést s podporou výkresové dokumentace !
rekapitulace - KANALIZACE
dodávka
montáže pomocné stavební práce - průrazy stěn, stropů, drážky ve zdivu napojení na stávající kanalizační potrubí (dimenze neznáma - po odkrytí) | 1 | sb
rezerva rozpočtu
Celkem

## 03 Rozpočet_VZT_390
pozice |  | označení | položka popis | počet | jednotky | cena za pol. | cena celk.
3.N.P.
1 | 1 | A100608 | DUPLEX 800 Multi Eco - viz technická specifikace Jednotka splňuje ErP (Ecodesign) - nařízení EU 1253/2014, platné od 1.1.2016 i 1.1.2018 | 1 | ks
|  | A102310 | Me.107.EC1 (1000M,800ME,1100ME) - EC 1 ks
|  | A103310 | Mi.107.EC1 (1000M,800ME,1100ME) - EC 1 ks
|  | A104410 | S3.B_protiproudý rekuperační výměník (1000M,800ME) 1 ks
|  | A105130 | provedení 30 (podstropní) 1 ks
|  | A105005 | konfigurace 5 1 ks
|  | A106012 | Fe.K5_filtr přívod kazetový třída M5 (1000M,800ME) 1 ks
|  | A106212 | Fi.K5_filtr odtah kazetový třída M5 (1000M,800ME) 1 ks
|  | A130510 | B.x_by-pass (1000M,800ME) 1 ks
|  | A117010 | E.1800_elektrický ohřívač (1000M,800ME) 1 ks
|  | A113316 | CHF.atypický 1-okruhový přímý chladič (1000M,800ME,1100ME) 1 ks
|  | A119000 | pořadí registrů: 1. topení - 2. chlazení 1 ks
|  | A131063 | H.D250_kruh. hrdlo (pr. 250) - e1 1 ks
|  | A131011 | H.350/200_obdélníkové hrdlo - e2 1 ks
|  | A131063 | H.D250_kruh. hrdlo (pr. 250) - i1 1 ks
|  | A131011 | H.350/200_obdélníkové hrdlo - i2 1 ks
|  | A130091 | Ke.D250.x_uz. klapka kruh. přívod (pr. 250) 1 ks
|  | A130291 | Ki.D250.x_uz. klapka kruh. odtah (pr. 250) 1 ks
|  | A139501 | dodávka jednotky vcelku 1 ks
Příslušenství (měření a regulace, regulační prvky)
|  | A140333 | CM 24 (by-passová klapka) 1 ks
|  | A140333 | CM 24 (uzavírací klapka e1) 1 ks
|  | A140333 | CM 24 (uzavírací klapka i1) 1 ks
|  | A131403 | vývod kondenzátu pr. 16/22 (plast) - podstropní 2 ks
|  | A139024 | podstavné nohy / závěsy (4 ks) 1 ks
|  | A142932 | RD5 230V-EC / 230V-EC (500-1500M,ME), vč. ethernet připojení 1 ks
|  | A142051 | externí rozv. 230 V / 230 V - délka 3 m (vnitřní jednotky) 1 ks
|  | A170285 | RD4-IO (expandér pro RD4, RD5) 1 ks
|  | A140001 | manostat filtru e1 (PFe, 0-500 Pa) 1 ks
|  | A140002 | manostat filtru i1 (PFi, 0-500 Pa) 1 ks
|  | A140104 | SW hlavní vypínač (všechny velikosti jednotek, všechny regulace) 1 ks
|  | A170130 | CP Touch (B) - dotykový barevný ovládací panel (pro regulaci RD5, barva bílá) 1 ks
|  | A170140 | CP 10 RT - ovladač (pro regulaci RD5) 1 ks
|  | A170258 | ADS 100 ABB (prostorové čidlo teploty, bílá barva) 1 ks
2.N.P.
1 | 2 | A100608 | DUPLEX 800 Multi Eco - viz technická specifikace Jednotka splňuje ErP (Ecodesign) - nařízení EU 1253/2014, platné od 1.1.2016 i 1.1.2018 | 1 | ks
|  | Strana | 1 dokladu N96108
|  | A102310 | Me.107.EC1 (1000M,800ME,1100ME) - EC 1 ks
|  | A103310 | Mi.107.EC1 (1000M,800ME,1100ME) - EC 1 ks
|  | A104410 | S3.B_protiproudý rekuperační výměník (1000M,800ME) 1 ks
|  | A105130 | provedení 30 (podstropní) 1 ks
|  | A105004 | konfigurace 4 1 ks
|  | A106012 | Fe.K5_filtr přívod kazetový třída M5 (1000M,800ME) 1 ks
|  | A106212 | Fi.K5_filtr odtah kazetový třída M5 (1000M,800ME) 1 ks
|  | A130510 | B.x_by-pass (1000M,800ME) 1 ks
|  | A117010 | E.1800_elektrický ohřívač (1000M,800ME) 1 ks
|  | A113316 | CHF.atypický 1-okruhový přímý chladič (1000M,800ME,1100ME) 1 ks
|  | A119000 | pořadí registrů: 1. topení - 2. chlazení 1 ks
|  | A131063 | H.D250_kruh. hrdlo (pr. 250) - e1 1 ks
|  | A131011 | H.350/200_obdélníkové hrdlo - e2 1 ks
|  | A131063 | H.D250_kruh. hrdlo (pr. 250) - i1 1 ks
|  | A131011 | H.350/200_obdélníkové hrdlo - i2 1 ks
|  | A130091 | Ke.D250.x_uz. klapka kruh. přívod (pr. 250) 1 ks
|  | A130291 | Ki.D250.x_uz. klapka kruh. odtah (pr. 250) 1 ks
|  | A139501 | dodávka jednotky vcelku 1 ks
Příslušenství (měření a regulace, regulační prvky)
|  | A140333 | CM 24 (by-passová klapka) 1 ks
|  | A140333 | CM 24 (uzavírací klapka e1) 1 ks
|  | A140333 | CM 24 (uzavírací klapka i1) 1 ks
|  | A131403 | vývod kondenzátu pr. 16/22 (plast) - podstropní 2 ks
|  | A139024 | podstavné nohy / závěsy (4 ks) 1 ks
|  | A142932 | RD5 230V-EC / 230V-EC (500-1500M,ME), vč. ethernet připojení 1 ks
|  | A142051 | externí rozv. 230 V / 230 V - délka 3 m (vnitřní jednotky) 1 ks
|  | A170285 | RD4-IO (expandér pro RD4, RD5) 1 ks
|  | A140001 | manostat filtru e1 (PFe, 0-500 Pa) 1 ks
|  | A140002 | manostat filtru i1 (PFi, 0-500 Pa) 1 ks
|  | A140104 | SW hlavní vypínač (všechny velikosti jednotek, všechny regulace) 1 ks
|  | A170130 | CP Touch (B) - dotykový barevný ovládací panel (pro regulaci RD5, barva bílá) 1 ks
|  | A170140 | CP 10 RT - ovladač (pro regulaci RD5) 1 ks
|  | A170258 | ADS 100 ABB (prostorové čidlo teploty, bílá barva) 1 ks
ventilátory
2 | 1 | Elektrodesign | Ventilátor Ventilátor XF 150 BT | 2 | sb
distribuční prvky
3 | 1 | MultiVac | GD110-400x100 mřížka dvouřadá G-110 - ocelový plech bílá barva (RAL9010) velikost 600x100 (délkaxvýška) - s regulací GT007 - s montážním rámečkem GR001 | 8 | ks
3 | 2 | MultiVac | GD100-400x100 mřížka jednořadá G-100 - ocelový plech bílá barva (RAL9010) velikost 600x100 (délkaxvýška) - s regulací GT007 - s montážním rámečkem GR001 | 8 | ks
4 | 1 | Elektrodesign | mřížka větrací LG 150 ED (příslušenství ventilátoru fotografické komory) | 2 | ks
5 | 1 | Elektrodesign | žaluzie exterierová TWG - 500 | 4 | ks
5 | 2 | Elektrodesign | TWG-PRO - 250 přechodový kus pro TWG - 500 | 4 | ks
6 | 1 | MultiVac | Kruhová těsná uzavírací klapka KRT-K s kovovým ovládáním Ø 150 mm KRT-K-150 s přípravou pro servopohon včetně servopohonu - LF230A Servopohon 4Nm, dvoupolohový výkon, 230V viz též elektro, MaR | 2 | ks
7 | 1 | MultiVac | kovový talířový ventil PDVS 150 příslušenství - krátká zděř | 2 | ks
potrubí VZT
|  | Elektrodesign | potrubí akustické SonoFlex MO Ø 250 | 60 | bm
|  | Elektrodesign | potrubí Spiro Ø 250 | 4 | bm
|  | Elektrodesign | potrubí Spiro Ø 150 | 2 | bm
|  | Elektrodesign | SEMIFLEX 150/3 PROFI ohebná Al hadice | 4 | bm
|  | Flair | potrubí hranaté z panelu ALP100RF □140x350 | 0 | m2
|  | Flair | potrubí hranaté z panelu ALP100RF □250X250 | 0 | m2
|  |  | dřevotřískové desky laminované obklad potrubí typu ALP | 0 | m2
|  | klempíř | potrubí hranaté z ocelového pozinkovaného plechu v izolaci Rockwool Techrock 80 ALS tl. 40 mm | 0 | m2
|  | klempíř | přechodka □140x350 → Ø250 | 2 | ks
|  | klempíř | přechodka □140x350 → □ 250x250 ALP | 2 | ks
|  | klempíř | závěsy potrubí | 1 | sb
pomocné stavební práce
|  |  | demontáž podhledu, úprava podhledu, zpětná montáž | 2 | sb
|  |  | úprava venkovního vyústění VZT dozdění potrubí v prostupech, začištění | 2 | m2
|  |  | demontáž SDK zakrytí VZT potrubí montáž SDK zakrytí VZT potrubí | 9 | m2
|  |  | odbourání příček nad úrovní podhledu WC pro prostupy potrubí | 10 | sb
|  |  | demontáž osvětlení v předsíni WC dodávka a montáž nástěnného osvětlení | 2 | ks
|  |  | značení potrubí | 1 | sb
ostatní
|  |  | revize po uvedení do provozu | 2 | sb
|  |  | zaregulování VZT systému, proškolení obsluhy | 2 | sb
výpis orientační, přesná specifikace dle dodavatele
přesná specifikace a nastavení prvků dle rozpisu realizační firmy
nacenění a přípravu dodávky provést s podporou výkresové dokumentace !
rekapitulace - VZT
dodávka
pomocné stavební práce
regulace, revize, zaškolení
montáže
rezerva rozpočtu
Celkem

## 04 Rozpočet_EL MaR
Kód cen. | Číslo položky | Popis položky |  | Rozdělení dodávky | Množství položky | Měr. jedn. | Jedn. | Dodávka | Montáž
Popis položky
Radnice č. p. 390 - kontrolní rozpočet
Přístroje a zařízení
1 | 00 | TCB-PCDM 4E |  | DM | 3 | ks
Modul omezování spotřeby venkovní jednotky
2 | 0.7 | REB 1 N |  | DM | 2 | ks
Regulace otáček pro XF 150 BT
3 | 0.8 | Servopohon klapkový, 230V, 50Hz |  | DM | 2 | ks
Specifikace dovybavení rozvaděčů
4 |  | jistič třípól. 3x25A, char.C |  | DM-R | 2 | ks
5 |  | jistič jednopól. 1x16A, char.B |  | DM-R | 2 | ks
6 |  | jistič jednopól. 1x10A, char.B |  | DM-R | 4 | ks
Specifikace kabelů a tras
7 |  | JYTY-O | 4x1 | DM | 350 | m
8 |  | CYKY | 3Cx1,5 | DM | 240 | m
9 |  | CYKY | 3Cx2,5 | DM | 80 | m
10 |  | CYKY | 5Cx4 | DM | 40 | m
17 |  | Protipožární prostup kabelové trasy s odolností el 30 min. |  | DM | 25 | ks
18 |  | Množství elektroinstalačních trubek |  | DM | 40 | m
19 |  | Množství elektroinstalačních lišt |  | DM | 40 | m
20 |  | Množství ocelových žlabů |  | DM | 30 | m
21 |  | Ostatní podružný materiál |  | DM | 1 | sada
Ostatní náklady
22 |  | Revize elektro |  | D | 1 | ks
23 |  | Dokumentace skutečného provedení |  | D | 1 | ks
Dodávka celkem (Kč bez DPH)
Montáž celkem (Kč bez DPH)
Dodávka + montáž celkem (Kč bez DPH)