## Rekapitulace stavby
Export Komplet | [24 empty] | VZ | 2.0 | ZAMOK |  |  |  |  | False | False | {1084b16f-9e69-48f4-ba78-8567c9c85b6f}
[31 empty] | 0,01 | 21
[31 empty] | 0,01 | 15
|  | REKAPITULACE STAVBY | [15 empty] | v --- níže se nacházejí doplnkové a pomocné údaje k sestavám --- v | [11 empty] | Návod na vyplnění | 0,001
|  | Kód: |  |  |  |  | 01/2018 | [22 empty] | Měnit lze pouze buňky se žlutým podbarvením! 1) v Rekapitulaci stavby vyplňte údaje o Uchazeči (přenesou se do ostatních sestav i v jiných listech) 2) na vybraných listech vyplňte v sestavě Soupis prací ceny u položek | 0,01
|  | Stavba: |  |  |  |  | Nymburk, přechod trati ulice Pražská | [23 empty] | 0,01
|  | KSO: |  |  |  |  | 822 29 | [6 empty] | CC-CZ: |  | 21121 | [14 empty] | 0,01
|  | Místo: |  |  |  |  | Nymburk, ul. Pražská | [6 empty] | Datum: |  | 10. 3. 2020 | [14 empty] | 0,01
|  | CZ-CPV: |  |  |  |  | 45000000-7 | [6 empty] | CZ-CPA: |  | 42.11.20 | [14 empty] | 0,01
|  | Zadavatel: | [11 empty] | IČ: |  | 00239500 | [14 empty] | 0,01
|  |  | Město Nymburk | [10 empty] | DIČ: |  | CZ00239500 | [14 empty] | 0,01
0,01
|  | Uchazeč: | [11 empty] | IČ: |  | Vyplň údaj | [14 empty] | 0,01
|  |  | Vyplň údaj | [10 empty] | DIČ: |  | Vyplň údaj | [14 empty] | 0,01
False
|  | Projektant: | [11 empty] | IČ: |  | 71385789 | [14 empty] | False
|  |  | Martin Toms | [10 empty] | DIČ: | [16 empty] | True
0,01
|  | Zpracovatel: | [11 empty] | IČ: | [16 empty] | 0,01
|  |  | Martin Toms | [10 empty] | DIČ: | [16 empty] | True
Poznámka:
Soupis prací je sestaven s využitím Cenové soustavy ÚRS. Položky, které pochází z této cenové soustavy, jsou ve sloupci 'Cenová soustava' označeny popisem 'CS ÚRS' a úrovní příslušného kalendářního pololetí. Veškeré další informace vymezující popis a podmínky použití těchto položek z Cenové soustavy, které nejsou uvedeny přímo v soupisu prací, jsou neomezeně dálkově k dispozici na www.cs-urs.cz, sekce Cenové a technické podmínky.
|  | Cena bez DPH | [11 empty] | 204189
[8 empty] | Sazba daně |  | Základ daně |  |  |  | Výše daně
|  | DPH |  | základní |  |  |  | 21% |  | 204189 |  |  |  | 42879.69
|  |  |  | snížená |  |  |  | 15% |  | 0 |  |  |  | 0
|  |  |  | zákl. přenesená |  |  |  | 21% |  | 0 |  |  |  | 0
|  |  |  | sníž. přenesená |  |  |  | 15% |  | 0 |  |  |  | 0
|  |  |  | nulová |  |  |  | 0% |  | 0 |  |  |  | 0
|  | Cena s DPH | [6 empty] | v |  | CZK |  |  | 247068.69
REKAPITULACE OBJEKTŮ STAVBY A SOUPISŮ PRACÍ
| Kód: | [6 empty] | 01/2018
| Stavba: | [6 empty] | Nymburk, přechod trati ulice Pražská
| Místo: | [6 empty] | Nymburk, ul. Pražská |  |  |  |  | Datum: |  | 10. 3. 2020
| Zadavatel: | [6 empty] | Město Nymburk |  |  |  |  | Projektant: |  | Martin Toms |  |  | Informatívní údaje z listů zakázek
| Uchazeč: | [11 empty] | Zpracovatel: |  | Martin Toms
| Kód |  |  |  | Popis | [6 empty] | Cena bez DPH [CZK] |  |  |  | Cena s DPH [CZK] | Typ | z toho Ostat. náklady [CZK] | DPH [CZK] | Normohodiny [h] | DPH základní [CZK] | DPH snížená [CZK] | DPH základní přenesená [CZK] | DPH snížená přenesená [CZK] | Základna DPH základní | Základna DPH snížená | Základna DPH zákl. přenesená | Základna DPH sníž. přenesená | Základna DPH nulová
| Náklady stavby celkem | [10 empty] | 204189 |  |  |  | 247068.69 |  | 0 | 42879.69 | 0 | 42879.69 | 0 | 0 | 0 | 204189 | 0 | 0 | 0 | 0 |  | D | 0 | ###NOIMPORT### | IMPORT | {1084b16f-9e69-48f4-ba78-8567c9c85b6f} | {00000000-0000-0000-0000-000000000000} | 822 29
/ |  | SO 001 |  |  |  | Příprava území | [5 empty] | 0 |  |  |  | 0 | STA | 0 | 0 | 0 | 0 | 0 | 0 | 0 | 0 | 0 | 0 | 0 | 0 |  |  | 1 |  | IMPORT | {2ce35506-2d2e-45b9-ba7d-b8e6f6862dd2} | {1084b16f-9e69-48f4-ba78-8567c9c85b6f} | 822 29 | 2
/ |  | SO 101 |  |  |  | Komunikace pro pěší | [5 empty] | 0 |  |  |  | 0 | STA | 0 | 0 | 0 | 0 | 0 | 0 | 0 | 0 | 0 | 0 | 0 | 0 |  |  | 1 |  | IMPORT | {77398fa4-c55a-40fe-ad4e-250ef03cf96a} | {1084b16f-9e69-48f4-ba78-8567c9c85b6f} | 822 29 | 2
/ |  | SO 401 |  |  |  | Veřejné osvětlení | [5 empty] | 0 |  |  |  | 0 | STA | 0 | 0 | 0 | 0 | 0 | 0 | 0 | 0 | 0 | 0 | 0 | 0 |  |  | 1 |  | IMPORT | {aa139c01-4f8f-4059-b42e-376b2163ece6} | {1084b16f-9e69-48f4-ba78-8567c9c85b6f} | 822 29 | 2
/ |  | SO 402 |  |  |  | Přeložka telekomunikačního vedení SŽDC | [5 empty] | 204189 |  |  |  | 247068.69 | STA | 0 | 42879.69 | 0 | 42879.69 | 0 | 0 | 0 | 204189 | 0 | 0 | 0 | 0 |  |  | 1 |  | IMPORT | {26e8d4b6-f50d-4679-a333-be7848dcc53a} | {1084b16f-9e69-48f4-ba78-8567c9c85b6f} | 822 29 | 2
/ |  | SO 701 |  |  |  | Oplocení | [5 empty] | 0 |  |  |  | 0 | STA | 0 | 0 | 0 | 0 | 0 | 0 | 0 | 0 | 0 | 0 | 0 | 0 |  |  | 1 |  | IMPORT | {088f1ce0-8725-4504-8c61-e3c9cdc957b6} | {1084b16f-9e69-48f4-ba78-8567c9c85b6f} | 822 29 | 2
/ |  | VRN |  |  |  | Vedlejší rozpočtové náklady | [5 empty] | 0 |  |  |  | 0 | STA | 0 | 0 | 0 | 0 | 0 | 0 | 0 | 0 | 0 | 0 | 0 | 0 |  |  | 1 |  | IMPORT | {49c0ef04-5b4c-44ee-b565-c23b860d648c} | {1084b16f-9e69-48f4-ba78-8567c9c85b6f} | 822 29 | 2

## SO 001 - Příprava území
[18 empty] | {2ce35506-2d2e-45b9-ba7d-b8e6f6862dd2} | [5 empty] | drn | Sejmutí drnu | m2 | 182 | 2
[18 empty] | 2 | [5 empty] | okam | obrubníky kamenné bourání | m | 8,5 | 2
| KRYCÍ LIST SOUPISU PRACÍ | [7 empty] | v --- níže se nacházejí doplnkové a pomocné údaje k sestavám --- v | [8 empty] | False | [5 empty] | kam | Plocha odstraněného kameniva | m2 | 67 | 2
[24 empty] | sond | Kubatura hloubených sond | m3 | 18 | 2
| Stavba: | [22 empty] | vdop | Objem sypaniny | m3 | 20,1 | 2
|  | Nymburk, přechod trati ulice Pražská | [21 empty] | syp | Objem sypaniny | m3 | 38,3 | 2
Objekt:
SO 001 - Příprava území
| KSO: |  | 822 29 |  |  | CC-CZ:
| Místo: |  | Nymburk, ul. Pražská |  |  | Datum: | 10. 3. 2020
| CZ-CPV: |  | 45100000-8
| Zadavatel: |  |  |  |  | IČ: | 00239500
|  | Město Nymburk |  |  |  | DIČ: | CZ00239500
| Uchazeč: |  |  |  |  | IČ: | Vyplň údaj
|  | Vyplň údaj |  |  |  | DIČ: | Vyplň údaj
| Projektant: |  |  |  |  | IČ: | 71385789
|  | Martin Toms |  |  |  | DIČ:
| Zpracovatel: |  |  |  |  | IČ:
|  | Martin Toms |  |  |  | DIČ:
Poznámka:
Soupis prací je sestaven s využitím Cenové soustavy ÚRS. Položky, které pochází z této cenové soustavy, jsou ve sloupci 'Cenová soustava' označeny popisem 'CS ÚRS' a úrovní příslušného kalendářního pololetí. Veškeré další informace vymezující popis a podmínky použití těchto položek z Cenové soustavy, které nejsou uvedeny přímo v soupisu prací, jsou neomezeně dálkově k dispozici na www.cs-urs.cz, sekce Cenové a technické podmínky.
| Cena bez DPH | [5 empty] | 0
|  |  | Základ daně |  |  | Sazba daně | Výše daně
| DPH | základní | 0 |  |  | 21% | 0
|  | snížená | 0 |  |  | 15% | 0
|  | zákl. přenesená | 0 |  |  | 21% | 0
|  | sníž. přenesená | 0 |  |  | 15% | 0
|  | nulová | 0 |  |  | 0% | 0
| Cena s DPH |  |  | v | CZK |  | 0
REKAPITULACE ČLENĚNÍ SOUPISU PRACÍ
Stavba:
Nymburk, přechod trati ulice Pražská
Objekt:
SO 001 - Příprava území
Místo: |  |  | Nymburk, ul. Pražská |  |  | Datum: | 10. 3. 2020
Zadavatel: |  |  | Město Nymburk |  |  | Projektant: | Martin Toms
Uchazeč: |  |  | Vyplň údaj |  |  | Zpracovatel: | Martin Toms
Kód dílu - Popis | [6 empty] | Cena celkem [CZK]
Náklady stavby celkem | [6 empty] | 0 | [11 empty] | -1
| HSV - Práce a dodávky HSV | [5 empty] | 0
| 1 - Zemní práce | [5 empty] | 0
| 9 - Ostatní konstrukce a práce, bourání | [5 empty] | 0
| 997 - Přesun sutě | [5 empty] | 0
SOUPIS PRACÍ
Stavba:
Nymburk, přechod trati ulice Pražská
Objekt:
SO 001 - Příprava území
Místo: |  |  | Nymburk, ul. Pražská |  |  | Datum: | 10. 3. 2020
Zadavatel: |  |  | Město Nymburk |  |  | Projektant: | Martin Toms
Uchazeč: |  |  | Vyplň údaj |  |  | Zpracovatel: | Martin Toms
PČ | Typ | Kód | Popis | MJ | Množství | J.cena [CZK] | Cena celkem [CZK] | Cenová soustava |  | DPH | J. Nh [h] | Nh celkem [h] | J. hmotnost [t] | Hmotnost celkem [t] | J. suť [t] | Suť Celkem [t]
Náklady soupisu celkem | [6 empty] | 0 |  |  |  |  | 0 |  | 0 |  | 106.6019 |  | D | -1 | [15 empty] | 0
| D | HSV | Práce a dodávky HSV |  |  |  | 0 |  |  |  |  | 0 |  | 0 |  | 106.6019 | 1 | D | 0 |  |  |  | ROZPOCET | [11 empty] | 0
| D | 1 | Zemní práce |  |  |  | 0 |  |  |  |  | 0 |  | 0 |  | 49.7965 | 1 | D | 1 |  |  |  | ROZPOCET | [11 empty] | 0
1 | K | 111301111 | Sejmutí drnu tl do 100 mm s přemístěním do 50 m nebo naložením na dopravní prostředek | m2 | 182 |  | 0 | CS ÚRS 2019 01 |  | základní |  | 0 | 0 | 0 | 0 | 0 | 4 | K | 2 |  |  |  | ROZPOCET | [5 empty] | 0 | 0 | 0 | 0 | 0 | 1 | 0 | 4 | 1863067184
| PP |  | Sejmutí drnu tl. do 100 mm, v jakékoliv ploše | [14 empty] | PP | 2
| VV |  | 8+157+4+3+10 |  | 182 | [12 empty] | VV | 2 | 2 | True | 0 | ROZPOCET
| VV | drn | Součet |  | 182 | [12 empty] | VV | 2 | 4 | True | 1 | ROZPOCET
2 | K | 112201115 | Odstranění pařezů D do 0,6 m v rovině a svahu 1:5 s odklizením do 20 m a zasypáním jámy | kus | 1 |  | 0 | CS ÚRS 2019 01 |  | základní |  | 0 | 0 | 0 | 0 | 0 | 4 | K | 2 |  |  |  | ROZPOCET | [5 empty] | 0 | 0 | 0 | 0 | 0 | 1 | 0 | 4 | -252611768
| PP |  | Odstranění pařezu v rovině nebo na svahu do 1:5 o průměru pařezu na řezné ploše přes 500 do 600 mm | [14 empty] | PP | 2
3 | K | 112201116 | Odstranění pařezů D do 0,7 m v rovině a svahu 1:5 s odklizením do 20 m a zasypáním jámy | kus | 2 |  | 0 | CS ÚRS 2019 01 |  | základní |  | 0 | 0 | 0 | 0 | 0 | 4 | K | 2 |  |  |  | ROZPOCET | [5 empty] | 0 | 0 | 0 | 0 | 0 | 1 | 0 | 4 | -59519552
| PP |  | Odstranění pařezu v rovině nebo na svahu do 1:5 o průměru pařezu na řezné ploše přes 600 do 700 mm | [14 empty] | PP | 2
4 | K | 112201118 | Odstranění pařezů D do 0,9 m v rovině a svahu 1:5 s odklizením do 20 m a zasypáním jámy | kus | 1 |  | 0 | CS ÚRS 2019 01 |  | základní |  | 0 | 0 | 0 | 0 | 0 | 4 | K | 2 |  |  |  | ROZPOCET | [5 empty] | 0 | 0 | 0 | 0 | 0 | 1 | 0 | 4 | 994961224
| PP |  | Odstranění pařezu v rovině nebo na svahu do 1:5 o průměru pařezu na řezné ploše přes 800 do 900 mm | [14 empty] | PP | 2
5 | K | 113107123 | Odstranění podkladu z kameniva drceného tl 300 mm ručně | m2 | 67 |  | 0 | CS ÚRS 2019 01 |  | základní |  | 0 | 0 | 0 | 0.44 | 29.48 | 4 | K | 2 |  |  |  | ROZPOCET | [5 empty] | 0 | 0 | 0 | 0 | 0 | 1 | 0 | 4 | 1004849289
| PP |  | Odstranění podkladů nebo krytů ručně s přemístěním hmot na skládku na vzdálenost do 3 m nebo s naložením na dopravní prostředek z kameniva hrubého drceného, o tl. vrstvy přes 200 do 300 mm | [14 empty] | PP | 2
| VV |  | "tl. 25 cm" 6+26+14+3 |  | 49 | [12 empty] | VV | 2 | 2 | True | 0 | ROZPOCET
| VV |  | "tl. 30 cm" 13+1+4 |  | 18 | [12 empty] | VV | 2 | 2 | True | 0 | ROZPOCET
| VV | kam | Součet |  | 67 | [12 empty] | VV | 2 | 4 | True | 1 | ROZPOCET
6 | K | 113107137 | Odstranění podkladu z betonu vyztuženého sítěmi tl 300 mm ručně | m2 | 17 |  | 0 | CS ÚRS 2019 01 |  | základní |  | 0 | 0 | 0 | 0.63 | 10.71 | 4 | K | 2 |  |  |  | ROZPOCET | [5 empty] | 0 | 0 | 0 | 0 | 0 | 1 | 0 | 4 | -1147985430
| PP |  | Odstranění podkladů nebo krytů ručně s přemístěním hmot na skládku na vzdálenost do 3 m nebo s naložením na dopravní prostředek z betonu vyztuženého sítěmi, o tl. vrstvy přes 150 do 300 mm | [14 empty] | PP | 2
| VV |  | "zpevněná plocha u zahradního sezení" 17 |  | 17 | [12 empty] | VV | 2 | 2 | True | 0 | ROZPOCET
| VV | bet | Součet |  | 17 | [12 empty] | VV | 2 | 4 | True | 1 | ROZPOCET
7 | K | 113107141 | Odstranění podkladu živičného tl 50 mm ručně | m2 | 50 |  | 0 | CS ÚRS 2019 01 |  | základní |  | 0 | 0 | 0 | 0.098 | 4.9 | 4 | K | 2 |  |  |  | ROZPOCET | [5 empty] | 0 | 0 | 0 | 0 | 0 | 1 | 0 | 4 | 186706963
| PP |  | Odstranění podkladů nebo krytů ručně s přemístěním hmot na skládku na vzdálenost do 3 m nebo s naložením na dopravní prostředek živičných, o tl. vrstvy do 50 mm | [14 empty] | PP | 2
| VV |  | 8+2+3+37 |  | 50 | [12 empty] | VV | 2 | 2 | True | 0 | ROZPOCET
| VV | ziv | Součet |  | 50 | [12 empty] | VV | 2 | 4 | True | 1 | ROZPOCET
8 | K | 113107146 | Odstranění podkladu živičného tl 300 mm ručně | m2 | 1 |  | 0 | CS ÚRS 2019 01 |  | základní |  | 0 | 0 | 0 | 0.709 | 0.709 | 4 | K | 2 |  |  |  | ROZPOCET | [5 empty] | 0 | 0 | 0 | 0 | 0 | 1 | 0 | 4 | -810547729
| PP |  | Odstranění podkladů nebo krytů ručně s přemístěním hmot na skládku na vzdálenost do 3 m nebo s naložením na dopravní prostředek živičných, o tl. vrstvy přes 250 do 300 mm | [14 empty] | PP | 2
| VV |  | "nálitek" 1 |  | 1 | [12 empty] | VV | 2 | 2 | True | 1 | ROZPOCET
9 | K | 113202111 | Vytrhání obrub krajníků obrubníků stojatých | m | 19.5 |  | 0 | CS ÚRS 2019 01 |  | základní |  | 0 | 0 | 0 | 0.205 | 3.9975 | 4 | K | 2 |  |  |  | ROZPOCET | [5 empty] | 0 | 0 | 0 | 0 | 0 | 1 | 0 | 4 | 621351449
| PP |  | Vytrhání obrub s vybouráním lože, s přemístěním hmot na skládku na vzdálenost do 3 m nebo s naložením na dopravní prostředek z krajníků nebo obrubníků stojatých | [14 empty] | PP | 2
| VV | okam | "kamenná" 3+2,5+3 |  | 8.5 | [12 empty] | VV | 2 | 2 | True | 0 | ROZPOCET
| VV | obet | "betonová" 8+3 |  | 11 | [12 empty] | VV | 2 | 2 | True | 0 | ROZPOCET
| VV |  | Součet |  | 19.5 | [12 empty] | VV | 2 | 4 | True | 1 | ROZPOCET
10 | K | 132212101 | Hloubení rýh š do 600 mm ručním nebo pneum nářadím v soudržných horninách tř. 3 | m3 | 18 |  | 0 | CS ÚRS 2019 01 |  | základní |  | 0 | 0 | 0 | 0 | 0 | 4 | K | 2 |  |  |  | ROZPOCET | [5 empty] | 0 | 0 | 0 | 0 | 0 | 1 | 0 | 4 | 140954560
| PP |  | Hloubení zapažených i nezapažených rýh šířky do 600 mm ručním nebo pneumatickým nářadím s urovnáním dna do předepsaného profilu a spádu v horninách tř. 3 soudržných | [14 empty] | PP | 2
| VV |  | "kopané sondy - 12 ks na stávajících síťí" 12* 0,5*2*1,5 |  | 18 | [12 empty] | VV | 2 | 2 | True | 0 | ROZPOCET
| VV | sond | Součet |  | 18 | [12 empty] | VV | 2 | 4 | True | 1 | ROZPOCET
11 | K | 162301423 | Vodorovné přemístění pařezů do 5 km D do 700 mm | kus | 3 |  | 0 | CS ÚRS 2019 01 |  | základní |  | 0 | 0 | 0 | 0 | 0 | 4 | K | 2 |  |  |  | ROZPOCET | [5 empty] | 0 | 0 | 0 | 0 | 0 | 1 | 0 | 4 | 485072961
| PP |  | Vodorovné přemístění větví, kmenů nebo pařezů s naložením, složením a dopravou do 5000 m pařezů kmenů, průměru přes 500 do 700 mm | [14 empty] | PP | 2
12 | K | 162301424 | Vodorovné přemístění pařezů do 5 km D do 900 mm | kus | 1 |  | 0 | CS ÚRS 2019 01 |  | základní |  | 0 | 0 | 0 | 0 | 0 | 4 | K | 2 |  |  |  | ROZPOCET | [5 empty] | 0 | 0 | 0 | 0 | 0 | 1 | 0 | 4 | -396462190
| PP |  | Vodorovné přemístění větví, kmenů nebo pařezů s naložením, složením a dopravou do 5000 m pařezů kmenů, průměru přes 700 do 900 mm | [14 empty] | PP | 2
13 | K | 162301923 | Příplatek k vodorovnému přemístění pařezů D 700 mm ZKD 5 km | kus | 21 |  | 0 | CS ÚRS 2019 01 |  | základní |  | 0 | 0 | 0 | 0 | 0 | 4 | K | 2 |  |  |  | ROZPOCET | [5 empty] | 0 | 0 | 0 | 0 | 0 | 1 | 0 | 4 | 1390870931
| PP |  | Vodorovné přemístění větví, kmenů nebo pařezů s naložením, složením a dopravou Příplatek k cenám za každých dalších i započatých 5000 m přes 5000 m pařezů kmenů, průměru přes 500 do 700 mm | [14 empty] | PP | 2
| VV |  | "Recyklační centrum Kutná hora - 40 km" 3*7 |  | 21 | [12 empty] | VV | 2 | 2 | True | 1 | ROZPOCET
14 | K | 162301924 | Příplatek k vodorovnému přemístění pařezů D 900 mm ZKD 5 km | kus | 7 |  | 0 | CS ÚRS 2019 01 |  | základní |  | 0 | 0 | 0 | 0 | 0 | 4 | K | 2 |  |  |  | ROZPOCET | [5 empty] | 0 | 0 | 0 | 0 | 0 | 1 | 0 | 4 | 515983220
| PP |  | Vodorovné přemístění větví, kmenů nebo pařezů s naložením, složením a dopravou Příplatek k cenám za každých dalších i započatých 5000 m přes 5000 m pařezů kmenů, průměru přes 700 do 900 mm | [14 empty] | PP | 2
| VV |  | "Recyklační centrum Kutná hora - 40 km" 1*7 |  | 7 | [12 empty] | VV | 2 | 2 | True | 1 | ROZPOCET
15 | K | 162701105 | Vodorovné přemístění do 10000 m výkopku/sypaniny z horniny tř. 1 až 4 | m3 | 20.1 |  | 0 | CS ÚRS 2019 01 |  | základní |  | 0 | 0 | 0 | 0 | 0 | 4 | K | 2 |  |  |  | ROZPOCET | [5 empty] | 0 | 0 | 0 | 0 | 0 | 1 | 0 | 4 | -1063126818
| PP |  | Vodorovné přemístění výkopku nebo sypaniny po suchu na obvyklém dopravním prostředku, bez naložení výkopku, avšak se složením bez rozhrnutí z horniny tř. 1 až 4 na vzdálenost přes 9 000 do 10 000 m | [14 empty] | PP | 2
| VV |  | kam*0,3 |  | 20.1 | [12 empty] | VV | 2 | 2 | True | 0 | ROZPOCET
| VV | vdop | Součet |  | 20.1 | [12 empty] | VV | 2 | 4 | True | 1 | ROZPOCET
16 | K | 162701109 | Příplatek k vodorovnému přemístění výkopku/sypaniny z horniny tř. 1 až 4 ZKD 1000 m přes 10000 m | m3 | 140.7 |  | 0 | CS ÚRS 2019 01 |  | základní |  | 0 | 0 | 0 | 0 | 0 | 4 | K | 2 |  |  |  | ROZPOCET | [5 empty] | 0 | 0 | 0 | 0 | 0 | 1 | 0 | 4 | -539893962
| PP |  | Vodorovné přemístění výkopku nebo sypaniny po suchu na obvyklém dopravním prostředku, bez naložení výkopku, avšak se složením bez rozhrnutí z horniny tř. 1 až 4 na vzdálenost Příplatek k ceně za každých dalších i započatých 1 000 m | [14 empty] | PP | 2
| VV |  | "skládka Netřebice - 17 km" vdop*7 |  | 140.7 | [12 empty] | VV | 2 | 2 | True | 1 | ROZPOCET
17 | K | 162702111 | Vodorovné přemístění drnu bez naložení se složením do 6000 m | m2 | 182 |  | 0 | CS ÚRS 2019 01 |  | základní |  | 0 | 0 | 0 | 0 | 0 | 4 | K | 2 |  |  |  | ROZPOCET | [5 empty] | 0 | 0 | 0 | 0 | 0 | 1 | 0 | 4 | 1363926197
| PP |  | Vodorovné přemístění drnu na suchu na vzdálenost přes 5000 do 6000 m | [14 empty] | PP | 2
| VV |  | drn |  | 182 | [12 empty] | VV | 2 | 2 | True | 1 | ROZPOCET
18 | K | 162702119 | Příplatek k vodorovnému přemístění drnu do 6000 m ZKD 1000 m | m2 | 2002 |  | 0 | CS ÚRS 2019 01 |  | základní |  | 0 | 0 | 0 | 0 | 0 | 4 | K | 2 |  |  |  | ROZPOCET | [5 empty] | 0 | 0 | 0 | 0 | 0 | 1 | 0 | 4 | 435745117
| PP |  | Vodorovné přemístění drnu na suchu Příplatek k ceně za každých dalších i započatých 1000 m | [14 empty] | PP | 2
| VV |  | "skládka Netřebice - 17 km" drn*11 |  | 2002 | [12 empty] | VV | 2 | 2 | True | 1 | ROZPOCET
19 | K | 171201201 | Uložení sypaniny na skládky | m3 | 38.3 |  | 0 | CS ÚRS 2019 01 |  | základní |  | 0 | 0 | 0 | 0 | 0 | 4 | K | 2 |  |  |  | ROZPOCET | [5 empty] | 0 | 0 | 0 | 0 | 0 | 1 | 0 | 4 | 386464047
| PP |  | Uložení sypaniny na skládky | [14 empty] | PP | 2
| VV |  | vdop+drn*0,1 |  | 38.3 | [12 empty] | VV | 2 | 2 | True | 0 | ROZPOCET
| VV | syp | Součet |  | 38.3 | [12 empty] | VV | 2 | 4 | True | 1 | ROZPOCET
20 | K | 174101101 | Zásyp jam, šachet rýh nebo kolem objektů sypaninou se zhutněním | m3 | 18 |  | 0 | CS ÚRS 2019 01 |  | základní |  | 0 | 0 | 0 | 0 | 0 | 4 | K | 2 |  |  |  | ROZPOCET | [5 empty] | 0 | 0 | 0 | 0 | 0 | 1 | 0 | 4 | 672581884
| PP |  | Zásyp sypaninou z jakékoliv horniny s uložením výkopku ve vrstvách se zhutněním jam, šachet, rýh nebo kolem objektů v těchto vykopávkách | [14 empty] | PP | 2
| VV |  | sond |  | 18 | [12 empty] | VV | 2 | 2 | True | 1 | ROZPOCET
| D | 9 | Ostatní konstrukce a práce, bourání |  |  |  | 0 |  |  |  |  | 0 |  | 0 |  | 56.8054 | 1 | D | 1 |  |  |  | ROZPOCET | [11 empty] | 0
21 | K | 919112111 | Řezání dilatačních spár š 4 mm hl do 60 mm příčných nebo podélných v živičném krytu | m | 15 |  | 0 | CS ÚRS 2019 01 |  | základní |  | 0 | 0 | 0 | 0 | 0 | 4 | K | 2 |  |  |  | ROZPOCET | [5 empty] | 0 | 0 | 0 | 0 | 0 | 1 | 0 | 4 | -72909885
| PP |  | Řezání dilatačních spár v živičném krytu příčných nebo podélných, šířky 4 mm, hloubky do 60 mm | [14 empty] | PP | 2
| VV |  | 2,5+3,5+4+5 |  | 15 | [12 empty] | VV | 2 | 2 | True | 0 | ROZPOCET
| VV |  | Součet |  | 15 | [12 empty] | VV | 2 | 4 | True | 1 | ROZPOCET
22 | K | 961055111 | Bourání základů ze ŽB | m3 | 10.3 |  | 0 | CS ÚRS 2019 01 |  | základní |  | 0 | 0 | 0 | 2.4 | 24.72 | 4 | K | 2 |  |  |  | ROZPOCET | [5 empty] | 0 | 0 | 0 | 0 | 0 | 1 | 0 | 4 | -485070533
| PP |  | Bourání základů z betonu železového | [14 empty] | PP | 2
| VV |  | "drátěné oplocení" (4+5)*0,15*0,8 |  | 1.08 | [12 empty] | VV | 2 | 2 | True | 0 | ROZPOCET
| VV |  | "cihlové oplocení - podzemní část" (30+4)*0,5*0,5 |  | 8.5 | [12 empty] | VV | 2 | 2 | True | 0 | ROZPOCET
| VV |  | "dřevěné oplocení" (4+2)*0,15*0,8 |  | 0.72 | [12 empty] | VV | 2 | 2 | True | 0 | ROZPOCET
| VV |  | Součet |  | 10.3 | [12 empty] | VV | 2 | 4 | True | 1 | ROZPOCET
23 | K | 962032241 | Bourání zdiva z cihel pálených nebo vápenopískových na MC přes 1 m3 | m3 | 15.9 |  | 0 | CS ÚRS 2019 01 |  | základní |  | 0 | 0 | 0 | 1.95 | 31.005 | 4 | K | 2 |  |  |  | ROZPOCET | [5 empty] | 0 | 0 | 0 | 0 | 0 | 1 | 0 | 4 | -704445693
| PP |  | Bourání zdiva nadzákladového z cihel nebo tvárnic z cihel pálených nebo vápenopískových, na maltu cementovou, objemu přes 1 m3 | [14 empty] | PP | 2
| VV |  | "podezdívka"(30+4)*0,5*0,7 |  | 11.9 | [12 empty] | VV | 2 | 2 | True | 0 | ROZPOCET
| VV |  | "sloupky" 8*0,5*0,5*2 |  | 4 | [12 empty] | VV | 2 | 2 | True | 0 | ROZPOCET
| VV |  | Součet |  | 15.9 | [12 empty] | VV | 2 | 4 | True | 1 | ROZPOCET
24 | K | 966006211 | Odstranění svislých dopravních značek ze sloupů, sloupků nebo konzol | kus | 1 |  | 0 | CS ÚRS 2019 01 |  | základní |  | 0 | 0 | 0 | 0.004 | 0.004 | 4 | K | 2 |  |  |  | ROZPOCET | [5 empty] | 0 | 0 | 0 | 0 | 0 | 1 | 0 | 4 | 28266065
| PP |  | Odstranění (demontáž) svislých dopravních značek s odklizením materiálu na skládku na vzdálenost do 20 m nebo s naložením na dopravní prostředek ze sloupů, sloupků nebo konzol | [14 empty] | PP | 2
25 | K | 966071711 | Bourání sloupků a vzpěr plotových ocelových do 2,5 m zabetonovaných | kus | 10 |  | 0 | CS ÚRS 2019 01 |  | základní |  | 0 | 0 | 0 | 0.0657 | 0.657 | 4 | K | 2 |  |  |  | ROZPOCET | [5 empty] | 0 | 0 | 0 | 0 | 0 | 1 | 0 | 4 | -1965340822
| PP |  | Bourání plotových sloupků a vzpěr ocelových trubkových nebo profilovaných výšky do 2,50 m zabetonovaných | [14 empty] | PP | 2
| VV |  | "Drátěné oplocení" 6 |  | 6 | [12 empty] | VV | 2 | 2 | True | 0 | ROZPOCET
| VV |  | "Dřevěné oplocení" 4 |  | 4 | [12 empty] | VV | 2 | 2 | True | 0 | ROZPOCET
| VV |  | Součet |  | 10 | [12 empty] | VV | 2 | 4 | True | 1 | ROZPOCET
26 | K | 966071822 | Rozebrání oplocení z drátěného pletiva se čtvercovými oky výšky do 2,0 m | m | 5 |  | 0 | CS ÚRS 2019 01 |  | základní |  | 0 | 0 | 0 | 0.00248 | 0.0124 | 4 | K | 2 |  |  |  | ROZPOCET | [5 empty] | 0 | 0 | 0 | 0 | 0 | 1 | 0 | 4 | 526480814
| PP |  | Rozebrání oplocení z pletiva drátěného se čtvercovými oky, výšky přes 1,6 do 2,0 m | [14 empty] | PP | 2
| VV |  | 5 |  | 5 | [12 empty] | VV | 2 | 2 | True | 0 | ROZPOCET
| VV |  | Součet |  | 5 | [12 empty] | VV | 2 | 4 | True | 1 | ROZPOCET
27 | K | 966072811 | Rozebrání rámového oplocení na ocelové sloupky výšky do 2m | m | 38 |  | 0 | CS ÚRS 2019 01 |  | základní |  | 0 | 0 | 0 | 0.00925 | 0.3515 | 4 | K | 2 |  |  |  | ROZPOCET | [5 empty] | 0 | 0 | 0 | 0 | 0 | 1 | 0 | 4 | 1207311642
| PP |  | Rozebrání oplocení z dílců rámových na ocelové sloupky, výšky přes 1 do 2 m | [14 empty] | PP | 2
| VV |  | 30+4+4 |  | 38 | [12 empty] | VV | 2 | 2 | True | 0 | ROZPOCET
| VV |  | Součet |  | 38 | [12 empty] | VV | 2 | 4 | True | 1 | ROZPOCET
28 | K | 966072811.1 R | Rozebrání rámového oplocení na ocelové sloupky výšky do 2m | m | 6 |  | 0 |  |  | základní |  | 0 | 0 | 0 | 0.00925 | 0.0555 | 4 | K | 2 |  |  |  | ROZPOCET | [5 empty] | 0 | 0 | 0 | 0 | 0 | 1 | 0 | 4 | 1882347778
| PP |  | Rozebrání oplocení z dílců rámových na ocelové sloupky, výšky přes 1 do 2 m - dřevo | [14 empty] | PP | 2
| VV |  | 4+2 |  | 6 | [12 empty] | VV | 2 | 2 | True | 0 | ROZPOCET
| VV |  | Součet |  | 6 | [12 empty] | VV | 2 | 4 | True | 1 | ROZPOCET
29 | K | 979024443 | Očištění vybouraných obrubníků a krajníků silničních | m | 8.5 |  | 0 | CS ÚRS 2019 01 |  | základní |  | 0 | 0 | 0 | 0 | 0 | 4 | K | 2 |  |  |  | ROZPOCET | [5 empty] | 0 | 0 | 0 | 0 | 0 | 1 | 0 | 4 | -398421255
| PP |  | Očištění vybouraných prvků komunikací od spojovacího materiálu s odklizením a uložením očištěných hmot a spojovacího materiálu na skládku na vzdálenost do 10 m obrubníků a krajníků, vybouraných z jakéhokoliv lože a s jakoukoliv výplní spár silničních | [14 empty] | PP | 2
| VV |  | okam |  | 8.5 | [12 empty] | VV | 2 | 2 | True | 1 | ROZPOCET
30 | K | R001 | Demontáž stolu s lavicemi s odvozem na skládku a likvidací | kpl | 1 |  | 0 | R položka |  | základní |  | 0 | 0 | 0 | 0 | 0 | 4 | K | 2 |  |  |  | ROZPOCET | [5 empty] | 0 | 0 | 0 | 0 | 0 | 1 | 0 | 4 | -495906833
| PP |  | Demontáž stolu s lavicemi s odvozem na skládku a likvidací | [14 empty] | PP | 2
| VV |  | "S přesunem do areálu pivovaru" 1 |  | 1 | [12 empty] | VV | 2 | 2 | True | 1 | ROZPOCET
| D | 997 | Přesun sutě |  |  |  | 0 |  |  |  |  | 0 |  | 0 |  | 0 | 1 | D | 1 |  |  |  | ROZPOCET | [11 empty] | 0
31 | K | 997221571 | Vodorovná doprava vybouraných hmot do 1 km | t | 106.711 |  | 0 | CS ÚRS 2019 01 |  | základní |  | 0 | 0 | 0 | 0 | 0 | 4 | K | 2 |  |  |  | ROZPOCET | [5 empty] | 0 | 0 | 0 | 0 | 0 | 1 | 0 | 4 | -1712610703
| PP |  | Vodorovná doprava vybouraných hmot bez naložení, ale se složením a s hrubým urovnáním na vzdálenost do 1 km | [14 empty] | PP | 2
| VV |  | 29,48+10,71+4,9+0,709+3,998+24,72+31,005+0,004+0,657+0,12+0,352+0,056 |  | 106.711 | [12 empty] | VV | 2 | 2 | True | 0 | ROZPOCET
| VV | sut | Součet |  | 106.711 | [12 empty] | VV | 2 | 4 | True | 1 | ROZPOCET
32 | K | 997221579 | Příplatek ZKD 1 km u vodorovné dopravy vybouraných hmot | t | 1707.376 |  | 0 | CS ÚRS 2019 01 |  | základní |  | 0 | 0 | 0 | 0 | 0 | 4 | K | 2 |  |  |  | ROZPOCET | [5 empty] | 0 | 0 | 0 | 0 | 0 | 1 | 0 | 4 | 297842832
| PP |  | Vodorovná doprava vybouraných hmot bez naložení, ale se složením a s hrubým urovnáním na vzdálenost Příplatek k ceně za každý další i započatý 1 km přes 1 km | [14 empty] | PP | 2
| VV |  | "Skládka Netřebice - 17 km"sut*16 |  | 1707.376 | [12 empty] | VV | 2 | 2 | True | 1 | ROZPOCET
33 | K | 9972218150.R | Poplatek za uložení na skládce (skládkovné) stavebního odpadu cihly | t | 31.005 |  | 0 |  |  | základní |  | 0 | 0 | 0 | 0 | 0 | 4 | K | 2 |  |  |  | ROZPOCET | [5 empty] | 0 | 0 | 0 | 0 | 0 | 1 | 0 | 4 | 1709631499
| PP |  | Poplatek za uložení stavebního odpadu na skládce (skládkovné) z prostého betonu zatříděného do Katalogu odpadů pod kódem 170 101 | [14 empty] | PP | 2
| VV |  | 31,005 |  | 31.005 | [12 empty] | VV | 2 | 2 | True | 0 | ROZPOCET
| VV |  | Součet |  | 31.005 | [12 empty] | VV | 2 | 4 | True | 1 | ROZPOCET
34 | K | 997221825 | Poplatek za uložení na skládce (skládkovné) stavebního odpadu železobetonového kód odpadu 170 101 | t | 39.428 |  | 0 | CS ÚRS 2019 01 |  | základní |  | 0 | 0 | 0 | 0 | 0 | 4 | K | 2 |  |  |  | ROZPOCET | [5 empty] | 0 | 0 | 0 | 0 | 0 | 1 | 0 | 4 | -1348331130
| PP |  | Poplatek za uložení stavebního odpadu na skládce (skládkovné) z armovaného betonu zatříděného do Katalogu odpadů pod kódem 170 101 | [14 empty] | PP | 2
| VV |  | 10,71+24,72+3,998 |  | 39.428 | [12 empty] | VV | 2 | 2 | True | 1 | ROZPOCET
35 | K | 997221845 | Poplatek za uložení na skládce (skládkovné) odpadu asfaltového bez dehtu kód odpadu 170 302 | t | 5.609 |  | 0 | CS ÚRS 2019 01 |  | základní |  | 0 | 0 | 0 | 0 | 0 | 4 | K | 2 |  |  |  | ROZPOCET | [5 empty] | 0 | 0 | 0 | 0 | 0 | 1 | 0 | 4 | -2112078362
| PP |  | Poplatek za uložení stavebního odpadu na skládce (skládkovné) asfaltového bez obsahu dehtu zatříděného do Katalogu odpadů pod kódem 170 302 | [14 empty] | PP | 2
| VV |  | 4,9+0,709 |  | 5.609 | [12 empty] | VV | 2 | 2 | True | 1 | ROZPOCET
36 | K | 9972218500.R | Poplatek za uložení stavebního odpadu na skládce (skládkovné) bioodpad - pařezy | ks | 4 |  | 0 | R položka |  | základní |  | 0 | 0 | 0 | 0 | 0 | 4 | K | 2 |  |  |  | ROZPOCET | [5 empty] | 0 | 0 | 0 | 0 | 0 | 1 | 0 | 4 | -559178884
| PP |  | Poplatek za uložení stavebního odpadu na skládce (skládkovné) bioodpad - pařezy | [14 empty] | PP | 2
| VV |  | "pařezy" 4 |  | 4 | [12 empty] | VV | 2 | 2 | True | 0 | ROZPOCET
| VV |  | Součet |  | 4 | [12 empty] | VV | 2 | 4 | True | 1 | ROZPOCET
37 | K | 9972218501.R | Poplatek za uložení stavebního odpadu na skládce (skládkovné) - železo | t | 1.081 |  | 0 | R položka |  | základní |  | 0 | 0 | 0 | 0 | 0 | 4 | K | 2 |  |  |  | ROZPOCET | [5 empty] | 0 | 0 | 0 | 0 | 0 | 1 | 0 | 4 | 399641399
| PP |  | Poplatek za uložení stavebního odpadu na skládce (skládkovné) ostatní odpad - železo | [14 empty] | PP | 2
| VV |  | 0,004+0,657+0,012+0,352+0,056 |  | 1.081 | [12 empty] | VV | 2 | 2 | True | 0 | ROZPOCET
| VV |  | Součet |  | 1.081 | [12 empty] | VV | 2 | 4 | True | 1 | ROZPOCET
38 | K | 997221855 | Poplatek za uložení na skládce (skládkovné) zeminy a kameniva kód odpadu 170 504 | t | 72.77 |  | 0 | CS ÚRS 2019 01 |  | základní |  | 0 | 0 | 0 | 0 | 0 | 4 | K | 2 |  |  |  | ROZPOCET | [5 empty] | 0 | 0 | 0 | 0 | 0 | 1 | 0 | 4 | -1377992357
| PP |  | Poplatek za uložení stavebního odpadu na skládce (skládkovné) zeminy a kameniva zatříděného do Katalogu odpadů pod kódem 170 504 | [14 empty] | PP | 2
| VV |  | syp*1,9 |  | 72.77 | [12 empty] | VV | 2 | 2 | True | 1 | ROZPOCET

## SO 101 - Komunikace pro pěší
[18 empty] | {77398fa4-c55a-40fe-ad4e-250ef03cf96a} | [5 empty] | odkop | Kubatura odkopávek | m3 | 21,05 | 2
[18 empty] | 2 | [5 empty] | zel | Plocha ohumusování | m2 | 133 | 2
| KRYCÍ LIST SOUPISU PRACÍ | [7 empty] | v --- níže se nacházejí doplnkové a pomocné údaje k sestavám --- v | [8 empty] | False | [5 empty] | chod | Plocha zpevněné plochy - chodník | m2 | 86,5 | 2
[24 empty] | inv | Plocha dlažby pro nevidomé | m2 | 11,5 | 2
| Stavba: | [22 empty] | vdz | Délka vodorovného dopravního značení | m | 18 | 2
|  | Nymburk, přechod trati ulice Pražská | [21 empty] | ziv | Plocha odstraněné živice | m2 | 11,5 | 2
| Objekt: | [22 empty] | šd | Plocha úpravy štěrkodrťí | m2 | 22 | 2
|  | SO 101 - Komunikace pro pěší | [21 empty] | chran | Kubatura odkopů rezervní chráničky | m3 | 1,5 | 2
[24 empty] | dop | Kubatura vodorovné dopravy sypanin | m3 | 22,55 | 2
| KSO: |  | 822 29 |  |  | CC-CZ: | 21121 | [16 empty] | sut | Hmotnost vybourané suti | t | 1,208 | 2
| Místo: |  | Nymburk, ul. Pražská |  |  | Datum: | 10. 3. 2020
[6 empty] | CZ-CPA: | 42.11.20
| Zadavatel: |  |  |  |  | IČ: | 00239500
|  | Město Nymburk |  |  |  | DIČ: | CZ00239500
| Uchazeč: |  |  |  |  | IČ: | Vyplň údaj
|  | Vyplň údaj |  |  |  | DIČ: | Vyplň údaj
| Projektant: |  |  |  |  | IČ: | 71385789
|  | Martin Toms |  |  |  | DIČ:
| Zpracovatel: |  |  |  |  | IČ:
|  | Martin Toms |  |  |  | DIČ:
Poznámka:
Soupis prací je sestaven s využitím Cenové soustavy ÚRS. Položky, které pochází z této cenové soustavy, jsou ve sloupci 'Cenová soustava' označeny popisem 'CS ÚRS' a úrovní příslušného kalendářního pololetí. Veškeré další informace vymezující popis a podmínky použití těchto položek z Cenové soustavy, které nejsou uvedeny přímo v soupisu prací, jsou neomezeně dálkově k dispozici na www.cs-urs.cz, sekce Cenové a technické podmínky.
| Cena bez DPH | [5 empty] | 0
|  |  | Základ daně |  |  | Sazba daně | Výše daně
| DPH | základní | 0 |  |  | 21% | 0
|  | snížená | 0 |  |  | 15% | 0
|  | zákl. přenesená | 0 |  |  | 21% | 0
|  | sníž. přenesená | 0 |  |  | 15% | 0
|  | nulová | 0 |  |  | 0% | 0
| Cena s DPH |  |  | v | CZK |  | 0
REKAPITULACE ČLENĚNÍ SOUPISU PRACÍ
Stavba:
Nymburk, přechod trati ulice Pražská
Objekt:
SO 101 - Komunikace pro pěší
Místo: |  |  | Nymburk, ul. Pražská |  |  | Datum: | 10. 3. 2020
Zadavatel: |  |  | Město Nymburk |  |  | Projektant: | Martin Toms
Uchazeč: |  |  | Vyplň údaj |  |  | Zpracovatel: | Martin Toms
Kód dílu - Popis | [6 empty] | Cena celkem [CZK]
Náklady stavby celkem | [6 empty] | 0 | [11 empty] | -1
| HSV - Práce a dodávky HSV | [5 empty] | 0
| 1 - Zemní práce | [5 empty] | 0
| 5 - Komunikace pozemní | [5 empty] | 0
| 9 - Ostatní konstrukce a práce, bourání | [5 empty] | 0
| 997 - Přesun sutě | [5 empty] | 0
| 998 - Přesun hmot | [5 empty] | 0
| PSV - Práce a dodávky PSV | [5 empty] | 0
| 741 - Elektroinstalace - silnoproud | [5 empty] | 0
SOUPIS PRACÍ
Stavba:
Nymburk, přechod trati ulice Pražská
Objekt:
SO 101 - Komunikace pro pěší
Místo: |  |  | Nymburk, ul. Pražská |  |  | Datum: | 10. 3. 2020
Zadavatel: |  |  | Město Nymburk |  |  | Projektant: | Martin Toms
Uchazeč: |  |  | Vyplň údaj |  |  | Zpracovatel: | Martin Toms
PČ | Typ | Kód | Popis | MJ | Množství | J.cena [CZK] | Cena celkem [CZK] | Cenová soustava |  | DPH | J. Nh [h] | Nh celkem [h] | J. hmotnost [t] | Hmotnost celkem [t] | J. suť [t] | Suť Celkem [t]
Náklady soupisu celkem | [6 empty] | 0 |  |  |  |  | 0 |  | 39.3789 |  | 1.127 |  | D | -1 | [15 empty] | 0
| D | HSV | Práce a dodávky HSV |  |  |  | 0 |  |  |  |  | 0 |  | 39.3748 |  | 1.127 | 1 | D | 0 |  |  |  | ROZPOCET | [11 empty] | 0
| D | 1 | Zemní práce |  |  |  | 0 |  |  |  |  | 0 |  | 9.6655 |  | 1.127 | 1 | D | 1 |  |  |  | ROZPOCET | [11 empty] | 0
1 | K | 113107141 | Odstranění podkladu živičného tl 50 mm ručně | m2 | 11.5 |  | 0 | CS ÚRS 2019 01 |  | základní |  | 0 | 0 | 0 | 0.098 | 1.127 | 4 | K | 2 |  |  |  | ROZPOCET | [5 empty] | 0 | 0 | 0 | 0 | 0 | 1 | 0 | 4 | -1898717451
| PP |  | Odstranění podkladů nebo krytů ručně s přemístěním hmot na skládku na vzdálenost do 3 m nebo s naložením na dopravní prostředek živičných, o tl. vrstvy do 50 mm | [14 empty] | PP | 2
| VV |  | inv |  | 11.5 | [12 empty] | VV | 2 | 2 | True | 0 | ROZPOCET
| VV | ziv | Součet |  | 11.5 | [12 empty] | VV | 2 | 4 | True | 1 | ROZPOCET
2 | K | 119001421 | Dočasné zajištění kabelů a kabelových tratí ze 3 volně ložených kabelů | m | 70 |  | 0 | CS ÚRS 2019 01 |  | základní |  | 0 | 0.0369 | 2.583 | 0 | 0 | 4 | K | 2 |  |  |  | ROZPOCET | [5 empty] | 0 | 0 | 0 | 0 | 0 | 1 | 0 | 4 | -243406717
| PP |  | Dočasné zajištění podzemního potrubí nebo vedení ve výkopišti ve stavu i poloze , ve kterých byla na začátku zemních prací a to s podepřením, vzepřením nebo vyvěšením, příp. s ochranným bedněním, se zřízením a odstraněním zajišťovací konstrukce, s opotřebením hmot kabelů a kabelových tratí z volně ložených kabelů a to do 3 kabelů | [14 empty] | PP | 2
| VV |  | 2+14+2*10+24+3+3+2+2 |  | 70 | [12 empty] | VV | 2 | 2 | True | 0 | ROZPOCET
| VV |  | Součet |  | 70 | [12 empty] | VV | 2 | 4 | True | 1 | ROZPOCET
3 | K | 122202201 | Odkopávky a prokopávky nezapažené pro silnice objemu do 100 m3 v hornině tř. 3 | m3 | 21.05 |  | 0 | CS ÚRS 2019 01 |  | základní |  | 0 | 0 | 0 | 0 | 0 | 4 | K | 2 |  |  |  | ROZPOCET | [5 empty] | 0 | 0 | 0 | 0 | 0 | 1 | 0 | 4 | -1756641464
| PP |  | Odkopávky a prokopávky nezapažené pro silnice s přemístěním výkopku v příčných profilech na vzdálenost do 15 m nebo s naložením na dopravní prostředek v hornině tř. 3 do 100 m3 | [14 empty] | PP | 2
| VV |  | 0,5*34+1,2*3+9*0,05 |  | 21.05 | [12 empty] | VV | 2 | 2 | True | 0 | ROZPOCET
| VV | odkop | Součet |  | 21.05 | [12 empty] | VV | 2 | 4 | True | 1 | ROZPOCET
4 | K | 132212101 | Hloubení rýh š do 600 mm ručním nebo pneum nářadím v soudržných horninách tř. 3 | m3 | 1.5 |  | 0 | CS ÚRS 2019 01 |  | základní |  | 0 | 0 | 0 | 0 | 0 | 4 | K | 2 |  |  |  | ROZPOCET | [5 empty] | 0 | 0 | 0 | 0 | 0 | 1 | 0 | 4 | 1176427515
| PP |  | Hloubení zapažených i nezapažených rýh šířky do 600 mm ručním nebo pneumatickým nářadím s urovnáním dna do předepsaného profilu a spádu v horninách tř. 3 soudržných | [14 empty] | PP | 2
| VV |  | "Rezervní chráničky" 0,5*1*3 |  | 1.5 | [12 empty] | VV | 2 | 2 | True | 0 | ROZPOCET
| VV | chran | Součet |  | 1.5 | [12 empty] | VV | 2 | 4 | True | 1 | ROZPOCET
5 | K | 162701105 | Vodorovné přemístění do 10000 m výkopku/sypaniny z horniny tř. 1 až 4 | m3 | 22.55 |  | 0 | CS ÚRS 2019 01 |  | základní |  | 0 | 0 | 0 | 0 | 0 | 4 | K | 2 |  |  |  | ROZPOCET | [5 empty] | 0 | 0 | 0 | 0 | 0 | 1 | 0 | 4 | 1220662342
| PP |  | Vodorovné přemístění výkopku nebo sypaniny po suchu na obvyklém dopravním prostředku, bez naložení výkopku, avšak se složením bez rozhrnutí z horniny tř. 1 až 4 na vzdálenost přes 9 000 do 10 000 m | [14 empty] | PP | 2
| VV |  | odkop+chran |  | 22.55 | [12 empty] | VV | 2 | 2 | True | 0 | ROZPOCET
| VV | dop | Součet |  | 22.55 | [12 empty] | VV | 2 | 4 | True | 1 | ROZPOCET
6 | K | 162701109 | Příplatek k vodorovnému přemístění výkopku/sypaniny z horniny tř. 1 až 4 ZKD 1000 m přes 10000 m | m3 | 22.55 |  | 0 | CS ÚRS 2019 01 |  | základní |  | 0 | 0 | 0 | 0 | 0 | 4 | K | 2 |  |  |  | ROZPOCET | [5 empty] | 0 | 0 | 0 | 0 | 0 | 1 | 0 | 4 | 199362872
| PP |  | Vodorovné přemístění výkopku nebo sypaniny po suchu na obvyklém dopravním prostředku, bez naložení výkopku, avšak se složením bez rozhrnutí z horniny tř. 1 až 4 na vzdálenost Příplatek k ceně za každých dalších i započatých 1 000 m | [14 empty] | PP | 2
| VV |  | dop |  | 22.55 | [12 empty] | VV | 2 | 2 | True | 0 | ROZPOCET
| VV |  | Součet |  | 22.55 | [12 empty] | VV | 2 | 4 | True | 1 | ROZPOCET
7 | K | 171201201 | Uložení sypaniny na skládky | m3 | 22.55 |  | 0 | CS ÚRS 2019 01 |  | základní |  | 0 | 0 | 0 | 0 | 0 | 4 | K | 2 |  |  |  | ROZPOCET | [5 empty] | 0 | 0 | 0 | 0 | 0 | 1 | 0 | 4 | 254913394
| PP |  | Uložení sypaniny na skládky | [14 empty] | PP | 2
| VV |  | dop |  | 22.55 | [12 empty] | VV | 2 | 2 | True | 1 | ROZPOCET
8 | K | 171201211 | Poplatek za uložení stavebního odpadu - zeminy a kameniva na skládce | t | 45.1 |  | 0 | CS ÚRS 2019 01 |  | základní |  | 0 | 0 | 0 | 0 | 0 | 4 | K | 2 |  |  |  | ROZPOCET | [5 empty] | 0 | 0 | 0 | 0 | 0 | 1 | 0 | 4 | 466880911
| PP |  | Poplatek za uložení stavebního odpadu na skládce (skládkovné) zeminy a kameniva zatříděného do Katalogu odpadů pod kódem 170 504 | [14 empty] | PP | 2
| VV |  | dop*2 |  | 45.1 | [12 empty] | VV | 2 | 2 | True | 1 | ROZPOCET
9 | K | 174101101 | Zásyp jam, šachet rýh nebo kolem objektů sypaninou se zhutněním | m3 | 1.5 |  | 0 | CS ÚRS 2019 01 |  | základní |  | 0 | 0 | 0 | 0 | 0 | 4 | K | 2 |  |  |  | ROZPOCET | [5 empty] | 0 | 0 | 0 | 0 | 0 | 1 | 0 | 4 | 61740991
| PP |  | Zásyp sypaninou z jakékoliv horniny s uložením výkopku ve vrstvách se zhutněním jam, šachet, rýh nebo kolem objektů v těchto vykopávkách | [14 empty] | PP | 2
| VV |  | chran |  | 1.5 | [12 empty] | VV | 2 | 2 | True | 0 | ROZPOCET
| VV |  | Součet |  | 1.5 | [12 empty] | VV | 2 | 4 | True | 1 | ROZPOCET
10 | M | 58337310 | štěrkopísek frakce 0/4 | t | 0.6 |  | 0 | CS ÚRS 2019 01 |  | základní |  | 0 | 1 | 0.6 | 0 | 0 | 8 | M | 2 |  |  |  | ROZPOCET | [5 empty] | 0 | 0 | 0 | 0 | 0 | 1 | 0 | 4 | 293905630
| PP |  | štěrkopísek frakce 0/4 | [14 empty] | PP | 2
| VV |  | (3*0,5*0,2)*2 |  | 0.6 | [12 empty] | VV | 2 | 2 | True | 1 | ROZPOCET
11 | M | 58344171 | štěrkodrť frakce 0/32 | t | 2.16 |  | 0 | CS ÚRS 2019 01 |  | základní |  | 0 | 1 | 2.16 | 0 | 0 | 8 | M | 2 |  |  |  | ROZPOCET | [5 empty] | 0 | 0 | 0 | 0 | 0 | 1 | 0 | 4 | 1917338132
| PP |  | štěrkodrť frakce 0/32 | [14 empty] | PP | 2
| VV |  | (3*0,5*0,8)*1,8 |  | 2.16 | [12 empty] | VV | 2 | 2 | True | 1 | ROZPOCET
12 | K | 181102302 | Úprava pláně v zářezech se zhutněním | m2 | 108.5 |  | 0 | CS ÚRS 2019 01 |  | základní |  | 0 | 0 | 0 | 0 | 0 | 4 | K | 2 |  |  |  | ROZPOCET | [5 empty] | 0 | 0 | 0 | 0 | 0 | 1 | 0 | 4 | 592686472
| PP |  | Úprava pláně na stavbách dálnic strojně v zářezech mimo skalních se zhutněním | [14 empty] | PP | 2
| VV |  | chod+šd |  | 108.5 | [12 empty] | VV | 2 | 2 | True | 0 | ROZPOCET
| VV |  | Součet |  | 108.5 | [12 empty] | VV | 2 | 4 | True | 1 | ROZPOCET
13 | K | 181301102 | Rozprostření ornice tl vrstvy do 150 mm pl do 500 m2 v rovině nebo ve svahu do 1:5 | m2 | 133 |  | 0 | CS ÚRS 2019 01 |  | základní |  | 0 | 0 | 0 | 0 | 0 | 4 | K | 2 |  |  |  | ROZPOCET | [5 empty] | 0 | 0 | 0 | 0 | 0 | 1 | 0 | 4 | 1323245447
| PP |  | Rozprostření a urovnání ornice v rovině nebo ve svahu sklonu do 1:5 při souvislé ploše do 500 m2, tl. vrstvy přes 100 do 150 mm | [14 empty] | PP | 2
| VV |  | 8+74+21+7+4+5+4+10 |  | 133 | [12 empty] | VV | 2 | 2 | True | 0 | ROZPOCET
| VV | zel | Součet |  | 133 | [12 empty] | VV | 2 | 4 | True | 1 | ROZPOCET
14 | K | 181411131 | Založení parkového trávníku výsevem plochy do 1000 m2 v rovině a ve svahu do 1:5 | m2 | 133 |  | 0 | CS ÚRS 2019 01 |  | základní |  | 0 | 0 | 0 | 0 | 0 | 4 | K | 2 |  |  |  | ROZPOCET | [5 empty] | 0 | 0 | 0 | 0 | 0 | 1 | 0 | 4 | -2075723539
| PP |  | Založení trávníku na půdě předem připravené plochy do 1000 m2 výsevem včetně utažení parkového v rovině nebo na svahu do 1:5 | [14 empty] | PP | 2
| VV |  | zel |  | 133 | [12 empty] | VV | 2 | 2 | True | 1 | ROZPOCET
15 | M | 00572410 | osivo směs travní parková | kg | 133 |  | 0 | CS ÚRS 2019 01 |  | základní |  | 0 | 0.001 | 0.133 | 0 | 0 | 8 | M | 2 |  |  |  | ROZPOCET | [5 empty] | 0 | 0 | 0 | 0 | 0 | 1 | 0 | 4 | 1986568612
| PP |  | osivo směs travní parková | [14 empty] | PP | 2
16 | K | 182301122 | Rozprostření ornice pl do 500 m2 ve svahu přes 1:5 tl vrstvy do 150 mm | m2 | 133 |  | 0 | CS ÚRS 2019 01 |  | základní |  | 0 | 0 | 0 | 0 | 0 | 4 | K | 2 |  |  |  | ROZPOCET | [5 empty] | 0 | 0 | 0 | 0 | 0 | 1 | 0 | 4 | 1193296945
| PP |  | Rozprostření a urovnání ornice ve svahu sklonu přes 1:5 při souvislé ploše do 500 m2, tl. vrstvy přes 100 do 150 mm | [14 empty] | PP | 2
| VV |  | zel |  | 133 | [12 empty] | VV | 2 | 2 | True | 1 | ROZPOCET
17 | K | 182303111 | Doplnění zeminy nebo substrátu na travnatých plochách tl 50 mm rovina v rovinně a svahu do 1:5 | m2 | 133 |  | 0 | CS ÚRS 2019 01 |  | základní |  | 0 | 0 | 0 | 0 | 0 | 4 | K | 2 |  |  |  | ROZPOCET | [5 empty] | 0 | 0 | 0 | 0 | 0 | 1 | 0 | 4 | 351869366
| PP |  | Doplnění zeminy nebo substrátu na travnatých plochách tloušťky do 50 mm v rovině nebo na svahu do 1:5 | [14 empty] | PP | 2
| VV |  | zel |  | 133 | [12 empty] | VV | 2 | 2 | True | 1 | ROZPOCET
18 | M | 10371500 | substrát pro trávníky VL | m3 | 19.95 |  | 0 | CS ÚRS 2019 01 |  | základní |  | 0 | 0.21 | 4.1895 | 0 | 0 | 8 | M | 2 |  |  |  | ROZPOCET | [5 empty] | 0 | 0 | 0 | 0 | 0 | 1 | 0 | 4 | -1588240782
| PP |  | substrát pro trávníky VL | [14 empty] | PP | 2
| VV |  | 133*0,15 'Přepočtené koeficientem množství |  | 19.95 | [12 empty] | VV | 2 | 2 | False | 1 | ROZPOCET
| D | 5 | Komunikace pozemní |  |  |  | 0 |  |  |  |  | 0 |  | 2.4754 |  | 0 | 1 | D | 1 |  |  |  | ROZPOCET | [11 empty] | 0
19 | K | 564761111 | Podklad z kameniva hrubého drceného vel. 32-63 mm tl 200 mm | m2 | 22 |  | 0 | CS ÚRS 2019 01 |  | základní |  | 0 | 0 | 0 | 0 | 0 | 4 | K | 2 |  |  |  | ROZPOCET | [5 empty] | 0 | 0 | 0 | 0 | 0 | 1 | 0 | 4 | 1197145118
| PP |  | Podklad nebo kryt z kameniva hrubého drceného vel. 32-63 mm s rozprostřením a zhutněním, po zhutnění tl. 200 mm | [14 empty] | PP | 2
| VV |  | 14+3+2+3 |  | 22 | [12 empty] | VV | 2 | 2 | True | 0 | ROZPOCET
| VV | šd | Součet |  | 22 | [12 empty] | VV | 2 | 4 | True | 1 | ROZPOCET
20 | K | 564861111 | Podklad ze štěrkodrtě ŠD tl 200 mm | m2 | 86.5 |  | 0 | CS ÚRS 2019 01 |  | základní |  | 0 | 0 | 0 | 0 | 0 | 4 | K | 2 |  |  |  | ROZPOCET | [5 empty] | 0 | 0 | 0 | 0 | 0 | 1 | 0 | 4 | 1091286771
| PP |  | Podklad ze štěrkodrti ŠD s rozprostřením a zhutněním, po zhutnění tl. 200 mm | [14 empty] | PP | 2
| VV |  | chod |  | 86.5 | [12 empty] | VV | 2 | 2 | True | 0 | ROZPOCET
| VV |  | Součet |  | 86.5 | [12 empty] | VV | 2 | 4 | True | 1 | ROZPOCET
21 | K | 564911511 | Podklad z R-materiálu tl 50 mm | m2 | 86.5 |  | 0 | CS ÚRS 2019 01 |  | základní |  | 0 | 0 | 0 | 0 | 0 | 4 | K | 2 |  |  |  | ROZPOCET | [5 empty] | 0 | 0 | 0 | 0 | 0 | 1 | 0 | 4 | -971609110
| PP |  | Podklad nebo podsyp z R-materiálu s rozprostřením a zhutněním, po zhutnění tl. 50 mm | [14 empty] | PP | 2
| VV |  | chod |  | 86.5 | [12 empty] | VV | 2 | 2 | True | 0 | ROZPOCET
| VV |  | Součet |  | 86.5 | [12 empty] | VV | 2 | 4 | True | 1 | ROZPOCET
22 | K | 577144111 | Asfaltový beton vrstva obrusná ACO 11 (ABS) tř. I tl 50 mm š do 3 m z nemodifikovaného asfaltu | m2 | 120 |  | 0 | CS ÚRS 2019 01 |  | základní |  | 0 | 0 | 0 | 0 | 0 | 4 | K | 2 |  |  |  | ROZPOCET | [5 empty] | 0 | 0 | 0 | 0 | 0 | 1 | 0 | 4 | -1411179352
| PP |  | Asfaltový beton vrstva obrusná ACO 11 (ABS) s rozprostřením a se zhutněním z nemodifikovaného asfaltu v pruhu šířky do 3 m tř. I, po zhutnění tl. 50 mm | [14 empty] | PP | 2
| VV | chod | "Chodník" 6+71,5+9 |  | 86.5 | [12 empty] | VV | 2 | 2 | True | 0 | ROZPOCET
| VV | kom | "Komunikace" 1,5+1,5+2,5+28 |  | 33.5 | [12 empty] | VV | 2 | 2 | True | 0 | ROZPOCET
| VV |  | Součet |  | 120 | [12 empty] | VV | 2 | 4 | True | 1 | ROZPOCET
23 | K | 596211110 | Kladení zámkové dlažby komunikací pro pěší tl 60 mm skupiny A pl do 50 m2 | m2 | 11.5 |  | 0 | CS ÚRS 2019 01 |  | základní |  | 0 | 0.08425 | 0.96888 | 0 | 0 | 4 | K | 2 |  |  |  | ROZPOCET | [5 empty] | 0 | 0 | 0 | 0 | 0 | 1 | 0 | 4 | -430399347
| PP |  | Kladení dlažby z betonových zámkových dlaždic komunikací pro pěší s ložem z kameniva těženého nebo drceného tl. do 40 mm, s vyplněním spár s dvojitým hutněním, vibrováním a se smetením přebytečného materiálu na krajnici tl. 60 mm skupiny A, pro plochy do 50 m2 | [14 empty] | PP | 2
| VV | inv | "reliéfní dlažba dlažba pro nevidomé" 2+2+2+1,5+4 |  | 11.5 | [12 empty] | VV | 2 | 2 | True | 0 | ROZPOCET
| VV |  | Součet |  | 11.5 | [12 empty] | VV | 2 | 4 | True | 1 | ROZPOCET
24 | M | 59245006 | dlažba skladebná betonová pro nevidomé 200x100x60mm barevná | m2 | 11.5 |  | 0 | CS ÚRS 2019 01 |  | základní |  | 0 | 0.131 | 1.5065 | 0 | 0 | 8 | M | 2 |  |  |  | ROZPOCET | [5 empty] | 0 | 0 | 0 | 0 | 0 | 1 | 0 | 4 | 1606358438
| PP |  | dlažba skladebná betonová pro nevidomé 200x100x60mm barevná | [14 empty] | PP | 2
| VV |  | inv |  | 11.5 | [12 empty] | VV | 2 | 2 | True | 1 | ROZPOCET
| D | 9 | Ostatní konstrukce a práce, bourání |  |  |  | 0 |  |  |  |  | 0 |  | 27.2339 |  | 0 | 1 | D | 1 |  |  |  | ROZPOCET | [11 empty] | 0
25 | K | 915221121 | Vodorovné dopravní značení vodící čáry přerušované š 250 mm bílý plast | m | 18 |  | 0 | CS ÚRS 2019 01 |  | základní |  | 0 | 0.00013 | 0.00234 | 0 | 0 | 4 | K | 2 |  |  |  | ROZPOCET | [5 empty] | 0 | 0 | 0 | 0 | 0 | 1 | 0 | 4 | -835930814
| PP |  | Vodorovné dopravní značení stříkaným plastem vodící čára bílá šířky 250 mm přerušovaná základní | [14 empty] | PP | 2
| VV |  | 18 |  | 18 | [12 empty] | VV | 2 | 2 | True | 0 | ROZPOCET
| VV | vdz | Součet |  | 18 | [12 empty] | VV | 2 | 4 | True | 1 | ROZPOCET
26 | K | 915321115 | Předformátované vodorovné dopravní značení vodící pás pro slabozraké | m | 0 |  | 0 | CS ÚRS 2019 01 |  | základní |  | 0 | 0.00014 | 0 | 0 | 0 | 4 | K | 2 |  |  |  | ROZPOCET | [5 empty] | 0 | 0 | 0 | 0 | 0 | 1 | 0 | 4 | -114001676
| PP |  | Vodorovné značení předformovaným termoplastem vodící pás pro slabozraké z 6 proužků | [14 empty] | PP | 2
27 | K | 915611111 | Předznačení vodorovného liniového značení | m | 18 |  | 0 | CS ÚRS 2019 01 |  | základní |  | 0 | 0 | 0 | 0 | 0 | 4 | K | 2 |  |  |  | ROZPOCET | [5 empty] | 0 | 0 | 0 | 0 | 0 | 1 | 0 | 4 | 1262982570
| PP |  | Předznačení pro vodorovné značení stříkané barvou nebo prováděné z nátěrových hmot liniové dělicí čáry, vodicí proužky | [14 empty] | PP | 2
| VV |  | vdz |  | 18 | [12 empty] | VV | 2 | 2 | True | 1 | ROZPOCET
28 | K | 916111123 | Osazení obruby z drobných kostek s boční opěrou do lože z betonu prostého | m | 3.5 |  | 0 | CS ÚRS 2019 01 |  | základní |  | 0 | 0.08978 | 0.31423 | 0 | 0 | 4 | K | 2 |  |  |  | ROZPOCET | [5 empty] | 0 | 0 | 0 | 0 | 0 | 1 | 0 | 4 | 1691538207
| PP |  | Osazení silniční obruby z dlažebních kostek v jedné řadě s ložem tl. přes 50 do 100 mm, s vyplněním a zatřením spár cementovou maltou z drobných kostek s boční opěrou z betonu prostého tř. C 12/15, do lože z betonu prostého téže značky | [14 empty] | PP | 2
| VV |  | 0,5+3 |  | 3.5 | [12 empty] | VV | 2 | 2 | True | 0 | ROZPOCET
| VV |  | Součet |  | 3.5 | [12 empty] | VV | 2 | 4 | True | 1 | ROZPOCET
| VV |  | "z puvodních materiálů" | [14 empty] | VV | 2 | 1 | True | 0 | ROZPOCET
29 | K | 916131213 | Osazení silničního obrubníku betonového stojatého s boční opěrou do lože z betonu prostého | m | 22 |  | 0 | CS ÚRS 2019 01 |  | základní |  | 0 | 0.1554 | 3.4188 | 0 | 0 | 4 | K | 2 |  |  |  | ROZPOCET | [5 empty] | 0 | 0 | 0 | 0 | 0 | 1 | 0 | 4 | -227158537
| PP |  | Osazení silničního obrubníku betonového se zřízením lože, s vyplněním a zatřením spár cementovou maltou stojatého s boční opěrou z betonu prostého, do lože z betonu prostého | [14 empty] | PP | 2
| VV |  | 6+7+9 |  | 22 | [12 empty] | VV | 2 | 2 | True | 1 | ROZPOCET
30 | M | 59217023 | obrubník betonový chodníkový 1000x150x250mm | m | 24.2 |  | 0 | CS ÚRS 2019 01 |  | základní |  | 0 | 0.085 | 2.057 | 0 | 0 | 8 | M | 2 |  |  |  | ROZPOCET | [5 empty] | 0 | 0 | 0 | 0 | 0 | 1 | 0 | 4 | 475549611
| PP |  | obrubník betonový chodníkový 1000x150x250mm | [14 empty] | PP | 2
| VV |  | (6+7+9)*1,1 |  | 24.2 | [12 empty] | VV | 2 | 2 | True | 1 | ROZPOCET
31 | M | 59217035 | obrubník betonový obloukový vnější 780x150x250mm | m | 2 |  | 0 | CS ÚRS 2019 01 |  | základní |  | 0 | 0.0782 | 0.1564 | 0 | 0 | 8 | M | 2 |  |  |  | ROZPOCET | [5 empty] | 0 | 0 | 0 | 0 | 0 | 1 | 0 | 4 | -405474777
| PP |  | obrubník betonový obloukový vnější 780x150x250mm | [14 empty] | PP | 2
32 | K | 916231213 | Osazení chodníkového obrubníku betonového stojatého s boční opěrou do lože z betonu prostého | m | 60 |  | 0 | CS ÚRS 2019 01 |  | základní |  | 0 | 0.1295 | 7.77 | 0 | 0 | 4 | K | 2 |  |  |  | ROZPOCET | [5 empty] | 0 | 0 | 0 | 0 | 0 | 1 | 0 | 4 | -1358969637
| PP |  | Osazení chodníkového obrubníku betonového se zřízením lože, s vyplněním a zatřením spár cementovou maltou stojatého s boční opěrou z betonu prostého, do lože z betonu prostého | [14 empty] | PP | 2
| VV |  | 39+13+8 |  | 60 | [12 empty] | VV | 2 | 2 | True | 0 | ROZPOCET
| VV |  | Součet |  | 60 | [12 empty] | VV | 2 | 4 | True | 1 | ROZPOCET
33 | M | 59217037 | obrubník betonový parkový přírodní 500x50x200mm | m | 66 |  | 0 | CS ÚRS 2019 01 |  | základní |  | 0 | 0.022 | 1.452 | 0 | 0 | 8 | M | 2 |  |  |  | ROZPOCET | [5 empty] | 0 | 0 | 0 | 0 | 0 | 1 | 0 | 4 | 181804610
| PP |  | obrubník betonový parkový přírodní 500x50x200mm | [14 empty] | PP | 2
| VV |  | (39+13+8)*1,1 |  | 66 | [12 empty] | VV | 2 | 2 | True | 1 | ROZPOCET
34 | K | 916241213 | Osazení obrubníku kamenného stojatého s boční opěrou do lože z betonu prostého | m | 5.5 |  | 0 | CS ÚRS 2019 01 |  | základní |  | 0 | 0.14067 | 0.77368 | 0 | 0 | 4 | K | 2 |  |  |  | ROZPOCET | [5 empty] | 0 | 0 | 0 | 0 | 0 | 1 | 0 | 4 | -1690425981
| PP |  | Osazení obrubníku kamenného se zřízením lože, s vyplněním a zatřením spár cementovou maltou stojatého s boční opěrou z betonu prostého, do lože z betonu prostého | [14 empty] | PP | 2
| VV |  | 2,5+3 |  | 5.5 | [12 empty] | VV | 2 | 2 | True | 0 | ROZPOCET
| VV |  | Součet |  | 5.5 | [12 empty] | VV | 2 | 4 | True | 1 | ROZPOCET
| VV |  | "z puvodních materiálů" | [14 empty] | VV | 2 | 1 | True | 0 | ROZPOCET
35 | K | 919112223 | Řezání spár pro vytvoření komůrky š 15 mm hl 30 mm pro těsnící zálivku v živičném krytu | m | 15 |  | 0 | CS ÚRS 2019 01 |  | základní |  | 0 | 0 | 0 | 0 | 0 | 4 | K | 2 |  |  |  | ROZPOCET | [5 empty] | 0 | 0 | 0 | 0 | 0 | 1 | 0 | 4 | 1988487289
| PP |  | Řezání dilatačních spár v živičném krytu vytvoření komůrky pro těsnící zálivku šířky 15 mm, hloubky 30 mm | [14 empty] | PP | 2
| VV |  | 2,5+3,5+4+5 |  | 15 | [12 empty] | VV | 2 | 2 | True | 1 | ROZPOCET
36 | K | 919121122 | Těsnění spár zálivkou za studena pro komůrky š 15 mm hl 30 mm s těsnicím profilem | m | 15 |  | 0 | CS ÚRS 2019 01 |  | základní |  | 0 | 0.00018 | 0.0027 | 0 | 0 | 4 | K | 2 |  |  |  | ROZPOCET | [5 empty] | 0 | 0 | 0 | 0 | 0 | 1 | 0 | 4 | -1139464078
| PP |  | Utěsnění dilatačních spár zálivkou za studena v cementobetonovém nebo živičném krytu včetně adhezního nátěru s těsnicím profilem pod zálivkou, pro komůrky šířky 15 mm, hloubky 30 mm | [14 empty] | PP | 2
| VV |  | 2,5+3,5+4+5 |  | 15 | [12 empty] | VV | 2 | 2 | True | 1 | ROZPOCET
37 | K | 919735111 | Řezání stávajícího živičného krytu hl do 50 mm | m | 41 |  | 0 | CS ÚRS 2019 01 |  | základní |  | 0 | 0 | 0 | 0 | 0 | 4 | K | 2 |  |  |  | ROZPOCET | [5 empty] | 0 | 0 | 0 | 0 | 0 | 1 | 0 | 4 | 655667989
| PP |  | Řezání stávajícího živičného krytu nebo podkladu hloubky do 50 mm | [14 empty] | PP | 2
| VV |  | 3,5+2,5+2+3,5+7+7+7,5+8 |  | 41 | [12 empty] | VV | 2 | 2 | True | 0 | ROZPOCET
| VV |  | Součet |  | 41 | [12 empty] | VV | 2 | 4 | True | 1 | ROZPOCET
38 | K | 921921111.R | Úrovňový přejezd silniční betonové panely na silnici S 6,5 | kus | 1 |  | 0 | R položka |  | základní |  | 0 | 9.7197 | 9.7197 | 0 | 0 | 4 | K | 2 |  |  |  | ROZPOCET | [5 empty] | 0 | 0 | 0 | 0 | 0 | 1 | 0 | 4 | 735278766
| PP |  | Úrovňové přejezdy silniční přes jednu kolej betonová zádlažbová konstrukce z panelů na komunikaci pro pěší | [14 empty] | PP | 2
39 | M | ZPS.IZX51210 | Zádlažbový panel vnitřní | kus | 1 |  | 0 | CS ÚRS 2019 01 |  | základní |  | 0 | 0.585 | 0.585 | 0 | 0 | 8 | M | 2 |  |  |  | ROZPOCET | [5 empty] | 0 | 0 | 0 | 0 | 0 | 1 | 0 | 4 | -1014867966
| PP |  | Zádlažbový panel vnitřní | [14 empty] | PP | 2
40 | K | 922111213.1 R | Pražcové podloží ochranná vrstva ze štěrkodrťe | m3 | 0.5 |  | 0 | R položka |  | základní |  | 0 | 1.964 | 0.982 | 0 | 0 | 4 | K | 2 |  |  |  | ROZPOCET | [5 empty] | 0 | 0 | 0 | 0 | 0 | 1 | 0 | 4 | -1226740321
| PP |  | Podloží ochranná vrstva ze štěrkodrtě kolejového svršku | [14 empty] | PP | 2
| D | 997 | Přesun sutě |  |  |  | 0 |  |  |  |  | 0 |  | 0 |  | 0 | 1 | D | 1 |  |  |  | ROZPOCET | [11 empty] | 0
41 | K | 997221571 | Vodorovná doprava vybouraných hmot do 1 km | t | 1.208 |  | 0 | CS ÚRS 2019 01 |  | základní |  | 0 | 0 | 0 | 0 | 0 | 4 | K | 2 |  |  |  | ROZPOCET | [5 empty] | 0 | 0 | 0 | 0 | 0 | 1 | 0 | 4 | -411519016
| PP |  | Vodorovná doprava vybouraných hmot bez naložení, ale se složením a s hrubým urovnáním na vzdálenost do 1 km | [14 empty] | PP | 2
| VV |  | ziv*0,05*2,1 |  | 1.208 | [12 empty] | VV | 2 | 2 | True | 0 | ROZPOCET
| VV | sut | Součet |  | 1.208 | [12 empty] | VV | 2 | 4 | True | 1 | ROZPOCET
42 | K | 997221579 | Příplatek ZKD 1 km u vodorovné dopravy vybouraných hmot | t | 19.328 |  | 0 | CS ÚRS 2019 01 |  | základní |  | 0 | 0 | 0 | 0 | 0 | 4 | K | 2 |  |  |  | ROZPOCET | [5 empty] | 0 | 0 | 0 | 0 | 0 | 1 | 0 | 4 | 1582830549
| PP |  | Vodorovná doprava vybouraných hmot bez naložení, ale se složením a s hrubým urovnáním na vzdálenost Příplatek k ceně za každý další i započatý 1 km přes 1 km | [14 empty] | PP | 2
| VV |  | "Skládka Netřebice - 17 km"sut*16 |  | 19.328 | [12 empty] | VV | 2 | 2 | True | 1 | ROZPOCET
43 | K | 997221845 | Poplatek za uložení na skládce (skládkovné) odpadu asfaltového bez dehtu kód odpadu 170 302 | t | 1.208 |  | 0 | CS ÚRS 2019 01 |  | základní |  | 0 | 0 | 0 | 0 | 0 | 4 | K | 2 |  |  |  | ROZPOCET | [5 empty] | 0 | 0 | 0 | 0 | 0 | 1 | 0 | 4 | -1415313946
| PP |  | Poplatek za uložení stavebního odpadu na skládce (skládkovné) asfaltového bez obsahu dehtu zatříděného do Katalogu odpadů pod kódem 170 302 | [14 empty] | PP | 2
| VV |  | sut |  | 1.208 | [12 empty] | VV | 2 | 2 | True | 1 | ROZPOCET
| D | 998 | Přesun hmot |  |  |  | 0 |  |  |  |  | 0 |  | 0 |  | 0 | 1 | D | 1 |  |  |  | ROZPOCET | [11 empty] | 0
44 | K | 998225111 | Přesun hmot pro pozemní komunikace s krytem z kamene, monolitickým betonovým nebo živičným | t | 39.375 |  | 0 | CS ÚRS 2019 01 |  | základní |  | 0 | 0 | 0 | 0 | 0 | 4 | K | 2 |  |  |  | ROZPOCET | [5 empty] | 0 | 0 | 0 | 0 | 0 | 1 | 0 | 4 | -1896352385
| PP |  | Přesun hmot pro komunikace s krytem z kameniva, monolitickým betonovým nebo živičným dopravní vzdálenost do 200 m jakékoliv délky objektu | [14 empty] | PP | 2
| D | PSV | Práce a dodávky PSV |  |  |  | 0 |  |  |  |  | 0 |  | 0.00414 |  | 0 | 2 | D | 0 |  |  |  | ROZPOCET | [11 empty] | 0
| D | 741 | Elektroinstalace - silnoproud |  |  |  | 0 |  |  |  |  | 0 |  | 0.00414 |  | 0 | 2 | D | 1 |  |  |  | ROZPOCET | [11 empty] | 0
45 | K | 741110314 | Montáž trubka ochranná do krabic plastová tuhá D přes 133 do 152 mm uložená volně | m | 6 |  | 0 | CS ÚRS 2019 01 |  | základní |  | 0 | 0 | 0 | 0 | 0 | 16 | K | 2 |  |  |  | ROZPOCET | [5 empty] | 0 | 0 | 0 | 0 | 0 | 1 | 0 | 16 | 578387741
| PP |  | Montáž trubek ochranných s nasunutím nebo našroubováním do krabic plastových tuhých, uložených volně, vnitřního Ø přes 133 do 152 mm | [14 empty] | PP | 2
| VV |  | 2*3 |  | 6 | [12 empty] | VV | 2 | 2 | True | 1 | ROZPOCET
46 | M | 34571365 | trubka elektroinstalační HDPE tuhá dvouplášťová korugovaná D 94/110mm | m | 6 |  | 0 | CS ÚRS 2019 01 |  | základní |  | 0 | 0.00069 | 0.00414 | 0 | 0 | 32 | M | 2 |  |  |  | ROZPOCET | [5 empty] | 0 | 0 | 0 | 0 | 0 | 1 | 0 | 16 | -291025060
| PP |  | trubka elektroinstalační HDPE tuhá dvouplášťová korugovaná D 94/110mm | [14 empty] | PP | 2

## SO 401 - Veřejné osvětlení
{aa139c01-4f8f-4059-b42e-376b2163ece6}
2
| KRYCÍ LIST SOUPISU PRACÍ | [7 empty] | v --- níže se nacházejí doplnkové a pomocné údaje k sestavám --- v | [8 empty] | False
Stavba:
Nymburk, přechod trati ulice Pražská
Objekt:
SO 401 - Veřejné osvětlení
| KSO: |  | 822 29 |  |  | CC-CZ: | 22249
| Místo: |  | Nymburk, ul. Pražská |  |  | Datum: | 10. 3. 2020
[6 empty] | CZ-CPA: | 42.22.22
| Zadavatel: |  |  |  |  | IČ: | 00239500
|  | Město Nymburk |  |  |  | DIČ: | CZ00239500
| Uchazeč: |  |  |  |  | IČ: | Vyplň údaj
|  | Vyplň údaj |  |  |  | DIČ: | Vyplň údaj
| Projektant: |  |  |  |  | IČ: | 71385789
|  | Martin Toms |  |  |  | DIČ:
| Zpracovatel: |  |  |  |  | IČ:
|  | Martin Toms |  |  |  | DIČ:
Poznámka:
Soupis prací je sestaven s využitím Cenové soustavy ÚRS. Položky, které pochází z této cenové soustavy, jsou ve sloupci 'Cenová soustava' označeny popisem 'CS ÚRS' a úrovní příslušného kalendářního pololetí. Veškeré další informace vymezující popis a podmínky použití těchto položek z Cenové soustavy, které nejsou uvedeny přímo v soupisu prací, jsou neomezeně dálkově k dispozici na www.cs-urs.cz, sekce Cenové a technické podmínky.
| Cena bez DPH | [5 empty] | 0
|  |  | Základ daně |  |  | Sazba daně | Výše daně
| DPH | základní | 0 |  |  | 21% | 0
|  | snížená | 0 |  |  | 15% | 0
|  | zákl. přenesená | 0 |  |  | 21% | 0
|  | sníž. přenesená | 0 |  |  | 15% | 0
|  | nulová | 0 |  |  | 0% | 0
| Cena s DPH |  |  | v | CZK |  | 0
REKAPITULACE ČLENĚNÍ SOUPISU PRACÍ
Stavba:
Nymburk, přechod trati ulice Pražská
Objekt:
SO 401 - Veřejné osvětlení
Místo: |  |  | Nymburk, ul. Pražská |  |  | Datum: | 10. 3. 2020
Zadavatel: |  |  | Město Nymburk |  |  | Projektant: | Martin Toms
Uchazeč: |  |  | Vyplň údaj |  |  | Zpracovatel: | Martin Toms
Kód dílu - Popis | [6 empty] | Cena celkem [CZK]
Náklady stavby celkem | [6 empty] | 0 | [11 empty] | -1
| 1 - Zemní práce | [5 empty] | 0
| M - Práce a dodávky M | [5 empty] | 0
| 21-M - Elektromontáže | [5 empty] | 0
SOUPIS PRACÍ
Stavba:
Nymburk, přechod trati ulice Pražská
Objekt:
SO 401 - Veřejné osvětlení
Místo: |  |  | Nymburk, ul. Pražská |  |  | Datum: | 10. 3. 2020
Zadavatel: |  |  | Město Nymburk |  |  | Projektant: | Martin Toms
Uchazeč: |  |  | Vyplň údaj |  |  | Zpracovatel: | Martin Toms
PČ | Typ | Kód | Popis | MJ | Množství | J.cena [CZK] | Cena celkem [CZK] | Cenová soustava |  | DPH | J. Nh [h] | Nh celkem [h] | J. hmotnost [t] | Hmotnost celkem [t] | J. suť [t] | Suť Celkem [t]
Náklady soupisu celkem | [6 empty] | 0 |  |  |  |  | 0 |  | 0 |  | 0 |  | D | -1 | [10 empty] | 0
| D | 1 | Zemní práce |  |  |  | 0 |  |  |  |  | 0 |  | 0 |  | 0 | 1 | D | 0 |  |  |  | ROZPOCET | [6 empty] | 0
1 | K | 46114 | Kabelový protlak pod komunikací včetně přípravných a souvisejících výkonů | m | 11 |  | 0 |  |  | základní |  | 0 | 0 | 0 | 0 | 0 | 4 | K | 1 |  |  |  | ROZPOCET | 0 | 0 | 0 | 0 | 0 | 1 | 0 | 4 | 1178178376
| PP |  | Kabelový protlak pod komunikací včetně přípravných a souvisejících výkonů | [14 empty] | PP | 1
| VV |  | 11 |  | 11 | [12 empty] | VV | 1 | 2 | True | 0 | ROZPOCET
| VV |  | Součet |  | 11 | [12 empty] | VV | 1 | 4 | True | 1 | ROZPOCET
2 | K | 46114-1 | Výkop jámy (0,3) pro stožárový základ zemina třídy 3-4,ručně | m3 | 3 |  | 0 |  |  | základní |  | 0 | 0 | 0 | 0 | 0 | 4 | K | 1 |  |  |  | ROZPOCET | 0 | 0 | 0 | 0 | 0 | 1 | 0 | 4 | -441989267
| PP |  | Výkop jámy (0,3) pro stožárový základ zemina třídy 3-4,ručně | [14 empty] | PP | 1
| VV |  | 2*1*1*1,5 |  | 3 | [12 empty] | VV | 1 | 2 | True | 0 | ROZPOCET
| VV |  | Součet |  | 3 | [12 empty] | VV | 1 | 4 | True | 1 | ROZPOCET
3 | K | 46114-2 | Výkop jámy (0,3) pro stožárový základ zemina třídy 3-4,ručně | m3 | 6.75 |  | 0 |  |  | základní |  | 0 | 0 | 0 | 0 | 0 | 4 | K | 1 |  |  |  | ROZPOCET | 0 | 0 | 0 | 0 | 0 | 1 | 0 | 4 | -1931362722
| PP |  | Výkop jámy pro zřízení protlaku zemina třídy 3-4,ručně | [14 empty] | PP | 1
| VV |  | 2*1,5*1,5*1,5 |  | 6.75 | [12 empty] | VV | 1 | 2 | True | 0 | ROZPOCET
| VV |  | Součet |  | 6.75 | [12 empty] | VV | 1 | 4 | True | 1 | ROZPOCET
4 | K | 46134 | Beton 13,5 (0,5) s manipulací a dopravou | m3 | 2 |  | 0 |  |  | základní |  | 0 | 0 | 0 | 0 | 0 | 4 | K | 1 |  |  |  | ROZPOCET | 0 | 0 | 0 | 0 | 0 | 1 | 0 | 4 | 545036526
| PP |  | Beton 13,5 (0,5) s manipulací a dopravou | [14 empty] | PP | 1
5 | K | 46456 | Písek zásypový kopaný tříděný 0-4mm (0,3) s manipulací a dopravou | m3 | 1.5 |  | 0 |  |  | základní |  | 0 | 0 | 0 | 0 | 0 | 4 | K | 1 |  |  |  | ROZPOCET | 0 | 0 | 0 | 0 | 0 | 1 | 0 | 4 | -966561816
| PP |  | Písek zásypový kopaný tříděný 0-4mm (0,3) s manipulací a dopravou | [14 empty] | PP | 1
| VV |  | 2*1,5*1,5*0,1+30*0,35*0,1 |  | 1.5 | [12 empty] | VV | 1 | 2 | True | 0 | ROZPOCET
| VV |  | Součet |  | 1.5 | [12 empty] | VV | 1 | 4 | True | 1 | ROZPOCET
6 | K | 9999-1175 | Zához kabelové rýhy zemina třídy 3, šíře 350mm,hloubka 700mm | m | 29 |  | 0 |  |  | základní |  | 0 | 0 | 0 | 0 | 0 | 4 | K | 1 |  |  |  | ROZPOCET | 0 | 0 | 0 | 0 | 0 | 1 | 0 | 4 | 861200702
| PP |  | Zához kabelové rýhy zemina třídy 3, šíře 350mm,hloubka 700mm | [14 empty] | PP | 1
7 | K | 9999-1180 | Provizorní úprava terénu v zemina třídy | m2 | 43.5 |  | 0 |  |  | základní |  | 0 | 0 | 0 | 0 | 0 | 4 | K | 1 |  |  |  | ROZPOCET | 0 | 0 | 0 | 0 | 0 | 1 | 0 | 4 | -1240514549
| PP |  | Provizorní úprava terénu v zemina třídy | [14 empty] | PP | 1
| VV |  | 29*1,5 |  | 43.5 | [12 empty] | VV | 1 | 2 | True | 0 | ROZPOCET
| VV |  | Součet |  | 43.5 | [12 empty] | VV | 1 | 4 | True | 1 | ROZPOCET
8 | K | 9999-1285 | Stožárové pouzdro SP315/1000 | ks | 2 |  | 0 |  |  | základní |  | 0 | 0 | 0 | 0 | 0 | 4 | K | 1 |  |  |  | ROZPOCET | 0 | 0 | 0 | 0 | 0 | 1 | 0 | 4 | -842503807
| PP |  | Stožárové pouzdro SP315/1000 | [14 empty] | PP | 1
9 | K | 9999-934 | Hloubení kab.rýhy - zemina třídy 3, šíře 350mm,hloubka 700mm | m | 29 |  | 0 |  |  | základní |  | 0 | 0 | 0 | 0 | 0 | 4 | K | 1 |  |  |  | ROZPOCET | 0 | 0 | 0 | 0 | 0 | 1 | 0 | 4 | 1082195089
| PP |  | Hloubení kab.rýhy - zemina třídy 3, šíře 350mm,hloubka 800mm | [14 empty] | PP | 1
10 | K | 9999-999 | Zřízení kab. lože z prosáté zeminy, bez zakrytí, šíře do 65cm,tl. 5cm | m | 29 |  | 0 |  |  | základní |  | 0 | 0 | 0 | 0 | 0 | 4 | K | 1 |  |  |  | ROZPOCET | 0 | 0 | 0 | 0 | 0 | 1 | 0 | 4 | -1228061267
| PP |  | Zřízení kab. lože z prosáté zeminy, bez zakrytí, šíře do 65cm,tl. 5cm | [14 empty] | PP | 1
| D | M | Práce a dodávky M |  |  |  | 0 |  |  |  |  | 0 |  | 0 |  | 0 | 3 | D | 0 |  |  |  | ROZPOCET | [6 empty] | 0
| D | 21-M | Elektromontáže |  |  |  | 0 |  |  |  |  | 0 |  | 0 |  | 0 | 3 | D | 1 |  |  |  | ROZPOCET | [6 empty] | 0
11 | K | 10003 | Ukončení kabelu smršťovací záklopkou do 4x50 mm2 | ks | 4 |  | 0 |  |  | základní |  | 0 | 0 | 0 | 0 | 0 | 4 | K | 2 |  |  |  | ROZPOCET | 0 | 0 | 0 | 0 | 0 | 1 | 0 | 4 | -1330647232
| PP |  | Ukončení kabelu smršťovací záklopkou do 4x50 mm2 | [14 empty] | PP | 2
12 | K | 10003-1 | FOLIE VÝSTRAŽNÁ Sirka 33cm | m | 30 |  | 0 |  |  | základní |  | 0 | 0 | 0 | 0 | 0 | 4 | K | 2 |  |  |  | ROZPOCET | 0 | 0 | 0 | 0 | 0 | 1 | 0 | 4 | 727532681
| PP |  | FOLIE VÝSTRAŽNÁ Sirka 33cm | [14 empty] | PP | 2
13 | K | 1048-226 | Svorkovnice stožárová s 1 nosičem pojistky a kompletní pojistkou 6A/E27 | ks | 3 |  | 0 |  |  | základní |  | 0 | 0 | 0 | 0 | 0 | 4 | K | 2 |  |  |  | ROZPOCET | 0 | 0 | 0 | 0 | 0 | 1 | 0 | 4 | -1440613178
| PP |  | Svorkovnice stožárová s 1 nosičem pojistky a kompletní pojistkou 6A/E27 | [14 empty] | PP | 2
14 | K | 1122-176 | Kabel silový PVC,CYKY 3x1,5 mm2, volně,s kabelovými štítky | m | 32 |  | 0 |  |  | základní |  | 0 | 0 | 0 | 0 | 0 | 4 | K | 2 |  |  |  | ROZPOCET | 0 | 0 | 0 | 0 | 0 | 1 | 0 | 4 | 39818134
| PP |  | Kabel silový PVC,CYKY 3x1,5 mm2, volně,s kabelovými štítky | [14 empty] | PP | 2
| VV |  | 4*8 |  | 32 | [12 empty] | VV | 2 | 2 | True | 0 | ROZPOCET
| VV |  | Součet |  | 32 | [12 empty] | VV | 2 | 4 | True | 1 | ROZPOCET
15 | K | 1124-22-1 | Smršťovací bužírka zž (0,2) | m | 4 |  | 0 |  |  | základní |  | 0 | 0 | 0 | 0 | 0 | 4 | K | 2 |  |  |  | ROZPOCET | 0 | 0 | 0 | 0 | 0 | 1 | 0 | 4 | 73742476
| PP |  | Smršťovací bužírka zž (0,2) | [14 empty] | PP | 2
16 | K | 1244-2 | Zemnící vedení FeZn-D10(0,62kg/m), volně | m | 44 |  | 0 |  |  | základní |  | 0 | 0 | 0 | 0 | 0 | 4 | K | 2 |  |  |  | ROZPOCET | 0 | 0 | 0 | 0 | 0 | 1 | 0 | 4 | -1083669312
| PP |  | Zemnící vedení FeZn-D10(0,62kg/m), volně | [14 empty] | PP | 2
17 | K | 1244-3 | Svorka SU univerzální s antikorozní Zn ochranou | ks | 2 |  | 0 |  |  | základní |  | 0 | 0 | 0 | 0 | 0 | 4 | K | 2 |  |  |  | ROZPOCET | 0 | 0 | 0 | 0 | 0 | 1 | 0 | 4 | 450424850
| PP |  | Svorka SU univerzální s antikorozní Zn ochranou | [14 empty] | PP | 2
18 | K | 1244-70 | Ukončení kabelu smršťovací záklopkou do 3x4 mm2 | ks | 4 |  | 0 |  |  | základní |  | 0 | 0 | 0 | 0 | 0 | 4 | K | 2 |  |  |  | ROZPOCET | 0 | 0 | 0 | 0 | 0 | 1 | 0 | 4 | -606033695
| PP |  | Ukončení kabelu smršťovací záklopkou do 3x4 mm2 | [14 empty] | PP | 2
19 | K | 40205 | CHRÁNIČKA KABELU KOPOFLEX 110 | m | 34 |  | 0 |  |  | základní |  | 0 | 0 | 0 | 0 | 0 | 4 | K | 2 |  |  |  | ROZPOCET | 0 | 0 | 0 | 0 | 0 | 1 | 0 | 4 | -30307878
| PP |  | CHRÁNIČKA KABELU KOPOFLEX DN 63 | [14 empty] | PP | 2
20 | K | 41014-1 | Součinnost správce veřejného osvětlení | hod | 5 |  | 0 |  |  | základní |  | 0 | 0 | 0 | 0 | 0 | 4 | K | 2 |  |  |  | ROZPOCET | 0 | 0 | 0 | 0 | 0 | 1 | 0 | 4 | 401650939
| PP |  | Součinnost správce veřejného osvětlení | [14 empty] | PP | 2
21 | K | 41014-2 | Doprava a manipulace stožárů | hod | 4 |  | 0 |  |  | základní |  | 0 | 0 | 0 | 0 | 0 | 4 | K | 2 |  |  |  | ROZPOCET | 0 | 0 | 0 | 0 | 0 | 1 | 0 | 4 | 1411855309
| PP |  | Doprava a manipulace stožárů | [14 empty] | PP | 2
22 | K | 6 | Osvětlovací stožár bezpaticový - silniční JBUD8159/114/89 žárově zinkovaný s ochrannou plastovou manžetou | ks | 2 |  | 0 |  |  | základní |  | 0 | 0 | 0 | 0 | 0 | 4 | K | 2 |  |  |  | ROZPOCET | 0 | 0 | 0 | 0 | 0 | 1 | 0 | 4 | -1559747454
| PP |  | Osvětlovací stožár bezpaticový - silniční STB Bžárově zinkovaný (+ nátěr) s ochrannou plastovou manžetou | [14 empty] | PP | 2
23 | K | 9 | Výložník rovný pro STP UD1-2000 B žárově zinkovaný | ks | 2 |  | 0 |  |  | základní |  | 0 | 0 | 0 | 0 | 0 | 4 | K | 2 |  |  |  | ROZPOCET | 0 | 0 | 0 | 0 | 0 | 1 | 0 | 4 | 920720784
| PP |  | Výložník rovný pro STB B (SK 1/76-500) žárově zinkovaný (+ nátěr) | [14 empty] | PP | 2
24 | K | 9999-1285-1 | Práce spojené s vyhledáním,úpravou a napojenim na rozvod NN | ks | 1 |  | 0 |  |  | základní |  | 0 | 0 | 0 | 0 | 0 | 4 | K | 2 |  |  |  | ROZPOCET | 0 | 0 | 0 | 0 | 0 | 1 | 0 | 4 | 108463912
| PP |  | Práce spojené s vyhledáním,úpravou a napojenim na rozvod NN | [14 empty] | PP | 2
25 | K | 9999-1286 | Podružný materiál | sb | 1 |  | 0 |  |  | základní |  | 0 | 0 | 0 | 0 | 0 | 4 | K | 2 |  |  |  | ROZPOCET | 0 | 0 | 0 | 0 | 0 | 1 | 0 | 4 | 1808502248
| PP |  | Podružný materiál | [14 empty] | PP | 2
26 | K | 9999-1286-1 | Práce spojené s koordinací a zabezpečením stávajcích sítí v místě stavby | hod | 3 |  | 0 |  |  | základní |  | 0 | 0 | 0 | 0 | 0 | 4 | K | 2 |  |  |  | ROZPOCET | 0 | 0 | 0 | 0 | 0 | 1 | 0 | 4 | 7451907
| PP |  | Práce spojené s koordinací a zabezpečením stávajcích sítí v místě stavby | [14 empty] | PP | 2
27 | K | 9999-1291-6 | Revizni měření , zpráva, dokumentace skutečného provedení (2) | hod | 4 |  | 0 |  |  | základní |  | 0 | 0 | 0 | 0 | 0 | 4 | K | 2 |  |  |  | ROZPOCET | 0 | 0 | 0 | 0 | 0 | 1 | 0 | 4 | 2107757132
| PP |  | Revizni měření , zpráva, dokumentace skutečného provedení (2) | [14 empty] | PP | 2
28 | K | 40 | Kabel silový PVC,CYKY 4x16 mm2, volně, s kabelovými štítky | m | 40 |  | 0 |  |  | základní |  | 0 | 0 | 0 | 0 | 0 | 4 | K | 2 |  |  |  | ROZPOCET | 0 | 0 | 0 | 0 | 0 | 1 | 0 | 4 | 1742985264
| PP |  | Kabel silový PVC,CYKY 4Jx16 mm2, volně, s kabelovými štítky | [14 empty] | PP | 2

## SO 402 - Přeložka telekom...
{26e8d4b6-f50d-4679-a333-be7848dcc53a}
2
| KRYCÍ LIST SOUPISU PRACÍ | [7 empty] | v --- níže se nacházejí doplnkové a pomocné údaje k sestavám --- v | [8 empty] | False
Stavba:
Nymburk, přechod trati ulice Pražská
Objekt:
SO 402 - Přeložka telekomunikačního vedení SŽDC
| KSO: |  | 822 29 |  |  | CC-CZ: | 22246
| Místo: |  | Nymburk, ul. Pražská |  |  | Datum: | 10. 3. 2020
| Zadavatel: |  |  |  |  | IČ: | 00239500
|  | Město Nymburk |  |  |  | DIČ: | CZ00239500
| Uchazeč: |  |  |  |  | IČ: | Vyplň údaj
|  | Vyplň údaj |  |  |  | DIČ: | Vyplň údaj
| Projektant: |  |  |  |  | IČ: | 71385789
|  | Martin Toms |  |  |  | DIČ:
| Zpracovatel: |  |  |  |  | IČ:
|  | Martin Toms |  |  |  | DIČ:
Poznámka:
Soupis prací je sestaven s využitím Cenové soustavy ÚRS. Položky, které pochází z této cenové soustavy, jsou ve sloupci 'Cenová soustava' označeny popisem 'CS ÚRS' a úrovní příslušného kalendářního pololetí. Veškeré další informace vymezující popis a podmínky použití těchto položek z Cenové soustavy, které nejsou uvedeny přímo v soupisu prací, jsou neomezeně dálkově k dispozici na www.cs-urs.cz, sekce Cenové a technické podmínky.
| Cena bez DPH | [5 empty] | 204189
|  |  | Základ daně |  |  | Sazba daně | Výše daně
| DPH | základní | 204189 |  |  | 21% | 42879.69
|  | snížená | 0 |  |  | 15% | 0
|  | zákl. přenesená | 0 |  |  | 21% | 0
|  | sníž. přenesená | 0 |  |  | 15% | 0
|  | nulová | 0 |  |  | 0% | 0
| Cena s DPH |  |  | v | CZK |  | 247068.69
REKAPITULACE ČLENĚNÍ SOUPISU PRACÍ
Stavba:
Nymburk, přechod trati ulice Pražská
Objekt:
SO 402 - Přeložka telekomunikačního vedení SŽDC
Místo: |  |  | Nymburk, ul. Pražská |  |  | Datum: | 10. 3. 2020
Zadavatel: |  |  | Město Nymburk |  |  | Projektant: | Martin Toms
Uchazeč: |  |  | Vyplň údaj |  |  | Zpracovatel: | Martin Toms
Kód dílu - Popis | [6 empty] | Cena celkem [CZK]
Náklady stavby celkem | [6 empty] | 204189 | [11 empty] | -1
| HSV - Práce a dodávky HSV | [5 empty] | 204189
SOUPIS PRACÍ
Stavba:
Nymburk, přechod trati ulice Pražská
Objekt:
SO 402 - Přeložka telekomunikačního vedení SŽDC
Místo: |  |  | Nymburk, ul. Pražská |  |  | Datum: | 10. 3. 2020
Zadavatel: |  |  | Město Nymburk |  |  | Projektant: | Martin Toms
Uchazeč: |  |  | Vyplň údaj |  |  | Zpracovatel: | Martin Toms
PČ | Typ | Kód | Popis | MJ | Množství | J.cena [CZK] | Cena celkem [CZK] | Cenová soustava |  | DPH | J. Nh [h] | Nh celkem [h] | J. hmotnost [t] | Hmotnost celkem [t] | J. suť [t] | Suť Celkem [t]
Náklady soupisu celkem | [6 empty] | 204189 |  |  |  |  | 0 |  | 0 |  | 0 |  | D | -1 | [7 empty] | 204189
| D | HSV | Práce a dodávky HSV |  |  |  | 204189 |  |  |  |  | 0 |  | 0 |  | 0 | 1 | D | 0 | ROZPOCET | [6 empty] | 204189
1 | K | R001 | Práce provedené ČD-Telematika - dodávky | soupis | 1 | 54298 | 54298 |  |  | základní |  | 0 | 0 | 0 | 0 | 0 | 4 | K | 1 | ROZPOCET | 54298 | 0 | 0 | 0 | 0 | 1 | 54298 | 4 | -2063588731
| PP |  | Práce provedené ČD-Telematika - dodávky | [14 empty] | PP | 1
| P |  | Poznámka k položce: Práce budou provedeny pracovníky ČD- Telematika, dle soupisu prací 0001/2019. | [14 empty] | P | 1
2 | K | R002 | Práce provedené ČD-Telematika - Montáže | soupis | 1 | 149891 | 149891 |  |  | základní |  | 0 | 0 | 0 | 0 | 0 | 4 | K | 1 | ROZPOCET | 149891 | 0 | 0 | 0 | 0 | 1 | 149891 | 4 | -1424880097
| PP |  | Práce provedené ČD-Telematika - Montáže | [14 empty] | PP | 1
| P |  | Poznámka k položce: Práce budou provedeny pracovníky ČD- Telematika, dle soupisu prací 0001/2019. | [14 empty] | P | 1

## SO 701 - Oplocení
[18 empty] | {088f1ce0-8725-4504-8c61-e3c9cdc957b6} | [5 empty] | ryh | Výkop pro oplocení | m3 | 19,5 | 2
[18 empty] | 2 | [5 empty] | syp | Vodorovná doprava sypaniny | m3 | 19,5 | 2
| KRYCÍ LIST SOUPISU PRACÍ | [7 empty] | v --- níže se nacházejí doplnkové a pomocné údaje k sestavám --- v | [8 empty] | False
Stavba:
Nymburk, přechod trati ulice Pražská
Objekt:
SO 701 - Oplocení
| KSO: |  | 822 29 |  |  | CC-CZ: | 242
| Místo: |  | Nymburk, ul. Pražská |  |  | Datum: | 10. 3. 2020
| Zadavatel: |  |  |  |  | IČ: | 00239500
|  | Město Nymburk |  |  |  | DIČ: | CZ00239500
| Uchazeč: |  |  |  |  | IČ: | Vyplň údaj
|  | Vyplň údaj |  |  |  | DIČ: | Vyplň údaj
| Projektant: |  |  |  |  | IČ: | 71385789
|  | Martin Toms |  |  |  | DIČ:
| Zpracovatel: |  |  |  |  | IČ:
|  | Martin Toms |  |  |  | DIČ:
Poznámka:
Soupis prací je sestaven s využitím Cenové soustavy ÚRS. Položky, které pochází z této cenové soustavy, jsou ve sloupci 'Cenová soustava' označeny popisem 'CS ÚRS' a úrovní příslušného kalendářního pololetí. Veškeré další informace vymezující popis a podmínky použití těchto položek z Cenové soustavy, které nejsou uvedeny přímo v soupisu prací, jsou neomezeně dálkově k dispozici na www.cs-urs.cz, sekce Cenové a technické podmínky.
| Cena bez DPH | [5 empty] | 0
|  |  | Základ daně |  |  | Sazba daně | Výše daně
| DPH | základní | 0 |  |  | 21% | 0
|  | snížená | 0 |  |  | 15% | 0
|  | zákl. přenesená | 0 |  |  | 21% | 0
|  | sníž. přenesená | 0 |  |  | 15% | 0
|  | nulová | 0 |  |  | 0% | 0
| Cena s DPH |  |  | v | CZK |  | 0
REKAPITULACE ČLENĚNÍ SOUPISU PRACÍ
Stavba:
Nymburk, přechod trati ulice Pražská
Objekt:
SO 701 - Oplocení
Místo: |  |  | Nymburk, ul. Pražská |  |  | Datum: | 10. 3. 2020
Zadavatel: |  |  | Město Nymburk |  |  | Projektant: | Martin Toms
Uchazeč: |  |  | Vyplň údaj |  |  | Zpracovatel: | Martin Toms
Kód dílu - Popis | [6 empty] | Cena celkem [CZK]
Náklady stavby celkem | [6 empty] | 0 | [11 empty] | -1
| HSV - Práce a dodávky HSV | [5 empty] | 0
| 1 - Zemní práce | [5 empty] | 0
| 2 - Zakládání | [5 empty] | 0
| 3 - Svislé a kompletní konstrukce | [5 empty] | 0
| 998 - Přesun hmot | [5 empty] | 0
SOUPIS PRACÍ
Stavba:
Nymburk, přechod trati ulice Pražská
Objekt:
SO 701 - Oplocení
Místo: |  |  | Nymburk, ul. Pražská |  |  | Datum: | 10. 3. 2020
Zadavatel: |  |  | Město Nymburk |  |  | Projektant: | Martin Toms
Uchazeč: |  |  | Vyplň údaj |  |  | Zpracovatel: | Martin Toms
PČ | Typ | Kód | Popis | MJ | Množství | J.cena [CZK] | Cena celkem [CZK] | Cenová soustava |  | DPH | J. Nh [h] | Nh celkem [h] | J. hmotnost [t] | Hmotnost celkem [t] | J. suť [t] | Suť Celkem [t]
Náklady soupisu celkem | [6 empty] | 0 |  |  |  |  | 0 |  | 50.114 |  | 0 |  | D | -1 | [15 empty] | 0
| D | HSV | Práce a dodávky HSV |  |  |  | 0 |  |  |  |  | 0 |  | 50.114 |  | 0 | 1 | D | 0 |  |  |  | ROZPOCET | [11 empty] | 0
| D | 1 | Zemní práce |  |  |  | 0 |  |  |  |  | 0 |  | 0 |  | 0 | 1 | D | 1 |  |  |  | ROZPOCET | [11 empty] | 0
1 | K | 132212101 | Hloubení rýh š do 600 mm ručním nebo pneum nářadím v soudržných horninách tř. 3 | m3 | 19.5 |  | 0 | CS ÚRS 2019 01 |  | základní |  | 0 | 0 | 0 | 0 | 0 | 4 | K | 2 |  |  |  | ROZPOCET | [5 empty] | 0 | 0 | 0 | 0 | 0 | 1 | 0 | 4 | 2053075780
| PP |  | Hloubení zapažených i nezapažených rýh šířky do 600 mm ručním nebo pneumatickým nářadím s urovnáním dna do předepsaného profilu a spádu v horninách tř. 3 soudržných | [14 empty] | PP | 2
| VV |  | 32,5*0,6*1 |  | 19.5 | [12 empty] | VV | 2 | 2 | True | 0 | ROZPOCET
| VV | ryh | Součet |  | 19.5 | [12 empty] | VV | 2 | 4 | True | 1 | ROZPOCET
2 | K | 162701105 | Vodorovné přemístění do 10000 m výkopku/sypaniny z horniny tř. 1 až 4 | m3 | 19.5 |  | 0 | CS ÚRS 2019 01 |  | základní |  | 0 | 0 | 0 | 0 | 0 | 4 | K | 2 |  |  |  | ROZPOCET | [5 empty] | 0 | 0 | 0 | 0 | 0 | 1 | 0 | 4 | 463745280
| PP |  | Vodorovné přemístění výkopku nebo sypaniny po suchu na obvyklém dopravním prostředku, bez naložení výkopku, avšak se složením bez rozhrnutí z horniny tř. 1 až 4 na vzdálenost přes 9 000 do 10 000 m | [14 empty] | PP | 2
| VV |  | ryh |  | 19.5 | [12 empty] | VV | 2 | 2 | True | 0 | ROZPOCET
| VV | syp | Součet |  | 19.5 | [12 empty] | VV | 2 | 4 | True | 1 | ROZPOCET
3 | K | 162701109 | Příplatek k vodorovnému přemístění výkopku/sypaniny z horniny tř. 1 až 4 ZKD 1000 m přes 10000 m | m3 | 19.5 |  | 0 | CS ÚRS 2019 01 |  | základní |  | 0 | 0 | 0 | 0 | 0 | 4 | K | 2 |  |  |  | ROZPOCET | [5 empty] | 0 | 0 | 0 | 0 | 0 | 1 | 0 | 4 | 498938409
| PP |  | Vodorovné přemístění výkopku nebo sypaniny po suchu na obvyklém dopravním prostředku, bez naložení výkopku, avšak se složením bez rozhrnutí z horniny tř. 1 až 4 na vzdálenost Příplatek k ceně za každých dalších i započatých 1 000 m | [14 empty] | PP | 2
| VV |  | syp |  | 19.5 | [12 empty] | VV | 2 | 2 | True | 1 | ROZPOCET
4 | K | 171201201 | Uložení sypaniny na skládky | m3 | 19.5 |  | 0 | CS ÚRS 2019 01 |  | základní |  | 0 | 0 | 0 | 0 | 0 | 4 | K | 2 |  |  |  | ROZPOCET | [5 empty] | 0 | 0 | 0 | 0 | 0 | 1 | 0 | 4 | -1266911281
| PP |  | Uložení sypaniny na skládky | [14 empty] | PP | 2
| VV |  | syp |  | 19.5 | [12 empty] | VV | 2 | 2 | True | 1 | ROZPOCET
5 | K | 171201211 | Poplatek za uložení stavebního odpadu - zeminy a kameniva na skládce | t | 39 |  | 0 | CS ÚRS 2019 01 |  | základní |  | 0 | 0 | 0 | 0 | 0 | 4 | K | 2 |  |  |  | ROZPOCET | [5 empty] | 0 | 0 | 0 | 0 | 0 | 1 | 0 | 4 | -1887529624
| PP |  | Poplatek za uložení stavebního odpadu na skládce (skládkovné) zeminy a kameniva zatříděného do Katalogu odpadů pod kódem 170 504 | [14 empty] | PP | 2
| VV |  | syp*2 |  | 39 | [12 empty] | VV | 2 | 2 | True | 1 | ROZPOCET
6 | K | 181102302 | Úprava pláně v zářezech se zhutněním | m2 | 19.5 |  | 0 | CS ÚRS 2019 01 |  | základní |  | 0 | 0 | 0 | 0 | 0 | 4 | K | 2 |  |  |  | ROZPOCET | [5 empty] | 0 | 0 | 0 | 0 | 0 | 1 | 0 | 4 | 664405330
| PP |  | Úprava pláně na stavbách dálnic strojně v zářezech mimo skalních se zhutněním | [14 empty] | PP | 2
| VV |  | 32,5*0,6 |  | 19.5 | [12 empty] | VV | 2 | 2 | True | 0 | ROZPOCET
| VV |  | Součet |  | 19.5 | [12 empty] | VV | 2 | 4 | True | 1 | ROZPOCET
| D | 2 | Zakládání |  |  |  | 0 |  |  |  |  | 0 |  | 29.6504 |  | 0 | 1 | D | 1 |  |  |  | ROZPOCET | [11 empty] | 0
7 | K | 279113125 | Základová zeď tl do 400 mm z tvárnic ztraceného bednění včetně výplně z betonu tř. C 12/15 | m2 | 32.5 |  | 0 | CS ÚRS 2019 01 |  | základní |  | 0 | 0.90802 | 29.5107 | 0 | 0 | 4 | K | 2 |  |  |  | ROZPOCET | [5 empty] | 0 | 0 | 0 | 0 | 0 | 1 | 0 | 4 | 1471057037
| PP |  | Základové zdi z tvárnic ztraceného bednění včetně výplně z betonu bez zvláštních nároků na vliv prostředí třídy C 12/15, tloušťky zdiva přes 300 do 400 mm | [14 empty] | PP | 2
| VV |  | 32,5*1 |  | 32.5 | [12 empty] | VV | 2 | 2 | True | 0 | ROZPOCET
| VV |  | Součet |  | 32.5 | [12 empty] | VV | 2 | 4 | True | 1 | ROZPOCET
8 | K | 279361821 | Výztuž základových zdí nosných betonářskou ocelí 10 505 | t | 0.132 |  | 0 | CS ÚRS 2019 01 |  | základní |  | 0 | 1.0587 | 0.13975 | 0 | 0 | 4 | K | 2 |  |  |  | ROZPOCET | [5 empty] | 0 | 0 | 0 | 0 | 0 | 1 | 0 | 4 | 61826297
| PP |  | Výztuž základových zdí nosných svislých nebo odkloněných od svislice, rovinných nebo oblých, deskových nebo žebrových, včetně výztuže jejich žeber z betonářské oceli 10 505 (R) nebo BSt 500 | [14 empty] | PP | 2
| VV |  | 0,4"kg/m"*(33*2*3+33*2"ks"*2*1)/1000 |  | 0.132 | [12 empty] | VV | 2 | 2 | True | 0 | ROZPOCET
| VV |  | Součet |  | 0.132 | [12 empty] | VV | 2 | 4 | True | 1 | ROZPOCET
| D | 3 | Svislé a kompletní konstrukce |  |  |  | 0 |  |  |  |  | 0 |  | 20.4636 |  | 0 | 1 | D | 1 |  |  |  | ROZPOCET | [11 empty] | 0
9 | K | 348278054.R | Plotová zídka tl 290 mm z cihel dl 290 mm P 30 na MC vč spárování | m2 | 19.04 |  | 0 | R položka |  | základní |  | 0 | 0.5169 | 9.8418 | 0 | 0 | 4 | K | 2 |  |  |  | ROZPOCET | [5 empty] | 0 | 0 | 0 | 0 | 0 | 1 | 0 | 4 | -1883869598
| PP |  | Ploty z cihel a tvárnic pálených zídky na maltu cementovou včetně spárování z cihel plných 290x140x65 mm nebarvených, tloušťka zdiva 290 mm, P 30 | [14 empty] | PP | 2
| VV |  | 4*0,68*7 |  | 19.04 | [12 empty] | VV | 2 | 2 | True | 0 | ROZPOCET
| VV |  | Součet |  | 19.04 | [12 empty] | VV | 2 | 4 | True | 1 | ROZPOCET
10 | K | 348278056.R | Plotová zídka tl 440 mm z cihel dl 290 mm P 30 na MC vč spárování | m2 | 11.111 |  | 0 | R položka |  | základní |  | 0 | 0.7833 | 8.7032 | 0 | 0 | 4 | K | 2 |  |  |  | ROZPOCET | [5 empty] | 0 | 0 | 0 | 0 | 0 | 1 | 0 | 4 | 2029521857
| PP |  | Ploty z cihel a tvárnic pálených zídky na maltu cementovou včetně spárování z cihel plných 290x140x65 mm nebarvených, tloušťka zdiva 450 mm, P 30 | [14 empty] | PP | 2
| VV |  | 0,45*2,31*6+0,49*2,31*1+1,62*2,31*1 |  | 11.111 | [12 empty] | VV | 2 | 2 | True | 0 | ROZPOCET
| VV |  | Součet |  | 11.111 | [12 empty] | VV | 2 | 4 | True | 1 | ROZPOCET
11 | K | 3482784010.R | Plotová stříška betonová | m | 27.37 |  | 0 | R položka |  | základní |  | 0 | 0.0124 | 0.33939 | 0 | 0 | 4 | K | 2 |  |  |  | ROZPOCET | [5 empty] | 0 | 0 | 0 | 0 | 0 | 1 | 0 | 4 | 1930013391
| PP |  | Ploty z cihel a tvárnic pálených ukončovací prvky betonové stříška z betonu C 25/30 | [14 empty] | PP | 2
| P |  | Poznámka k položce: D + M včetně zřízení a odstranění bednění | [14 empty] | P | 2
| VV |  | 3,91*7 |  | 27.37 | [12 empty] | VV | 2 | 2 | True | 0 | ROZPOCET
| VV |  | Součet |  | 27.37 | [12 empty] | VV | 2 | 4 | True | 1 | ROZPOCET
12 | K | 3482784020.R | Plotová hlavice betonová | kus | 8 |  | 0 | R položka |  | základní |  | 0 | 0.0169 | 0.1352 | 0 | 0 | 4 | K | 2 |  |  |  | ROZPOCET | [5 empty] | 0 | 0 | 0 | 0 | 0 | 1 | 0 | 4 | -1380380337
| PP |  | Ploty z cihel a tvárnic pálených ukončovací prvky betonové hlavice beton C 25/30 | [14 empty] | PP | 2
| P |  | Poznámka k položce: D + M včetně zřízení a odstranění bednění | [14 empty] | P | 2
| VV |  | 6 "45 cm"+1 "49 cm"+1 "162 cm" |  | 8 | [12 empty] | VV | 2 | 2 | True | 0 | ROZPOCET
| VV |  | Součet |  | 8 | [12 empty] | VV | 2 | 4 | True | 1 | ROZPOCET
13 | K | 348941112 | Osazování rámového oplocení na MC v rámu 2500 mm | m | 28 |  | 0 | CS ÚRS 2019 01 |  | základní |  | 0 | 0.03438 | 0.96264 | 0 | 0 | 4 | K | 2 |  |  |  | ROZPOCET | [5 empty] | 0 | 0 | 0 | 0 | 0 | 1 | 0 | 4 | -1218306306
| PP |  | Osazování rámového oplocení na cementovou maltu min. MC-10, bez spárování, do zděných nebo betonových sloupků, výška rámu přes 1500 do 2500 mm | [14 empty] | PP | 2
| VV |  | 7*4 |  | 28 | [12 empty] | VV | 2 | 2 | True | 0 | ROZPOCET
| VV |  | Součet |  | 28 | [12 empty] | VV | 2 | 4 | True | 1 | ROZPOCET
14 | K | 3489411120.R | Očištění, oprava a nátěr původních plotových dílců | ks | 14 |  | 0 | R položka |  | základní |  | 0 | 0.03438 | 0.48132 | 0 | 0 | 4 | K | 2 |  |  |  | ROZPOCET | [5 empty] | 0 | 0 | 0 | 0 | 0 | 1 | 0 | 4 | 2121219426
| PP |  | Očištění, oprava a nátěr původních plotových dílců barvu určí investor akce | [14 empty] | PP | 2
| VV |  | 7*2 |  | 14 | [12 empty] | VV | 2 | 2 | True | 0 | ROZPOCET
| VV |  | Součet |  | 14 | [12 empty] | VV | 2 | 4 | True | 1 | ROZPOCET
| D | 998 | Přesun hmot |  |  |  | 0 |  |  |  |  | 0 |  | 0 |  | 0 | 1 | D | 1 |  |  |  | ROZPOCET | [11 empty] | 0
15 | K | 998232111 | Přesun hmot pro oplocení zděné z cihel nebo tvárnic v do 10 m | t | 50.114 |  | 0 | CS ÚRS 2019 01 |  | základní |  | 0 | 0 | 0 | 0 | 0 | 4 | K | 2 |  |  |  | ROZPOCET | [5 empty] | 0 | 0 | 0 | 0 | 0 | 1 | 0 | 4 | 262233634
| PP |  | Přesun hmot pro oplocení se svislou nosnou konstrukcí zděnou z cihel, tvárnic, bloků, popř. kovovou nebo dřevěnou vodorovná dopravní vzdálenost do 50 m, pro oplocení výšky přes 3 do 10 m | [14 empty] | PP | 2

## VRN - Vedlejší rozpočtové...
{49c0ef04-5b4c-44ee-b565-c23b860d648c}
2
| KRYCÍ LIST SOUPISU PRACÍ | [7 empty] | v --- níže se nacházejí doplnkové a pomocné údaje k sestavám --- v | [8 empty] | False
Stavba:
Nymburk, přechod trati ulice Pražská
Objekt:
VRN - Vedlejší rozpočtové náklady
| KSO: |  | 822 29 |  |  | CC-CZ:
| Místo: |  | Nymburk, ul. Pražská |  |  | Datum: | 10. 3. 2020
| Zadavatel: |  |  |  |  | IČ: | 00239500
|  | Město Nymburk |  |  |  | DIČ: | CZ00239500
| Uchazeč: |  |  |  |  | IČ: | Vyplň údaj
|  | Vyplň údaj |  |  |  | DIČ: | Vyplň údaj
| Projektant: |  |  |  |  | IČ: | 71385789
|  | Martin Toms |  |  |  | DIČ:
| Zpracovatel: |  |  |  |  | IČ:
|  | Martin Toms |  |  |  | DIČ:
Poznámka:
Soupis prací je sestaven s využitím Cenové soustavy ÚRS. Položky, které pochází z této cenové soustavy, jsou ve sloupci 'Cenová soustava' označeny popisem 'CS ÚRS' a úrovní příslušného kalendářního pololetí. Veškeré další informace vymezující popis a podmínky použití těchto položek z Cenové soustavy, které nejsou uvedeny přímo v soupisu prací, jsou neomezeně dálkově k dispozici na www.cs-urs.cz, sekce Cenové a technické podmínky.
| Cena bez DPH | [5 empty] | 0
|  |  | Základ daně |  |  | Sazba daně | Výše daně
| DPH | základní | 0 |  |  | 21% | 0
|  | snížená | 0 |  |  | 15% | 0
|  | zákl. přenesená | 0 |  |  | 21% | 0
|  | sníž. přenesená | 0 |  |  | 15% | 0
|  | nulová | 0 |  |  | 0% | 0
| Cena s DPH |  |  | v | CZK |  | 0
REKAPITULACE ČLENĚNÍ SOUPISU PRACÍ
Stavba:
Nymburk, přechod trati ulice Pražská
Objekt:
VRN - Vedlejší rozpočtové náklady
Místo: |  |  | Nymburk, ul. Pražská |  |  | Datum: | 10. 3. 2020
Zadavatel: |  |  | Město Nymburk |  |  | Projektant: | Martin Toms
Uchazeč: |  |  | Vyplň údaj |  |  | Zpracovatel: | Martin Toms
Kód dílu - Popis | [6 empty] | Cena celkem [CZK]
Náklady stavby celkem | [6 empty] | 0 | [11 empty] | -1
| VRN - Vedlejší rozpočtové náklady | [5 empty] | 0
| VRN1 - Průzkumné, geodetické a projektové práce | [5 empty] | 0
| VRN3 - Zařízení staveniště | [5 empty] | 0
| VRN4 - Inženýrská činnost | [5 empty] | 0
| VRN7 - Provozní vlivy | [5 empty] | 0
SOUPIS PRACÍ
Stavba:
Nymburk, přechod trati ulice Pražská
Objekt:
VRN - Vedlejší rozpočtové náklady
Místo: |  |  | Nymburk, ul. Pražská |  |  | Datum: | 10. 3. 2020
Zadavatel: |  |  | Město Nymburk |  |  | Projektant: | Martin Toms
Uchazeč: |  |  | Vyplň údaj |  |  | Zpracovatel: | Martin Toms
PČ | Typ | Kód | Popis | MJ | Množství | J.cena [CZK] | Cena celkem [CZK] | Cenová soustava |  | DPH | J. Nh [h] | Nh celkem [h] | J. hmotnost [t] | Hmotnost celkem [t] | J. suť [t] | Suť Celkem [t]
Náklady soupisu celkem | [6 empty] | 0 |  |  |  |  | 0 |  | 0 |  | 0 |  | D | -1 | [7 empty] | 0
| D | VRN | Vedlejší rozpočtové náklady |  |  |  | 0 |  |  |  |  | 0 |  | 0 |  | 0 | 5 | D | 0 | ROZPOCET | [6 empty] | 0
| D | VRN1 | Průzkumné, geodetické a projektové práce |  |  |  | 0 |  |  |  |  | 0 |  | 0 |  | 0 | 5 | D | 1 | ROZPOCET | [6 empty] | 0
1 | K | 012103000 | Geodetické práce před výstavbou | kpl | 1 |  | 0 | CS ÚRS 2019 01 |  | základní |  | 0 | 0 | 0 | 0 | 0 | 1024 | K | 2 | ROZPOCET | 0 | 0 | 0 | 0 | 0 | 1 | 0 | 1024 | -1291444660
| PP |  | Geodetické práce před výstavbou | [14 empty] | PP | 2
2 | K | 012303000 | Geodetické práce po výstavbě | kpl | 1 |  | 0 | CS ÚRS 2019 01 |  | základní |  | 0 | 0 | 0 | 0 | 0 | 1024 | K | 2 | ROZPOCET | 0 | 0 | 0 | 0 | 0 | 1 | 0 | 1024 | 1912103345
| PP |  | Geodetické práce po výstavbě | [14 empty] | PP | 2
3 | K | 013254000 | Dokumentace skutečného provedení stavby | kpl | 1 |  | 0 | CS ÚRS 2019 01 |  | základní |  | 0 | 0 | 0 | 0 | 0 | 1024 | K | 2 | ROZPOCET | 0 | 0 | 0 | 0 | 0 | 1 | 0 | 1024 | 1144481904
| PP |  | Dokumentace skutečného provedení stavby | [14 empty] | PP | 2
| D | VRN3 | Zařízení staveniště |  |  |  | 0 |  |  |  |  | 0 |  | 0 |  | 0 | 5 | D | 1 | ROZPOCET | [6 empty] | 0
4 | K | 032903000 | Náklady na provoz a údržbu vybavení staveniště | kpl | 1 |  | 0 | CS ÚRS 2019 01 |  | základní |  | 0 | 0 | 0 | 0 | 0 | 1024 | K | 2 | ROZPOCET | 0 | 0 | 0 | 0 | 0 | 1 | 0 | 1024 | 866891762
| PP |  | Náklady na provoz a údržbu vybavení staveniště | [14 empty] | PP | 2
5 | K | 034103000 | Oplocení staveniště | kpl | 1 |  | 0 | CS ÚRS 2019 01 |  | základní |  | 0 | 0 | 0 | 0 | 0 | 1024 | K | 2 | ROZPOCET | 0 | 0 | 0 | 0 | 0 | 1 | 0 | 1024 | 750338331
| PP |  | Oplocení staveniště | [14 empty] | PP | 2
6 | K | 034503000 | Informační tabule na staveništi | kpl | 1 |  | 0 | CS ÚRS 2019 01 |  | základní |  | 0 | 0 | 0 | 0 | 0 | 1024 | K | 2 | ROZPOCET | 0 | 0 | 0 | 0 | 0 | 1 | 0 | 1024 | 577868765
| PP |  | Informační tabule na staveništi | [14 empty] | PP | 2
7 | K | 035103001 | Pronájem ploch | kpl | 1 |  | 0 | CS ÚRS 2019 01 |  | základní |  | 0 | 0 | 0 | 0 | 0 | 1024 | K | 2 | ROZPOCET | 0 | 0 | 0 | 0 | 0 | 1 | 0 | 1024 | -1123236146
| PP |  | Pronájem ploch - Krajská komunikace | [14 empty] | PP | 2
| D | VRN4 | Inženýrská činnost |  |  |  | 0 |  |  |  |  | 0 |  | 0 |  | 0 | 5 | D | 1 | ROZPOCET | [6 empty] | 0
8 | K | 041403000 | Koordinátor BOZP na staveništi | kpl | 1 |  | 0 | CS ÚRS 2019 01 |  | základní |  | 0 | 0 | 0 | 0 | 0 | 1024 | K | 2 | ROZPOCET | 0 | 0 | 0 | 0 | 0 | 1 | 0 | 1024 | 238950602
| PP |  | Koordinátor BOZP na staveništi - dohled při vstupu do prostoru kolejiště | [14 empty] | PP | 2
9 | K | 043134000 | Zkoušky zatěžovací | ks | 4 |  | 0 | CS ÚRS 2019 01 |  | základní |  | 0 | 0 | 0 | 0 | 0 | 1024 | K | 2 | ROZPOCET | 0 | 0 | 0 | 0 | 0 | 1 | 0 | 1024 | 610789397
| PP |  | Zkoušky zatěžovací - statické | [14 empty] | PP | 2
10 | K | 049103000 | Náklady vzniklé v souvislosti s realizací stavby | kpl | 1 |  | 0 | CS ÚRS 2019 01 |  | základní |  | 0 | 0 | 0 | 0 | 0 | 1024 | K | 2 | ROZPOCET | 0 | 0 | 0 | 0 | 0 | 1 | 0 | 1024 | 516032305
| PP |  | Náklady vzniklé v souvislosti s realizací stavby - vytyčení stávajících síťí | [14 empty] | PP | 2
| D | VRN7 | Provozní vlivy |  |  |  | 0 |  |  |  |  | 0 |  | 0 |  | 0 | 5 | D | 1 | ROZPOCET | [6 empty] | 0
11 | K | 072103001 | Projednání DIO a zajištění DIR komunikace II.a III. třídy | kpl | 1 |  | 0 | CS ÚRS 2019 01 |  | základní |  | 0 | 0 | 0 | 0 | 0 | 1024 | K | 2 | ROZPOCET | 0 | 0 | 0 | 0 | 0 | 1 | 0 | 1024 | -430781373
| PP |  | Projednání DIO a zajištění DIR komunikace II.a III. třídy | [14 empty] | PP | 2
12 | K | 072103011 | Zajištění DIO komunikace II. a III. třídy - jednoduché el. vedení | kpl | 1 |  | 0 | CS ÚRS 2019 01 |  | základní |  | 0 | 0 | 0 | 0 | 0 | 1024 | K | 2 | ROZPOCET | 0 | 0 | 0 | 0 | 0 | 1 | 0 | 1024 | -1385171026
| PP |  | Zajištění DIO komunikace II. a III. třídy | [14 empty] | PP | 2