## Titulní list
Stavba :
SPORTOVNÍ ZAŘÍZENÍ NYMBURK-REMANENCE
ÚPRAVA ČÁSTI OTOPNÉ SOUSTAVY
Investor :
Město Nymburk
Stupeň dokumentace :
DPS- prováděcí projektová dokumentace
Zakázkové číslo :
20.014.60
D1.4.1.- ZAŘÍZENÍ PRO VYTÁPĚNÍ STAVBY
ROZPOČET
Hradec Králové, červen 2020 | Vypracoval : Ing. Pavel Kuch

## Výkaz výměr
Rozpočet
SPORTOVNÍ ZAŘÍZENÍ NYMBURK-REMANENCE ÚPRAVA ČÁSTI OTOPNÉ SOUSTAVY
D.1.4.1 Zařízení pro vytápění stavby
Č. položky | Číselné zatřídění položky (třídník ÚRS, ostatní) | Popis položky | Měrná jednotka | Množství | Jednotková cena | Cena
REKAPITULACE:
| 732 | STROJOVNY |  |  |  | 0
| 733 | POTRUBÍ |  |  |  | 0
| 734 | ARMATURY |  |  |  | 0
| 735 | OTOPNÁ TĚLESA |  |  |  | 0
| 713 | TEPELNÉ IZOLACE |  |  |  | 0
| N | OSTATNÍ PRÁCE |  |  |  | 0
|  | CELKEM (BEZ DPH) |  |  |  | 0
STROJOVNY
| Cenová nabídka výrobců | Ruční doplňování vody se změkčováním, s připojením na hadici |  |  |  |  | Geminox, nabídka č. 1905310108
1. |  | Zdvojené pouzdro pro změkčovací patrony , šířka 260mm, výška 600mm, hmotnost 3,6kg, připojení Rp 1/2" / Rp 1/2" | ks | 1 |  | 0
2. |  | Katexová patrona pro změkčovací zařízení , kapacita 6000 l/°dH, kapacita jedné patrony cca 375 l, vč. dvou náhradních patron | ks | 4 |  | 0
3. |  | Měřící sada pro měření tvrdosti pro stanovení celkové tvrdosti vody | ks | 1 |  | 0
4. | N | Montáž změkčovací sady | kpl | 1 |  | 0
5. | 998 73-2201 | Přesun hmot pro strojovny v objektech do 6m | % | 1.52 |  | 0
|  | CELKEM |  |  |  | 0
POTRUBÍ
Potrubí z trubek měděných spojovaných lisováním, dodávka + montáž, včetně typizovaných závěsů a kotvení potrubí
| 733222302 | Potrubí měděné polotvrdé spojované lisováním D 12x1 | m | 40 |  | 0
| 733222303 | Potrubí měděné polotvrdé spojované lisováním D 15x1 | m | 141 |  | 0
| 733222304 | Potrubí měděné polotvrdé spojované lisováním D 18x1 | m | 75 |  | 0
| 733222304 | Potrubí měděné polotvrdé spojované lisováním D 22x1 | m | 32 |  | 0
| 733223304 | Potrubí měděné tvrdé spojované lisováním D 28x1,5 | m | 24 |  | 0
| 733223305 | Potrubí měděné tvrdé spojované lisováním D 35x1,5 | m | 28 |  | 0
| 733223306 | Potrubí měděné tvrdé spojované lisováním D 42x1,5 | m | 73 |  | 0
| 733223307 | Potrubí měděné tvrdé spojované lisováním D 54x2 | m | 22 |  | 0
| N | Potrubí měděné tvrdé spojované lisováním D 64x2 | m | 17 |  | 0
| 733224208 | Příplatek k potrubí měděnému za potrubí vedené v kotelnách nebo strojovnách D 64x2 | m | 6 |  | 0
| 733291101 | Zkouška těsnosti potrubí měděné do D 35x1,5 | m | 340 |  | 0
| 733291102 | Zkouška těsnosti potrubí měděné do D 64x2 | m | 112 |  | 0
| 998 73-3202 | Přesun hmot pro rozvody potrubí v objektech do 6 m | % | 3.19 |  | 0
| 733290801 | Demontáž potrubí měděného do D 35x1,5 mm | m | 24 |  | 0
| N | Protipožární utěsnění prostupů potrubí v požárně dělících konstrukcích | kpl | 1 |  | 0
|  | CELKEM |  |  |  | 0
ARMATURY
| 734209102 | Montáž armatury závitové s jedním závitem G 3/8 | ks | 31 |  | 0
| 734209103 | Montáž armatury závitové s jedním závitem G 1/2 | ks | 24 |  | 0
| 734200821 | Demontáž armatury závitové s dvěma závity G 1/2 (pozn. "H" armatury těles, šroubení , termost. ventil) | ks | 54 |  | 0
| 734209113 | Montáž armatury závitové s dvěma závity G 1/2 (pozn. "H" armatury těles) | ks | 27 |  | 0
| 734209117 | Montáž armatury závitové s dvěma závity G 6/4 | ks | 2 |  | 0
| 734209118 | Montáž armatury závitové s dvěma závity G 2 | ks | 2 |  | 0
| 734211120 | Ventil závitový odvzdušňovací G 1/2 PN 14 do 120°C automatický | ks | 18 |  | 0
| 734291122 | Kohout plnící a vypouštěcí G 3/8 PN 10 do 90°C závitový | ks | 31 |  | 0
| 734291123 | Kohout plnící a vypouštěcí G 1/2 PN 10 do 90°C závitový | ks | 6 |  | 0
| 734292776 | Kohout kulový přímý G 1 1/2 PN 42 do 185°C plnoprůtokový s koulí DADO vnitřní závit | ks | 2 |  | 0
| 734292777 | Kohout kulový přímý G 2 PN 42 do 185°C plnoprůtokový s koulí DADO vnitřní závit | ks | 2 |  | 0
| 734261406 | Armatura připojovací přímá G 1/2x18 PN 10 do 110°C radiátorů typu VK | ks | 26 |  | 0
| Ceník výrobců | Adaptér pro napojení Cu trubek | ks | 54 |  | 0
| 998 73-4202 | Přesun hmot pro armatury v objektech do 6 m | % | 0.27 |  | 0
|  | CELKEM |  |  |  | 0
OTOPNÁ TĚLESA
| 735152694 | Otopné těleso panelové VK třídeskové 3 přídavné přestupní plochy výška/délka 900/700 mm | ks | 1 |  | 0
| 735159310 | Montáž otopných těles panelových třířadých délky do 1140 mm | ks | 1 |  | 0
| 998735201 | Přesun hmot procentní pro otopná tělesa v objektech v do 6 m | % | 2.26 |  | 0
| 735151831 | Demontáž otopného tělesa panelového třířadého délka do 1500 mm | ks | 1 |  | 0
| N | Vypuštění vody z otopných těles | kpl | 1 |  | 0
|  | CELKEM |  |  |  | 0
TEPELNÉ IZOLACE
Izolace tepelná z pouzder z minerál. rohoží s povrchem Al. fólie (lamda=min. 0,04 W/mK)
| Ceník výrobců | prům. 28/ tl. 40mm | m | 24 |  | 0
|  | prům. 35/ tl. 50mm | m | 28 |  | 0
|  | prům. 42/ tl. 40mm | m | 73 |  | 0
|  | prům. 54/ tl. 40mm | m | 22 |  | 0
|  | prům. 64/ tl. 40mm | m | 17 |  | 0
Montáž izolace potrubí potrubními pouzdry s povrchovou úpravou hliníkovou fólií, přelepený samolepící hliníkovou páskou
| 713 46-3211 | D do 50mm | m | 147 |  | 0
| 713 46-3212 | přes 50 do D 100 mm | m | 17 |  | 0
| Ceník výrobců | Izolace tepelná návleková z PE trubice
|  | prům. 12/ tl. 20mm | m | 6 |  | 0
|  | prům. 15/ tl. 25mm | m | 107 |  | 0
|  | prům. 18/ tl. 25mm | m | 75 |  | 0
|  | prům. 22/ tl. 25mm | m | 32 |  | 0
| 713 46-3411 | Montáž izolace potrubí návlekovými izolačními hadicemi | m | 220 |  | 0
|  | CELKEM |  |  |  | 0
OSTATNÍ PRÁCE
| N | Mimostaveništní doprava | kpl | 1 |  | 0
| N | Pomocný hutní materiál pro kotvení zařízení, pozink. provedení | kg | 150 |  | 0
| N | Propláchnutí systému, napuštění upravenou vodou, zaregulování a vyvážení soustavy | hod | 40 |  | 0
| N | Úpravy stávajícího zařízení spojené s montáží nové potruní trasy a napojení stávajících těles ( úprava výškového osazení těles, úprava stávajícího rozvodu atd.) | hod | 24 |  | 0
| N | Zednická přípomoc ( prostupy, včetně finálního začištění po montáži) | kpl | 1 |  | 0
| N | Zkoušky zařízení dle ČSN 06 0310 | kpl | 1 |  | 0
|  | CELKEM |  |  |  | 0