## 07.12.2018
Výkaz výměr díla:
Městský úřad Nymburk, budova C, U Staré sladovny 1390, Nymburk
Výměna výtahu EH 630 za nový trakční o nosnosti 675kg
p.č. | Popis položky, stavebního dílu, řemesla, | Množství | MJ | Jedn. Cena | Cena celkem | Cena za oddíl | Cena za část
| CENA CELKEM |  |  |  |  | 0 | 0
1 | Dodávky, demontážní a montážní práce
| Kompletní demontáž stávajícího výtahu včetně příslušenství, včetně odvozu a likvidace | 1 | kpl.
| Kompletní dodávka výtahové technologie 8 stanic - 6+2 nástupiště vč. dodržení podmínek uvedených v PBŘ | 1 | kpl.
| Kompletní stavební úpravy včetně malířských prací | 1 | kpl.
| Úprava přívodního vedení včetně revizní zprávy | 1 | kpl.
| Zajištění pracoviště a úklidové práce (oplocení, zábrany proti pádu osob, označení, atd.) | 1 | kpl.
| Dodávky, demontážní a montážní práce celkem: | [5 empty] | 0
2 | Příplatky
| Příplatek za | 1 | kpl. | 0 | 0
| Příplatky celkem: | [5 empty] | 0
3 | Parametry díla
Výtahová kabina
| šířka kabiny C = | 1.1 | m | min. 1,10m
| hloubka kabiny D = | 1.5 | m | min. 1,45m
Výtahová šachta
| hloubka šachty B = | 2.05 | m
| šířka šachty A = | 1.65 | m
| celková výška šachty H= | 21.68 | m
Dveře
| šířka výtahových dveří = | 0.8 | m | min. 0,80m
Harmonogram dodávek
| objednací doba výtahové technologie ve dnech, po podpisu smlouvy = |  | dnů
| doba provádění demontáže a montáže nové technologie ve dnech = |  | dnů
Záručná doba
| délka záruční doby = |  | let | min. 5 let
Servisní práce
| cena servisních prací výtahu v rámci záruky = |  | Kč/rok
| cena servisních prací po ukončení záruky = |  | Kč/rok