## Rekapitulace stavby
Export Komplet | [25 empty] | VZ | 2.0 |  |  |  |  | False | False | {f2609e9d-5a3c-4984-9ef0-fe88bee79bf1}
[18 empty] | >> skryté sloupce << | [12 empty] | 0,01 | 21
[31 empty] | 0,01 | 15
|  | REKAPITULACE STAVBY | [16 empty] | v --- níže se nacházejí doplnkové a pomocné údaje k sestavám --- v | [11 empty] | 0,001
|  | Kód: |  |  |  |  | OST-202011 | [23 empty] | 0,01
|  | Stavba: |  |  |  |  | Rekonstrukce objektu vrátnice a areálu Nemocnice Nymburk s.r.o. , objekt na č.parc. 323, k.ú. Nymburk | [23 empty] | 0,01
|  | KSO: |  |  |  |  | 801 11 96 | [6 empty] | CC-CZ: |  | 1264 | [14 empty] | 0,01
|  | Místo: |  |  |  |  | Nymburk | [6 empty] | Datum: |  | 2020-11-09 | [14 empty] | 0,01
0,01
|  | Zadavatel: | [11 empty] | IČ: |  | 28762886 | [14 empty] | 0,01
|  |  | Nemocnice Nymburk s.r.o. | [10 empty] | DIČ: |  | CZ28762886 | [14 empty] | 0,01
0,01
|  | Zhotovitel: | [11 empty] | IČ: | [16 empty] | 0,01
[14 empty] | DIČ: | [16 empty] | 0,01
False
|  | Projektant: | [11 empty] | IČ: |  | 87577364 | [14 empty] | False
|  |  | Ing. arch. Pavel Petrák | [10 empty] | DIČ: |  | CZ8305093049 | [14 empty] | True
0,01
|  | Zpracovatel: | [11 empty] | IČ: | [16 empty] | 0,01
[14 empty] | DIČ: | [16 empty] | False
Poznámka:
Soupis prací je sestaven s využitím Cenové soustavy ÚRS. Položky, které pochází z této cenové soustavy, jsou ve sloupci 'Cenová soustava' označeny popisem 'CS ÚRS' a úrovní příslušného kalendářního pololetí. Veškeré další informace vymezující popis a podmínky použití těchto položek z Cenové soustavy, které nejsou uvedeny přímo v soupisu prací, jsou neomezeně dálkově k dispozici na www.cs-urs.cz, sekce Cenové a technické podmínky.
|  | Cena bez DPH | [11 empty] | 0
[8 empty] | Sazba daně |  | Základ daně |  |  |  | Výše daně
|  | DPH |  | základní |  |  |  | 21% |  | 0 |  |  |  | 0
|  |  |  | snížená |  |  |  | 15% |  | 0 |  |  |  | 0
|  |  |  | zákl. přenesená |  |  |  | 21% |  | 0 |  |  |  | 0
|  |  |  | sníž. přenesená |  |  |  | 15% |  | 0 |  |  |  | 0
|  |  |  | nulová |  |  |  | 0% |  | 0 |  |  |  | 0
|  | Cena s DPH | [6 empty] | v |  | CZK |  |  | 0
REKAPITULACE OBJEKTŮ STAVBY A SOUPISŮ PRACÍ
| Kód: | [6 empty] | OST-202011
| Stavba: | [6 empty] | Rekonstrukce objektu vrátnice a areálu Nemocnice Nymburk s.r.o. , objekt na č.parc. 323, k.ú. Nymburk
| Místo: | [6 empty] | Nymburk |  |  |  |  | Datum: |  | 2020-11-09
| Zadavatel: | [6 empty] | Nemocnice Nymburk s.r.o. |  |  |  |  | Projektant: |  | Ing. arch. Pavel Petrák |  |  |  | Informatívní údaje z listů zakázek
| Zhotovitel: | [11 empty] | Zpracovatel:
| Kód |  |  |  | Popis | [6 empty] | Cena bez DPH [CZK] |  |  |  | Cena s DPH [CZK] | Typ |  | z toho Ostat. náklady [CZK] | DPH [CZK] | Normohodiny [h] | DPH základní [CZK] | DPH snížená [CZK] | DPH základní přenesená [CZK] | DPH snížená přenesená [CZK] | Základna DPH základní | Základna DPH snížená | Základna DPH zákl. přenesená | Základna DPH sníž. přenesená | Základna DPH nulová
| Náklady stavby celkem | [10 empty] | 0 |  |  |  | 0 |  |  | 0 | 0 | #REF! | 0 | 0 | 0 | 0 | 0 | 0 | 0 | 0 | 0 | D | 0 | ###NOIMPORT### | IMPORT | {f2609e9d-5a3c-4984-9ef0-fe88bee79bf1} | {00000000-0000-0000-0000-000000000000} | 801 11 96
/ |  | 01 |  |  |  | Stavební část | [5 empty] | 0 |  |  |  | 0 | STA |  | 0 | 0 | #REF! | 0 | 0 | 0 | 0 | 0 | 0 | 0 | 0 | 0 |  | 1 |  | IMPORT | {eeb6fb7f-35e4-4d7d-a6b0-a90340017859} | {f2609e9d-5a3c-4984-9ef0-fe88bee79bf1} | 801 11 96 | 2
/ |  | 02 |  |  |  | Zdravotechnika | [5 empty] | 0 |  |  |  | 0 | STA |  | 0 | 0 | 188.9716 | 0 | 0 | 0 | 0 | 0 | 0 | 0 | 0 | 0 |  | 1 |  | IMPORT | {fbca14ec-ca63-4e47-b72b-312fed151f82} | {f2609e9d-5a3c-4984-9ef0-fe88bee79bf1} | 801 11 96 | 2
/ |  | 03 |  |  |  | Vytápění | [5 empty] | 0 |  |  |  | 0 | STA |  | 0 | 0 | 42.1222 | 0 | 0 | 0 | 0 | 0 | 0 | 0 | 0 | 0 |  | 1 |  | IMPORT | {8e76e5ce-3b27-469b-b572-c85514959e23} | {f2609e9d-5a3c-4984-9ef0-fe88bee79bf1} | 801 11 96 | 2
/ |  | 04 |  |  |  | Elektroinstalace | [5 empty] | 0 |  |  |  | 0 | STA |  | 0 | 0 | 575.0354 | 0 | 0 | 0 | 0 | 0 | 0 | 0 | 0 | 0 |  | 1 |  | IMPORT | {1f25ad92-4fe5-467e-9a91-20fb6becb107} | {f2609e9d-5a3c-4984-9ef0-fe88bee79bf1} | 801 11 96 | 2
/ |  | 05 |  |  |  | VZT | [5 empty] | 0 |  |  |  | 0 | STA |  | 0 | 0 | 35.8055 | 0 | 0 | 0 | 0 | 0 | 0 | 0 | 0 | 0 |  | 1 |  | IMPORT | {5092cd39-653c-4555-ae87-859a31ac8fc9} | {f2609e9d-5a3c-4984-9ef0-fe88bee79bf1} | 801 11 96 | 2
/ |  | 06 |  |  |  | Interiérové vybavení | [5 empty] | 0 |  |  |  | 0 | STA |  | 0 | 0 | #REF! | 0 | 0 | 0 | 0 | 0 | 0 | 0 | 0 | 0 |  | 1 |  | IMPORT | {023e2caa-9585-46c1-85f6-83dfa3c40adb} | {f2609e9d-5a3c-4984-9ef0-fe88bee79bf1} | 801 11 96 | 2
/ |  | 07 |  |  |  | VRN | [5 empty] | 0 |  |  |  | 0 | STA |  | 0 | 0 | #REF! | 0 | 0 | 0 | 0 | 0 | 0 | 0 | 0 | 0 |  | 1 |  | IMPORT | {28dbb35c-50be-47ea-8ca5-517739727674} | {f2609e9d-5a3c-4984-9ef0-fe88bee79bf1} | 801 11 96 | 2

## 01 - Stavební část
[9 empty] | >> skryté sloupce << | [9 empty] | {eeb6fb7f-35e4-4d7d-a6b0-a90340017859}
2
| KRYCÍ LIST SOUPISU PRACÍ | [8 empty] | v --- níže se nacházejí doplnkové a pomocné údaje k sestavám --- v | [8 empty] | False
Stavba:
Rekonstrukce objektu vrátnice a areálu Nemocnice Nymburk s.r.o. , objekt na č.parc. 323, k.ú. Nymburk
Objekt:
01 - Stavební část
| KSO: |  | 801 11 96 |  |  | CC-CZ:
| Místo: |  | Nymburk |  |  | Datum: | 2020-11-09
| Zadavatel: |  |  |  |  | IČ: | 28762886
|  | Nemocnice Nymburk s.r.o. |  |  |  | DIČ: | CZ28762886
| Zhotovitel: |  |  |  |  | IČ:
DIČ:
| Projektant: |  |  |  |  | IČ: | 87577364
|  | Ing. arch. Pavel Petrák |  |  |  | DIČ: | CZ8305093049
| Zpracovatel: |  |  |  |  | IČ:
DIČ:
Poznámka:
Soupis prací je sestaven s využitím Cenové soustavy ÚRS. Položky, které pochází z této cenové soustavy, jsou ve sloupci 'Cenová soustava' označeny popisem 'CS ÚRS' a úrovní příslušného kalendářního pololetí. Veškeré další informace vymezující popis a podmínky použití těchto položek z Cenové soustavy, které nejsou uvedeny přímo v soupisu prací, jsou neomezeně dálkově k dispozici na www.cs-urs.cz, sekce Cenové a technické podmínky.
| Cena bez DPH | [5 empty] | 0
|  |  | Základ daně |  |  | Sazba daně | Výše daně
| DPH | základní | 0 |  |  | 21% | 0
|  | snížená | 0 |  |  | 15% | 0
|  | zákl. přenesená | 0 |  |  | 21% | 0
|  | sníž. přenesená | 0 |  |  | 15% | 0
|  | nulová | 0 |  |  | 0% | 0
| Cena s DPH |  |  | v | CZK |  | 0
REKAPITULACE ČLENĚNÍ SOUPISU PRACÍ
Stavba:
Rekonstrukce objektu vrátnice a areálu Nemocnice Nymburk s.r.o. , objekt na č.parc. 323, k.ú. Nymburk
Objekt:
01 - Stavební část
Místo: |  |  | Nymburk |  |  | Datum: | 2020-11-09
Zadavatel: |  |  | Nemocnice Nymburk s.r.o. |  |  | Projektant: | Ing. arch. Pavel Petrák
Zhotovitel: | [5 empty] | Zpracovatel:
Kód dílu - Popis | [6 empty] | Cena celkem [CZK]
Náklady stavby celkem | [6 empty] | 0 | [12 empty] | -1
| HSV - Práce a dodávky HSV | [5 empty] | 0
| 3 - Svislé a kompletní konstrukce | [5 empty] | 0
| 6 - Úpravy povrchů, podlahy a osazování výplní | [5 empty] | 0
| 9 - Ostatní konstrukce a práce, bourání | [5 empty] | 0
| 997 - Přesun sutě | [5 empty] | 0
| 998 - Přesun hmot | [5 empty] | 0
| PSV - Práce a dodávky PSV | [5 empty] | 0
| 763 - Konstrukce suché výstavby | [5 empty] | 0
| 766 - Konstrukce truhlářské | [5 empty] | 0
| 771 - Podlahy z dlaždic | [5 empty] | 0
| 776 - Podlahy povlakové | [5 empty] | 0
| 781 - Dokončovací práce - obklady | [5 empty] | 0
| 783 - Dokončovací práce - nátěry | [5 empty] | 0
| 784 - Dokončovací práce - malby a tapety | [5 empty] | 0
SOUPIS PRACÍ
Stavba:
Rekonstrukce objektu vrátnice a areálu Nemocnice Nymburk s.r.o. , objekt na č.parc. 323, k.ú. Nymburk
Objekt:
01 - Stavební část
Místo: |  |  | Nymburk |  |  | Datum: | 2020-11-09
Zadavatel: |  |  | Nemocnice Nymburk s.r.o. |  |  | Projektant: | Ing. arch. Pavel Petrák
Zhotovitel: | [5 empty] | Zpracovatel:
PČ | Typ | Kód | Popis | MJ | Množství | J.cena [CZK] | Cena celkem [CZK] | Cenová soustava |  |  | DPH | J. Nh [h] | Nh celkem [h] | J. hmotnost [t] | Hmotnost celkem [t] | J. suť [t] | Suť Celkem [t]
Náklady soupisu celkem | [6 empty] | 0 | [5 empty] | #REF! |  | #REF! |  | #REF! |  | D | -1 | [10 empty] | #REF!
| D | HSV | Práce a dodávky HSV |  |  |  | 0 | [5 empty] | 406.1208 |  | 6.0666 |  | 16.6165 | 1 | D | 0 |  |  |  | ROZPOCET | [6 empty] | 0
| D | 3 | Svislé a kompletní konstrukce |  |  |  | 0 | [5 empty] | 37.9391 |  | 3.1708 |  | 0 | 1 | D | 1 |  |  |  | ROZPOCET | [6 empty] | 0
1 | K | 317142422 | Překlady nenosné z pórobetonu osazené do tenkého maltového lože, výšky do 250 mm, šířky překladu 100 mm, délky překladu přes 1000 do 1250 mm | kus | 5 |  | 0 | CS ÚRS 2020 02 |  |  | základní | 0.192 | 0.96 | 0.02628 | 0.1314 | 0 | 0 | 4 | K | 2 |  |  |  | ROZPOCET | 0 | 0 | 0 | 0 | 0 | 1 | 0 | 4 | -1819236477
| PSC |  | Poznámka k souboru cen: 1. V cenách jsou započteny náklady na dodání a uložení překladu, včetně podmazání ložné plochy tenkovrstvou maltou. | [15 empty] | PSC | 2
| VV |  | viz výkr. Půdorys 1.a 2.NP - návrh, Řez objektem, Tabulka překladů a další - PŘ 4 | [15 empty] | VV | 2 | 1 | True | 0 | ROZPOCET
| VV |  | 4 |  | 4 | [13 empty] | VV | 2 | 2 | True | 0 | ROZPOCET
| VV |  | 1 |  | 1 | [13 empty] | VV | 2 | 2 | True | 0 | ROZPOCET
| VV |  | Součet |  | 5 | [13 empty] | VV | 2 | 4 | True | 1 | ROZPOCET
2 | K | 317234410 | Vyzdívka mezi nosníky cihlami pálenými na maltu cementovou | m3 | 0.059 |  | 0 | CS ÚRS 2020 02 |  |  | základní | 6.77 | 0.39943 | 1.943 | 0.11464 | 0 | 0 | 4 | K | 2 |  |  |  | ROZPOCET | 0 | 0 | 0 | 0 | 0 | 1 | 0 | 4 | 1032617148
| PSC |  | Poznámka k souboru cen: 1. Cenu lze použít i pro nadezdívku nad nosníky pro jejich osazení (uklínování zdiva). 2. Množství jednotek se určuje v m3 objemu vyzdívky jako součin světlosti neomítnutého otvoru; šířky (rovné tloušťce neomítnuté zdi zmenšené o tloušťku svislého plentování přírub) a výšky nosníku. 3. Plentování ocelových válcovaných nosníků jednostranné cihlami se oceňuje cenami 346 24-4381 až -4384, katalogu 801-1 Budovy a haly-zděné a monolitické. | [15 empty] | PSC | 2
| VV |  | viz výkr. Půdorys 1.a 2.NP - návrh, Řez objektem, Tabulka překladů a další | [15 empty] | VV | 2 | 1 | True | 0 | ROZPOCET
| VV |  | "PŘ1 - 2 x I č.100" 1*1,2*0,15*0,1 |  | 0.018 | [13 empty] | VV | 2 | 2 | True | 0 | ROZPOCET
| VV |  | "PŘ2 - 2 x I č.80" 1*2,1*0,1*0,1 |  | 0.021 | [13 empty] | VV | 2 | 2 | True | 0 | ROZPOCET
| VV |  | "PŘ3 - 2 x I č.80" 2*1,0*0,1*0,1 |  | 0.02 | [13 empty] | VV | 2 | 2 | True | 0 | ROZPOCET
| VV |  | Součet |  | 0.059 | [13 empty] | VV | 2 | 4 | True | 1 | ROZPOCET
3 | K | 317941121 | Osazování ocelových válcovaných nosníků na zdivu I nebo IE nebo U nebo UE nebo L do č. 12 nebo výšky do 120 mm | t | 0.16751 |  | 0 | CS ÚRS 2020 02 |  |  | základní | 18.175 | 3.0445 | 0.01954 | 0.0032731 | 0 | 0 | 4 | K | 2 |  |  |  | ROZPOCET | 0 | 0 | 0 | 0 | 0 | 1 | 0 | 4 | 1583188428
| PSC |  | Poznámka k souboru cen: 1. Ceny jsou určeny pro zednické osazování na cementovou maltu(min. MC 15). 2. Dodávka ocelových nosníků se oceňuje ve specifikaci. 3. Ztratné lze dohodnout ve směrné výši 8 % na krytí nákladů na řezání příslušných délek z hutních délek nosníků a na zbytkový odpad (prořez). | [15 empty] | PSC | 2
| VV |  | viz výkr. Půdorys 1.a 2.NP - návrh, Řez objektem, Tabulka překladů a další | [15 empty] | VV | 2 | 1 | True | 0 | ROZPOCET
| VV |  | "PŘ1 - 2 x I č.80" 9*(2*1,2)*5,94/1000 |  | 0.1283 | [13 empty] | VV | 2 | 2 | True | 0 | ROZPOCET
| VV |  | "PŘ2 - 2 x I č.80" 3*(2*1,1)*5,94/1000 |  | 0.039204 | [13 empty] | VV | 2 | 2 | True | 0 | ROZPOCET
| VV |  | Součet |  | 0.16751 | [13 empty] | VV | 2 | 4 | True | 1 | ROZPOCET
4 | M | 13010710 | ocel profilová IPN 80 jakost 11 375 | t | 0.053579 |  | 0 | CS ÚRS 2020 02 |  |  | základní | 0 | 0 | 1 | 0.053579 | 0 | 0 | 8 | M | 2 |  |  |  | ROZPOCET | 0 | 0 | 0 | 0 | 0 | 1 | 0 | 4 | 2130869046
| VV |  | viz výkr. Půdorys 1.a 2.NP - návrh, Řez objektem, Tabulka překladů a další | [15 empty] | VV | 2 | 1 | True | 0 | ROZPOCET
| VV |  | "PŘ2 - 2 x I č.80" 1*(2*2,1)*5,94/1000 |  | 0.024948 | [13 empty] | VV | 2 | 2 | True | 0 | ROZPOCET
| VV |  | "PŘ3 - 2 x I č.80" 2*(2*1,0)*5,94/1000 |  | 0.02376 | [13 empty] | VV | 2 | 2 | True | 0 | ROZPOCET
| VV |  | Součet |  | 0.048708 | [13 empty] | VV | 2 | 4 | True | 1 | ROZPOCET
| VV |  | 0,049*1,1 'Přepočtené koeficientem množství |  | 0.053579 | [13 empty] | VV | 2 | 2 | False | 1 | ROZPOCET
5 | M | 13010712 | ocel profilová IPN 100 jakost 11 375 | t | 0.022018 |  | 0 | CS ÚRS 2020 02 |  |  | základní | 0 | 0 | 1 | 0.022018 | 0 | 0 | 8 | M | 2 |  |  |  | ROZPOCET | 0 | 0 | 0 | 0 | 0 | 1 | 0 | 4 | -2054121060
| VV |  | viz výkr. Půdorys 1.a 2.NP - návrh, Řez objektem, Tabulka překladů a další | [15 empty] | VV | 2 | 1 | True | 0 | ROZPOCET
| VV |  | "PŘ1 - 2 x I č.100" 1*(2*1,2)*8,34/1000 |  | 0.020016 | [13 empty] | VV | 2 | 2 | True | 0 | ROZPOCET
| VV |  | Součet |  | 0.020016 | [13 empty] | VV | 2 | 4 | True | 1 | ROZPOCET
| VV |  | 0,020*1,1 'Přepočtené koeficientem množství |  | 0.022018 | [13 empty] | VV | 2 | 2 | False | 1 | ROZPOCET
6 | K | 340271021 | Zazdívka otvorů v příčkách nebo stěnách pórobetonovými tvárnicemi plochy přes 0,025 m2 do 1 m2, objemová hmotnost 500 kg/m3, tloušťka příčky 100 mm | m2 | 0.9825 |  | 0 | CS ÚRS 2020 02 |  |  | základní | 0.68 | 0.6681 | 0.06307 | 0.061966 | 0 | 0 | 4 | K | 2 |  |  |  | ROZPOCET | 0 | 0 | 0 | 0 | 0 | 1 | 0 | 4 | -366094246
| VV |  | viz výkr. Půdorys 1.a 2.NP - návrh, Řez objektem a další | [15 empty] | VV | 2 | 1 | True | 0 | ROZPOCET
| VV |  | 1.NP - 0,75*0,75+0,2*2,1 |  | 0.9825 | [13 empty] | VV | 2 | 2 | True | 1 | ROZPOCET
7 | K | 340271025 | Zazdívka otvorů v příčkách nebo stěnách pórobetonovými tvárnicemi plochy přes 1 m2 do 4 m2, objemová hmotnost 500 kg/m3, tloušťka příčky 100 mm | m2 | 4.011 |  | 0 | CS ÚRS 2020 02 |  |  | základní | 0.567 | 2.2742 | 0.06197 | 0.24856 | 0 | 0 | 4 | K | 2 |  |  |  | ROZPOCET | 0 | 0 | 0 | 0 | 0 | 1 | 0 | 4 | -1215975772
| VV |  | viz výkr. Půdorys 1.a 2.NP - návrh, Řez objektem a další | [15 empty] | VV | 2 | 1 | True | 0 | ROZPOCET
| VV |  | 1.NP - 0,9*2,1+0,5*2,1+0,51*2,1 |  | 4.011 | [13 empty] | VV | 2 | 2 | True | 0 | ROZPOCET
8 | K | 342272225 | Příčky z pórobetonových tvárnic hladkých na tenké maltové lože objemová hmotnost do 500 kg/m3, tloušťka příčky 100 mm | m2 | 38.7202 |  | 0 | CS ÚRS 2020 02 |  |  | základní | 0.525 | 20.3281 | 0.05897 | 2.2833 | 0 | 0 | 4 | K | 2 |  |  |  | ROZPOCET | 0 | 0 | 0 | 0 | 0 | 1 | 0 | 4 | -251552535
| VV |  | viz výkr. Půdorys 1.a 2.NP - návrh, Řez objektem a další | [15 empty] | VV | 2 | 1 | True | 0 | ROZPOCET
| VV |  | 1.NP | [15 empty] | VV | 2 | 1 | True | 0 | ROZPOCET
| VV |  | (1,88+1,84+1,78+2,57+1,0)*2,7-(0,8-0,9-0,9-0,8)*2,1 |  | 28.269 | [13 empty] | VV | 2 | 2 | True | 0 | ROZPOCET
| VV |  | 2.NP | [15 empty] | VV | 2 | 1 | True | 0 | ROZPOCET
| VV |  | (2,23+2,23)*2,72-(0,8)*2,1 |  | 10.4512 | [13 empty] | VV | 2 | 2 | True | 0 | ROZPOCET
| VV |  | Součet |  | 38.7202 | [13 empty] | VV | 2 | 4 | True | 1 | ROZPOCET
9 | K | 342291111 | Ukotvení příček polyuretanovou pěnou, tl. příčky do 100 mm | m | 13.53 |  | 0 | CS ÚRS 2020 02 |  |  | základní | 0.12 | 1.6236 | 8e-05 | 0.0010824 | 0 | 0 | 4 | K | 2 |  |  |  | ROZPOCET | 0 | 0 | 0 | 0 | 0 | 1 | 0 | 4 | 2008392178
| PSC |  | Poznámka k souboru cen: 1. V cenách -1111 a -1112 jsou započteny náklady na dodání a aplikaci polyuretanové pěny ve spreji a na odříznutí zatvrdlé pěny u líce příčky. 2. Ceny -1111 a -1112 lze použít i pro ukotvení příček ke stropu. 3. Ceny -1141 a -1143 lze použít pro ukotvení příček k podlaze. 4. Množství jednotek se určuje v m styku příčky s konstrukcí. | [15 empty] | PSC | 2
| VV |  | viz výkr. Půdorys 1.a 2.NP - návrh, Řez objektem a další | [15 empty] | VV | 2 | 1 | True | 0 | ROZPOCET
| VV |  | 1.NP | [15 empty] | VV | 2 | 1 | True | 0 | ROZPOCET
| VV |  | 1,88+1,84+1,78+2,57+1,0 |  | 9.07 | [13 empty] | VV | 2 | 2 | True | 0 | ROZPOCET
| VV |  | 2.NP | [15 empty] | VV | 2 | 1 | True | 0 | ROZPOCET
| VV |  | 2,23+2,23 |  | 4.46 | [13 empty] | VV | 2 | 2 | True | 0 | ROZPOCET
| VV |  | Součet |  | 13.53 | [13 empty] | VV | 2 | 4 | True | 1 | ROZPOCET
10 | K | 342291121 | Ukotvení příček plochými kotvami, do konstrukce cihelné | m | 35.18 |  | 0 | CS ÚRS 2020 02 |  |  | základní | 0.2 | 7.036 | 0.00013 | 0.0045734 | 0 | 0 | 4 | K | 2 |  |  |  | ROZPOCET | 0 | 0 | 0 | 0 | 0 | 1 | 0 | 4 | -1294178354
| PSC |  | Poznámka k souboru cen: 1. V cenách -1111 a -1112 jsou započteny náklady na dodání a aplikaci polyuretanové pěny ve spreji a na odříznutí zatvrdlé pěny u líce příčky. 2. Ceny -1111 a -1112 lze použít i pro ukotvení příček ke stropu. 3. Ceny -1141 a -1143 lze použít pro ukotvení příček k podlaze. 4. Množství jednotek se určuje v m styku příčky s konstrukcí. | [15 empty] | PSC | 2
| VV |  | viz výkr. Půdorys 1.a 2.NP - návrh, Řez objektem a další | [15 empty] | VV | 2 | 1 | True | 0 | ROZPOCET
| VV |  | 1.NP | [15 empty] | VV | 2 | 1 | True | 0 | ROZPOCET
| VV |  | 9*2,7 |  | 24.3 | [13 empty] | VV | 2 | 2 | True | 0 | ROZPOCET
| VV |  | 2.NP | [15 empty] | VV | 2 | 1 | True | 0 | ROZPOCET
| VV |  | 4*2,72 |  | 10.88 | [13 empty] | VV | 2 | 2 | True | 0 | ROZPOCET
| VV |  | Součet |  | 35.18 | [13 empty] | VV | 2 | 4 | True | 1 | ROZPOCET
11 | K | 346244381 | Plentování ocelových válcovaných nosníků jednostranné cihlami na maltu, výška stojiny do 200 mm | m2 | 2.12 |  | 0 | CS ÚRS 2020 02 |  |  | základní | 1.21 | 2.5652 | 0.17818 | 0.37774 | 0 | 0 | 4 | K | 2 |  |  |  | ROZPOCET | 0 | 0 | 0 | 0 | 0 | 1 | 0 | 4 | -1644783241
| VV |  | viz předchozí výpočty | [15 empty] | VV | 2 | 1 | True | 0 | ROZPOCET
| VV |  | 2*(1*1,2+1*2,1+2*1,0)*0,2 |  | 2.12 | [13 empty] | VV | 2 | 2 | True | 1 | ROZPOCET
| D | 6 | Úpravy povrchů, podlahy a osazování výplní |  |  |  | 0 | [5 empty] | 94.0625 |  | 2.8684 |  | 0 | 1 | D | 1 |  |  |  | ROZPOCET | [6 empty] | 0
12 | K | 632451101 | Potěr cementový samonivelační ze suchých směsí tloušťky přes 2 do 5 mm | m2 | 124.52 |  | 0 | CS ÚRS 2020 02 |  |  | základní | 0.25 | 31.13 | 0.0102 | 1.2701 | 0 | 0 | 4 | K | 2 |  |  |  | ROZPOCET | 0 | 0 | 0 | 0 | 0 | 1 | 0 | 4 | -1188112031
| VV |  | 1.NP | [15 empty] | VV | 2 | 1 | True | 0 | ROZPOCET
| VV |  | 1,93+2,83+18,88+9,26+8,59+10,95+8,63+3,50+1,10+8,63+17,82+11,36+3,28+1,64+1,64 |  | 110.04 | [13 empty] | VV | 2 | 2 | True | 0 | ROZPOCET
| VV |  | 2.NP | [15 empty] | VV | 2 | 1 | True | 0 | ROZPOCET
| VV |  | 2,93+2,70+2,99+1,87+3,99 |  | 14.48 | [13 empty] | VV | 2 | 2 | True | 0 | ROZPOCET
| VV |  | Součet |  | 124.52 | [13 empty] | VV | 2 | 4 | True | 1 | ROZPOCET
13 | K | 633811111 | Broušení betonových podlah nerovností do 2 mm (stržení šlemu) | m2 | 86.86 |  | 0 | CS ÚRS 2020 02 |  |  | základní | 0.127 | 11.0312 | 0 | 0 | 0 | 0 | 4 | K | 2 |  |  |  | ROZPOCET | 0 | 0 | 0 | 0 | 0 | 1 | 0 | 4 | -878966438
14 | K | 633811119 | Broušení betonových podlah Příplatek k ceně za každý další 1 mm úběru | m2 | 86.86 |  | 0 | CS ÚRS 2020 02 |  |  | základní | 0.098 | 8.5123 | 0 | 0 | 0 | 0 | 4 | K | 2 |  |  |  | ROZPOCET | 0 | 0 | 0 | 0 | 0 | 1 | 0 | 4 | -1718702028
15 | K | 642944121 | Osazení ocelových dveřních zárubní lisovaných nebo z úhelníků dodatečně s vybetonováním prahu, plochy do 2,5 m2 | kus | 27 |  | 0 | CS ÚRS 2020 02 |  |  | základní | 1.607 | 43.389 | 0.04684 | 1.2647 | 0 | 0 | 4 | K | 2 |  |  |  | ROZPOCET | 0 | 0 | 0 | 0 | 0 | 1 | 0 | 4 | -565369999
| PSC |  | Poznámka k souboru cen: 1. V cenách nejsou započteny náklady na dodání zárubní, tyto se oceňují ve specifikaci. | [15 empty] | PSC | 2
16 | M | 55331430 | zárubeň jednokřídlá ocelová pro dodatečnou montáž tl stěny 75-100mm rozměru 600/1970, 2100mm | kus | 5 |  | 0 | CS ÚRS 2020 02 |  |  | základní | 0 | 0 | 0.01201 | 0.06005 | 0 | 0 | 8 | M | 2 |  |  |  | ROZPOCET | 0 | 0 | 0 | 0 | 0 | 1 | 0 | 4 | -475618050
| VV |  | viz výkr. Půdorys 1.a 2.NP - návrh, Řez objektem, Tabulka dveří a další | [15 empty] | VV | 2 | 1 | True | 0 | ROZPOCET
| VV |  | 3+2 |  | 5 | [13 empty] | VV | 2 | 2 | True | 1 | ROZPOCET
17 | M | 55331431 | zárubeň jednokřídlá ocelová pro dodatečnou montáž tl stěny 75-100mm rozměru 700/1970, 2100mm | kus | 7 |  | 0 | CS ÚRS 2020 02 |  |  | základní | 0 | 0 | 0.01225 | 0.08575 | 0 | 0 | 8 | M | 2 |  |  |  | ROZPOCET | 0 | 0 | 0 | 0 | 0 | 1 | 0 | 4 | 1999709273
| VV |  | viz výkr. Půdorys 1.a 2.NP - návrh, Řez objektem, Tabulka dveří a další | [15 empty] | VV | 2 | 1 | True | 0 | ROZPOCET
| VV |  | 4+3 |  | 7 | [13 empty] | VV | 2 | 2 | True | 1 | ROZPOCET
18 | M | 55331432 | zárubeň jednokřídlá ocelová pro dodatečnou montáž tl stěny 75-100mm rozměru 800/1970, 2100mm | kus | 13 |  | 0 | CS ÚRS 2020 02 |  |  | základní | 0 | 0 | 0.01249 | 0.16237 | 0 | 0 | 8 | M | 2 |  |  |  | ROZPOCET | 0 | 0 | 0 | 0 | 0 | 1 | 0 | 4 | -1936103903
| P |  | Poznámka k položce: PO EI (EW) 15 DP3, PODROBNÝ POPIS VIZ TABULKA DVEŘÍ | [15 empty] | P | 2
| VV |  | viz výkr. Půdorys 1.a 2.NP - návrh, Řez objektem, Tabulka dveří a další | [15 empty] | VV | 2 | 1 | True | 0 | ROZPOCET
| VV |  | 7+6 |  | 13 | [13 empty] | VV | 2 | 2 | True | 0 | ROZPOCET
19 | M | 55331433 | zárubeň jednokřídlá ocelová pro dodatečnou montáž tl stěny 75-100mm rozměru 900/1970, 2100mm | kus | 2 |  | 0 | CS ÚRS 2020 02 |  |  | základní | 0 | 0 | 0.01272 | 0.02544 | 0 | 0 | 8 | M | 2 |  |  |  | ROZPOCET | 0 | 0 | 0 | 0 | 0 | 1 | 0 | 4 | 1457785423
| P |  | Poznámka k položce: PO EI (EW) 15 DP3, PODROBNÝ POPIS VIZ TABULKA DVEŘÍ | [15 empty] | P | 2
| VV |  | viz výkr. Půdorys 1.a 2.NP - návrh, Řez objektem, Tabulka dveří a další | [15 empty] | VV | 2 | 1 | True | 0 | ROZPOCET
| VV |  | 1+1 |  | 2 | [13 empty] | VV | 2 | 2 | True | 0 | ROZPOCET
| D | 9 | Ostatní konstrukce a práce, bourání |  |  |  | 0 | [5 empty] | 70.8002 |  | 0.027479 |  | 16.6165 | 1 | D | 1 |  |  |  | ROZPOCET | [6 empty] | 0
20 | K | 949101111 | Lešení pomocné pracovní pro objekty pozemních staveb pro zatížení do 150 kg/m2, o výšce lešeňové podlahy do 1,9 m | m2 | 211.38 |  | 0 | CS ÚRS 2020 02 |  |  | základní | 0.105 | 22.1949 | 0.00013 | 0.027479 | 0 | 0 | 4 | K | 2 |  |  |  | ROZPOCET | 0 | 0 | 0 | 0 | 0 | 1 | 0 | 4 | -1154693108
| PSC |  | Poznámka k souboru cen: 1. V ceně jsou započteny i náklady na montáž, opotřebení a demontáž lešení. 2. V ceně nejsou započteny náklady na manipulaci s lešením; tyto jsou již zahrnuty v cenách příslušných stavebních prací. 3. Množství měrných jednotek se určuje m2 podlahové plochy, na které se práce provádí. | [15 empty] | PSC | 2
| VV |  | viz výkr. Půdorys 1.a 2.NP - návrh, Řez objektem a další | [15 empty] | VV | 2 | 1 | True | 0 | ROZPOCET
| VV |  | 1.NP | [15 empty] | VV | 2 | 1 | True | 0 | ROZPOCET
| VV |  | 1,93+2,83+18,88+9,26+8,59+10,95+8,63+3,50+1,10+8,63+17,82+11,36+3,28+1,64+1,64 |  | 110.04 | [13 empty] | VV | 2 | 2 | True | 0 | ROZPOCET
| VV |  | 2.NP | [15 empty] | VV | 2 | 1 | True | 0 | ROZPOCET
| VV |  | 10,36+15,71+2,34+1,87+2,00+13,27+17,77+4,30+12,04+18,03+3,65 |  | 101.34 | [13 empty] | VV | 2 | 2 | True | 0 | ROZPOCET
| VV |  | Součet |  | 211.38 | [13 empty] | VV | 2 | 4 | True | 1 | ROZPOCET
21 | K | 962031132 | Bourání příček z cihel, tvárnic nebo příčkovek z cihel pálených, plných nebo dutých na maltu vápennou nebo vápenocementovou, tl. do 100 mm | m2 | 65.4346 |  | 0 | CS ÚRS 2020 02 |  |  | základní | 0.245 | 16.0315 | 0 | 0 | 0.131 | 8.5719 | 4 | K | 2 |  |  |  | ROZPOCET | 0 | 0 | 0 | 0 | 0 | 1 | 0 | 4 | -2047153651
| VV |  | viz výkr. Půdorys 1.a 2.NP - stávající stav + bourané kce, Řez objektem a další | [15 empty] | VV | 2 | 1 | True | 0 | ROZPOCET
| VV |  | 1.NP | [15 empty] | VV | 2 | 1 | True | 0 | ROZPOCET
| VV |  | (1,44+0,62+2,11+1,0)*2,7+0,92*2,35 |  | 16.121 | [13 empty] | VV | 2 | 2 | True | 0 | ROZPOCET
| VV |  | 2.NP | [15 empty] | VV | 2 | 1 | True | 0 | ROZPOCET
| VV |  | (2,23+1,08+1,68+1,57+1,99+4,98+4,60)*2,72 |  | 49.3136 | [13 empty] | VV | 2 | 2 | True | 0 | ROZPOCET
| VV |  | Součet |  | 65.4346 | [13 empty] | VV | 2 | 4 | True | 1 | ROZPOCET
22 | K | 965081213 | Bourání podlah z dlaždic bez podkladního lože nebo mazaniny, s jakoukoliv výplní spár keramických nebo xylolitových tl. do 10 mm, plochy přes 1 m2 | m2 | 35.1 |  | 0 | CS ÚRS 2020 02 |  |  | základní | 0.162 | 5.6862 | 0 | 0 | 0.035 | 1.2285 | 4 | K | 2 |  |  |  | ROZPOCET | 0 | 0 | 0 | 0 | 0 | 1 | 0 | 4 | 1763189028
| PSC |  | Poznámka k souboru cen: 1. Odsekání soklíků se oceňuje cenami souboru cen 965 08. | [15 empty] | PSC | 2
| VV |  | viz výkr. Půdorys 1.a 2.NP - stávající stav + bourané kce, Řez objektem a další | [15 empty] | VV | 2 | 1 | True | 0 | ROZPOCET
| VV |  | 1.NP | [15 empty] | VV | 2 | 1 | True | 0 | ROZPOCET
| VV |  | 7,35+0,46+3,50+3,46+1,10+3,13+1,62 |  | 20.62 | [13 empty] | VV | 2 | 2 | True | 0 | ROZPOCET
| VV |  | 2.NP | [15 empty] | VV | 2 | 1 | True | 0 | ROZPOCET
| VV |  | 2,93+2,70+2,99+1,87+3,99 |  | 14.48 | [13 empty] | VV | 2 | 2 | True | 0 | ROZPOCET
| VV |  | Součet |  | 35.1 | [13 empty] | VV | 2 | 4 | True | 1 | ROZPOCET
23 | K | 971033621 | Vybourání otvorů ve zdivu základovém nebo nadzákladovém z cihel, tvárnic, příčkovek z cihel pálených na maltu vápennou nebo vápenocementovou plochy do 4 m2, tl. do 100 mm | m2 | 3.759 |  | 0 | CS ÚRS 2020 02 |  |  | základní | 0.33 | 1.2405 | 0 | 0 | 0.18 | 0.67662 | 4 | K | 2 |  |  |  | ROZPOCET | 0 | 0 | 0 | 0 | 0 | 1 | 0 | 4 | 1308592426
| VV |  | viz výkr. Půdorys 1.a 2.NP - stávající stav + bourané kce, Řez objektem a další | [15 empty] | VV | 2 | 1 | True | 0 | ROZPOCET
| VV |  | 1.NP | [15 empty] | VV | 2 | 1 | True | 0 | ROZPOCET
| VV |  | 0,8*2,1 |  | 1.68 | [13 empty] | VV | 2 | 2 | True | 0 | ROZPOCET
| VV |  | 2.NP | [15 empty] | VV | 2 | 1 | True | 0 | ROZPOCET
| VV |  | 0,48*2,1+0,51*2,1 |  | 2.079 | [13 empty] | VV | 2 | 2 | True | 0 | ROZPOCET
| VV |  | Součet |  | 3.759 | [13 empty] | VV | 2 | 4 | True | 1 | ROZPOCET
24 | K | 971033631 | Vybourání otvorů ve zdivu základovém nebo nadzákladovém z cihel, tvárnic, příčkovek z cihel pálených na maltu vápennou nebo vápenocementovou plochy do 4 m2, tl. do 150 mm | m2 | 1.89 |  | 0 | CS ÚRS 2020 02 |  |  | základní | 0.43 | 0.8127 | 0 | 0 | 0.27 | 0.5103 | 4 | K | 2 |  |  |  | ROZPOCET | 0 | 0 | 0 | 0 | 0 | 1 | 0 | 4 | -759560684
| VV |  | viz výkr. Půdorys 1.a 2.NP - stávající stav + bourané kce, Řez objektem a další | [15 empty] | VV | 2 | 1 | True | 0 | ROZPOCET
| VV |  | 1.NP | [15 empty] | VV | 2 | 1 | True | 0 | ROZPOCET
| VV |  | 0,9*2,1 |  | 1.89 | [13 empty] | VV | 2 | 2 | True | 0 | ROZPOCET
25 | K | 978059541 | Odsekání obkladů stěn včetně otlučení podkladní omítky až na zdivo z obkládaček vnitřních, z jakýchkoliv materiálů, plochy přes 1 m2 | m2 | 82.7815 |  | 0 | CS ÚRS 2020 02 |  |  | základní | 0.3 | 24.8344 | 0 | 0 | 0.068 | 5.6291 | 4 | K | 2 |  |  |  | ROZPOCET | 0 | 0 | 0 | 0 | 0 | 1 | 0 | 4 | -1328308876
| PSC |  | Poznámka k souboru cen: 1. Odsekání soklíků se oceňuje cenami souboru cen 965 08. | [15 empty] | PSC | 2
| VV |  | viz výkr. Půdorys 1.a 2.NP - stávající stav + bourané kce, Řez objektem a další | [15 empty] | VV | 2 | 1 | True | 0 | ROZPOCET
| VV |  | 1.NP | [15 empty] | VV | 2 | 1 | True | 0 | ROZPOCET
| VV |  | (1,62+1,0)*2*2,1-0,68*1,5 |  | 9.984 | [13 empty] | VV | 2 | 2 | True | 0 | ROZPOCET
| VV |  | (0,62*2+1,0)*(1,5-0,8) |  | 1.568 | [13 empty] | VV | 2 | 2 | True | 0 | ROZPOCET
| VV |  | (2,35+1,6)*2*2,1-0,68*2,01*2 |  | 13.8564 | [13 empty] | VV | 2 | 2 | True | 0 | ROZPOCET
| VV |  | (0,88+1,25)*2*2,1-0,68*2,01 |  | 7.5792 | [13 empty] | VV | 2 | 2 | True | 0 | ROZPOCET
| VV |  | (1,88+1,84)*2*2,1-0,98*2,01-1,43*0,25 |  | 13.2967 | [13 empty] | VV | 2 | 2 | True | 0 | ROZPOCET
| VV |  | Mezisoučet |  | 46.2843 | [13 empty] | VV | 2 | 3 | True | 0 | ROZPOCET
| VV |  | 2.NP | [15 empty] | VV | 2 | 1 | True | 0 | ROZPOCET
| VV |  | (1,34+2,23)*2*1,8-0,68*1,8*3 |  | 9.18 | [13 empty] | VV | 2 | 2 | True | 0 | ROZPOCET
| VV |  | (1,79+2,23)*2*2,1-0,68*2,01 |  | 15.5172 | [13 empty] | VV | 2 | 2 | True | 0 | ROZPOCET
| VV |  | (1,91+0,98)*2*1,2-0,68*1,2 |  | 6.12 | [13 empty] | VV | 2 | 2 | True | 0 | ROZPOCET
| VV |  | (2,24+0,35+0,96)*1,6 |  | 5.68 | [13 empty] | VV | 2 | 2 | True | 0 | ROZPOCET
| VV |  | Mezisoučet |  | 36.4972 | [13 empty] | VV | 2 | 3 | True | 0 | ROZPOCET
| VV |  | Součet |  | 82.7815 | [13 empty] | VV | 2 | 4 | True | 1 | ROZPOCET
| D | 997 | Přesun sutě |  |  |  | 0 | [5 empty] | 69.4684 |  | 0 |  | 0 | 1 | D | 1 |  |  |  | ROZPOCET | [6 empty] | 0
26 | K | 997013211 | Vnitrostaveništní doprava suti a vybouraných hmot vodorovně do 50 m svisle ručně pro budovy a haly výšky do 6 m | t | 17.415 |  | 0 | CS ÚRS 2020 02 |  |  | základní | 2.42 | 42.1443 | 0 | 0 | 0 | 0 | 4 | K | 2 |  |  |  | ROZPOCET | 0 | 0 | 0 | 0 | 0 | 1 | 0 | 4 | 54351242
| PSC |  | Poznámka k souboru cen: 1. V cenách -3111 až -3217 jsou započteny i náklady na: a) vodorovnou dopravu na uvedenou vzdálenost, b) svislou dopravu pro uvedenou výšku budovy, c) naložení na vodorovný dopravní prostředek pro odvoz na skládku nebo meziskládku, d) náklady na rozhrnutí a urovnání suti na dopravním prostředku. 2. Jestliže se pro svislý přesun použije shoz nebo zařízení investora (např. výtah v budově), užijí se pro ocenění vodorovné dopravy suti ceny -3111, 3151 a -3211 pro budovy a haly výšky do 6 m. 3. Montáž, demontáž a pronájem shozu se ocení cenami souboru cen 997 01-33 Shoz suti. 4. Ceny -3151 až -3162 lze použít v případě, kdy dochází ke ztížení dopravy suti např. tím, že není možné instalovat jeřáb. | [15 empty] | PSC | 2
27 | K | 997013219 | Vnitrostaveništní doprava suti a vybouraných hmot vodorovně do 50 m Příplatek k cenám -3111 až -3217 za zvětšenou vodorovnou dopravu přes vymezenou dopravní vzdálenost za každých dalších i započatých 10 m | t | 87.075 |  | 0 | CS ÚRS 2020 02 |  |  | základní | 0.26 | 22.6395 | 0 | 0 | 0 | 0 | 4 | K | 2 |  |  |  | ROZPOCET | 0 | 0 | 0 | 0 | 0 | 1 | 0 | 4 | 524292567
| PSC |  | Poznámka k souboru cen: 1. V cenách -3111 až -3217 jsou započteny i náklady na: a) vodorovnou dopravu na uvedenou vzdálenost, b) svislou dopravu pro uvedenou výšku budovy, c) naložení na vodorovný dopravní prostředek pro odvoz na skládku nebo meziskládku, d) náklady na rozhrnutí a urovnání suti na dopravním prostředku. 2. Jestliže se pro svislý přesun použije shoz nebo zařízení investora (např. výtah v budově), užijí se pro ocenění vodorovné dopravy suti ceny -3111, 3151 a -3211 pro budovy a haly výšky do 6 m. 3. Montáž, demontáž a pronájem shozu se ocení cenami souboru cen 997 01-33 Shoz suti. 4. Ceny -3151 až -3162 lze použít v případě, kdy dochází ke ztížení dopravy suti např. tím, že není možné instalovat jeřáb. | [15 empty] | PSC | 2
| VV |  | 17,415*5 'Přepočtené koeficientem množství |  | 87.075 | [13 empty] | VV | 2 | 2 | False | 1 | ROZPOCET
28 | K | 997013501 | Odvoz suti a vybouraných hmot na skládku nebo meziskládku se složením, na vzdálenost do 1 km | t | 17.415 |  | 0 | CS ÚRS 2020 02 |  |  | základní | 0.125 | 2.1769 | 0 | 0 | 0 | 0 | 4 | K | 2 |  |  |  | ROZPOCET | 0 | 0 | 0 | 0 | 0 | 1 | 0 | 4 | -1851956938
| PSC |  | Poznámka k souboru cen: 1. Délka odvozu suti je vzdálenost od místa naložení suti na dopravní prostředek až po místo složení na určené skládce nebo meziskládce. 2. V ceně -3501 jsou započteny i náklady na složení suti na skládku nebo meziskládku. 3. Ceny jsou určeny pro odvoz suti na skládku nebo meziskládku jakýmkoliv způsobem silniční dopravy (i prostřednictvím kontejnerů). 4. Odvoz suti z meziskládky se oceňuje cenou 997 01-3511. | [15 empty] | PSC | 2
29 | K | 997013509 | Odvoz suti a vybouraných hmot na skládku nebo meziskládku se složením, na vzdálenost Příplatek k ceně za každý další i započatý 1 km přes 1 km | t | 417.96 |  | 0 | CS ÚRS 2020 02 |  |  | základní | 0.006 | 2.5078 | 0 | 0 | 0 | 0 | 4 | K | 2 |  |  |  | ROZPOCET | 0 | 0 | 0 | 0 | 0 | 1 | 0 | 4 | -1307515831
| PSC |  | Poznámka k souboru cen: 1. Délka odvozu suti je vzdálenost od místa naložení suti na dopravní prostředek až po místo složení na určené skládce nebo meziskládce. 2. V ceně -3501 jsou započteny i náklady na složení suti na skládku nebo meziskládku. 3. Ceny jsou určeny pro odvoz suti na skládku nebo meziskládku jakýmkoliv způsobem silniční dopravy (i prostřednictvím kontejnerů). 4. Odvoz suti z meziskládky se oceňuje cenou 997 01-3511. | [15 empty] | PSC | 2
| VV |  | 17,415*24 'Přepočtené koeficientem množství |  | 417.96 | [13 empty] | VV | 2 | 2 | False | 1 | ROZPOCET
30 | K | 997013631 | Poplatek za uložení stavebního odpadu na skládce (skládkovné) směsného stavebního a demoličního zatříděného do Katalogu odpadů pod kódem 17 09 04 | t | 17.415 |  | 0 | CS ÚRS 2020 02 |  |  | základní | 0 | 0 | 0 | 0 | 0 | 0 | 4 | K | 2 |  |  |  | ROZPOCET | 0 | 0 | 0 | 0 | 0 | 1 | 0 | 4 | 1365421890
| PSC |  | Poznámka k souboru cen: 1. Ceny uvedené v souboru cen je doporučeno upravit podle aktuálních cen místně příslušné skládky odpadů. 2. Uložení odpadů neuvedených v souboru cen se oceňuje individuálně. 3. V cenách je započítán poplatek za ukládaní odpadu dle zákona 185/2001 Sb. 4. Případné drcení stavebního odpadu lze ocenit souborem cen 997 00-60 Drcení stavebního odpadu z katalogu 800-6 Demolice objektů. | [15 empty] | PSC | 2
| D | 998 | Přesun hmot |  |  |  | 0 | [5 empty] | 133.8506 |  | 0 |  | 0 | 1 | D | 1 |  |  |  | ROZPOCET | [6 empty] | 0
31 | K | 998018001 | Přesun hmot pro budovy občanské výstavby, bydlení, výrobu a služby ruční - bez užití mechanizace vodorovná dopravní vzdálenost do 100 m pro budovy s jakoukoliv nosnou konstrukcí výšky do 6 m | t | 33.1313 |  | 0 | CS ÚRS 2020 02 |  |  | základní | 4.04 | 133.8506 | 0 | 0 | 0 | 0 | 4 | K | 2 |  |  |  | ROZPOCET | 0 | 0 | 0 | 0 | 0 | 1 | 0 | 4 | 1374669751
| PSC |  | Poznámka k souboru cen: 1. Ceny -7001 až -7006 lze použít v případě, kdy dochází ke ztížení přesunu např. tím, že není možné instalovat jeřáb. 2. K cenám -7001 až -7006 lze použít příplatky za zvětšený přesun -1014 až -1019, -2034 až -2039 nebo -2114 až 2119. 3. Jestliže pro svislý přesun používá zařízení investora (např. výtah v budově), užijí se pro ocenění přesunu hmot ceny stanovené pro nejmenší výšku, tj. 6 m. | [15 empty] | PSC | 2
| D | PSV | Práce a dodávky PSV |  |  |  | 0 | [5 empty] | #REF! |  | #REF! |  | #REF! | 2 | D | 0 |  |  |  | ROZPOCET | [6 empty] | #REF!
| D | 763 | Konstrukce suché výstavby |  |  |  | 0 | [5 empty] | 17.5968 |  | 0.20888 |  | 0 | 2 | D | 1 |  |  |  | ROZPOCET | [6 empty] | 0
32 | K | 76311232R1 | SDK příčka mezibytová tl 100 mm kovový nosný profil CW+UW tl. 75 mm, desky 2xDF 12,5 s TI tl. 60 mm, EI 90 | m2 | 51.3338 |  | 0 | R-položka |  |  | základní | 1.682 | 86.3435 | 0.04945 | 2.5385 | 0 | 0 | 16 | K | 2 |  |  |  | ROZPOCET | 0 | 0 | 0 | 0 | 0 | 1 | 0 | 16 | -1627255389
| PSC |  | Poznámka k souboru cen: 1. V cenách jsou započteny i náklady na tmelení a výztužnou pásku. 2. V cenách nejsou započteny náklady na základní penetrační nátěr; tyto se oceňují cenou 763 11-1717. 3. Cena -2611 Montáž nosné konstrukce je stanovena pro m2 plochy mezibytové příčky. 4. Ceny -2621 a -2624 Montáž desek jsou stanoveny pro obě strany mezibytové příčky. 5. V ceně -2611 nejsou započteny náklady na profily; tyto se oceňují ve specifikaci. 6. V cenách -2621 a -2624 nejsou započteny náklady na desky; tato dodávka se oceňuje ve specifikaci. 7. Ostatní konstrukce a práce a příplatky u mezibytových příček se oceňují cenami 763 11-17.. pro příčky ze sádrokartonových desek. | [15 empty] | PSC | 2
| P |  | Poznámka k položce: POŽADOVANÁ SKLADBA : - 2x SDK tl. 12,5 mm - kovový nosný profil tl. 75 mm - TI (minerální desky) tl. 60 mm - 2x SDK deska tl. 12,5 mm PODROBNÝ POPIS SKLADBY v půdoryse a řezu | [15 empty] | P | 2
| VV |  | příčky ve 2.NP | [15 empty] | VV | 2 | 1 | True | 0 | ROZPOCET
| VV |  | (1,68+5,33+5,37+4,6+1,1+3,32)*2,72 |  | 58.208 | [13 empty] | VV | 2 | 2 | True | 1 | ROZPOCET
| VV |  | otvory | [15 empty] | VV | 2 | 1 | True | 0 | ROZPOCET
| VV |  | (0,88*3+0,78)*2,01 |  | 6.8742 | [13 empty] | VV | 2 | 2 | True | 1 | ROZPOCET
| VV |  | Součet |  | 51.3338 | [13 empty] | VV | 2 | 4 | True | 1 | ROZPOCET
33 | K | 763111771 | Příčka ze sádrokartonových desek Příplatek k cenám za rovinnost speciální tmelení kvality Q3 | m2 | 63.304 |  | 0 | CS ÚRS 2020 02 |  |  | základní | 0.2 | 12.6608 | 0.0014 | 0.088626 | 0 | 0 | 16 | K | 2 |  |  |  | ROZPOCET | 0 | 0 | 0 | 0 | 0 | 1 | 0 | 16 | 1463202307
| PSC |  | Poznámka k souboru cen: 1. V cenách jsou započteny i náklady na tmelení a výztužnou pásku. 2. V cenách nejsou započteny náklady na základní penetrační nátěr; tyto se oceňují cenou cenou -1717. 3. Cena -1611 Montáž nosné konstrukce je stanovena pro m2 plochy příčky. 4. Ceny -1621 až -1627 Montáž desek, -1717 Penetrační nátěr, -1718 Úprava spar separační páskou a -1771, -1772 Příplatek za rovinnost jsou stanoveny pro obě strany příčky. Tyto úpravy prováděné pouze na jedné straně příčky se oceňují cenami souboru cen 763 12-17 pro předsazené stěny. 5. V ceně -1611 nejsou započteny náklady na profily; tyto se oceňují ve specifikaci. 6. V cenách -1621 až -1627 nejsou započteny náklady na desky; tato dodávka se oceňuje ve specifikaci. | [15 empty] | PSC | 2
| VV |  | viz předchozí výpočty | [15 empty] | VV | 2 | 1 | True | 0 | ROZPOCET
| VV |  | 2*51,334 |  | 102.6676 | [13 empty] | VV | 2 | 2 | True | 1 | ROZPOCET
34 | K | 763111717 | Příčka ze sádrokartonových desek ostatní konstrukce a práce na příčkách ze sádrokartonových desek základní penetrační nátěr (oboustranný) | m2 | 51.3338 |  | 0 | CS ÚRS 2020 02 |  |  | základní | 0.064 | 3.2854 | 0.0002 | 0.010267 | 0 | 0 | 16 | K | 2 |  |  |  | ROZPOCET | 0 | 0 | 0 | 0 | 0 | 1 | 0 | 16 | 577688187
| PSC |  | Poznámka k souboru cen: 1. V cenách jsou započteny i náklady na tmelení a výztužnou pásku. 2. V cenách nejsou započteny náklady na základní penetrační nátěr; tyto se oceňují cenou cenou -1717. 3. Cena -1611 Montáž nosné konstrukce je stanovena pro m2 plochy příčky. 4. Ceny -1621 až -1627 Montáž desek, -1717 Penetrační nátěr, -1718 Úprava spar separační páskou a -1771, -1772 Příplatek za rovinnost jsou stanoveny pro obě strany příčky. Tyto úpravy prováděné pouze na jedné straně příčky se oceňují cenami souboru cen 763 12-17 pro předsazené stěny. 5. V ceně -1611 nejsou započteny náklady na profily; tyto se oceňují ve specifikaci. 6. V cenách -1621 až -1627 nejsou započteny náklady na desky; tato dodávka se oceňuje ve specifikaci. | [15 empty] | PSC | 2
35 | K | 763131451 | Podhled ze sádrokartonových desek dvouvrstvá zavěšená spodní konstrukce z ocelových profilů CD, UD jednoduše opláštěná deskou impregnovanou H2, tl. 12,5 mm, bez izolace | m2 | 15.6 |  | 0 | CS ÚRS 2020 02 |  |  | základní | 0.968 | 15.1008 | 0.01259 | 0.1964 | 0 | 0 | 16 | K | 2 |  |  |  | ROZPOCET | 0 | 0 | 0 | 0 | 0 | 1 | 0 | 16 | -1935990660
| PSC |  | Poznámka k souboru cen: 1. V cenách jsou započteny i náklady na tmelení a výztužnou pásku. 2. V cenách nejsou započteny náklady na základní penetrační nátěr; tyto se oceňují cenou -1714. 3. Ceny -1612 až -1613 Montáž nosné konstrukce je stanoveny pro m2 plochy podhledu. 4. Vcenách -2612 a -2613 nejsou započteny náklady na profily; tyto se oceňují ve specifikaci. 5. V cenách -1621 až -1624 Montáž desek nejsou započteny náklady na desky; tato dodávka se oceňuje ve specifikaci. 6. V ceně -1763 Příplatek za průhyb nosného stropu přes 20 mm je započtena pouze montáž, atypický profil se oceňuje individuálně ve specifikaci. | [15 empty] | PSC | 2
| P |  | Poznámka k položce: PODHLEDY VE sv.v. : - 1.NP - 2700 mm, 2.NP - 2500 mm. | [15 empty] | P | 2
| VV |  | viz výkr. Půdorys 1.a 2.NP - návrh, Řez objektem a další | [15 empty] | VV | 2 | 1 | True | 0 | ROZPOCET
| VV |  | 1.NP | [15 empty] | VV | 2 | 1 | True | 0 | ROZPOCET
| VV |  | 2,83+3,28+1,64+1,64 |  | 9.39 | [13 empty] | VV | 2 | 2 | True | 0 | ROZPOCET
| VV |  | 2.NP | [15 empty] | VV | 2 | 1 | True | 0 | ROZPOCET
| VV |  | 2,34+1,87+2,00 |  | 6.21 | [13 empty] | VV | 2 | 2 | True | 0 | ROZPOCET
| VV |  | Součet |  | 15.6 | [13 empty] | VV | 2 | 4 | True | 1 | ROZPOCET
36 | K | 763131771 | Podhled ze sádrokartonových desek Příplatek k cenám za rovinnost kvality speciální tmelení kvality Q3 | m2 | 15.6 |  | 0 | CS ÚRS 2020 02 |  |  | základní | 0.12 | 1.872 | 0.0007 | 0.01092 | 0 | 0 | 16 | K | 2 |  |  |  | ROZPOCET | 0 | 0 | 0 | 0 | 0 | 1 | 0 | 16 | 539977447
| PSC |  | Poznámka k souboru cen: 1. V cenách jsou započteny i náklady na tmelení a výztužnou pásku. 2. V cenách nejsou započteny náklady na základní penetrační nátěr; tyto se oceňují cenou -1714. 3. Ceny -1612 až -1613 Montáž nosné konstrukce je stanoveny pro m2 plochy podhledu. 4. Vcenách -2612 a -2613 nejsou započteny náklady na profily; tyto se oceňují ve specifikaci. 5. V cenách -1621 až -1624 Montáž desek nejsou započteny náklady na desky; tato dodávka se oceňuje ve specifikaci. 6. V ceně -1763 Příplatek za průhyb nosného stropu přes 20 mm je započtena pouze montáž, atypický profil se oceňuje individuálně ve specifikaci. | [15 empty] | PSC | 2
37 | K | 763131714 | Podhled ze sádrokartonových desek ostatní práce a konstrukce na podhledech ze sádrokartonových desek základní penetrační nátěr | m2 | 15.6 |  | 0 | CS ÚRS 2020 02 |  |  | základní | 0.04 | 0.624 | 0.0001 | 0.00156 | 0 | 0 | 16 | K | 2 |  |  |  | ROZPOCET | 0 | 0 | 0 | 0 | 0 | 1 | 0 | 16 | -133375289
| PSC |  | Poznámka k souboru cen: 1. V cenách jsou započteny i náklady na tmelení a výztužnou pásku. 2. V cenách nejsou započteny náklady na základní penetrační nátěr; tyto se oceňují cenou -1714. 3. Ceny -1612 až -1613 Montáž nosné konstrukce je stanoveny pro m2 plochy podhledu. 4. Vcenách -2612 a -2613 nejsou započteny náklady na profily; tyto se oceňují ve specifikaci. 5. V cenách -1621 až -1624 Montáž desek nejsou započteny náklady na desky; tato dodávka se oceňuje ve specifikaci. 6. V ceně -1763 Příplatek za průhyb nosného stropu přes 20 mm je započtena pouze montáž, atypický profil se oceňuje individuálně ve specifikaci. | [15 empty] | PSC | 2
38 | K | 998763401 | Přesun hmot pro konstrukce montované z desek stanovený procentní sazbou (%) z ceny vodorovná dopravní vzdálenost do 50 m v objektech výšky do 6 m | % | 0 |  | 0 | CS ÚRS 2020 02 |  |  | základní | 0 | 0 | 0 | 0 | 0 | 0 | 16 | K | 2 |  |  |  | ROZPOCET | 0 | 0 | 0 | 0 | 0 | 1 | 0 | 16 | -1210824143
| PSC |  | Poznámka k souboru cen: 1. Ceny pro přesun hmot stanovený z hmotnosti přesunovaného materiálu se použijí tehdy, pokud je možné určit hmotnost za celý stavební díl. Do této hmotnosti se započítává i hmotnost materiálů oceňovaných ve specifikaci. 2. Pokud nelze jednoznačně stanovit hmotnost přesunovaných materiálů, lze pro výpočet přesunu hmot použít orientačně procentní sazbu. Touto sazbou se vynásobí rozpočtové náklady za celý stavební díl včetně nákladů na materiál ve specifikacích. 3. Příplatek k cenám -3381 pro přesun prováděný bez použití mechanizace, tj. za ztížených podmínek, lze použít pouze pro hmotnost materiálu, která se tímto způsobem skutečně přemísťuje. U přesunu stanoveného procentní sazbou se ztížení přesunu ocení individuálně. | [15 empty] | PSC | 2
39 | K | 998763491 | Přesun hmot pro konstrukce montované z desek stanovený procentní sazbou (%) z ceny Příplatek k cenám za zvětšený přesun přes vymezenou dopravní vzdálenost do 100 m | % | 0 |  | 0 | CS ÚRS 2020 02 |  |  | základní | 0 | 0 | 0 | 0 | 0 | 0 | 16 | K | 2 |  |  |  | ROZPOCET | 0 | 0 | 0 | 0 | 0 | 1 | 0 | 16 | 1729199415
| PSC |  | Poznámka k souboru cen: 1. Ceny pro přesun hmot stanovený z hmotnosti přesunovaného materiálu se použijí tehdy, pokud je možné určit hmotnost za celý stavební díl. Do této hmotnosti se započítává i hmotnost materiálů oceňovaných ve specifikaci. 2. Pokud nelze jednoznačně stanovit hmotnost přesunovaných materiálů, lze pro výpočet přesunu hmot použít orientačně procentní sazbu. Touto sazbou se vynásobí rozpočtové náklady za celý stavební díl včetně nákladů na materiál ve specifikacích. 3. Příplatek k cenám -3381 pro přesun prováděný bez použití mechanizace, tj. za ztížených podmínek, lze použít pouze pro hmotnost materiálu, která se tímto způsobem skutečně přemísťuje. U přesunu stanoveného procentní sazbou se ztížení přesunu ocení individuálně. | [15 empty] | PSC | 2
| D | 766 | Konstrukce truhlářské |  |  |  | 0 | [5 empty] | 42.336 |  | 0 |  | 0 | 2 | D | 1 |  |  |  | ROZPOCET | [6 empty] | 0
40 | K | 766414241 | Montáž obložení stěn plochy do 5 m2 panely obkladovými z aglomerovaných desek, plochy do 0,60 m2 | m2 | 3.635 |  | 0 | CS ÚRS 2020 02 |  |  | základní | 0.683 | 2.4827 | 0 | 0 | 0 | 0 | 16 | K | 2 |  |  |  | ROZPOCET | 0 | 0 | 0 | 0 | 0 | 1 | 0 | 16 | 1790760276
| PSC |  | Poznámka k souboru cen: 1. V cenách -1212 až -6243 jsou započteny i náklady na přišroubování soklu. 2. V cenách -1212 až -6243 nejsou započteny náklady na montáž podkladového roštu, tato montáž se oceňuje cenou -7211. 3. V ceně -7211 nejsou započteny náklady na montáž a dodávku nosných prvků (např. konzol, trnů) pro zavěšený rošt; tato montáž a dodávka se oceňuje individuálně. 4. Cenami -1212 až -6243 nelze oceňovat obložení sloupů zakřiveného průřezu; toto obložení se oceňuje individuálně. | [15 empty] | PSC | 2
| VV |  | viz výkr. Půdorys 1.a 2.NP - návrh, Řez objektem a další | [15 empty] | VV | 2 | 1 | True | 0 | ROZPOCET
| VV |  | 1.NP | [15 empty] | VV | 2 | 1 | True | 0 | ROZPOCET
| VV |  | 1,98*0,7 |  | 1.386 | [13 empty] | VV | 2 | 2 | True | 0 | ROZPOCET
| VV |  | 2.NP | [15 empty] | VV | 2 | 1 | True | 0 | ROZPOCET
| VV |  | 1,63*0,7 |  | 1.141 | [13 empty] | VV | 2 | 2 | True | 0 | ROZPOCET
| VV |  | (1,57+0,6+0,6)*0,4 |  | 1.108 | [13 empty] | VV | 2 | 2 | True | 0 | ROZPOCET
| VV |  | Součet |  | 3.635 | [13 empty] | VV | 2 | 4 | True | 1 | ROZPOCET
41 | M | MDF 16 | obkladová MDF deska tl. 15 mm, s povrchovou úpravou v dekoru bělený dub | m2 | 3.9985 |  | 0 | R-položka |  |  | základní | 0 | 0 | 0 | 0 | 0 | 0 | 32 | M | 2 |  |  |  | ROZPOCET | 0 | 0 | 0 | 0 | 0 | 1 | 0 | 16 | 1333713335
| VV |  | viz předchozí výpočty | [15 empty] | VV | 2 | 1 | True | 0 | ROZPOCET
| VV |  | 3,635*1,1 'Přepočtené koeficientem množství |  | 3.9985 | [13 empty] | VV | 2 | 2 | False | 1 | ROZPOCET
42 | K | 766660001 | Montáž dveřních křídel dřevěných nebo plastových otevíravých do ocelové zárubně povrchově upravených jednokřídlových, šířky do 800 mm | kus | 23 |  | 0 | CS ÚRS 2020 02 |  |  | základní | 1.682 | 38.686 | 0 | 0 | 0 | 0 | 16 | K | 2 |  |  |  | ROZPOCET | 0 | 0 | 0 | 0 | 0 | 1 | 0 | 16 | -2135617112
| PSC |  | Poznámka k souboru cen: 1. Cenami -0021 až -0031, -0161 až -0163, -0181 až -0183, se oceňují dveře s protipožární odolností do 30 min. 2. V cenách -0201 až -0272 je započtena i montáž okopného plechu, stavěče křídel a držadel kyvných dveří. 3. V cenách -0351 až -0384 jsou započtené i náklady na osazení kování, vodícího trnu, seřízení pojezdů na stěnu a následné vyrovnání a seřízení dveřních křídel. 4. V cenách -0311 až -0324 nejsou započtené náklady na sestavení a osazení stavebního pouzdra, tyto náklady se oceňují cenami souboru cen 642 94-6 . . . Osazení stavebního pouzdra posuvných dveří do zděné příčky, katalogu 801-1 Budovy a haly - zděné a monolitické. | [15 empty] | PSC | 2
| P |  | Poznámka k položce: POLOŽKA KALKULOVÁNA VČETNĚ MONTÁŽE PŘÍSLUŠENSTVÍ UCELENÉ DODÁVKY DVEŘÍ (t.j. včetně kování, apod.) | [15 empty] | P | 2
43 | M | 611-P | dveřní křídlo z MDF desky s povrchovou úpravou v dekoru dřeva, - bělený dub, prosklené s mléčným sklem - sklo dělené třemi příčlemi (do nové oicelové zárubně), rozm. 800x1970 mm, P, kování nerez - klika/klika, dělené štítky s obyčejným zámkem, bez požární odolnosti | kus | 1 |  | 0 | R-položka |  |  | základní | 0 | 0 | 0 | 0 | 0 | 0 | 32 | M | 2 |  |  |  | ROZPOCET | 0 | 0 | 0 | 0 | 0 | 1 | 0 | 16 | 1005221553
| P |  | Poznámka k položce: - jednokřídlé otvíravé interiérové dveře, dveře do místností kanceláří a studovny - KOMPLETNÍ DODÁVKA V ROZSAHU POPISU VÝROBKU (vč. kování, apod.) | [15 empty] | P | 2
| VV |  | dveře do ředitelny ve 2.NP | [15 empty] | VV | 2 | 1 | True | 0 | ROZPOCET
| VV |  | 1 |  | 1 | [13 empty] | VV | 2 | 2 | True | 1 | ROZPOCET
44 | M | 611-L | dveřní křídlo z MDF desky s povrchovou úpravou v dekoru dřeva, - bělený dub, prosklené s mléčným sklem - sklo dělené třemi příčlemi (do nové oicelové zárubně), rozm. 800x1970 mm, L, kování nerez - klika/klika, dělené štítky s obyčejným zámkem, bez požární odolnosti | kus | 7 |  | 0 | R-položka |  |  | základní | 0 | 0 | 0 | 0 | 0 | 0 | 32 | M | 2 |  |  |  | ROZPOCET | 0 | 0 | 0 | 0 | 0 | 1 | 0 | 16 | -516781791
| P |  | Poznámka k položce: - jednokřídlé otvíravé interiérové dveře, dveře do místností kanceláří a studovny - KOMPLETNÍ DODÁVKA V ROZSAHU POPISU VÝROBKU (vč. kování, apod.) | [15 empty] | P | 2
| VV |  | dveře do kanceláří v přízemí | [15 empty] | VV | 2 | 1 | True | 0 | ROZPOCET
| VV |  | 4 |  | 4 | [13 empty] | VV | 2 | 2 | True | 1 | ROZPOCET
| VV |  | dveře do kanceláří ve 2.NP | [15 empty] | VV | 2 | 1 | True | 0 | ROZPOCET
| VV |  | 3 |  | 3 | [13 empty] | VV | 2 | 2 | True | 1 | ROZPOCET
45 | M | 611-P | dveřní křídlo z MDF desky s povrchovou úpravou v dekoru dřeva, - bělený dub, plné s příčným členěním (do nové oicelové zárubně), rozm. 800x1970 mm, P, kování nerez - klika/klika, dělené štítky s obyčejným zámkem, bez požární odolnosti | kus | 1 |  | 0 | R-položka |  |  | základní | 0 | 0 | 0 | 0 | 0 | 0 | 32 | M | 2 |  |  |  | ROZPOCET | 0 | 0 | 0 | 0 | 0 | 1 | 0 | 16 | -1331049640
| P |  | Poznámka k položce: - jednokřídlé otvíravé interiérové dveře, dveře do místností pokojů v patře - KOMPLETNÍ DODÁVKA V ROZSAHU POPISU VÝROBKU (vč. kování, apod.) | [15 empty] | P | 2
| VV |  | dveře ze 103 do 107 | [15 empty] | VV | 2 | 1 | True | 0 | ROZPOCET
| VV |  | 1 |  | 1 | [13 empty] | VV | 2 | 2 | True | 1 | ROZPOCET
46 | M | 611-P | dveřní křídlo z MDF desky s povrchovou úpravou v dekoru dřeva, - bělený dub, plné s příčným členěním (do nové oicelové zárubně), rozm. 800x1970 mm, L, kování nerez - klika/klika, dělené štítky s obyčejným zámkem, bez požární odolnosti | kus | 2 |  | 0 | R-položka |  |  | základní | 0 | 0 | 0 | 0 | 0 | 0 | 32 | M | 2 |  |  |  | ROZPOCET | 0 | 0 | 0 | 0 | 0 | 1 | 0 | 16 | -1331049640
| P |  | Poznámka k položce: - jednokřídlé otvíravé interiérové dveře, dveře do místností pokojů v patře - KOMPLETNÍ DODÁVKA V ROZSAHU POPISU VÝROBKU (vč. kování, apod.) | [15 empty] | P | 2
| VV |  | dveře z 112 do prostoru suterénu | [15 empty] | VV | 2 | 1 | True | 0 | ROZPOCET
| VV |  | 1 |  | 1 | [13 empty] | VV | 2 | 2 | True | 1 | ROZPOCET
| VV |  | dveře z 201 do prostoru půdy | [15 empty] | VV | 2 | 1 | True | 0 | ROZPOCET
| VV |  | 1 |  | 1 | [13 empty] | VV | 2 | 2 | True | 1 | ROZPOCET
47 | M | 611-P | dveřní křídlo z MDF desky s povrchovou úpravou v dekoru dřeva, - bělený dub, plné s příčným členěním (do nové oicelové zárubně), rozm. 700x1970 mm, P, kování nerez - klika/klika, dělené štítky s obyčejným zámkem, bez požární odolnosti | kus | 3 |  | 0 | R-položka |  |  | základní | 0 | 0 | 0 | 0 | 0 | 0 | 32 | M | 2 |  |  |  | ROZPOCET | 0 | 0 | 0 | 0 | 0 | 1 | 0 | 16 | -1457085041
| P |  | Poznámka k položce: - jednokřídlé otvíravé interiérové dveře, dveře do místností sociálního zázemí v přízemí i v patře - KOMPLETNÍ DODÁVKA V ROZSAHU POPISU VÝROBKU (vč. kování, apod.) | [15 empty] | P | 2
| VV |  | dveře ze 113 do 115 | [15 empty] | VV | 2 | 1 | True | 0 | ROZPOCET
| VV |  | 1 |  | 1 | [13 empty] | VV | 2 | 2 | True | 1 | ROZPOCET
| VV |  | dveře z 203 do 205, z 210 do 211 | [15 empty] | VV | 2 | 1 | True | 0 | ROZPOCET
| VV |  | 2 |  | 2 | [13 empty] | VV | 2 | 2 | True | 1 | ROZPOCET
48 | M | 611-L | dveřní křídlo z MDF desky s povrchovou úpravou v dekoru dřeva, - bělený dub, plné s příčným členěním (do nové oicelové zárubně), rozm. 700x1970 mm, L, kování nerez - klika/klika, dělené štítky s obyčejným zámkem, bez požární odolnosti | kus | 4 |  | 0 | R-položka |  |  | základní | 0 | 0 | 0 | 0 | 0 | 0 | 32 | M | 2 |  |  |  | ROZPOCET | 0 | 0 | 0 | 0 | 0 | 1 | 0 | 16 | -1356769648
| P |  | Poznámka k položce: - jednokřídlé otvíravé interiérové dveře, dveře do místností sociálního zázemí v přízemí i v patře - KOMPLETNÍ DODÁVKA V ROZSAHU POPISU VÝROBKU (vč. kování, apod.) | [15 empty] | P | 2
| VV |  | dveře ze 101 do 102, ze 112 do 113, ze 113 do 114 | [15 empty] | VV | 2 | 1 | True | 0 | ROZPOCET
| VV |  | 3 |  | 3 | [13 empty] | VV | 2 | 2 | True | 1 | ROZPOCET
| VV |  | dveře z 207 do 208 | [15 empty] | VV | 2 | 1 | True | 0 | ROZPOCET
| VV |  | 1 |  | 1 | [13 empty] | VV | 2 | 2 | True | 1 | ROZPOCET
49 | M | 611-L | dveřní křídlo z MDF desky s povrchovou úpravou v dekoru dřeva, - bělený dub, plné s příčným členěním (do nové oicelové zárubně), rozm. 600x1970 mm, L, kování nerez - klika/klika, dělené štítky s obyčejným zámkem, bez požární odolnosti | kus | 2 |  | 0 | R-položka |  |  | základní | 0 | 0 | 0 | 0 | 0 | 0 | 32 | M | 2 |  |  |  | ROZPOCET | 0 | 0 | 0 | 0 | 0 | 1 | 0 | 16 | 1862649656
| P |  | Poznámka k položce: - jednokřídlé otvíravé interiérové dveře, dveře do místností WC v přízemí - KOMPLETNÍ DODÁVKA V ROZSAHU POPISU VÝROBKU (vč. kování, apod.) | [15 empty] | P | 2
| VV |  | dveře z 202 do 203 a z 203 do 204 | [15 empty] | VV | 2 | 1 | True | 0 | ROZPOCET
| VV |  | 2 |  | 2 | [13 empty] | VV | 2 | 2 | True | 1 | ROZPOCET
50 | M | 611-P | dveřní křídlo z MDF desky s povrchovou úpravou v dekoru dřeva, - bělený dub, plné s příčným členěním (do nové oicelové zárubně), rozm. 600x1970 mm, P, kování nerez - klika/klika, dělené štítky s obyčejným zámkem, bez požární odolnosti | kus | 3 |  | 0 | R-položka |  |  | základní | 0 | 0 | 0 | 0 | 0 | 0 | 32 | M | 2 |  |  |  | ROZPOCET | 0 | 0 | 0 | 0 | 0 | 1 | 0 | 16 | 545768328
| P |  | Poznámka k položce: - jednokřídlé otvíravé interiérové dveře, dveře do místností WC v přízemí - KOMPLETNÍ DODÁVKA V ROZSAHU POPISU VÝROBKU (vč. kování, apod.) | [15 empty] | P | 2
| VV |  | dveře z 103 do 104, v koupelně 108 a na WC 109 | [15 empty] | VV | 2 | 1 | True | 0 | ROZPOCET
| VV |  | 3 |  | 3 | [13 empty] | VV | 2 | 2 | True | 1 | ROZPOCET
51 | K | 766660002 | Montáž dveřních křídel dřevěných nebo plastových otevíravých do ocelové zárubně povrchově upravených jednokřídlových, šířky přes 800 mm | kus | 2 |  | 0 | CS ÚRS 2020 02 |  |  | základní | 1.825 | 3.65 | 0 | 0 | 0 | 0 | 16 | K | 2 |  |  |  | ROZPOCET | 0 | 0 | 0 | 0 | 0 | 1 | 0 | 16 | 1875380584
| PSC |  | Poznámka k souboru cen: 1. Cenami -0021 až -0031, -0161 až -0163, -0181 až -0183, se oceňují dveře s protipožární odolností do 30 min. 2. V cenách -0201 až -0272 je započtena i montáž okopného plechu, stavěče křídel a držadel kyvných dveří. 3. V cenách -0351 až -0384 jsou započtené i náklady na osazení kování, vodícího trnu, seřízení pojezdů na stěnu a následné vyrovnání a seřízení dveřních křídel. 4. V cenách -0311 až -0324 nejsou započtené náklady na sestavení a osazení stavebního pouzdra, tyto náklady se oceňují cenami souboru cen 642 94-6 . . . Osazení stavebního pouzdra posuvných dveří do zděné příčky, katalogu 801-1 Budovy a haly - zděné a monolitické. | [15 empty] | PSC | 2
| P |  | Poznámka k položce: POLOŽKA KALKULOVÁNA VČETNĚ MONTÁŽE PŘÍSLUŠENSTVÍ UCELENÉ DODÁVKY DVEŘÍ (t.j. včetně kování, apod.) | [15 empty] | P | 2
52 | M | 611-L | dveřní křídlo z MDF desky s povrchovou úpravou v dekoru dřeva, - bělený dub, prosklené s mléčným sklem - sklo dělené třemi příčlemi (do nové ocelové zárubně), rozm. 900x1970 mm, L, kování nerez - klika/klika, dělené štítky s obyčejným zámkem, bez požární odolnosti | kus | 2 |  | 0 | R-položka |  |  | základní | 0 | 0 | 0 | 0 | 0 | 0 | 32 | M | 2 |  |  |  | ROZPOCET | 0 | 0 | 0 | 0 | 0 | 1 | 0 | 16 | 1095994838
| P |  | Poznámka k položce: - jednokřídlé otvíravé interiérové dveře, dveře z příjmové místnosti do místnosti chodby - KOMPLETNÍ DODÁVKA V ROZSAHU POPISU VÝROBKU (vč. kování, apod.) | [15 empty] | P | 2
| VV |  | dveře z 112 do 103 | [15 empty] | VV | 2 | 1 | True | 0 | ROZPOCET
| VV |  | 1 |  | 1 | [13 empty] | VV | 2 | 2 | True | 1 | ROZPOCET
| VV |  | dveře z 201 do 202 | [15 empty] | VV | 2 | 1 | True | 0 | ROZPOCET
| VV |  | 1 |  | 1 | [13 empty] | VV | 2 | 2 | True | 1 | ROZPOCET
53 | K | 998766201 | Přesun hmot pro konstrukce truhlářské stanovený procentní sazbou (%) z ceny vodorovná dopravní vzdálenost do 50 m v objektech výšky do 6 m | % | 0 |  | 0 | CS ÚRS 2020 02 |  |  | základní | 0 | 0 | 0 | 0 | 0 | 0 | 16 | K | 2 |  |  |  | ROZPOCET | 0 | 0 | 0 | 0 | 0 | 1 | 0 | 16 | 843008086
| PSC |  | Poznámka k souboru cen: 1. Ceny pro přesun hmot stanovený z hmotnosti přesunovaného materiálu se používají tehdy, pokud je možné určit hmotnost za celý stavební díl. Do této hmotnosti se započítává i hmotnost materiálů oceňovaných ve specifikaci. 2. Pokud nelze jednoznačně stanovit hmotnost přesunovaných materiálů, lze pro výpočet přesunu hmot použít orientačně procentní sazbu. Touto sazbou se vynásobí rozpočtové náklady za celý stavební díl včetně nákladů na materiál ve specifikacích. 3. Příplatek k cenám -6181 pro přesun prováděný bez použití mechanizace, tj. za ztížených podmínek, lze použít pouze pro hmotnost materiálu, která se tímto způsobem skutečně přemísťuje. | [15 empty] | PSC | 2
54 | K | 998766292 | Přesun hmot pro konstrukce truhlářské stanovený procentní sazbou (%) z ceny Příplatek k cenám za zvětšený přesun přes vymezenou největší dopravní vzdálenost do 100 m | % | 0 |  | 0 | CS ÚRS 2020 02 |  |  | základní | 0 | 0 | 0 | 0 | 0 | 0 | 16 | K | 2 |  |  |  | ROZPOCET | 0 | 0 | 0 | 0 | 0 | 1 | 0 | 16 | -1469957862
| PSC |  | Poznámka k souboru cen: 1. Ceny pro přesun hmot stanovený z hmotnosti přesunovaného materiálu se používají tehdy, pokud je možné určit hmotnost za celý stavební díl. Do této hmotnosti se započítává i hmotnost materiálů oceňovaných ve specifikaci. 2. Pokud nelze jednoznačně stanovit hmotnost přesunovaných materiálů, lze pro výpočet přesunu hmot použít orientačně procentní sazbu. Touto sazbou se vynásobí rozpočtové náklady za celý stavební díl včetně nákladů na materiál ve specifikacích. 3. Příplatek k cenám -6181 pro přesun prováděný bez použití mechanizace, tj. za ztížených podmínek, lze použít pouze pro hmotnost materiálu, která se tímto způsobem skutečně přemísťuje. | [15 empty] | PSC | 2
| D | 771 | Podlahy z dlaždic |  |  |  | 0 | [5 empty] | 96.5855 |  | 1.9994 |  | 0 | 2 | D | 1 |  |  |  | ROZPOCET | [6 empty] | 0
55 | K | 771111011 | Příprava podkladu před provedením dlažby vysátí podlah | m2 | 47.5 |  | 0 | CS ÚRS 2020 02 |  |  | základní | 0.024 | 1.14 | 0 | 0 | 0 | 0 | 16 | K | 2 |  |  |  | ROZPOCET | 0 | 0 | 0 | 0 | 0 | 1 | 0 | 16 | 843232498
| PSC |  | Poznámka k souboru cen: 1. V cenách 771 12-1011 až 771 12-1015 jsou započteny i náklady na dodání nátěru. 2. V cenách 771 15-1011 až 771 15-1026 jsou započteny i náklady na dodání stěrky. 3. V cenách 771 16-1011 až -1023 nejsou započteny náklady na materiál, tyto se oceňují ve specifikaci. | [15 empty] | PSC | 2
| VV |  | viz výkr. části PD | [15 empty] | VV | 2 | 1 | True | 0 | ROZPOCET
| VV |  | 1.NP | [15 empty] | VV | 2 | 1 | True | 0 | ROZPOCET
| VV |  | 1,93+2,83+3,5+1,10+11,36+3,28+1,64+1,64 |  | 27.28 | [13 empty] | VV | 2 | 2 | True | 0 | ROZPOCET
| VV |  | 2.NP | [15 empty] | VV | 2 | 1 | True | 0 | ROZPOCET
| VV |  | 10,36+2,34+1,87+2,00+3,65 |  | 20.22 | [13 empty] | VV | 2 | 2 | True | 0 | ROZPOCET
| VV |  | Součet |  | 47.5 | [13 empty] | VV | 2 | 4 | True | 1 | ROZPOCET
56 | K | 771121011 | Příprava podkladu před provedením dlažby nátěr penetrační na podlahu | m2 | 47.5 |  | 0 | CS ÚRS 2020 02 |  |  | základní | 0.044 | 2.09 | 0.0003 | 0.01425 | 0 | 0 | 16 | K | 2 |  |  |  | ROZPOCET | 0 | 0 | 0 | 0 | 0 | 1 | 0 | 16 | 738517230
| PSC |  | Poznámka k souboru cen: 1. V cenách 771 12-1011 až 771 12-1015 jsou započteny i náklady na dodání nátěru. 2. V cenách 771 15-1011 až 771 15-1026 jsou započteny i náklady na dodání stěrky. 3. V cenách 771 16-1011 až -1023 nejsou započteny náklady na materiál, tyto se oceňují ve specifikaci. | [15 empty] | PSC | 2
57 | K | 771474111 | Montáž soklů z dlaždic keramických lepených flexibilním lepidlem rovných, výšky do 65 mm | m | 29.32 |  | 0 | CS ÚRS 2020 02 |  |  | základní | 0.161 | 4.7205 | 0.0003 | 0.008796 | 0 | 0 | 16 | K | 2 |  |  |  | ROZPOCET | 0 | 0 | 0 | 0 | 0 | 1 | 0 | 16 | 684204564
| VV |  | 1.NP | [15 empty] | VV | 2 | 1 | True | 0 | ROZPOCET
| VV |  | 5,82+23,5 |  | 29.32 | [13 empty] | VV | 2 | 2 | True | 0 | ROZPOCET
58 | K | 771574173 | Montáž podlah z dlaždic keramických lepených flexibilním lepidlem velkoformátových reliéfních nebo z dekorů přes 2 do 4 ks/m2 | m2 | 47.5 |  | 0 | CS ÚRS 2020 02 |  |  | základní | 1.5 | 71.25 | 0.009 | 0.4275 | 0 | 0 | 16 | K | 2 |  |  |  | ROZPOCET | 0 | 0 | 0 | 0 | 0 | 1 | 0 | 16 | -903521495
| PSC |  | Poznámka k souboru cen: 1. Položky jsou učeny pro všechy druhy povrchových úprav. | [15 empty] | PSC | 2
| VV |  | viz předchozí výpočty | [15 empty] | VV | 2 | 1 | True | 0 | ROZPOCET
| VV |  | 47.5 |  | 47.5 | [13 empty] | VV | 2 | 2 | True | 1 | ROZPOCET
59 | M | 5976144-A | dlažba velkoformátová keramická slinutá hladká do interiéru i exteriéru pro vysoké mechanické namáhání přes 2 do 4ks/m2 | m2 | 59.375 |  | 0 | R-položka |  |  | základní | 0 | 0 | 0.025 | 1.4844 | 0 | 0 | 32 | M | 2 |  |  |  | ROZPOCET | 0 | 0 | 0 | 0 | 0 | 1 | 0 | 16 | 1371697690
| VV |  | 47,50*1,25 'Přepočtené koeficientem množství |  | 59.375 | [13 empty] | VV | 2 | 2 | False | 1 | ROZPOCET
60 | K | 771577111 | Montáž podlah z dlaždic keramických lepených flexibilním lepidlem Příplatek k cenám za plochu do 5 m2 jednotlivě | m2 | 25.78 |  | 0 | CS ÚRS 2020 02 |  |  | základní | 0.03 | 0.7734 | 0 | 0 | 0 | 0 | 16 | K | 2 |  |  |  | ROZPOCET | 0 | 0 | 0 | 0 | 0 | 1 | 0 | 16 | 1047089357
| PSC |  | Poznámka k souboru cen: 1. Položky jsou učeny pro všechy druhy povrchových úprav. | [15 empty] | PSC | 2
| VV |  | 1.NP | [15 empty] | VV | 2 | 1 | True | 0 | ROZPOCET
| VV |  | 1,93+2,83+3,5+1,10+3,28+1,64+1,64 |  | 15.92 | [13 empty] | VV | 2 | 2 | True | 0 | ROZPOCET
| VV |  | 2.NP | [15 empty] | VV | 2 | 1 | True | 0 | ROZPOCET
| VV |  | 2,34+1,87+2,0+3,65 |  | 9.86 | [13 empty] | VV | 2 | 2 | True | 0 | ROZPOCET
| VV |  | Součet |  | 25.78 | [13 empty] | VV | 2 | 4 | True | 1 | ROZPOCET
61 | K | 771577114 | Montáž podlah z dlaždic keramických lepených flexibilním lepidlem Příplatek k cenám za dvousložkový spárovací tmel | m2 | 47.5 |  | 0 | CS ÚRS 2020 02 |  |  | základní | 0.1 | 4.75 | 0 | 0 | 0 | 0 | 16 | K | 2 |  |  |  | ROZPOCET | 0 | 0 | 0 | 0 | 0 | 1 | 0 | 16 | 1432279448
| PSC |  | Poznámka k souboru cen: 1. Položky jsou učeny pro všechy druhy povrchových úprav. | [15 empty] | PSC | 2
| VV |  | viz předchozí výpočty | [15 empty] | VV | 2 | 1 | True | 0 | ROZPOCET
62 | K | 771591112 | Izolace podlahy pod dlažbu nátěrem nebo stěrkou ve dvou vrstvách | m2 | 23.85 |  | 0 | CS ÚRS 2020 02 |  |  | základní | 0.278 | 6.6303 | 0.0015 | 0.035775 | 0 | 0 | 16 | K | 2 |  |  |  | ROZPOCET | 0 | 0 | 0 | 0 | 0 | 1 | 0 | 16 | 1828804531
| PSC |  | Poznámka k souboru cen: 1. V ceně 771 59-1112 jsou započteny i náklady na materiál. 2. Položka 771 59-1112 se použije pro izolaci podlah zatížené přechodnou vlhkostí. 3. V ceně 771 59-1112 až -1212 jsou započteny i náklady na materiál. 4. V cenách 77159-1227, 77159-1217, 77159-1237, 77159-1247, 77159-1257 nejsou započteny náklady na materiál, tyto se oceňují ve specifikaci. | [15 empty] | PSC | 2
| VV |  | 1.NP | [15 empty] | VV | 2 | 1 | True | 0 | ROZPOCET
| VV |  | 2,83+3,5+1,1+3,28+1,64+1,64 |  | 13.99 | [13 empty] | VV | 2 | 2 | True | 0 | ROZPOCET
| VV |  | 2.NP | [15 empty] | VV | 2 | 1 | True | 0 | ROZPOCET
| VV |  | 2,34+1,87+2,00+3,65 |  | 9.86 | [13 empty] | VV | 2 | 2 | True | 0 | ROZPOCET
| VV |  | Součet |  | 23.85 | [13 empty] | VV | 2 | 4 | True | 1 | ROZPOCET
63 | K | 771591241 | Izolace podlahy pod dlažbu těsnícími izolačními pásy vnitřní kout | kus | 36 |  | 0 | CS ÚRS 2020 02 |  |  | základní | 0.035 | 1.26 | 0.00021 | 0.00756 | 0 | 0 | 16 | K | 2 |  |  |  | ROZPOCET | 0 | 0 | 0 | 0 | 0 | 1 | 0 | 16 | -187493350
| PSC |  | Poznámka k souboru cen: 1. V ceně 771 59-1112 jsou započteny i náklady na materiál. 2. Položka 771 59-1112 se použije pro izolaci podlah zatížené přechodnou vlhkostí. 3. V ceně 771 59-1112 až -1212 jsou započteny i náklady na materiál. 4. V cenách 77159-1227, 77159-1217, 77159-1237, 77159-1247, 77159-1257 nejsou započteny náklady na materiál, tyto se oceňují ve specifikaci. | [15 empty] | PSC | 2
| VV |  | 1.NP | [15 empty] | VV | 2 | 1 | True | 0 | ROZPOCET
| VV |  | 4+4+4+4+4 |  | 20 | [13 empty] | VV | 2 | 2 | True | 0 | ROZPOCET
| VV |  | 2.NP | [15 empty] | VV | 2 | 1 | True | 0 | ROZPOCET
| VV |  | 4+4+4+4 |  | 16 | [13 empty] | VV | 2 | 2 | True | 0 | ROZPOCET
| VV |  | Součet |  | 36 | [13 empty] | VV | 2 | 4 | True | 1 | ROZPOCET
64 | K | 771591242 | Izolace podlahy pod dlažbu těsnícími izolačními pásy vnější roh | kus | 1 |  | 0 | CS ÚRS 2020 02 |  |  | základní | 0.035 | 0.035 | 0.0002 | 0.0002 | 0 | 0 | 16 | K | 2 |  |  |  | ROZPOCET | 0 | 0 | 0 | 0 | 0 | 1 | 0 | 16 | -1149921388
| PSC |  | Poznámka k souboru cen: 1. V ceně 771 59-1112 jsou započteny i náklady na materiál. 2. Položka 771 59-1112 se použije pro izolaci podlah zatížené přechodnou vlhkostí. 3. V ceně 771 59-1112 až -1212 jsou započteny i náklady na materiál. 4. V cenách 77159-1227, 77159-1217, 77159-1237, 77159-1247, 77159-1257 nejsou započteny náklady na materiál, tyto se oceňují ve specifikaci. | [15 empty] | PSC | 2
| VV |  | 1.NP | [15 empty] | VV | 2 | 1 | True | 0 | ROZPOCET
| VV |  | 1 |  | 1 | [13 empty] | VV | 2 | 2 | True | 0 | ROZPOCET
65 | K | 771591264 | Izolace podlahy pod dlažbu těsnícími izolačními pásy mezi podlahou a stěnu | m | 65.604 |  | 0 | CS ÚRS 2020 02 |  |  | základní | 0.06 | 3.9362 | 0.00032 | 0.020993 | 0 | 0 | 16 | K | 2 |  |  |  | ROZPOCET | 0 | 0 | 0 | 0 | 0 | 1 | 0 | 16 | 836232902
| PSC |  | Poznámka k souboru cen: 1. V ceně 771 59-1112 jsou započteny i náklady na materiál. 2. Položka 771 59-1112 se použije pro izolaci podlah zatížené přechodnou vlhkostí. 3. V ceně 771 59-1112 až -1212 jsou započteny i náklady na materiál. 4. V cenách 77159-1227, 77159-1217, 77159-1237, 77159-1247, 77159-1257 nejsou započteny náklady na materiál, tyto se oceňují ve specifikaci. | [15 empty] | PSC | 2
| VV |  | 1.NP | [15 empty] | VV | 2 | 1 | True | 0 | ROZPOCET
| VV |  | 7,66+7,9+4,26+7,44+5,46+5,46 |  | 38.18 | [13 empty] | VV | 2 | 2 | True | 0 | ROZPOCET
| VV |  | 2.NP | [15 empty] | VV | 2 | 1 | True | 0 | ROZPOCET
| VV |  | 6,56+5,78+6,244+8,84 |  | 27.424 | [13 empty] | VV | 2 | 2 | True | 0 | ROZPOCET
| VV |  | Součet |  | 65.604 | [13 empty] | VV | 2 | 4 | True | 1 | ROZPOCET
66 | K | 998771201 | Přesun hmot pro podlahy z dlaždic stanovený procentní sazbou (%) z ceny vodorovná dopravní vzdálenost do 50 m v objektech výšky do 6 m | % | 0 |  | 0 | CS ÚRS 2020 02 |  |  | základní | 0 | 0 | 0 | 0 | 0 | 0 | 16 | K | 2 |  |  |  | ROZPOCET | 0 | 0 | 0 | 0 | 0 | 1 | 0 | 16 | -970331079
| PSC |  | Poznámka k souboru cen: 1. Ceny pro přesun hmot stanovený z hmotnosti přesunovaného materiálu se používají tehdy, pokud je možné určit hmotnost za celý stavební díl. Do této hmotnosti se započítává i hmotnost materiálů oceňovaných ve specifikaci. 2. Pokud nelze jednoznačně stanovit hmotnost přesunovaných materiálů, lze pro výpočet přesunu hmot použít orientačně procentní sazbu. Touto sazbou se vynásobí rozpočtové náklady za celý stavební díl včetně nákladů na materiál ve specifikacích. 3. Příplatek k cenám -1181 pro přesun prováděný bez použití mechanizace, tj. za ztížených podmínek, lze použít pouze pro hmotnost materiálu, která se tímto způsobem skutečně přemísťuje. | [15 empty] | PSC | 2
67 | K | 998771292 | Přesun hmot pro podlahy z dlaždic stanovený procentní sazbou (%) z ceny Příplatek k cenám za zvětšený přesun přes vymezenou největší dopravní vzdálenost do 100 m | % | 0 |  | 0 | CS ÚRS 2020 02 |  |  | základní | 0 | 0 | 0 | 0 | 0 | 0 | 16 | K | 2 |  |  |  | ROZPOCET | 0 | 0 | 0 | 0 | 0 | 1 | 0 | 16 | 1923038932
| PSC |  | Poznámka k souboru cen: 1. Ceny pro přesun hmot stanovený z hmotnosti přesunovaného materiálu se používají tehdy, pokud je možné určit hmotnost za celý stavební díl. Do této hmotnosti se započítává i hmotnost materiálů oceňovaných ve specifikaci. 2. Pokud nelze jednoznačně stanovit hmotnost přesunovaných materiálů, lze pro výpočet přesunu hmot použít orientačně procentní sazbu. Touto sazbou se vynásobí rozpočtové náklady za celý stavební díl včetně nákladů na materiál ve specifikacích. 3. Příplatek k cenám -1181 pro přesun prováděný bez použití mechanizace, tj. za ztížených podmínek, lze použít pouze pro hmotnost materiálu, která se tímto způsobem skutečně přemísťuje. | [15 empty] | PSC | 2
| D | 776 | Podlahy povlakové |  |  |  | 0 | [5 empty] | 17.3481 |  | 0 |  | 0.41305 | 2 | D | 1 |  |  |  | ROZPOCET | [6 empty] | 0
68 | K | 775541161 | Montáž podlah povlakových z PVC v rolích, celoplošně lepené | m2 | 163.88 |  | 0 | CS ÚRS 2020 02 |  |  | základní | 0.65 | 106.522 | 0 | 0 | 0 | 0 | 16 | K | 2 |  |  |  | ROZPOCET | 0 | 0 | 0 | 0 | 0 | 1 | 0 | 16 | -992681161
| P |  | Poznámka k položce: SKLADBA S1 (NOVÝ STAV) - SKLADBA PODLAHY | [15 empty] | P | 2
| VV |  | viz výkr. části PD | [15 empty] | VV | 2 | 1 | True | 0 | ROZPOCET
| VV |  | 1.NP | [15 empty] | VV | 2 | 1 | True | 0 | ROZPOCET
| VV |  | 18,88+9,26+8,59+10,95+8,63+8,63+17,82 |  | 82.76 | [13 empty] | VV | 2 | 2 | True | 0 | ROZPOCET
| VV |  | 2.NP | [15 empty] | VV | 2 | 1 | True | 0 | ROZPOCET
| VV |  | 15,71+13,27+17,77+4,30+12,04+18,03 |  | 81.12 | [13 empty] | VV | 2 | 2 | True | 0 | ROZPOCET
| VV |  | Součet |  | 163.88 | [13 empty] | VV | 2 | 4 | True | 1 | ROZPOCET
69 | M | 2841106R | zátěžové PVC, min. zátěžová třída 42, tl. min 2,4mm , dekor : dub bělený | m2 | 196.656 |  | 0 | R-položka |  |  | základní | 0 | 0 | 0.007 | 1.3766 | 0 | 0 | 32 | M | 2 |  |  |  | ROZPOCET | 0 | 0 | 0 | 0 | 0 | 1 | 0 | 16 | 1484893899
| VV |  | 163,88*1,2 'Přepočtené koeficientem množství |  | 196.656 | [13 empty] | VV | 2 | 2 | False | 1 | ROZPOCET
70 | K | 775413401 | Montáž lišty obvodové lepené | m | 215.58 |  | 0 | CS ÚRS 2020 02 |  |  | základní | 0.1 | 21.558 | 0 | 0 | 0 | 0 | 16 | K | 2 |  |  |  | ROZPOCET | 0 | 0 | 0 | 0 | 0 | 1 | 0 | 16 | 1975626843
| PSC |  | Poznámka k souboru cen: 1. V cenách 775 41- . . nejsou započteny náklady na dodání lišt, tyto se oceňují ve specifikaci; ztratné lze dohodnout v přiměřené výši. | [15 empty] | PSC | 2
| VV |  | 1.NP | [15 empty] | VV | 2 | 1 | True | 0 | ROZPOCET
| VV |  | 29,36+13,68+11,96+13,28+14,78+15,34+17,36 |  | 115.76 | [13 empty] | VV | 2 | 2 | True | 0 | ROZPOCET
| VV |  | 2.NP | [15 empty] | VV | 2 | 1 | True | 0 | ROZPOCET
| VV |  | 22,64+15,481+17,36+9,76+15,36+19,219 |  | 99.82 | [13 empty] | VV | 2 | 2 | True | 0 | ROZPOCET
| VV |  | Součet |  | 215.58 | [13 empty] | VV | 2 | 4 | True | 1 | ROZPOCET
71 | M | 2841100R | lišta soklová PVC v. 40 mm, povrch : fólie s dekorem běleného dubu | m | 237.138 |  | 0 | R-položka |  |  | základní | 0 | 0 | 0.00028 | 0.066399 | 0 | 0 | 32 | M | 2 |  |  |  | ROZPOCET | 0 | 0 | 0 | 0 | 0 | 1 | 0 | 16 | 1702987835
| VV |  | 215,58*1,1 'Přepočtené koeficientem množství |  | 237.138 | [13 empty] | VV | 2 | 2 | False | 1 | ROZPOCET
72 | K | 775429121 | Montáž lišty přechodové (vyrovnávací) připevněné vruty | m | 6 |  | 0 | CS ÚRS 2020 02 |  |  | základní | 0.12 | 0.72 | 4e-05 | 0.00024 | 0 | 0 | 16 | K | 2 |  |  |  | ROZPOCET | 0 | 0 | 0 | 0 | 0 | 1 | 0 | 16 | -1215505501
| PSC |  | Poznámka k souboru cen: 1. V ceně 775 42-9 . nejsou započteny náklady na dodání lišt, montážních spon nebo montážních základních profilů. Tyto náklady se oceňují ve specifikaci; ztratné lze dohodnout v přiměřené výši. | [15 empty] | PSC | 2
| VV |  | "1.NP" 3*1 |  | 3 | [13 empty] | VV | 2 | 2 | True | 0 | ROZPOCET
| VV |  | "2.NP" 3*1 |  | 3 | [13 empty] | VV | 2 | 2 | True | 0 | ROZPOCET
| VV |  | Součet |  | 6 | [13 empty] | VV | 2 | 4 | True | 1 | ROZPOCET
73 | M | 5534311R | profil přechodový Al | m | 6 |  | 0 | R-položka |  |  | základní | 0 | 0 | 0.00017 | 0.00102 | 0 | 0 | 32 | M | 2 |  |  |  | ROZPOCET | 0 | 0 | 0 | 0 | 0 | 1 | 0 | 16 | -1631797190
74 | K | 776201811 | Demontáž povlakových podlahovin lepených ručně bez podložky | m2 | 165.22 |  | 0 | CS ÚRS 2020 02 |  |  | základní | 0.105 | 17.3481 | 0 | 0 | 0.0025 | 0.41305 | 16 | K | 2 |  |  |  | ROZPOCET | 0 | 0 | 0 | 0 | 0 | 1 | 0 | 16 | -215420042
| P |  | Poznámka k položce: POLOŽKA KALKULOVÁNA VČETNĚ OBVODOVÝCH SOKLÍKŮ !!! | [15 empty] | P | 2
| VV |  | viz výkr. Půdorys 1.a 2.NP - stávající stav + bourané kce, Řez objektem a další | [15 empty] | VV | 2 | 1 | True | 0 | ROZPOCET
| VV |  | 1.NP | [15 empty] | VV | 2 | 1 | True | 0 | ROZPOCET
| VV |  | 3,69+9,26+8,59+10,95+11,36+8,13+17,82+12,48 |  | 82.28 | [13 empty] | VV | 2 | 2 | True | 0 | ROZPOCET
| VV |  | 2.NP | [15 empty] | VV | 2 | 1 | True | 0 | ROZPOCET
| VV |  | 6,41+16,68+15,09+20,12+23,44+1,20 |  | 82.94 | [13 empty] | VV | 2 | 2 | True | 0 | ROZPOCET
| VV |  | Součet |  | 165.22 | [13 empty] | VV | 2 | 4 | True | 1 | ROZPOCET
75 | K | 998775201 | Přesun hmot pro podlahy povlakové stanovený procentní sazbou (%) z ceny vodorovná dopravní vzdálenost do 50 m v objektech výšky do 6 m | % | 0 |  | 0 | CS ÚRS 2020 02 |  |  | základní | 0 | 0 | 0 | 0 | 0 | 0 | 16 | K | 2 |  |  |  | ROZPOCET | 0 | 0 | 0 | 0 | 0 | 1 | 0 | 16 | -225213488
| PSC |  | Poznámka k souboru cen: 1. Ceny pro přesun hmot stanovený z hmotnosti přesunovaného materiálu se používají tehdy, pokud je možné určit hmotnost za celý stavební díl. Do této hmotnosti se započítává i hmotnost materiálů oceňovaných ve specifikaci. 2. Pokud nelze jednoznačně stanovit hmotnost přesunovaných materiálů, lze pro výpočet přesunu hmot použít orientačně procentní sazbu. Touto sazbou se vynásobí rozpočtové náklady za celý stavební díl včetně nákladů na materiál ve specifikacích. 3. Příplatek k cenám -5181 pro přesun prováděný bez použití mechanizace, tj. za ztížených podmínek, lze použít pouze pro hmotnost materiálu, která se tímto způsobem skutečně přemísťuje. | [15 empty] | PSC | 2
76 | K | 998775292 | Přesun hmot pro podlahy povlakové stanovený procentní sazbou (%) z ceny Příplatek k cenám za zvětšený přesun přes vymezenou největší dopravní vzdálenost do 100 m | % | 0 |  | 0 | CS ÚRS 2020 02 |  |  | základní | 0 | 0 | 0 | 0 | 0 | 0 | 16 | K | 2 |  |  |  | ROZPOCET | 0 | 0 | 0 | 0 | 0 | 1 | 0 | 16 | 1996538320
| PSC |  | Poznámka k souboru cen: 1. Ceny pro přesun hmot stanovený z hmotnosti přesunovaného materiálu se používají tehdy, pokud je možné určit hmotnost za celý stavební díl. Do této hmotnosti se započítává i hmotnost materiálů oceňovaných ve specifikaci. 2. Pokud nelze jednoznačně stanovit hmotnost přesunovaných materiálů, lze pro výpočet přesunu hmot použít orientačně procentní sazbu. Touto sazbou se vynásobí rozpočtové náklady za celý stavební díl včetně nákladů na materiál ve specifikacích. 3. Příplatek k cenám -5181 pro přesun prováděný bez použití mechanizace, tj. za ztížených podmínek, lze použít pouze pro hmotnost materiálu, která se tímto způsobem skutečně přemísťuje. | [15 empty] | PSC | 2
| D | 781 | Dokončovací práce - obklady |  |  |  | 0 | [5 empty] | 214.0102 |  | 3.7779 |  | 0 | 2 | D | 1 |  |  |  | ROZPOCET | [6 empty] | 0
79 | K | 781111011 | Příprava podkladu před provedením obkladu oprášení (ometení) stěny | m2 | 90.6336 |  | 0 | CS ÚRS 2020 02 |  |  | základní | 0.012 | 1.0876 | 0 | 0 | 0 | 0 | 16 | K | 2 |  |  |  | ROZPOCET | 0 | 0 | 0 | 0 | 0 | 1 | 0 | 16 | -56374503
| PSC |  | Poznámka k souboru cen: 1. V cenách 781 12-1011 až -1015 jsou započteny i náklady na materiál. 2. V cenách 781 15-1011 až -1041 jsou započteny i náklady na materiál. 3. Lokalní vyrovnání podkladu tloušťky vetší než 3 mm se oceňuje cenami souboru cen Vyrovnání podkladu vnitřních omítaných ploch katalogu 801-4 Budovy a haly - opravy a údržba. 4. V cenách 781 16-1011 až -1023 nejsou započteny náklady na materiál, tyto se oceňují ve specifikaci. | [15 empty] | PSC | 2
| VV |  | viz předchozí výpočty | [15 empty] | VV | 2 | 1 | True | 0 | ROZPOCET
80 | K | 781121011 | Příprava podkladu před provedením obkladu nátěr penetrační na stěnu | m2 | 90.6336 |  | 0 | CS ÚRS 2020 02 |  |  | základní | 0.044 | 3.9879 | 0.0003 | 0.02719 | 0 | 0 | 16 | K | 2 |  |  |  | ROZPOCET | 0 | 0 | 0 | 0 | 0 | 1 | 0 | 16 | 2076342077
| PSC |  | Poznámka k souboru cen: 1. V cenách 781 12-1011 až -1015 jsou započteny i náklady na materiál. 2. V cenách 781 15-1011 až -1041 jsou započteny i náklady na materiál. 3. Lokalní vyrovnání podkladu tloušťky vetší než 3 mm se oceňuje cenami souboru cen Vyrovnání podkladu vnitřních omítaných ploch katalogu 801-4 Budovy a haly - opravy a údržba. 4. V cenách 781 16-1011 až -1023 nejsou započteny náklady na materiál, tyto se oceňují ve specifikaci. | [15 empty] | PSC | 2
81 | K | 781131112 | Izolace stěny pod obklad izolace nátěrem nebo stěrkou ve dvou vrstvách | m2 | 90.6336 |  | 0 | CS ÚRS 2020 02 |  |  | základní | 0.375 | 33.9876 | 0.0015 | 0.13595 | 0 | 0 | 16 | K | 2 |  |  |  | ROZPOCET | 0 | 0 | 0 | 0 | 0 | 1 | 0 | 16 | 572413422
| PSC |  | Poznámka k souboru cen: 1. Položka 781 13-1112 se použije pro izolaci stěny zatížené přechodnou vlhkostí. 2. V cenách 781 13-1112 až -1262 jsou započteny i náklady na materiál. 3. V cenách 78113-1207,78113-1227, 78159-1237, 78159-1247, 78159-1257 nejsou započteny náklady na materiál, tyto se oceňují ve specifikaci. | [15 empty] | PSC | 2
| VV |  | 1.NP | [15 empty] | VV | 2 | 1 | True | 0 | ROZPOCET
| VV |  | 7,66*1,5-0,78*1,5 |  | 10.32 | [13 empty] | VV | 2 | 2 | True | 0 | ROZPOCET
| VV |  | 7,9*2,1-0,68*2,01*2 |  | 13.8564 | [13 empty] | VV | 2 | 2 | True | 0 | ROZPOCET
| VV |  | 4,26*1,5-0,68*1,5 |  | 5.37 | [13 empty] | VV | 2 | 2 | True | 0 | ROZPOCET
| VV |  | (1,88+1,84)*2*1,5-0,78*1,5*3-1,5*0,35 |  | 7.575 | [13 empty] | VV | 2 | 2 | True | 0 | ROZPOCET
| VV |  | 5,46*1,5-0,78*1,5 |  | 7.02 | [13 empty] | VV | 2 | 2 | True | 0 | ROZPOCET
| VV |  | 5,46*1,5-0,78*1,5 |  | 7.02 | [13 empty] | VV | 2 | 2 | True | 0 | ROZPOCET
| VV |  | Mezisoučet |  | 51.1614 | [13 empty] | VV | 2 | 3 | True | 0 | ROZPOCET
| VV |  | 2.NP | [15 empty] | VV | 2 | 1 | True | 0 | ROZPOCET
| VV |  | 6,56*1,5-0,68*2*1,5-0,78*1,5 |  | 6.63 | [13 empty] | VV | 2 | 2 | True | 0 | ROZPOCET
| VV |  | 5,78*1,5-0,68*1,5 |  | 7.65 | [13 empty] | VV | 2 | 2 | True | 0 | ROZPOCET
| VV |  | 6,244*1,5-0,78*1,5 |  | 8.196 | [13 empty] | VV | 2 | 2 | True | 0 | ROZPOCET
| VV |  | 8,84*2,1-0,78*2,01 |  | 16.9962 | [13 empty] | VV | 2 | 2 | True | 0 | ROZPOCET
| VV |  | Mezisoučet |  | 39.4722 | [13 empty] | VV | 2 | 3 | True | 0 | ROZPOCET
| VV |  | Součet |  | 90.6336 | [13 empty] | VV | 2 | 4 | True | 1 | ROZPOCET
| VV |  | 1.NP | [15 empty] | VV | 2 | 1 | True | 0 | ROZPOCET
82 | K | 781474163 | Montáž obkladů vnitřních stěn z dlaždic keramických lepených flexibilním lepidlem velkoformátových reliéfních nebo z dekorů přes 2 do 4 ks/m2 | m2 | 90.6336 |  | 0 | CS ÚRS 2020 02 |  |  | základní | 1.45 | 131.4187 | 0.009 | 0.8157 | 0 | 0 | 16 | K | 2 |  |  |  | ROZPOCET | 0 | 0 | 0 | 0 | 0 | 1 | 0 | 16 | 724065664
| PSC |  | Poznámka k souboru cen: 1. Položky jsou určeny pro všechny druhy povrchových úprav. | [15 empty] | PSC | 2
| VV |  | OBKLAD - TYP (60x60x2 cm) | [15 empty] | VV | 2 | 1 | True | 0 | ROZPOCET
| VV |  | 1.NP | [15 empty] | VV | 2 | 1 | True | 0 | ROZPOCET
| VV |  | 7,66*1,5-0,78*1,5 |  | 10.32 | [13 empty] | VV | 2 | 2 | True | 0 | ROZPOCET
| VV |  | 7,9*2,1-0,68*2,01*2 |  | 13.8564 | [13 empty] | VV | 2 | 2 | True | 0 | ROZPOCET
| VV |  | 4,26*1,5-0,68*1,5 |  | 5.37 | [13 empty] | VV | 2 | 2 | True | 0 | ROZPOCET
| VV |  | (1,88+1,84)*2*1,5-0,78*1,5*3-1,5*0,35 |  | 7.575 | [13 empty] | VV | 2 | 2 | True | 0 | ROZPOCET
| VV |  | 5,46*1,5-0,78*1,5 |  | 7.02 | [13 empty] | VV | 2 | 2 | True | 0 | ROZPOCET
| VV |  | 5,46*1,5-0,78*1,5 |  | 7.02 | [13 empty] | VV | 2 | 2 | True | 0 | ROZPOCET
| VV |  | Mezisoučet |  | 51.1614 | [13 empty] | VV | 2 | 3 | True | 0 | ROZPOCET
| VV |  | 2.NP | [15 empty] | VV | 2 | 1 | True | 0 | ROZPOCET
| VV |  | 6,56*1,5-0,68*2*1,5-0,78*1,5 |  | 6.63 | [13 empty] | VV | 2 | 2 | True | 0 | ROZPOCET
| VV |  | 5,78*1,5-0,68*1,5 |  | 7.65 | [13 empty] | VV | 2 | 2 | True | 0 | ROZPOCET
| VV |  | 6,244*1,5-0,78*1,5 |  | 8.196 | [13 empty] | VV | 2 | 2 | True | 0 | ROZPOCET
| VV |  | 8,84*2,1-0,78*2,01 |  | 16.9962 | [13 empty] | VV | 2 | 2 | True | 0 | ROZPOCET
| VV |  | Mezisoučet |  | 39.4722 | [13 empty] | VV | 2 | 3 | True | 0 | ROZPOCET
| VV |  | Součet |  | 90.6336 | [13 empty] | VV | 2 | 4 | True | 1 | ROZPOCET
83 | M | 5976144-A | dlažba velkoformátová keramická slinutá hladká do interiéru i exteriéru pro vysoké mechanické namáhání přes 2 do 4ks/m2 | m2 | 109.6667 |  | 0 | R-položka |  |  | základní | 0 | 0 | 0.025 | 2.7417 | 0 | 0 | 32 | M | 2 |  |  |  | ROZPOCET | 0 | 0 | 0 | 0 | 0 | 1 | 0 | 16 | -34058773
84 | K | 781477111 | Montáž obkladů vnitřních stěn z dlaždic keramických Příplatek k cenám za plochu do 10 m2 jednotlivě | m2 | 49.461 |  | 0 | CS ÚRS 2020 02 |  |  | základní | 0.13 | 6.4299 | 0 | 0 | 0 | 0 | 16 | K | 2 |  |  |  | ROZPOCET | 0 | 0 | 0 | 0 | 0 | 1 | 0 | 16 | -1718366364
| PSC |  | Poznámka k souboru cen: 1. Položky jsou určeny pro všechny druhy povrchových úprav. | [15 empty] | PSC | 2
85 | K | 781477115 | Montáž obkladů vnitřních stěn z dlaždic keramických Příplatek k cenám za dvousložkové lepidlo | m2 | 90.6336 |  | 0 | CS ÚRS 2020 02 |  |  | základní | 0.1 | 9.0634 | 0 | 0 | 0 | 0 | 16 | K | 2 |  |  |  | ROZPOCET | 0 | 0 | 0 | 0 | 0 | 1 | 0 | 16 | -91273737
| PSC |  | Poznámka k souboru cen: 1. Položky jsou určeny pro všechny druhy povrchových úprav. | [15 empty] | PSC | 2
86 | K | 781494111 | Obklad - dokončující práce profily ukončovací lepené flexibilním lepidlem rohové | m | 54.694 |  | 0 | CS ÚRS 2020 02 |  |  | základní | 0.248 | 13.5641 | 0.00055 | 0.030082 | 0 | 0 | 16 | K | 2 |  |  |  | ROZPOCET | 0 | 0 | 0 | 0 | 0 | 1 | 0 | 16 | 1858970542
| PSC |  | Poznámka k souboru cen: 1. Množství měrných jednotek u ceny -5185 se stanoví podle počtu řezaných obkladaček, nezávisle na jejich velikosti. 2. Položku -5185 lze použít při nuceném použití jiného nástroje než řezačky. | [15 empty] | PSC | 2
| VV |  | 1.NP | [15 empty] | VV | 2 | 1 | True | 0 | ROZPOCET
| VV |  | 7,66-0,78+7,9+4,26-0,68+5,4-0,78*3+5,46-0,78+5,46-0,78 |  | 30.78 | [13 empty] | VV | 2 | 2 | True | 0 | ROZPOCET
| VV |  | 2.NP | [15 empty] | VV | 2 | 1 | True | 0 | ROZPOCET
| VV |  | 6,65-0,68*2-0,78+5,78-0,68+6,244-0,78+8,84 |  | 23.914 | [13 empty] | VV | 2 | 2 | True | 0 | ROZPOCET
| VV |  | Součet |  | 54.694 | [13 empty] | VV | 2 | 4 | True | 1 | ROZPOCET
87 | K | 781494511 | Obklad - dokončující práce profily ukončovací lepené flexibilním lepidlem ukončovací | m | 54.694 |  | 0 | CS ÚRS 2020 02 |  |  | základní | 0.16 | 8.751 | 0.0005 | 0.027347 | 0 | 0 | 16 | K | 2 |  |  |  | ROZPOCET | 0 | 0 | 0 | 0 | 0 | 1 | 0 | 16 | -1901386537
| PSC |  | Poznámka k souboru cen: 1. Množství měrných jednotek u ceny -5185 se stanoví podle počtu řezaných obkladaček, nezávisle na jejich velikosti. 2. Položku -5185 lze použít při nuceném použití jiného nástroje než řezačky. | [15 empty] | PSC | 2
88 | K | 781495141 | Obklad - dokončující práce průnik obkladem kruhový, bez izolace do DN 30 | kus | 33 |  | 0 | CS ÚRS 2020 02 |  |  | základní | 0.1 | 3.3 | 0 | 0 | 0 | 0 | 16 | K | 2 |  |  |  | ROZPOCET | 0 | 0 | 0 | 0 | 0 | 1 | 0 | 16 | 868169512
| PSC |  | Poznámka k souboru cen: 1. Množství měrných jednotek u ceny -5185 se stanoví podle počtu řezaných obkladaček, nezávisle na jejich velikosti. 2. Položku -5185 lze použít při nuceném použití jiného nástroje než řezačky. | [15 empty] | PSC | 2
| VV |  | 1.NP | [15 empty] | VV | 2 | 1 | True | 0 | ROZPOCET
| VV |  | 2+2+2+2+2+1+2+2+2+1+1 |  | 19 | [13 empty] | VV | 2 | 2 | True | 0 | ROZPOCET
| VV |  | 2.NP | [15 empty] | VV | 2 | 1 | True | 0 | ROZPOCET
| VV |  | 2+2+1+1+2+1+2+1+2 |  | 14 | [13 empty] | VV | 2 | 2 | True | 0 | ROZPOCET
| VV |  | Součet |  | 33 | [13 empty] | VV | 2 | 4 | True | 1 | ROZPOCET
89 | K | 781495142 | Obklad - dokončující práce průnik obkladem kruhový, bez izolace přes DN 30 do DN 90 | kus | 12 |  | 0 | CS ÚRS 2020 02 |  |  | základní | 0.12 | 1.44 | 0 | 0 | 0 | 0 | 16 | K | 2 |  |  |  | ROZPOCET | 0 | 0 | 0 | 0 | 0 | 1 | 0 | 16 | -854211338
| PSC |  | Poznámka k souboru cen: 1. Množství měrných jednotek u ceny -5185 se stanoví podle počtu řezaných obkladaček, nezávisle na jejich velikosti. 2. Položku -5185 lze použít při nuceném použití jiného nástroje než řezačky. | [15 empty] | PSC | 2
| VV |  | 1.NP | [15 empty] | VV | 2 | 1 | True | 0 | ROZPOCET
| VV |  | 1+1+1+1+1+1+1 |  | 7 | [13 empty] | VV | 2 | 2 | True | 0 | ROZPOCET
| VV |  | 2.NP | [15 empty] | VV | 2 | 1 | True | 0 | ROZPOCET
| VV |  | 1+1+1+1+1 |  | 5 | [13 empty] | VV | 2 | 2 | True | 0 | ROZPOCET
| VV |  | Součet |  | 12 | [13 empty] | VV | 2 | 4 | True | 1 | ROZPOCET
90 | K | 781495143 | Obklad - dokončující práce průnik obkladem kruhový, bez izolace přes DN 90 | kus | 7 |  | 0 | CS ÚRS 2020 02 |  |  | základní | 0.14 | 0.98 | 0 | 0 | 0 | 0 | 16 | K | 2 |  |  |  | ROZPOCET | 0 | 0 | 0 | 0 | 0 | 1 | 0 | 16 | -297326469
| PSC |  | Poznámka k souboru cen: 1. Množství měrných jednotek u ceny -5185 se stanoví podle počtu řezaných obkladaček, nezávisle na jejich velikosti. 2. Položku -5185 lze použít při nuceném použití jiného nástroje než řezačky. | [15 empty] | PSC | 2
| VV |  | 1.NP | [15 empty] | VV | 2 | 1 | True | 0 | ROZPOCET
| VV |  | 1+1+1+1 |  | 4 | [13 empty] | VV | 2 | 2 | True | 0 | ROZPOCET
| VV |  | 2.NP | [15 empty] | VV | 2 | 1 | True | 0 | ROZPOCET
| VV |  | 1+1+1 |  | 3 | [13 empty] | VV | 2 | 2 | True | 0 | ROZPOCET
| VV |  | Součet |  | 7 | [13 empty] | VV | 2 | 4 | True | 1 | ROZPOCET
91 | K | 998781201 | Přesun hmot pro obklady keramické stanovený procentní sazbou (%) z ceny vodorovná dopravní vzdálenost do 50 m v objektech výšky do 6 m | % | 0 |  | 0 | CS ÚRS 2020 02 |  |  | základní | 0 | 0 | 0 | 0 | 0 | 0 | 16 | K | 2 |  |  |  | ROZPOCET | 0 | 0 | 0 | 0 | 0 | 1 | 0 | 16 | -237025991
| PSC |  | Poznámka k souboru cen: 1. Ceny pro přesun hmot stanovený z hmotnosti přesunovaného materiálu se používají tehdy, pokud je možné určit hmotnost za celý stavební díl. Do této hmotnosti se započítává i hmotnost materiálů oceňovaných ve specifikaci. 2. Pokud nelze jednoznačně stanovit hmotnost přesunovaných materiálů, lze pro výpočet přesunu hmot použít orientačně procentní sazbu. Touto sazbou se vynásobí rozpočtové náklady za celý stavební díl včetně nákladů na materiál ve specifikacích. 3. Příplatek k cenám -1181 pro přesun prováděný bez použití mechanizace, tj. za ztížených podmínek, lze použít pouze pro hmotnost materiálu, která se tímto způsobem skutečně přemísťuje. | [15 empty] | PSC | 2
92 | K | 998781292 | Přesun hmot pro obklady keramické stanovený procentní sazbou (%) z ceny Příplatek k cenám za zvětšený přesun přes vymezenou největší dopravní vzdálenost do 100 m | % | 0 |  | 0 | CS ÚRS 2020 02 |  |  | základní | 0 | 0 | 0 | 0 | 0 | 0 | 16 | K | 2 |  |  |  | ROZPOCET | 0 | 0 | 0 | 0 | 0 | 1 | 0 | 16 | -1762189540
| PSC |  | Poznámka k souboru cen: 1. Ceny pro přesun hmot stanovený z hmotnosti přesunovaného materiálu se používají tehdy, pokud je možné určit hmotnost za celý stavební díl. Do této hmotnosti se započítává i hmotnost materiálů oceňovaných ve specifikaci. 2. Pokud nelze jednoznačně stanovit hmotnost přesunovaných materiálů, lze pro výpočet přesunu hmot použít orientačně procentní sazbu. Touto sazbou se vynásobí rozpočtové náklady za celý stavební díl včetně nákladů na materiál ve specifikacích. 3. Příplatek k cenám -1181 pro přesun prováděný bez použití mechanizace, tj. za ztížených podmínek, lze použít pouze pro hmotnost materiálu, která se tímto způsobem skutečně přemísťuje. | [15 empty] | PSC | 2
| D | 783 | Dokončovací práce - nátěry |  |  |  | 0 | [5 empty] | 1.1089 |  | 0.0008452 |  | 0 | 2 | D | 1 |  |  |  | ROZPOCET | [6 empty] | 0
93 | K | 783301401 | Příprava podkladu zámečnických konstrukcí před provedením nátěru ometení | m2 | 3.3808 |  | 0 | CS ÚRS 2020 02 |  |  | základní | 0.011 | 0.037189 | 0 | 0 | 0 | 0 | 16 | K | 2 |  |  |  | ROZPOCET | 0 | 0 | 0 | 0 | 0 | 1 | 0 | 16 | -1483681931
| VV |  | viz předchozí výpočty | [15 empty] | VV | 2 | 1 | True | 0 | ROZPOCET
| VV |  | "PŘ2 - 2 x I č.100" 1*(2*1,2)*0,37 |  | 0.888 | [13 empty] | VV | 2 | 2 | True | 0 | ROZPOCET
| VV |  | "PŘ3 - 2 x I č.80" 1*(2*2,1)*0,304 |  | 1.2768 | [13 empty] | VV | 2 | 2 | True | 0 | ROZPOCET
| VV |  | "PŘ4 - 2 x I č.80" 2*(2*1,0)*0,304 |  | 1.216 | [13 empty] | VV | 2 | 2 | True | 0 | ROZPOCET
| VV |  | Součet |  | 3.3808 | [13 empty] | VV | 2 | 4 | True | 1 | ROZPOCET
94 | K | 783301311 | Příprava podkladu zámečnických konstrukcí před provedením nátěru odmaštění odmašťovačem vodou ředitelným | m2 | 3.3808 |  | 0 | CS ÚRS 2020 02 |  |  | základní | 0.133 | 0.44965 | 8e-05 | 0.00027046 | 0 | 0 | 16 | K | 2 |  |  |  | ROZPOCET | 0 | 0 | 0 | 0 | 0 | 1 | 0 | 16 | 1046917204
95 | K | 783314201 | Základní antikorozní nátěr zámečnických konstrukcí jednonásobný syntetický standardní | m2 | 3.3808 |  | 0 | CS ÚRS 2020 02 |  |  | základní | 0.184 | 0.62207 | 0.00017 | 0.00057474 | 0 | 0 | 16 | K | 2 |  |  |  | ROZPOCET | 0 | 0 | 0 | 0 | 0 | 1 | 0 | 16 | -1862303566
96 | K | 783-R1-60 | Očištění a nátěr nových zárubní rozm. 60/197 cm | kus | 5 |  | 0 | R-položka |  |  | základní | 0 | 0 | 0 | 0 | 0 | 0 | 16 | K | 2 |  |  |  | ROZPOCET | 0 | 0 | 0 | 0 | 0 | 1 | 0 | 16 | -490757131
| VV |  | viz PD | [15 empty] | VV | 2 | 1 | True | 0 | ROZPOCET
| VV |  | 5 |  | 5 | [13 empty] | VV | 2 | 2 | True | 1 | ROZPOCET
97 | K | 783-R1-70 | Očištění a nátěr nových zárubní rozm. 70/197 cm | kus | 7 |  | 0 | R-položka |  |  | základní | 0 | 0 | 0 | 0 | 0 | 0 | 16 | K | 2 |  |  |  | ROZPOCET | 0 | 0 | 0 | 0 | 0 | 1 | 0 | 16 | -2032782766
| VV |  | viz PD | [15 empty] | VV | 2 | 1 | True | 0 | ROZPOCET
| VV |  | 7 |  | 7 | [13 empty] | VV | 2 | 2 | True | 1 | ROZPOCET
98 | K | 783-R1-80 | Očištění a nátěr nových zárubní rozm. 80/197 cm | kus | 11 |  | 0 | R-položka |  |  | základní | 0 | 0 | 0 | 0 | 0 | 0 | 16 | K | 2 |  |  |  | ROZPOCET | 0 | 0 | 0 | 0 | 0 | 1 | 0 | 16 | -746012558
| VV |  | viz PD | [15 empty] | VV | 2 | 1 | True | 0 | ROZPOCET
| VV |  | 11 |  | 11 | [13 empty] | VV | 2 | 2 | True | 1 | ROZPOCET
99 | K | 783-R1-90 | Očištění a nátěr nových zárubní rozm. 90/197 cm | kus | 2 |  | 0 | R-položka |  |  | základní | 0 | 0 | 0 | 0 | 0 | 0 | 16 | K | 2 |  |  |  | ROZPOCET | 0 | 0 | 0 | 0 | 0 | 1 | 0 | 16 | -647354315
| VV |  | viz PD | [15 empty] | VV | 2 | 1 | True | 0 | ROZPOCET
| VV |  | 2 |  | 2 | [13 empty] | VV | 2 | 2 | True | 1 | ROZPOCET
| D | 784 | Dokončovací práce - malby a tapety |  |  |  | 0 | [5 empty] | 130.553 |  | 0.38862 |  | 0 | 2 | D | 1 |  |  |  | ROZPOCET | [6 empty] | 0
100 | K | 784171101 | Zakrytí nemalovaných ploch (materiál ve specifikaci) včetně pozdějšího odkrytí podlah | m2 | 211.39 |  | 0 | CS ÚRS 2020 02 |  |  | základní | 0.012 | 2.5367 | 0 | 0 | 0 | 0 | 16 | K | 2 |  |  |  | ROZPOCET | 0 | 0 | 0 | 0 | 0 | 1 | 0 | 16 | 644380717
| PSC |  | Poznámka k souboru cen: 1. V cenách nejsou započteny náklady na dodávku fólie, tyto se oceňují ve speifikaci.Ztratné lze stanovit ve výši 5%. | [15 empty] | PSC | 2
| VV |  | podlahová plocha | [15 empty] | VV | 2 | 1 | True | 0 | ROZPOCET
| VV |  | 110,04+101,35 |  | 211.39 | [13 empty] | VV | 2 | 2 | True | 1 | ROZPOCET
101 | M | 58124844 | fólie pro malířské potřeby zakrývací tl 25µ 4x5m | m2 | 221.9595 |  | 0 | CS ÚRS 2020 02 |  |  | základní | 0 | 0 | 0 | 0 | 0 | 0 | 32 | M | 2 |  |  |  | ROZPOCET | 0 | 0 | 0 | 0 | 0 | 1 | 0 | 16 | -255626560
| VV |  | 355,70*1,05 'Přepočtené koeficientem množství |  | 221.9595 | [13 empty] | VV | 2 | 2 | False | 1 | ROZPOCET
102 | K | 784171111 | Zakrytí nemalovaných ploch (materiál ve specifikaci) včetně pozdějšího odkrytí svislých ploch např. stěn, oken, dveří v místnostech výšky do 3,80 | m2 | 48.0342 |  | 0 | CS ÚRS 2020 02 |  |  | základní | 0.016 | 0.76855 | 0 | 0 | 0 | 0 | 16 | K | 2 |  |  |  | ROZPOCET | 0 | 0 | 0 | 0 | 0 | 1 | 0 | 16 | -55691107
| PSC |  | Poznámka k souboru cen: 1. V cenách nejsou započteny náklady na dodávku fólie, tyto se oceňují ve speifikaci.Ztratné lze stanovit ve výši 5%. | [15 empty] | PSC | 2
| VV |  | okna | [15 empty] | VV | 2 | 1 | True | 0 | ROZPOCET
| VV |  | 0,75*0,75*6+1,2*0,5*2+1,2*1,2*2+1,5*1,5*10+1,65*1,5*2+2,25*1,5+1,2*2,1 |  | 40.8 | [13 empty] | VV | 2 | 2 | True | 0 | ROZPOCET
| VV |  | dveře exteriérové | [15 empty] | VV | 2 | 1 | True | 0 | ROZPOCET
| VV |  | 1,07*2,46*2+0,98*2,01 |  | 7.2342 | [13 empty] | VV | 2 | 2 | True | 0 | ROZPOCET
| VV |  | Součet |  | 48.0342 | [13 empty] | VV | 2 | 4 | True | 1 | ROZPOCET
103 | M | 58124844 | fólie pro malířské potřeby zakrývací tl 25µ 4x5m | m2 | 69.486 |  | 0 | CS ÚRS 2020 02 |  |  | základní | 0 | 0 | 0 | 0 | 0 | 0 | 32 | M | 2 |  |  |  | ROZPOCET | 0 | 0 | 0 | 0 | 0 | 1 | 0 | 16 | -1424907734
| VV |  | 48,034*1,05 'Přepočtené koeficientem množství |  | 50.4359 | [13 empty] | VV | 2 | 2 | False | 1 | ROZPOCET
104 | K | 784111001 | Oprášení (ometení) podkladu v místnostech výšky do 3,80 m | m2 | 839.1813 |  | 0 | CS ÚRS 2020 02 |  |  | základní | 0.012 | 10.0702 | 0 | 0 | 0 | 0 | 16 | K | 2 |  |  |  | ROZPOCET | 0 | 0 | 0 | 0 | 0 | 1 | 0 | 16 | -433019355
| VV |  | viz předchozí výpočty | [15 empty] | VV | 2 | 1 | True | 0 | ROZPOCET
| VV |  | stěny | [15 empty] | VV | 2 | 2 | True | 0 | ROZPOCET
|  |  | (20,548+22,64+6,56+5,78+6,244+15,481+17,36+9,76+15,36+19,219+8,84)*2,72 |  | 401.9942
|  |  | (5,82+7,66+29,36+1,68+11,96+13,28+14,78+7,90+4,26+15,34+17,36+23,527+7,44+5,46+5,46)*2,7 |  | 462.4749
|  |  | stropy |  | 211.39
| VV |  | "SDK podhledy" |  | 15.6 | [13 empty] | VV | 2 | 2 | True | 0 | ROZPOCET
| VV |  | obklady |  | 90.6336 | [13 empty] | VV | 2 | 2 | True | 0 | ROZPOCET
|  |  | otvory okna |  | 48.0342
otvory dveře
|  |  | (0,68*2,01*5+0,78*2,01*7+0,88*2,01*11+0,98*2,01*2)*2 |  | 82.41
| VV |  | Součet |  | 839.1813 | [13 empty] | VV | 2 | 4 | True | 1 | ROZPOCET
105 | K | 784181121 | Penetrace podkladu jednonásobná hloubková v místnostech výšky do 3,80 m | m2 | 839.1813 |  | 0 | CS ÚRS 2020 02 |  |  | základní | 0.033 | 27.693 | 0.0002 | 0.16784 | 0 | 0 | 16 | K | 2 |  |  |  | ROZPOCET | 0 | 0 | 0 | 0 | 0 | 1 | 0 | 16 | -1151892264
106 | K | 784211101 | Malby z malířských směsí otěruvzdorných za mokra dvojnásobné, bílé za mokra otěruvzdorné výborně v místnostech výšky do 3,80 m | m2 | 839.1813 |  | 0 | CS ÚRS 2020 02 |  |  | základní | 0.104 | 87.2749 | 0.00026 | 0.21819 | 0 | 0 | 16 | K | 2 |  |  |  | ROZPOCET | 0 | 0 | 0 | 0 | 0 | 1 | 0 | 16 | 1837937966
107 | K | 784191001 | Čištění vnitřních ploch hrubý úklid po provedení malířských prací omytím oken nebo balkonových dveří jednoduchých | m2 | 48.0342 |  | 0 | CS ÚRS 2020 02 |  |  | základní | 0.024 | 1.1528 | 1e-05 | 0.00048034 | 0 | 0 | 16 | K | 2 |  |  |  | ROZPOCET | 0 | 0 | 0 | 0 | 0 | 1 | 0 | 16 | 941368006
| VV |  | okna a vnější dveře | [15 empty] | VV | 2 | 1 | True | 0 | ROZPOCET
108 | K | 784191007 | Čištění vnitřních ploch hrubý úklid po provedení malířských prací omytím podlah | m2 | 211.39 |  | 0 | CS ÚRS 2020 02 |  |  | základní | 0.005 | 1.057 | 1e-05 | 0.0021139 | 0 | 0 | 16 | K | 2 |  |  |  | ROZPOCET | 0 | 0 | 0 | 0 | 0 | 1 | 0 | 16 | -976032315
| VV |  | viz předchozí výpočty | [15 empty] | VV | 2 | 1 | True | 0 | ROZPOCET

## 02 - Zdravotechnika
[9 empty] | >> skryté sloupce << | [9 empty] | {fbca14ec-ca63-4e47-b72b-312fed151f82}
2
| KRYCÍ LIST SOUPISU PRACÍ | [8 empty] | v --- níže se nacházejí doplnkové a pomocné údaje k sestavám --- v | [8 empty] | False
Stavba:
Rekonstrukce objektu vrátnice a areálu Nemocnice Nymburk s.r.o. , objekt na č.parc. 323, k.ú. Nymburk
Objekt:
02 - Zdravotechnika
| KSO: |  | 801 11 96 |  |  | CC-CZ:
| Místo: |  | Nymburk |  |  | Datum: | 2020-11-09
| Zadavatel: |  |  |  |  | IČ: | 28762886
|  | Nemocnice Nymburk s.r.o. |  |  |  | DIČ: | CZ28762886
| Zhotovitel: |  |  |  |  | IČ:
DIČ:
| Projektant: |  |  |  |  | IČ: | 87577364
|  | Ing. arch. Pavel Petrák |  |  |  | DIČ: | CZ8305093049
| Zpracovatel: |  |  |  |  | IČ:
DIČ:
Poznámka:
Soupis prací je sestaven s využitím Cenové soustavy ÚRS. Položky, které pochází z této cenové soustavy, jsou ve sloupci 'Cenová soustava' označeny popisem 'CS ÚRS' a úrovní příslušného kalendářního pololetí. Veškeré další informace vymezující popis a podmínky použití těchto položek z Cenové soustavy, které nejsou uvedeny přímo v soupisu prací, jsou neomezeně dálkově k dispozici na www.cs-urs.cz, sekce Cenové a technické podmínky.
| Cena bez DPH | [5 empty] | 0
|  |  | Základ daně |  |  | Sazba daně | Výše daně
| DPH | základní | 0 |  |  | 21% | 0
|  | snížená | 0 |  |  | 15% | 0
|  | zákl. přenesená | 0 |  |  | 21% | 0
|  | sníž. přenesená | 0 |  |  | 15% | 0
|  | nulová | 0 |  |  | 0% | 0
| Cena s DPH |  |  | v | CZK |  | 0
REKAPITULACE ČLENĚNÍ SOUPISU PRACÍ
Stavba:
Rekonstrukce objektu vrátnice a areálu Nemocnice Nymburk s.r.o. , objekt na č.parc. 323, k.ú. Nymburk
Objekt:
02 - Zdravotechnika
Místo: |  |  | Nymburk |  |  | Datum: | 2020-11-09
Zadavatel: |  |  | Nemocnice Nymburk s.r.o. |  |  | Projektant: | Ing. arch. Pavel Petrák
Zhotovitel: | [5 empty] | Zpracovatel:
Kód dílu - Popis | [6 empty] | Cena celkem [CZK]
Náklady stavby celkem | [6 empty] | 0 | [12 empty] | -1
| HSV - Práce a dodávky HSV | [5 empty] | 0
| 3 - Svislé a kompletní konstrukce | [5 empty] | 0
| 4 - Vodorovné konstrukce | [5 empty] | 0
| 6 - Úpravy povrchů, podlahy a osazování výplní | [5 empty] | 0
| 9 - Ostatní konstrukce a práce, bourání | [5 empty] | 0
| 997 - Přesun sutě | [5 empty] | 0
| 998 - Přesun hmot | [5 empty] | 0
| PSV - Práce a dodávky PSV | [5 empty] | 0
| 721 - Zdravotechnika - vnitřní kanalizace | [5 empty] | 0
| 722 - Zdravotechnika - vnitřní vodovod | [5 empty] | 0
| 725 - Zdravotechnika - zařizovací předměty | [5 empty] | 0
| 726 - Zdravotechnika - předstěnové instalace | [5 empty] | 0
| HZS - Hodinové zúčtovací sazby | [5 empty] | 0
| VRN - Vedlejší rozpočtové náklady | [5 empty] | 0
| VRN5 - Finanční náklady | [5 empty] | 0
SOUPIS PRACÍ
Stavba:
Rekonstrukce objektu vrátnice a areálu Nemocnice Nymburk s.r.o. , objekt na č.parc. 323, k.ú. Nymburk
Objekt:
02 - Zdravotechnika
Místo: |  |  | Nymburk |  |  | Datum: | 2020-11-09
Zadavatel: |  |  | Nemocnice Nymburk s.r.o. |  |  | Projektant: | Ing. arch. Pavel Petrák
Zhotovitel: | [5 empty] | Zpracovatel:
PČ | Typ | Kód | Popis | MJ | Množství | J.cena [CZK] | Cena celkem [CZK] | Cenová soustava |  |  | DPH | J. Nh [h] | Nh celkem [h] | J. hmotnost [t] | Hmotnost celkem [t] | J. suť [t] | Suť Celkem [t]
Náklady soupisu celkem | [6 empty] | 0 | [5 empty] | 188.9716 |  | 1.2277 |  | 1.2191 |  | D | -1 | [10 empty] | 0
| D | HSV | Práce a dodávky HSV |  |  |  | 0 | [5 empty] | 58.5897 |  | 1.0533 |  | 0.90528 | 1 | D | 0 |  |  |  | ROZPOCET | [6 empty] | 0
| D | 3 | Svislé a kompletní konstrukce |  |  |  | 0 | [5 empty] | 11.637 |  | 0.50895 |  | 0 | 1 | D | 1 |  |  |  | ROZPOCET | [6 empty] | 0
1 | K | 310235241 | Zazdívka otvorů ve zdivu nadzákladovém cihlami pálenými plochy do 0,0225 m2, ve zdi tl. do 300 mm | kus | 9 |  | 0 | CS ÚRS 2020 02 |  |  | základní | 0.195 | 1.755 | 0.01262 | 0.11358 | 0 | 0 | 4 | K | 2 |  |  |  | ROZPOCET | 0 | 0 | 0 | 0 | 0 | 1 | 0 | 4 | 1787946167
| VV |  | viz předchozí výpočty | [15 empty] | VV | 2 | 1 | True | 0 | ROZPOCET
| VV |  | 9 |  | 9 | [13 empty] | VV | 2 | 2 | True | 1 | ROZPOCET
2 | K | 342291121 | Ukotvení příček plochými kotvami, do konstrukce cihelné | m | 18 |  | 0 | CS ÚRS 2020 02 |  |  | základní | 0.2 | 3.6 | 0.00013 | 0.00234 | 0 | 0 | 4 | K | 2 |  |  |  | ROZPOCET | 0 | 0 | 0 | 0 | 0 | 1 | 0 | 4 | 533164749
| PSC |  | Poznámka k souboru cen: 1. V cenách -1111 a -1112 jsou započteny náklady na dodání a aplikaci polyuretanové pěny ve spreji a na odříznutí zatvrdlé pěny u líce příčky. 2. Ceny -1111 a -1112 lze použít i pro ukotvení příček ke stropu. 3. Ceny -1141 a -1143 lze použít pro ukotvení příček k podlaze. 4. Množství jednotek se určuje v m styku příčky s konstrukcí. | [15 empty] | PSC | 2
| VV |  | viz předchozí výpočty | [15 empty] | VV | 2 | 1 | True | 0 | ROZPOCET
| VV |  | (3+3)*2*1,5 |  | 18 | [13 empty] | VV | 2 | 2 | True | 1 | ROZPOCET
3 | K | 346272216 | Přizdívky z pórobetonových tvárnic objemová hmotnost do 500 kg/m3, na tenké maltové lože, tloušťka přizdívky 50 mm | m2 | 9 |  | 0 | CS ÚRS 2020 02 |  |  | základní | 0.698 | 6.282 | 0.04367 | 0.39303 | 0 | 0 | 4 | K | 2 |  |  |  | ROZPOCET | 0 | 0 | 0 | 0 | 0 | 1 | 0 | 4 | 740941443
| P |  | Poznámka k položce: PŘEDSTĚNOVÉ SYSTÉMY | [15 empty] | P | 2
| VV |  | "1.NP" 3*1,5 |  | 4.5 | [13 empty] | VV | 2 | 2 | True | 0 | ROZPOCET
| VV |  | "2.NP" 3*1,5 |  | 4.5 | [13 empty] | VV | 2 | 2 | True | 0 | ROZPOCET
| VV |  | Součet |  | 9 | [13 empty] | VV | 2 | 4 | True | 1 | ROZPOCET
| D | 4 | Vodorovné konstrukce |  |  |  | 0 | [5 empty] | 5.388 |  | 0.21312 |  | 0 | 1 | D | 1 |  |  |  | ROZPOCET | [6 empty] | 0
4 | K | 411388621 | Zabetonování otvorů ve stropech nebo v klenbách včetně lešení, bednění, odbednění a výztuže (materiál v ceně) ze suchých směsí, tl. do 150 mm ve stropech železobetonových, tvárnicových a prefabrikovaných plochy do 0,25 m2 | kus | 4 |  | 0 | CS ÚRS 2020 02 |  |  | základní | 1.347 | 5.388 | 0.05328 | 0.21312 | 0 | 0 | 4 | K | 2 |  |  |  | ROZPOCET | 0 | 0 | 0 | 0 | 0 | 1 | 0 | 4 | 1277059927
| VV |  | viz výkr. Půdorys rozvodů vodovod + kanalizace | [15 empty] | VV | 2 | 1 | True | 0 | ROZPOCET
| VV |  | 2+2 |  | 4 | [13 empty] | VV | 2 | 2 | True | 1 | ROZPOCET
| D | 6 | Úpravy povrchů, podlahy a osazování výplní |  |  |  | 0 | [5 empty] | 8.9803 |  | 0.33126 |  | 0 | 1 | D | 1 |  |  |  | ROZPOCET | [6 empty] | 0
5 | K | 612135101 | Hrubá výplň rýh maltou jakékoli šířky rýhy ve stěnách | m2 | 4.236 |  | 0 | CS ÚRS 2020 02 |  |  | základní | 0.624 | 2.6433 | 0.04 | 0.16944 | 0 | 0 | 4 | K | 2 |  |  |  | ROZPOCET | 0 | 0 | 0 | 0 | 0 | 1 | 0 | 4 | 867751474
| PSC |  | Poznámka k souboru cen: 1. V cenách nejsou započteny náklady na omítku rýh, tyto se ocení příšlušnými cenami tohoto katalogu. | [15 empty] | PSC | 2
| VV |  | Vodovod | [15 empty] | VV | 2 | 1 | True | 0 | ROZPOCET
| VV |  | 25,320*0,10 |  | 2.532 | [13 empty] | VV | 2 | 2 | True | 1 | ROZPOCET
| VV |  | Kanalizace | [15 empty] | VV | 2 | 1 | True | 0 | ROZPOCET
| VV |  | 11,64*0,10 |  | 1.164 | [13 empty] | VV | 2 | 2 | True | 1 | ROZPOCET
| VV |  | 3,6*0,15 |  | 0.54 | [13 empty] | VV | 2 | 2 | True | 1 | ROZPOCET
6 | K | 612325111 | Vápenocementová omítka rýh hladká ve stěnách, šířky rýhy do 150 mm | m2 | 4.236 |  | 0 | CS ÚRS 2020 02 |  |  | základní | 1.496 | 6.3371 | 0.0382 | 0.16182 | 0 | 0 | 4 | K | 2 |  |  |  | ROZPOCET | 0 | 0 | 0 | 0 | 0 | 1 | 0 | 4 | 553554521
| D | 9 | Ostatní konstrukce a práce, bourání |  |  |  | 0 | [5 empty] | 19.8451 |  | 0 |  | 0.90528 | 1 | D | 1 |  |  |  | ROZPOCET | [6 empty] | 0
7 | K | 971033231 | Vybourání otvorů ve zdivu základovém nebo nadzákladovém z cihel, tvárnic, příčkovek z cihel pálených na maltu vápennou nebo vápenocementovou plochy do 0,0225 m2, tl. do 150 mm | kus | 14 |  | 0 | CS ÚRS 2020 02 |  |  | základní | 0.16 | 2.24 | 0 | 0 | 0.004 | 0.056 | 4 | K | 2 |  |  |  | ROZPOCET | 0 | 0 | 0 | 0 | 0 | 1 | 0 | 4 | 1667037479
| VV |  | viz výkr. Půdorys rozvodů vodovod + kanalizace | [15 empty] | VV | 2 | 1 | True | 0 | ROZPOCET
| VV |  | 14 |  | 14 | [13 empty] | VV | 2 | 2 | True | 1 | ROZPOCET
8 | K | 972054141 | Vybourání otvorů ve stropech nebo klenbách železobetonových bez odstranění podlahy a násypu, plochy do 0,0225 m2, tl. do 150 mm | kus | 5 |  | 0 | CS ÚRS 2020 02 |  |  | základní | 0.512 | 2.56 | 0 | 0 | 0.008 | 0.04 | 4 | K | 2 |  |  |  | ROZPOCET | 0 | 0 | 0 | 0 | 0 | 1 | 0 | 4 | -93055450
| VV |  | viz výkr. Půdorys rozvodů vodovod + kanalizace | [15 empty] | VV | 2 | 1 | True | 0 | ROZPOCET
| VV |  | 3+2 |  | 5 | [13 empty] | VV | 2 | 2 | True | 1 | ROZPOCET
9 | K | 974031153 | Vysekání rýh ve zdivu cihelném na maltu vápennou nebo vápenocementovou do hl. 100 mm a šířky do 100 mm | m | 36.96 |  | 0 | CS ÚRS 2020 02 |  |  | základní | 0.342 | 12.6403 | 0 | 0 | 0.018 | 0.66528 | 4 | K | 2 |  |  |  | ROZPOCET | 0 | 0 | 0 | 0 | 0 | 1 | 0 | 4 | 1322949264
| VV |  | viz výkr. Půdorys 1.NP a 2.NP - vodovod + 20 % rezerva | [15 empty] | VV | 2 | 1 | True | 0 | ROZPOCET
| VV |  | (1,75+1,0+1,0+1,5+1,0+2,0+1,0+2,5+4,5+3,5+0,75+0,60)*1,2 |  | 25.32 | [13 empty] | VV | 2 | 2 | True | 1 | ROZPOCET
| VV |  | viz výkr. Půdorys 1.NP a 2.NP - kanalizace + 20 % rezerva | [15 empty] | VV | 2 | 1 | True | 0 | ROZPOCET
| VV |  | (0,25+0,25+1,0+1,2+0,75+0,75+1,0+1,0+1,5+0,5+1,0+0,5)*1,2 |  | 11.64 | [13 empty] | VV | 2 | 2 | True | 1 | ROZPOCET
| VV |  | Součet |  | 36.96 | [13 empty] | VV | 2 | 4 | True | 1 | ROZPOCET
10 | K | 974031164 | Vysekání rýh ve zdivu cihelném na maltu vápennou nebo vápenocementovou do hl. 150 mm a šířky do 150 mm | m | 3.6 |  | 0 | CS ÚRS 2020 02 |  |  | základní | 0.668 | 2.4048 | 0 | 0 | 0.04 | 0.144 | 4 | K | 2 |  |  |  | ROZPOCET | 0 | 0 | 0 | 0 | 0 | 1 | 0 | 4 | -2028132188
| VV |  | viz výkr. Půdorys 1.NP a 2.NP - kanalizace + 20% rezerva | [15 empty] | VV | 2 | 1 | True | 0 | ROZPOCET
| VV |  | 3,0*1,2 |  | 3.6 | [13 empty] | VV | 2 | 2 | True | 1 | ROZPOCET
| D | 997 | Přesun sutě |  |  |  | 0 | [5 empty] | 4.029 |  | 0 |  | 0 | 1 | D | 1 |  |  |  | ROZPOCET | [6 empty] | 0
11 | K | 997013211 | Vnitrostaveništní doprava suti a vybouraných hmot vodorovně do 50 m svisle ručně pro budovy a haly výšky do 6 m | t | 1.01 |  | 0 | CS ÚRS 2020 02 |  |  | základní | 2.42 | 2.4443 | 0 | 0 | 0 | 0 | 4 | K | 2 |  |  |  | ROZPOCET | 0 | 0 | 0 | 0 | 0 | 1 | 0 | 4 | 2145229452
| PSC |  | Poznámka k souboru cen: 1. V cenách -3111 až -3217 jsou započteny i náklady na: a) vodorovnou dopravu na uvedenou vzdálenost, b) svislou dopravu pro uvedenou výšku budovy, c) naložení na vodorovný dopravní prostředek pro odvoz na skládku nebo meziskládku, d) náklady na rozhrnutí a urovnání suti na dopravním prostředku. 2. Jestliže se pro svislý přesun použije shoz nebo zařízení investora (např. výtah v budově), užijí se pro ocenění vodorovné dopravy suti ceny -3111, 3151 a -3211 pro budovy a haly výšky do 6 m. 3. Montáž, demontáž a pronájem shozu se ocení cenami souboru cen 997 01-33 Shoz suti. 4. Ceny -3151 až -3162 lze použít v případě, kdy dochází ke ztížení dopravy suti např. tím, že není možné instalovat jeřáb. | [15 empty] | PSC | 2
12 | K | 997013219 | Vnitrostaveništní doprava suti a vybouraných hmot vodorovně do 50 m Příplatek k cenám -3111 až -3217 za zvětšenou vodorovnou dopravu přes vymezenou dopravní vzdálenost za každých dalších i započatých 10 m | t | 5.0502 |  | 0 | CS ÚRS 2020 02 |  |  | základní | 0.26 | 1.3131 | 0 | 0 | 0 | 0 | 4 | K | 2 |  |  |  | ROZPOCET | 0 | 0 | 0 | 0 | 0 | 1 | 0 | 4 | -989227766
| PSC |  | Poznámka k souboru cen: 1. V cenách -3111 až -3217 jsou započteny i náklady na: a) vodorovnou dopravu na uvedenou vzdálenost, b) svislou dopravu pro uvedenou výšku budovy, c) naložení na vodorovný dopravní prostředek pro odvoz na skládku nebo meziskládku, d) náklady na rozhrnutí a urovnání suti na dopravním prostředku. 2. Jestliže se pro svislý přesun použije shoz nebo zařízení investora (např. výtah v budově), užijí se pro ocenění vodorovné dopravy suti ceny -3111, 3151 a -3211 pro budovy a haly výšky do 6 m. 3. Montáž, demontáž a pronájem shozu se ocení cenami souboru cen 997 01-33 Shoz suti. 4. Ceny -3151 až -3162 lze použít v případě, kdy dochází ke ztížení dopravy suti např. tím, že není možné instalovat jeřáb. | [15 empty] | PSC | 2
| VV |  | 1,010*5 'Přepočtené koeficientem množství |  | 5.0502 | [13 empty] | VV | 2 | 2 | False | 1 | ROZPOCET
13 | K | 997013501 | Odvoz suti a vybouraných hmot na skládku nebo meziskládku se složením, na vzdálenost do 1 km | t | 1.01 |  | 0 | CS ÚRS 2020 02 |  |  | základní | 0.125 | 0.12625 | 0 | 0 | 0 | 0 | 4 | K | 2 |  |  |  | ROZPOCET | 0 | 0 | 0 | 0 | 0 | 1 | 0 | 4 | 339049798
| PSC |  | Poznámka k souboru cen: 1. Délka odvozu suti je vzdálenost od místa naložení suti na dopravní prostředek až po místo složení na určené skládce nebo meziskládce. 2. V ceně -3501 jsou započteny i náklady na složení suti na skládku nebo meziskládku. 3. Ceny jsou určeny pro odvoz suti na skládku nebo meziskládku jakýmkoliv způsobem silniční dopravy (i prostřednictvím kontejnerů). 4. Odvoz suti z meziskládky se oceňuje cenou 997 01-3511. | [15 empty] | PSC | 2
14 | K | 997013509 | Odvoz suti a vybouraných hmot na skládku nebo meziskládku se složením, na vzdálenost Příplatek k ceně za každý další i započatý 1 km přes 1 km | t | 24.241 |  | 0 | CS ÚRS 2020 02 |  |  | základní | 0.006 | 0.14545 | 0 | 0 | 0 | 0 | 4 | K | 2 |  |  |  | ROZPOCET | 0 | 0 | 0 | 0 | 0 | 1 | 0 | 4 | -815960289
| PSC |  | Poznámka k souboru cen: 1. Délka odvozu suti je vzdálenost od místa naložení suti na dopravní prostředek až po místo složení na určené skládce nebo meziskládce. 2. V ceně -3501 jsou započteny i náklady na složení suti na skládku nebo meziskládku. 3. Ceny jsou určeny pro odvoz suti na skládku nebo meziskládku jakýmkoliv způsobem silniční dopravy (i prostřednictvím kontejnerů). 4. Odvoz suti z meziskládky se oceňuje cenou 997 01-3511. | [15 empty] | PSC | 2
| VV |  | 1,010*24 'Přepočtené koeficientem množství |  | 24.241 | [13 empty] | VV | 2 | 2 | False | 1 | ROZPOCET
15 | K | 997013631 | Poplatek za uložení stavebního odpadu na skládce (skládkovné) směsného stavebního a demoličního zatříděného do Katalogu odpadů pod kódem 17 09 04 | t | 1.01 |  | 0 | CS ÚRS 2020 02 |  |  | základní | 0 | 0 | 0 | 0 | 0 | 0 | 4 | K | 2 |  |  |  | ROZPOCET | 0 | 0 | 0 | 0 | 0 | 1 | 0 | 4 | -1697082780
| PSC |  | Poznámka k souboru cen: 1. Ceny uvedené v souboru cen je doporučeno upravit podle aktuálních cen místně příslušné skládky odpadů. 2. Uložení odpadů neuvedených v souboru cen se oceňuje individuálně. 3. V cenách je započítán poplatek za ukládaní odpadu dle zákona 185/2001 Sb. 4. Případné drcení stavebního odpadu lze ocenit souborem cen 997 00-60 Drcení stavebního odpadu z katalogu 800-6 Demolice objektů. | [15 empty] | PSC | 2
16 | K | 997-R1 | Likvidace demontovaného materiálu z původních rozvodů včetně příslušenství | soubor | 1 |  | 0 | R-položka |  |  | základní | 0 | 0 | 0 | 0 | 0 | 0 | 4 | K | 2 |  |  |  | ROZPOCET | 0 | 0 | 0 | 0 | 0 | 1 | 0 | 4 | -714114331
| D | 998 | Přesun hmot |  |  |  | 0 | [5 empty] | 8.7102 |  | 0 |  | 0 | 1 | D | 1 |  |  |  | ROZPOCET | [6 empty] | 0
17 | K | 998018001 | Přesun hmot pro budovy občanské výstavby, bydlení, výrobu a služby ruční - bez užití mechanizace vodorovná dopravní vzdálenost do 100 m pro budovy s jakoukoliv nosnou konstrukcí výšky do 6 m | t | 2.156 |  | 0 | CS ÚRS 2020 02 |  |  | základní | 4.04 | 8.7102 | 0 | 0 | 0 | 0 | 4 | K | 2 |  |  |  | ROZPOCET | 0 | 0 | 0 | 0 | 0 | 1 | 0 | 4 | 1724199836
| PSC |  | Poznámka k souboru cen: 1. Ceny -7001 až -7006 lze použít v případě, kdy dochází ke ztížení přesunu např. tím, že není možné instalovat jeřáb. 2. K cenám -7001 až -7006 lze použít příplatky za zvětšený přesun -1014 až -1019, -2034 až -2039 nebo -2114 až 2119. 3. Jestliže pro svislý přesun používá zařízení investora (např. výtah v budově), užijí se pro ocenění přesunu hmot ceny stanovené pro nejmenší výšku, tj. 6 m. | [15 empty] | PSC | 2
| D | PSV | Práce a dodávky PSV |  |  |  | 0 | [5 empty] | 106.3819 |  | 0.17437 |  | 0.31387 | 2 | D | 0 |  |  |  | ROZPOCET | [6 empty] | 0
| D | 721 | Zdravotechnika - vnitřní kanalizace |  |  |  | 0 | [5 empty] | 18.4526 |  | 0.031287 |  | 0 | 2 | D | 1 |  |  |  | ROZPOCET | [6 empty] | 0
18 | K | 721173401 | Potrubí z trub PVC SN4 svodné DN 110 | m | 4 |  | 0 | CS ÚRS 2020 02 |  |  | základní | 0.363 | 1.452 | 0.00142 | 0.00568 | 0 | 0 | 16 | K | 2 |  |  |  | ROZPOCET | 0 | 0 | 0 | 0 | 0 | 1 | 0 | 16 | 737801196
| PSC |  | Poznámka k souboru cen: 1. Cenami -3315 až -3317 se oceňuje svislé potrubí od střešního vtoku po čisticí kus. | [15 empty] | PSC | 2
| VV |  | viz výkr. Půdorysy kanalizace | [15 empty] | VV | 2 | 1 | True | 0 | ROZPOCET
| VV |  | 3,0+1,0 |  | 4 | [13 empty] | VV | 2 | 2 | True | 1 | ROZPOCET
19 | K | 721174043 | Potrubí z trub polypropylenových připojovací DN 50 | m | 11.64 |  | 0 | CS ÚRS 2020 02 |  |  | základní | 0.728 | 8.4739 | 0.00048 | 0.0055872 | 0 | 0 | 16 | K | 2 |  |  |  | ROZPOCET | 0 | 0 | 0 | 0 | 0 | 1 | 0 | 16 | -666190538
| PSC |  | Poznámka k souboru cen: 1. Cenami -4054 až -4057 se oceňuje svislé potrubí od střešního vtoku po čisticí kus. 2. Ochrany odpadního a připojovacího potrubí z plastových trub se oceňují cenami souboru cen 722 18- . . Ochrana potrubí, části A 02. | [15 empty] | PSC | 2
| VV |  | viz výkr. Půdorys 1.NP a 2.NP - kanalizace + 20 % rezerva | [15 empty] | VV | 2 | 1 | True | 0 | ROZPOCET
| VV |  | viz předchozí výpočty |  | 11.64 | [13 empty] | VV | 2 | 2 | True | 1 | ROZPOCET
20 | K | 721174045 | Potrubí z trub polypropylenových připojovací DN 110 | m | 3 |  | 0 | CS ÚRS 2020 02 |  |  | základní | 0.832 | 2.496 | 0.00224 | 0.00672 | 0 | 0 | 16 | K | 2 |  |  |  | ROZPOCET | 0 | 0 | 0 | 0 | 0 | 1 | 0 | 16 | 627262322
| PSC |  | Poznámka k souboru cen: 1. Cenami -4054 až -4057 se oceňuje svislé potrubí od střešního vtoku po čisticí kus. 2. Ochrany odpadního a připojovacího potrubí z plastových trub se oceňují cenami souboru cen 722 18- . . Ochrana potrubí, části A 02. | [15 empty] | PSC | 2
| VV |  | viz výkr. Půdorys 1.NP a 2.NP - kanalizace | [15 empty] | VV | 2 | 1 | True | 0 | ROZPOCET
| VV |  | 0,5*4+1,0 |  | 3 | [13 empty] | VV | 2 | 2 | True | 1 | ROZPOCET
21 | K | 721174063 | Potrubí z trub polypropylenových větrací DN 110 | m | 7 |  | 0 | CS ÚRS 2020 02 |  |  | základní | 0.314 | 2.198 | 0.0019 | 0.0133 | 0 | 0 | 16 | K | 2 |  |  |  | ROZPOCET | 0 | 0 | 0 | 0 | 0 | 1 | 0 | 16 | 1468417384
| PSC |  | Poznámka k souboru cen: 1. Cenami -4054 až -4057 se oceňuje svislé potrubí od střešního vtoku po čisticí kus. 2. Ochrany odpadního a připojovacího potrubí z plastových trub se oceňují cenami souboru cen 722 18- . . Ochrana potrubí, části A 02. | [15 empty] | PSC | 2
| VV |  | viz výkr. Půdorys 1.NP a 2.NP - kanalizace | [15 empty] | VV | 2 | 1 | True | 0 | ROZPOCET
| VV |  | 3,5*2 |  | 7 | [13 empty] | VV | 2 | 2 | True | 1 | ROZPOCET
22 | K | 721194105 | Vyměření přípojek na potrubí vyvedení a upevnění odpadních výpustek DN 50 | kus | 9 |  | 0 | CS ÚRS 2020 02 |  |  | základní | 0.174 | 1.566 | 0 | 0 | 0 | 0 | 16 | K | 2 |  |  |  | ROZPOCET | 0 | 0 | 0 | 0 | 0 | 1 | 0 | 16 | 506099947
| PSC |  | Poznámka k souboru cen: 1. Cenami lze oceňovat i vyvedení a upevnění odpadních výpustek ke strojům a zařízením. 2. Potrubí odpadních výpustek se oceňují cenami souboru cen 721 17- . . Potrubí z plastových trub, části A 01. | [15 empty] | PSC | 2
| VV |  | viz výkr. Půdorys 1.NP a 2.NP - kanalizace | [15 empty] | VV | 2 | 1 | True | 0 | ROZPOCET
| VV |  | 5+4 |  | 9 | [13 empty] | VV | 2 | 2 | True | 1 | ROZPOCET
23 | K | 721194109 | Vyměření přípojek na potrubí vyvedení a upevnění odpadních výpustek DN 110 | kus | 4 |  | 0 | CS ÚRS 2020 02 |  |  | základní | 0.259 | 1.036 | 0 | 0 | 0 | 0 | 16 | K | 2 |  |  |  | ROZPOCET | 0 | 0 | 0 | 0 | 0 | 1 | 0 | 16 | 483627557
| PSC |  | Poznámka k souboru cen: 1. Cenami lze oceňovat i vyvedení a upevnění odpadních výpustek ke strojům a zařízením. 2. Potrubí odpadních výpustek se oceňují cenami souboru cen 721 17- . . Potrubí z plastových trub, části A 01. | [15 empty] | PSC | 2
| VV |  | viz výkr. Půdorys 1.NP a 2.NP - kanalizace | [15 empty] | VV | 2 | 1 | True | 0 | ROZPOCET
| VV |  | 2+2 |  | 4 | [13 empty] | VV | 2 | 2 | True | 1 | ROZPOCET
24 | K | 721290111 | Zkouška těsnosti kanalizace v objektech vodou do DN 125 | m | 25.64 |  | 0 | CS ÚRS 2020 02 |  |  | základní | 0.048 | 1.2307 | 0 | 0 | 0 | 0 | 16 | K | 2 |  |  |  | ROZPOCET | 0 | 0 | 0 | 0 | 0 | 1 | 0 | 16 | -497077051
| VV |  | viz předchozí výpočty | [15 empty] | VV | 2 | 1 | True | 0 | ROZPOCET
| VV |  | 4,0+11,64+3,0+7,0 |  | 25.64 | [13 empty] | VV | 2 | 2 | True | 1 | ROZPOCET
25 | K | 998721201 | Přesun hmot pro vnitřní kanalizace stanovený procentní sazbou (%) z ceny vodorovná dopravní vzdálenost do 50 m v objektech výšky do 6 m | % | 0 |  | 0 | CS ÚRS 2020 02 |  |  | základní | 0 | 0 | 0 | 0 | 0 | 0 | 16 | K | 2 |  |  |  | ROZPOCET | 0 | 0 | 0 | 0 | 0 | 1 | 0 | 16 | -1543765637
| PSC |  | Poznámka k souboru cen: 1. Ceny pro přesun hmot stanovený z hmotnosti přesunovaného materiálu se používají tehdy, pokud je možné určit hmotnost za celý stavební díl. Do této hmotnosti se započítává i hmotnost materiálů oceňovaných ve specifikaci. 2. Pokud nelze jednoznačně stanovit hmotnost přesunovaných materiálů, lze pro výpočet přesunu hmot použít orientačně procentní sazbu. Touto sazbou se vynásobí rozpočtové náklady za celý stavební díl včetně nákladů na materiál ve specifikacích. 3. Příplatek k cenám -1181 pro přesun prováděný bez použití mechanizace, tj. za ztížených podmínek, lze použít pouze pro hmotnost materiálu, která se tímto způsobem skutečně přemísťuje. | [15 empty] | PSC | 2
26 | K | 998721292 | Přesun hmot pro vnitřní kanalizace stanovený procentní sazbou (%) z ceny Příplatek k cenám za zvětšený přesun přes vymezenou největší dopravní vzdálenost do 100 m | % | 0 |  | 0 | CS ÚRS 2020 02 |  |  | základní | 0 | 0 | 0 | 0 | 0 | 0 | 16 | K | 2 |  |  |  | ROZPOCET | 0 | 0 | 0 | 0 | 0 | 1 | 0 | 16 | -183451150
| PSC |  | Poznámka k souboru cen: 1. Ceny pro přesun hmot stanovený z hmotnosti přesunovaného materiálu se používají tehdy, pokud je možné určit hmotnost za celý stavební díl. Do této hmotnosti se započítává i hmotnost materiálů oceňovaných ve specifikaci. 2. Pokud nelze jednoznačně stanovit hmotnost přesunovaných materiálů, lze pro výpočet přesunu hmot použít orientačně procentní sazbu. Touto sazbou se vynásobí rozpočtové náklady za celý stavební díl včetně nákladů na materiál ve specifikacích. 3. Příplatek k cenám -1181 pro přesun prováděný bez použití mechanizace, tj. za ztížených podmínek, lze použít pouze pro hmotnost materiálu, která se tímto způsobem skutečně přemísťuje. | [15 empty] | PSC | 2
| D | 722 | Zdravotechnika - vnitřní vodovod |  |  |  | 0 | [5 empty] | 35.359 |  | 0.045733 |  | 0 | 2 | D | 1 |  |  |  | ROZPOCET | [6 empty] | 0
27 | K | 722174001 | Potrubí z plastových trubek z polypropylenu PPR svařovaných polyfuzně PN 16 (SDR 7,4) D 16 x 2,2 | m | 25.32 |  | 0 | CS ÚRS 2020 02 |  |  | základní | 0.556 | 14.0779 | 0.00051 | 0.012913 | 0 | 0 | 16 | K | 2 |  |  |  | ROZPOCET | 0 | 0 | 0 | 0 | 0 | 1 | 0 | 16 | -170653446
| VV |  | viz výkr. Půdorys 1.NP a 2.NP - vodovod + 20 % rezerva | [15 empty] | VV | 2 | 1 | True | 0 | ROZPOCET
| VV |  | (1,75+1,0+1,0+1,5+1,0+2,0+1,0+2,5+4,5+3,5+0,75+0,60)*1,2 |  | 25.32 | [13 empty] | VV | 2 | 2 | True | 1 | ROZPOCET
28 | K | 722174002 | Potrubí z plastových trubek z polypropylenu PPR svařovaných polyfuzně PN 16 (SDR 7,4) D 20 x 2,8 | m | 1.8 |  | 0 | CS ÚRS 2020 02 |  |  | základní | 0.529 | 0.9522 | 0.00084 | 0.001512 | 0 | 0 | 16 | K | 2 |  |  |  | ROZPOCET | 0 | 0 | 0 | 0 | 0 | 1 | 0 | 16 | -913680916
| VV |  | viz výkr. Půdorys 1.NP a 2.NP - vodovod + 20 % rezerva | [15 empty] | VV | 2 | 1 | True | 0 | ROZPOCET
| VV |  | 1,5*1,2 |  | 1.8 | [13 empty] | VV | 2 | 2 | True | 1 | ROZPOCET
29 | K | 722174003 | Potrubí z plastových trubek z polypropylenu PPR svařovaných polyfuzně PN 16 (SDR 7,4) D 25 x 3,5 | m | 6.6 |  | 0 | CS ÚRS 2020 02 |  |  | základní | 0.616 | 4.0656 | 0.00116 | 0.007656 | 0 | 0 | 16 | K | 2 |  |  |  | ROZPOCET | 0 | 0 | 0 | 0 | 0 | 1 | 0 | 16 | 983804386
| VV |  | viz výkr. Půdorys 1.NP a 2.NP - vodovod | [15 empty] | VV | 2 | 1 | True | 0 | ROZPOCET
| VV |  | (1,5+4,0)*1,2 |  | 6.6 | [13 empty] | VV | 2 | 2 | True | 1 | ROZPOCET
30 | K | 722181251 | Ochrana potrubí termoizolačními trubicemi z pěnového polyetylenu PE přilepenými v příčných a podélných spojích, tloušťky izolace přes 20 do 25 mm, vnitřního průměru izolace DN do 22 mm | m | 27.12 |  | 0 | CS ÚRS 2020 02 |  |  | základní | 0.118 | 3.2002 | 0.0002 | 0.005424 | 0 | 0 | 16 | K | 2 |  |  |  | ROZPOCET | 0 | 0 | 0 | 0 | 0 | 1 | 0 | 16 | 1033824846
| PSC |  | Poznámka k souboru cen: 1. V cenách -1211 až -1256 jsou započteny i náklady na dodání tepelně izolačních trubic. | [15 empty] | PSC | 2
| VV |  | viz předchozí výpočty | [15 empty] | VV | 2 | 1 | True | 0 | ROZPOCET
| VV |  | 25,32+1,8 |  | 27.12 | [13 empty] | VV | 2 | 2 | True | 1 | ROZPOCET
31 | K | 722181252 | Ochrana potrubí termoizolačními trubicemi z pěnového polyetylenu PE přilepenými v příčných a podélných spojích, tloušťky izolace přes 20 do 25 mm, vnitřního průměru izolace DN přes 22 do 45 mm | m | 6.6 |  | 0 | CS ÚRS 2020 02 |  |  | základní | 0.118 | 0.7788 | 0.00024 | 0.001584 | 0 | 0 | 16 | K | 2 |  |  |  | ROZPOCET | 0 | 0 | 0 | 0 | 0 | 1 | 0 | 16 | 466380664
| PSC |  | Poznámka k souboru cen: 1. V cenách -1211 až -1256 jsou započteny i náklady na dodání tepelně izolačních trubic. | [15 empty] | PSC | 2
| VV |  | viz předchozí výpočty | [15 empty] | VV | 2 | 1 | True | 0 | ROZPOCET
| VV |  | 6.6 |  | 6.6 | [13 empty] | VV | 2 | 2 | True | 1 | ROZPOCET
32 | K | 722220151 | Armatury s jedním závitem plastové (PPR) PN 20 (SDR 6) DN 16 x G 1/2" | kus | 22 |  | 0 | CS ÚRS 2020 02 |  |  | základní | 0.17 | 3.74 | 0.00017 | 0.00374 | 0 | 0 | 16 | K | 2 |  |  |  | ROZPOCET | 0 | 0 | 0 | 0 | 0 | 1 | 0 | 16 | 1170757479
| PSC |  | Poznámka k souboru cen: 1. Cenami -9101 až -9108 nelze oceňovat montáž nástěnek. 2. V cenách –0111 až -0122 je započteno i vyvedení a upevnění výpustek. | [15 empty] | PSC | 2
| VV |  | viz výkr. Půdorys 1.NP a 2.NP - vodovod | [15 empty] | VV | 2 | 1 | True | 0 | ROZPOCET
| VV |  | 13+9 |  | 22 | [13 empty] | VV | 2 | 2 | True | 1 | ROZPOCET
33 | K | 722232171 | Armatury se dvěma závity kulové kohouty PN 42 do 185 °C rohové plnoprůtokové vnější a vnitřní závit G 1/2" | kus | 22 |  | 0 | CS ÚRS 2020 02 |  |  | základní | 0.16 | 3.52 | 0.00028 | 0.00616 | 0 | 0 | 16 | K | 2 |  |  |  | ROZPOCET | 0 | 0 | 0 | 0 | 0 | 1 | 0 | 16 | 1446811159
34 | K | 722290226 | Zkoušky, proplach a desinfekce vodovodního potrubí zkoušky těsnosti vodovodního potrubí závitového do DN 50 | m | 33.72 |  | 0 | CS ÚRS 2020 02 |  |  | základní | 0.067 | 2.2592 | 0.00019 | 0.0064068 | 0 | 0 | 16 | K | 2 |  |  |  | ROZPOCET | 0 | 0 | 0 | 0 | 0 | 1 | 0 | 16 | 1709706836
| PSC |  | Poznámka k souboru cen: 1. Cenami se oceňují dílčí zkoušky těsnosti vodovodního potrubí, které bude v dalším pracovním postupu zakryto nebo se stane nepřístupným. 2. Cenami nelze oceňovat celkové zkoušky těsnosti rozvodů vodovodního potrubí. 3. V cenách je započteno i dodání vody, uzavření a zabezpečení konců potrubí. 4. V cenách -0234 a -0237 je započteno i dodání desinfekčního prostředku. | [15 empty] | PSC | 2
| VV |  | viz předchozí výpočty | [15 empty] | VV | 2 | 1 | True | 0 | ROZPOCET
| VV |  | 25,32+1,80+6,60 |  | 33.72 | [13 empty] | VV | 2 | 2 | True | 1 | ROZPOCET
35 | K | 722290234 | Zkoušky, proplach a desinfekce vodovodního potrubí proplach a desinfekce vodovodního potrubí do DN 80 | m | 33.72 |  | 0 | CS ÚRS 2020 02 |  |  | základní | 0.082 | 2.765 | 1e-05 | 0.0003372 | 0 | 0 | 16 | K | 2 |  |  |  | ROZPOCET | 0 | 0 | 0 | 0 | 0 | 1 | 0 | 16 | -1418689462
| PSC |  | Poznámka k souboru cen: 1. Cenami se oceňují dílčí zkoušky těsnosti vodovodního potrubí, které bude v dalším pracovním postupu zakryto nebo se stane nepřístupným. 2. Cenami nelze oceňovat celkové zkoušky těsnosti rozvodů vodovodního potrubí. 3. V cenách je započteno i dodání vody, uzavření a zabezpečení konců potrubí. 4. V cenách -0234 a -0237 je započteno i dodání desinfekčního prostředku. | [15 empty] | PSC | 2
36 | K | 998722201 | Přesun hmot pro vnitřní vodovod stanovený procentní sazbou (%) z ceny vodorovná dopravní vzdálenost do 50 m v objektech výšky do 6 m | % | 0 |  | 0 | CS ÚRS 2020 02 |  |  | základní | 0 | 0 | 0 | 0 | 0 | 0 | 16 | K | 2 |  |  |  | ROZPOCET | 0 | 0 | 0 | 0 | 0 | 1 | 0 | 16 | -1933645215
| PSC |  | Poznámka k souboru cen: 1. Ceny pro přesun hmot stanovený z hmotnosti přesunovaného materiálu se používají tehdy, pokud je možné určit hmotnost za celý stavební díl. Do této hmotnosti se započítává i hmotnost materiálů oceňovaných ve specifikaci. 2. Pokud nelze jednoznačně stanovit hmotnost přesunovaných materiálů, lze pro výpočet přesunu hmot použít orientačně procentní sazbu. Touto sazbou se vynásobí rozpočtové náklady za celý stavební díl včetně nákladů na materiál ve specifikacích. 3. Příplatek k cenám -2181 pro přesun prováděný bez použití mechanizace, tj. za ztížených podmínek, lze použít pouze pro hmotnost materiálu, která se tímto způsobem skutečně přemísťuje. | [15 empty] | PSC | 2
37 | K | 998722292 | Přesun hmot pro vnitřní vodovod stanovený procentní sazbou (%) z ceny Příplatek k cenám za zvětšený přesun přes vymezenou největší dopravní vzdálenost do 100 m | % | 0 |  | 0 | CS ÚRS 2020 02 |  |  | základní | 0 | 0 | 0 | 0 | 0 | 0 | 16 | K | 2 |  |  |  | ROZPOCET | 0 | 0 | 0 | 0 | 0 | 1 | 0 | 16 | -1988389283
| PSC |  | Poznámka k souboru cen: 1. Ceny pro přesun hmot stanovený z hmotnosti přesunovaného materiálu se používají tehdy, pokud je možné určit hmotnost za celý stavební díl. Do této hmotnosti se započítává i hmotnost materiálů oceňovaných ve specifikaci. 2. Pokud nelze jednoznačně stanovit hmotnost přesunovaných materiálů, lze pro výpočet přesunu hmot použít orientačně procentní sazbu. Touto sazbou se vynásobí rozpočtové náklady za celý stavební díl včetně nákladů na materiál ve specifikacích. 3. Příplatek k cenám -2181 pro přesun prováděný bez použití mechanizace, tj. za ztížených podmínek, lze použít pouze pro hmotnost materiálu, která se tímto způsobem skutečně přemísťuje. | [15 empty] | PSC | 2
| D | 725 | Zdravotechnika - zařizovací předměty |  |  |  | 0 | [5 empty] | 33.9703 |  | 0.03825 |  | 0.31387 | 2 | D | 1 |  |  |  | ROZPOCET | [6 empty] | 0
38 | K | 725110811 | Demontáž klozetů splachovacích s nádrží nebo tlakovým splachovačem | soubor | 7 |  | 0 | CS ÚRS 2020 02 |  |  | základní | 0.548 | 3.836 | 0 | 0 | 0.01933 | 0.13531 | 16 | K | 2 |  |  |  | ROZPOCET | 0 | 0 | 0 | 0 | 0 | 1 | 0 | 16 | 1683789264
| VV |  | viz výkr. Půdorys 1.a 2.NP - stávající stav + bourané kce, Řez objektem a další | [15 empty] | VV | 2 | 1 | True | 0 | ROZPOCET
| VV |  | 3+4 |  | 7 | [13 empty] | VV | 2 | 2 | True | 1 | ROZPOCET
39 | K | 725210821 | Demontáž umyvadel bez výtokových armatur umyvadel | soubor | 7 |  | 0 | CS ÚRS 2020 02 |  |  | základní | 0.362 | 2.534 | 0 | 0 | 0.01946 | 0.13622 | 16 | K | 2 |  |  |  | ROZPOCET | 0 | 0 | 0 | 0 | 0 | 1 | 0 | 16 | -1778527259
| VV |  | viz výkr. Půdorys 1.a 2.NP - stávající stav + bourané kce, Řez objektem a další | [15 empty] | VV | 2 | 1 | True | 0 | ROZPOCET
| VV |  | 3+4 |  | 7 | [13 empty] | VV | 2 | 2 | True | 1 | ROZPOCET
40 | K | 725310823 | Demontáž dřezů jednodílných bez výtokových armatur vestavěných v kuchyňských sestavách | soubor | 2 |  | 0 | CS ÚRS 2020 02 |  |  | základní | 0.465 | 0.93 | 0 | 0 | 0.0092 | 0.0184 | 16 | K | 2 |  |  |  | ROZPOCET | 0 | 0 | 0 | 0 | 0 | 1 | 0 | 16 | 575009597
| VV |  | viz výkr. Půdorys 1.a 2.NP - stávající stav + bourané kce, Řez objektem a další | [15 empty] | VV | 2 | 1 | True | 0 | ROZPOCET
| VV |  | 1+1 |  | 2 | [13 empty] | VV | 2 | 2 | True | 1 | ROZPOCET
41 | K | 725820801 | Demontáž baterií nástěnných do G 3/4 | soubor | 9 |  | 0 | CS ÚRS 2020 02 |  |  | základní | 0.217 | 1.953 | 0 | 0 | 0.00156 | 0.01404 | 16 | K | 2 |  |  |  | ROZPOCET | 0 | 0 | 0 | 0 | 0 | 1 | 0 | 16 | -380954308
| VV |  | viz předchozí výpočtxy | [15 empty] | VV | 2 | 1 | True | 0 | ROZPOCET
| VV |  | 7+2 |  | 9 | [13 empty] | VV | 2 | 2 | True | 1 | ROZPOCET
42 | K | 725840850 | Demontáž baterií sprchových diferenciálních do G 3/4 x 1 | kus | 1 |  | 0 | CS ÚRS 2020 02 |  |  | základní | 0.407 | 0.407 | 0 | 0 | 0.00225 | 0.00225 | 16 | K | 2 |  |  |  | ROZPOCET | 0 | 0 | 0 | 0 | 0 | 1 | 0 | 16 | 1425032260
| VV |  | viz výkr. Půdorys 1.a 2.NP - stávající stav + bourané kce, Řez objektem a další | [15 empty] | VV | 2 | 1 | True | 0 | ROZPOCET
| VV |  | 1 |  | 1 | [13 empty] | VV | 2 | 2 | True | 1 | ROZPOCET
43 | K | 725860811 | Demontáž zápachových uzávěrek pro zařizovací předměty jednoduchých | kus | 9 |  | 0 | CS ÚRS 2020 02 |  |  | základní | 0.038 | 0.342 | 0 | 0 | 0.00085 | 0.00765 | 16 | K | 2 |  |  |  | ROZPOCET | 0 | 0 | 0 | 0 | 0 | 1 | 0 | 16 | 1403232781
| VV |  | viz předchozí výpočtxy | [15 empty] | VV | 2 | 1 | True | 0 | ROZPOCET
| VV |  | 7+2 |  | 9 | [13 empty] | VV | 2 | 2 | True | 1 | ROZPOCET
44 | K | 725590811 | Vnitrostaveništní přemístění vybouraných (demontovaných) hmot zařizovacích předmětů vodorovně do 100 m v objektech výšky do 6 m | t | 0.351 |  | 0 | CS ÚRS 2020 02 |  |  | základní | 3.169 | 1.1123 | 0 | 0 | 0 | 0 | 16 | K | 2 |  |  |  | ROZPOCET | 0 | 0 | 0 | 0 | 0 | 1 | 0 | 16 | 552204479
45 | K | 725119125 | Zařízení záchodů montáž klozetových mís závěsných na nosné stěny | kus | 6 |  | 0 | CS ÚRS 2020 02 |  |  | základní | 1.1 | 6.6 | 0.00247 | 0.01482 | 0 | 0 | 16 | K | 2 |  |  |  | ROZPOCET | 0 | 0 | 0 | 0 | 0 | 1 | 0 | 16 | 851867522
| PSC |  | Poznámka k souboru cen: 1. V cenách -1351, -1361 není započten napájecí zdroj. 2. V cenách jsou započtená klozetová sedátka. | [15 empty] | PSC | 2
| P |  | Poznámka k položce: POLOŽKA KALKULOVÁNA VČETNĚ MONTÁŽE SEDÁTKA A PŘÍSLUŠENSTVÍ | [15 empty] | P | 2
| VV |  | viz výkresová část PD | [15 empty] | VV | 2 | 1 | True | 0 | ROZPOCET
| VV |  | 1.NP | [15 empty] | VV | 2 | 1 | True | 0 | ROZPOCET
| VV |  | 3 |  | 3 | [13 empty] | VV | 2 | 2 | True | 0 | ROZPOCET
| VV |  | 2.NP | [15 empty] | VV | 2 | 1 | True | 0 | ROZPOCET
| VV |  | 3 |  | 3 | [13 empty] | VV | 2 | 2 | True | 0 | ROZPOCET
46 | M | WC | klozet keramický, bílý, rozm. 53x36x34 cm včetně sedátka a příslušenství | kus | 6 |  | 0 | R-položka |  |  | základní | 0 | 0 | 0 | 0 | 0 | 0 | 32 | M | 2 |  |  |  | ROZPOCET | 0 | 0 | 0 | 0 | 0 | 1 | 0 | 16 | -70839603
47 | K | 725119128 | Montáž výlevkových mís závěsných na nosné stěny | kus | 1 |  | 0 | CS ÚRS 2020 02 |  |  | základní | 1.1 | 1.1 | 0.00247 | 0.00247 | 0 | 0 | 16 | K | 2 |  |  |  | ROZPOCET | 0 | 0 | 0 | 0 | 0 | 1 | 0 | 16 | 851867522
| PSC |  | Poznámka k souboru cen: 1. V cenách -1351, -1361 není započten napájecí zdroj. 2. V cenách jsou započteny mřížky | [15 empty] | PSC | 2
| P |  | Poznámka k položce: POLOŽKA KALKULOVÁNA VČETNĚ MONTÁŽE SEDÁTKA A PŘÍSLUŠENSTVÍ | [15 empty] | P | 2
| VV |  | viz výkresová část PD | [15 empty] | VV | 2 | 1 | True | 0 | ROZPOCET
| VV |  | 1.NP | [15 empty] | VV | 2 | 1 | True | 0 | ROZPOCET
| VV |  | 1 |  | 1 | [13 empty] | VV | 2 | 2 | True | 0 | ROZPOCET
48 | M | VÝL | výlevka keramická, bílá, rozm. 53x42x34 cm včetně mřížky a příslušenství | kus | 1 |  | 0 | R-položka |  |  | základní | 0 | 0 | 0 | 0 | 0 | 0 | 32 | M | 2 |  |  |  | ROZPOCET | 0 | 0 | 0 | 0 | 0 | 1 | 0 | 16 | -70839603
49 | K | 725219102 | Umyvadla montáž umyvadel ostatních typů na šrouby | soubor | 8 |  | 0 | CS ÚRS 2020 02 |  |  | základní | 1.1 | 8.8 | 0.00173 | 0.01384 | 0 | 0 | 16 | K | 2 |  |  |  | ROZPOCET | 0 | 0 | 0 | 0 | 0 | 1 | 0 | 16 | -733630421
| PSC |  | Poznámka k souboru cen: 1. V cenách -1601 až -9102 je započteno i dodání kulových uzávěrů (roháčků) a sifonu. 2. V cenách s viditelným sifonem (tj. bez krytu sifonu, slopu, skříňky, ..) jsou použity kulové uzávěry a sifon s celokovovým designem. 3. V cenách -1651 a -1661 nejsou započteny náklady na montáž a dodání desky, tyto se oceňují cenami 766 69-3411 až 766 69-3422. 4. V cenách –4112-14, -4141-43, -4151-56, -4161-63, -4211, 21, 31, není započten napájecí zdroj. | [15 empty] | PSC | 2
| VV |  | viz ýkresová část PD | [15 empty] | VV | 2 | 1 | True | 0 | ROZPOCET
| VV |  | 1.NP | [15 empty] | VV | 2 | 1 | True | 0 | ROZPOCET
| VV |  | 5 |  | 5 | [13 empty] | VV | 2 | 2 | True | 0 | ROZPOCET
| VV |  | 2.NP | [15 empty] | VV | 2 | 1 | True | 0 | ROZPOCET
| VV |  | 3 |  | 3 | [13 empty] | VV | 2 | 2 | True | 0 | ROZPOCET
50 | M | UM | Umyvadlo rozm. 50x42x17 cm | kus | 8 |  | 0 | R-položka |  |  | základní | 0 | 0 | 0 | 0 | 0 | 0 | 32 | M | 2 |  |  |  | ROZPOCET | 0 | 0 | 0 | 0 | 0 | 1 | 0 | 16 | -584653164
51 | K | 725829131 | Baterie umyvadlové montáž ostatních typů stojánkových G 1/2" | kus | 8 |  | 0 | CS ÚRS 2020 02 |  |  | základní | 0.32 | 2.56 | 4e-05 | 0.00032 | 0 | 0 | 16 | K | 2 |  |  |  | ROZPOCET | 0 | 0 | 0 | 0 | 0 | 1 | 0 | 16 | -1302317372
| PSC |  | Poznámka k souboru cen: 1. V cenách –2654, 56, -9101-9202 není započten napájecí zdroj. | [15 empty] | PSC | 2
52 | M | UM-BAT | umyvadlová baterie stojánková, chrom lesklý | kus | 8 |  | 0 | R-položka |  |  | základní | 0 | 0 | 0 | 0 | 0 | 0 | 32 | M | 2 |  |  |  | ROZPOCET | 0 | 0 | 0 | 0 | 0 | 1 | 0 | 16 | 1511030170
53 | K | 725861102 | Zápachové uzávěrky zařizovacích předmětů pro umyvadla DN 40 | kus | 8 |  | 0 | CS ÚRS 2020 02 |  |  | základní | 0.113 | 0.904 | 0.00024 | 0.00192 | 0 | 0 | 16 | K | 2 |  |  |  | ROZPOCET | 0 | 0 | 0 | 0 | 0 | 1 | 0 | 16 | -967770513
| PSC |  | Poznámka k souboru cen: 1. Pro volbu cen zápachových uzávěrek je rozhodující vnější průměr připojovací trubky. 2. V cenách je započteno i propojení zápachové uzávěrky s odpadní výpustkou. 3. Cenami zápachových uzávěrek nelze oceňovat zápachové uzávěrky, pokud jsou započteny v cenách zařizovacích předmětů. 4. Přechodové tvarovky pro připojení k armaturám se oceňují samostatně cenami souboru cen 722 22-.. | [15 empty] | PSC | 2
54 | K | 725862103 | Zápachové uzávěrky zařizovacích předmětů pro dřezy DN 40/50 | kus | 2 |  | 0 | CS ÚRS 2020 02 |  |  | základní | 0.113 | 0.226 | 0.00028 | 0.00056 | 0 | 0 | 16 | K | 2 |  |  |  | ROZPOCET | 0 | 0 | 0 | 0 | 0 | 1 | 0 | 16 | -1516303560
| PSC |  | Poznámka k souboru cen: 1. Pro volbu cen zápachových uzávěrek je rozhodující vnější průměr připojovací trubky. 2. V cenách je započteno i propojení zápachové uzávěrky s odpadní výpustkou. 3. Cenami zápachových uzávěrek nelze oceňovat zápachové uzávěrky, pokud jsou započteny v cenách zařizovacích předmětů. 4. Přechodové tvarovky pro připojení k armaturám se oceňují samostatně cenami souboru cen 722 22-.. | [15 empty] | PSC | 2
55 | K | SPRCH-DV-1 | Sprchové dveře rozm. 110x190 cm, materiál: AL (chrom lesk), sklo: čiré, otevírání: posuvné (ložiskové pojezdy), montáž: na dlažbu - DODÁVKA A MONTÁŽ, viz. část PD | soubor | 1 |  | 0 | R-položka |  |  | základní | 0 | 0 | 0 | 0 | 0 | 0 | 16 | K | 2 |  |  |  | ROZPOCET | 0 | 0 | 0 | 0 | 0 | 1 | 0 | 16 | -602493486
| VV |  | viz část PD | [15 empty] | VV | 2 | 1 | True | 0 | ROZPOCET
| VV |  | 2.NP | [15 empty] | VV | 2 | 1 | True | 0 | ROZPOCET
| VV |  | 1 |  | 1 | [13 empty] | VV | 2 | 2 | True | 0 | ROZPOCET
56 | K | SPRCH-K-1 | Sprchový kout rozm. 80x80x190 cm, materiál: chrom lesklý, sklo: čiré, otevírání: posuvné - DODÁVKA A MONTÁŽ, přesná specifikace výrobku viz část PD | soubor | 1 |  | 0 | R-položka |  |  | základní | 0 | 0 | 0 | 0 | 0 | 0 | 16 | K | 2 |  |  |  | ROZPOCET | 0 | 0 | 0 | 0 | 0 | 1 | 0 | 16 | 2061089061
| VV |  | viz část PD | [15 empty] | VV | 2 | 1 | True | 0 | ROZPOCET
| VV |  | 1.NP | [15 empty] | VV | 2 | 1 | True | 0 | ROZPOCET
| VV |  | 1 |  | 1 | [13 empty] | VV | 2 | 2 | True | 0 | ROZPOCET
57 | K | SPRCH-VAN-2 | Sprchová vanička rozm. 80x80x5 cm, rádius: R550k, materiál: akrylát bílý - DODÁVKA A MONTÁŽ, přesná specifikace výrobku viz část PD | soubor | 1 |  | 0 | R-položka |  |  | základní | 0 | 0 | 0 | 0 | 0 | 0 | 16 | K | 2 |  |  |  | ROZPOCET | 0 | 0 | 0 | 0 | 0 | 1 | 0 | 16 | 628059795
| VV |  | viz část PD | [15 empty] | VV | 2 | 1 | True | 0 | ROZPOCET
| VV |  | 1.NP | [15 empty] | VV | 2 | 1 | True | 0 | ROZPOCET
| VV |  | 1 |  | 1 | [13 empty] | VV | 2 | 2 | True | 0 | ROZPOCET
58 | K | 725849411 | Baterie sprchové montáž nástěnných baterií s nastavitelnou výškou sprchy | kus | 2 |  | 0 | CS ÚRS 2020 02 |  |  | základní | 0.655 | 1.31 | 0.00013 | 0.00026 | 0 | 0 | 16 | K | 2 |  |  |  | ROZPOCET | 0 | 0 | 0 | 0 | 0 | 1 | 0 | 16 | 1148559150
| PSC |  | Poznámka k souboru cen: 1. V cenách –1353-54 není započten napájecí zdroj. | [15 empty] | PSC | 2
| P |  | Poznámka k položce: POLOŽKA KALKULOVÁNA VČETNĚ MONTÁŽE SPRCHOVÉHO SETU !!! | [15 empty] | P | 2
| VV |  | viz část PD | [15 empty] | VV | 2 | 1 | True | 0 | ROZPOCET
| VV |  | 1.NP+2.NP | [15 empty] | VV | 2 | 1 | True | 0 | ROZPOCET
| VV |  | 1+1 |  | 2 | [13 empty] | VV | 2 | 2 | True | 0 | ROZPOCET
59 | M | SPRCH-BAT | sprchová baterienástěnná , chrom lesklý | kus | 2 |  | 0 | R-položka |  |  | základní | 0 | 0 | 0 | 0 | 0 | 0 | 32 | M | 2 |  |  |  | ROZPOCET | 0 | 0 | 0 | 0 | 0 | 1 | 0 | 16 | 1558588902
60 | M | SPRCH-SET | sprchový set, chrom lesklý | kus | 2 |  | 0 | R-položka |  |  | základní | 0 | 0 | 0 | 0 | 0 | 0 | 32 | M | 2 |  |  |  | ROZPOCET | 0 | 0 | 0 | 0 | 0 | 1 | 0 | 16 | 634884175
61 | K | 725865311 | Zápachové uzávěrky zařizovacích předmětů pro vany sprchových koutů s kulovým kloubem na odtoku DN 40/50 | kus | 2 |  | 0 | CS ÚRS 2020 02 |  |  | základní | 0.339 | 0.678 | 0.00075 | 0.0015 | 0 | 0 | 16 | K | 2 |  |  |  | ROZPOCET | 0 | 0 | 0 | 0 | 0 | 1 | 0 | 16 | 1691455039
| PSC |  | Poznámka k souboru cen: 1. Pro volbu cen zápachových uzávěrek je rozhodující vnější průměr připojovací trubky. 2. V cenách je započteno i propojení zápachové uzávěrky s odpadní výpustkou. 3. Cenami zápachových uzávěrek nelze oceňovat zápachové uzávěrky, pokud jsou započteny v cenách zařizovacích předmětů. 4. Přechodové tvarovky pro připojení k armaturám se oceňují samostatně cenami souboru cen 722 22-.. | [15 empty] | PSC | 2
62 | K | 725865501 | Zápachové uzávěrky zařizovacích předmětů odpadní soupravy se zápachovou uzávěrkou DN 40/50 | kus | 2 |  | 0 | CS ÚRS 2020 02 |  |  | základní | 0.339 | 0.678 | 0.00128 | 0.00256 | 0 | 0 | 16 | K | 2 |  |  |  | ROZPOCET | 0 | 0 | 0 | 0 | 0 | 1 | 0 | 16 | 20736204
| PSC |  | Poznámka k souboru cen: 1. Pro volbu cen zápachových uzávěrek je rozhodující vnější průměr připojovací trubky. 2. V cenách je započteno i propojení zápachové uzávěrky s odpadní výpustkou. 3. Cenami zápachových uzávěrek nelze oceňovat zápachové uzávěrky, pokud jsou započteny v cenách zařizovacích předmětů. 4. Přechodové tvarovky pro připojení k armaturám se oceňují samostatně cenami souboru cen 722 22-.. | [15 empty] | PSC | 2
63 | K | 998725201 | Přesun hmot pro zařizovací předměty stanovený procentní sazbou (%) z ceny vodorovná dopravní vzdálenost do 50 m v objektech výšky do 6 m | % | 0 |  | 0 | CS ÚRS 2020 02 |  |  | základní | 0 | 0 | 0 | 0 | 0 | 0 | 16 | K | 2 |  |  |  | ROZPOCET | 0 | 0 | 0 | 0 | 0 | 1 | 0 | 16 | -113231773
| PSC |  | Poznámka k souboru cen: 1. Ceny pro přesun hmot stanovený z hmotnosti přesunovaného materiálu se používají tehdy, pokud je možné určit hmotnost za celý stavební díl. Do této hmotnosti se započítává i hmotnost materiálů oceňovaných ve specifikaci. 2. Pokud nelze jednoznačně stanovit hmotnost přesunovaných materiálů, lze pro výpočet přesunu hmot použít orientačně procentní sazbu. Touto sazbou se vynásobí rozpočtové náklady za celý stavební díl včetně nákladů na materiál ve specifikacích. 3. Příplatek k cenám -5181 pro přesun prováděný bez použití mechanizace, tj. za ztížených podmínek, lze použít pouze pro hmotnost materiálu, která se tímto způsobem skutečně přemísťuje. | [15 empty] | PSC | 2
64 | K | 998725292 | Přesun hmot pro zařizovací předměty stanovený procentní sazbou (%) z ceny Příplatek k cenám za zvětšený přesun přes vymezenou největší dopravní vzdálenost do 100 m | % | 0 |  | 0 | CS ÚRS 2020 02 |  |  | základní | 0 | 0 | 0 | 0 | 0 | 0 | 16 | K | 2 |  |  |  | ROZPOCET | 0 | 0 | 0 | 0 | 0 | 1 | 0 | 16 | -199275421
| PSC |  | Poznámka k souboru cen: 1. Ceny pro přesun hmot stanovený z hmotnosti přesunovaného materiálu se používají tehdy, pokud je možné určit hmotnost za celý stavební díl. Do této hmotnosti se započítává i hmotnost materiálů oceňovaných ve specifikaci. 2. Pokud nelze jednoznačně stanovit hmotnost přesunovaných materiálů, lze pro výpočet přesunu hmot použít orientačně procentní sazbu. Touto sazbou se vynásobí rozpočtové náklady za celý stavební díl včetně nákladů na materiál ve specifikacích. 3. Příplatek k cenám -5181 pro přesun prováděný bez použití mechanizace, tj. za ztížených podmínek, lze použít pouze pro hmotnost materiálu, která se tímto způsobem skutečně přemísťuje. | [15 empty] | PSC | 2
| D | 726 | Zdravotechnika - předstěnové instalace |  |  |  | 0 | [5 empty] | 18.6 |  | 0.0591 |  | 0 | 2 | D | 1 |  |  |  | ROZPOCET | [6 empty] | 0
65 | K | 726111031 | Předstěnové instalační systémy pro zazdění do masivních zděných konstrukcí pro závěsné klozety ovládání zepředu, stavební výška 1080 mm | soubor | 6 |  | 0 | CS ÚRS 2020 02 |  |  | základní | 2.5 | 15 | 0.0092 | 0.0552 | 0 | 0 | 16 | K | 2 |  |  |  | ROZPOCET | 0 | 0 | 0 | 0 | 0 | 1 | 0 | 16 | -757141301
| PSC |  | Poznámka k souboru cen: 1. V cenách -1031, -1032 jsou započteny náklady na dodání ovládacích tlačítek. 2. V cenách -1202 až -1204 nejsou započteny náklady na dodání ovládacích tlačítek. 3. V cenách nejsou započteny náklady na dodávku zařizovacích předmětů. | [15 empty] | PSC | 2
| P |  | Poznámka k položce: UPOZORNĚNÍ - POLOŽKA JE KALKULOVÁNA VČETNĚ DODÁVKY A MONTÁŽE OVLÁDACÍHO TLAČÍTKA (plast, chrom, bílá barva, rozm. 24.7x16,5x1,75 cm) | [15 empty] | P | 2
| VV |  | viz část PD | [15 empty] | VV | 2 | 1 | True | 0 | ROZPOCET
| VV |  | 1.NP+2.NP | [15 empty] | VV | 2 | 1 | True | 0 | ROZPOCET
| VV |  | 3+3 |  | 6 | [13 empty] | VV | 2 | 2 | True | 0 | ROZPOCET
66 | K | 726191001 | Ostatní příslušenství instalačních systémů zvukoizolační souprava pro WC a bidet | soubor | 6 |  | 0 | CS ÚRS 2020 02 |  |  | základní | 0.1 | 0.6 | 0.00015 | 0.0009 | 0 | 0 | 16 | K | 2 |  |  |  | ROZPOCET | 0 | 0 | 0 | 0 | 0 | 1 | 0 | 16 | 2093615098
67 | K | 726191002 | Ostatní příslušenství instalačních systémů souprava pro předstěnovou montáž | soubor | 6 |  | 0 | CS ÚRS 2020 02 |  |  | základní | 0.5 | 3 | 0.0005 | 0.003 | 0 | 0 | 16 | K | 2 |  |  |  | ROZPOCET | 0 | 0 | 0 | 0 | 0 | 1 | 0 | 16 | 1988445419
68 | K | 998726211 | Přesun hmot pro instalační prefabrikáty stanovený procentní sazbou (%) z ceny vodorovná dopravní vzdálenost do 50 m v objektech výšky do 6 m | % | 0 |  | 0 | CS ÚRS 2020 02 |  |  | základní | 0 | 0 | 0 | 0 | 0 | 0 | 16 | K | 2 |  |  |  | ROZPOCET | 0 | 0 | 0 | 0 | 0 | 1 | 0 | 16 | -434972464
| PSC |  | Poznámka k souboru cen: 1. Ceny pro přesun hmot stanovený z hmotnosti přesunovaného materiálu se používají tehdy, pokud je možné určit hmotnost za celý stavební díl. Do této hmotnosti se započítává i hmotnost materiálů oceňovaných ve specifikaci. 2. Pokud nelze jednoznačně stanovit hmotnost přesunovaných materiálů, lze pro výpočet přesunu hmot použít orientačně procentní sazbu. Touto sazbou se vynásobí rozpočtové náklady za celý stavební díl včetně nákladů na materiál ve specifikacích. 3. Příplatek k cenám -6181 pro přesun prováděný bez použití mechanizace, tj. za ztížených podmínek, lze použít pouze pro hmotnost materiálu, která se tímto způsobem skutečně přemísťuje. | [15 empty] | PSC | 2
69 | K | 998726292 | Přesun hmot pro instalační prefabrikáty stanovený procentní sazbou (%) z ceny Příplatek k cenám za zvětšený přesun přes vymezenou největší dopravní vzdálenost do 100 m | % | 0 |  | 0 | CS ÚRS 2020 02 |  |  | základní | 0 | 0 | 0 | 0 | 0 | 0 | 16 | K | 2 |  |  |  | ROZPOCET | 0 | 0 | 0 | 0 | 0 | 1 | 0 | 16 | 1061348621
| PSC |  | Poznámka k souboru cen: 1. Ceny pro přesun hmot stanovený z hmotnosti přesunovaného materiálu se používají tehdy, pokud je možné určit hmotnost za celý stavební díl. Do této hmotnosti se započítává i hmotnost materiálů oceňovaných ve specifikaci. 2. Pokud nelze jednoznačně stanovit hmotnost přesunovaných materiálů, lze pro výpočet přesunu hmot použít orientačně procentní sazbu. Touto sazbou se vynásobí rozpočtové náklady za celý stavební díl včetně nákladů na materiál ve specifikacích. 3. Příplatek k cenám -6181 pro přesun prováděný bez použití mechanizace, tj. za ztížených podmínek, lze použít pouze pro hmotnost materiálu, která se tímto způsobem skutečně přemísťuje. | [15 empty] | PSC | 2
| D | HZS | Hodinové zúčtovací sazby |  |  |  | 0 | [5 empty] | 24 |  | 0 |  | 0 | 4 | D | 0 |  |  |  | ROZPOCET | [6 empty] | 0
70 | K | HZS1301 | Hodinové zúčtovací sazby profesí HSV provádění konstrukcí zedník | hod | 24 |  | 0 | CS ÚRS 2020 02 |  |  | základní | 1 | 24 | 0 | 0 | 0 | 0 | 512 | K | 1 |  |  |  | ROZPOCET | 0 | 0 | 0 | 0 | 0 | 1 | 0 | 512 | -1696625970
| P |  | Poznámka k položce: OSTATNÍ ZEDNICKÉ ZAČIŠTĚNÍ PROSTUPŮ, apod. | [15 empty] | P | 1
| D | VRN | Vedlejší rozpočtové náklady |  |  |  | 0 | [5 empty] | 0 |  | 0 |  | 0 | 5 | D | 0 |  |  |  | ROZPOCET | [6 empty] | 0
| D | VRN5 | Finanční náklady |  |  |  | 0 | [5 empty] | 0 |  | 0 |  | 0 | 5 | D | 1 |  |  |  | ROZPOCET | [6 empty] | 0
71 | K | 052103000 | Rezerva investora | Kč | 1 |  | 0 | CS ÚRS 2020 02 |  |  | základní | 0 | 0 | 0 | 0 | 0 | 0 | 1024 | K | 2 |  |  |  | ROZPOCET | 0 | 0 | 0 | 0 | 0 | 1 | 0 | 1024 | 572259624
| P |  | Poznámka k položce: FINANČNÍ REZERVA INVESTORA - NENÍ ZNÁM PŘESNÝ ROZSAH PRACÍ NEZBYTNÝ K NAPOJENÍ STÁVAJÍCÍ LEŽATÉ KANALIZACE (hloubka uložení, materiál stávající ležaté kanalizace, apod.) UCHAZEČI POLOŽKU OCENÍ ČÁSTKOU 20.000,- bez DPH, částka bude čerpatelná jen se souhlasem investora !!! | [15 empty] | P | 2

## 03 - Vytápění
[9 empty] | >> skryté sloupce << | [9 empty] | {8e76e5ce-3b27-469b-b572-c85514959e23}
2
| KRYCÍ LIST SOUPISU PRACÍ | [8 empty] | v --- níže se nacházejí doplnkové a pomocné údaje k sestavám --- v | [8 empty] | False
Stavba:
Rekonstrukce objektu vrátnice a areálu Nemocnice Nymburk s.r.o. , objekt na č.parc. 323, k.ú. Nymburk
Objekt:
03 - Vytápění
| KSO: |  | 801 11 96 |  |  | CC-CZ:
| Místo: |  | Nymburk |  |  | Datum: | 2020-11-09
| Zadavatel: |  |  |  |  | IČ: | 28762886
|  | Nemocnice Nymburk s.r.o. |  |  |  | DIČ: | CZ28762886
| Zhotovitel: |  |  |  |  | IČ:
DIČ:
| Projektant: |  |  |  |  | IČ: | 87577364
|  | Ing. arch. Pavel Petrák |  |  |  | DIČ: | CZ8305093049
| Zpracovatel: |  |  |  |  | IČ:
DIČ:
Poznámka:
Soupis prací je sestaven s využitím Cenové soustavy ÚRS. Položky, které pochází z této cenové soustavy, jsou ve sloupci 'Cenová soustava' označeny popisem 'CS ÚRS' a úrovní příslušného kalendářního pololetí. Veškeré další informace vymezující popis a podmínky použití těchto položek z Cenové soustavy, které nejsou uvedeny přímo v soupisu prací, jsou neomezeně dálkově k dispozici na www.cs-urs.cz, sekce Cenové a technické podmínky.
| Cena bez DPH | [5 empty] | 0
|  |  | Základ daně |  |  | Sazba daně | Výše daně
| DPH | základní | 0 |  |  | 21% | 0
|  | snížená | 0 |  |  | 15% | 0
|  | zákl. přenesená | 0 |  |  | 21% | 0
|  | sníž. přenesená | 0 |  |  | 15% | 0
|  | nulová | 0 |  |  | 0% | 0
| Cena s DPH |  |  | v | CZK |  | 0
REKAPITULACE ČLENĚNÍ SOUPISU PRACÍ
Stavba:
Rekonstrukce objektu vrátnice a areálu Nemocnice Nymburk s.r.o. , objekt na č.parc. 323, k.ú. Nymburk
Objekt:
03 - Vytápění
Místo: |  |  | Nymburk |  |  | Datum: | 2020-11-09
Zadavatel: |  |  | Nemocnice Nymburk s.r.o. |  |  | Projektant: | Ing. arch. Pavel Petrák
Zhotovitel: | [5 empty] | Zpracovatel:
Kód dílu - Popis | [6 empty] | Cena celkem [CZK]
Náklady stavby celkem | [6 empty] | 0 | [12 empty] | -1
| HSV - Práce a dodávky HSV | [5 empty] | 0
| 3 - Svislé a kompletní konstrukce | [5 empty] | 0
| 6 - Úpravy povrchů, podlahy a osazování výplní | [5 empty] | 0
| 9 - Ostatní konstrukce a práce, bourání | [5 empty] | 0
| 997 - Přesun sutě | [5 empty] | 0
| 998 - Přesun hmot | [5 empty] | 0
| PSV - Práce a dodávky PSV | [5 empty] | 0
| 731 - Ústřední vytápění - kotelny | [5 empty] | 0
| 733 - Ústřední vytápění - rozvodné potrubí | [5 empty] | 0
| 734 - Ústřední vytápění - armatury | [5 empty] | 0
| 735 - Ústřední vytápění - otopná tělesa | [5 empty] | 0
| 783 - Dokončovací práce - nátěry | [5 empty] | 0
| HZS - Hodinové zúčtovací sazby | [5 empty] | 0
SOUPIS PRACÍ
Stavba:
Rekonstrukce objektu vrátnice a areálu Nemocnice Nymburk s.r.o. , objekt na č.parc. 323, k.ú. Nymburk
Objekt:
03 - Vytápění
Místo: |  |  | Nymburk |  |  | Datum: | 2020-11-09
Zadavatel: |  |  | Nemocnice Nymburk s.r.o. |  |  | Projektant: | Ing. arch. Pavel Petrák
Zhotovitel: | [5 empty] | Zpracovatel:
PČ | Typ | Kód | Popis | MJ | Množství | J.cena [CZK] | Cena celkem [CZK] | Cenová soustava |  |  | DPH | J. Nh [h] | Nh celkem [h] | J. hmotnost [t] | Hmotnost celkem [t] | J. suť [t] | Suť Celkem [t]
Náklady soupisu celkem | [6 empty] | 0 | [5 empty] | 42.1222 |  | 0.18308 |  | 0.228 |  | D | -1 | [10 empty] | 0
| D | HSV | Práce a dodávky HSV |  |  |  | 0 | [5 empty] | 7.9492 |  | 0.089755 |  | 0.228 | 1 | D | 0 |  |  |  | ROZPOCET | [6 empty] | 0
| D | 3 | Svislé a kompletní konstrukce |  |  |  | 0 | [5 empty] | 0.39 |  | 0.02524 |  | 0 | 1 | D | 1 |  |  |  | ROZPOCET | [6 empty] | 0
1 | K | 310235241 | Zazdívka otvorů ve zdivu nadzákladovém cihlami pálenými plochy do 0,0225 m2, ve zdi tl. do 300 mm | kus | 2 |  | 0 | CS ÚRS 2020 02 |  |  | základní | 0.195 | 0.39 | 0.01262 | 0.02524 | 0 | 0 | 4 | K | 2 |  |  |  | ROZPOCET | 0 | 0 | 0 | 0 | 0 | 1 | 0 | 4 | 1499471180
| VV |  | viz předchozí výpočty | [15 empty] | VV | 2 | 1 | True | 0 | ROZPOCET
| VV |  | 2 |  | 2 | [13 empty] | VV | 2 | 2 | True | 1 | ROZPOCET
| D | 6 | Úpravy povrchů, podlahy a osazování výplní |  |  |  | 0 | [5 empty] | 1.749 |  | 0.064515 |  | 0 | 1 | D | 1 |  |  |  | ROZPOCET | [6 empty] | 0
2 | K | 612135101 | Hrubá výplň rýh maltou jakékoli šířky rýhy ve stěnách | m2 | 0.825 |  | 0 | CS ÚRS 2020 02 |  |  | základní | 0.624 | 0.5148 | 0.04 | 0.033 | 0 | 0 | 4 | K | 2 |  |  |  | ROZPOCET | 0 | 0 | 0 | 0 | 0 | 1 | 0 | 4 | 867751474
| PSC |  | Poznámka k souboru cen: 1. V cenách nejsou započteny náklady na omítku rýh, tyto se ocení příšlušnými cenami tohoto katalogu. | [15 empty] | PSC | 2
| VV |  | viz výkr. Půdorys rozvodů ústředního vytápění | [15 empty] | VV | 2 | 1 | True | 0 | ROZPOCET
| VV |  | 5,5*0,15 |  | 0.825 | [13 empty] | VV | 2 | 2 | True | 1 | ROZPOCET
3 | K | 612325111 | Vápenocementová omítka rýh hladká ve stěnách, šířky rýhy do 150 mm | m2 | 0.825 |  | 0 | CS ÚRS 2020 02 |  |  | základní | 1.496 | 1.2342 | 0.0382 | 0.031515 | 0 | 0 | 4 | K | 2 |  |  |  | ROZPOCET | 0 | 0 | 0 | 0 | 0 | 1 | 0 | 4 | 553554521
| D | 9 | Ostatní konstrukce a práce, bourání |  |  |  | 0 | [5 empty] | 3.994 |  | 0 |  | 0.228 | 1 | D | 1 |  |  |  | ROZPOCET | [6 empty] | 0
4 | K | 971033231 | Vybourání otvorů ve zdivu základovém nebo nadzákladovém z cihel, tvárnic, příčkovek z cihel pálených na maltu vápennou nebo vápenocementovou plochy do 0,0225 m2, tl. do 150 mm | kus | 2 |  | 0 | CS ÚRS 2020 02 |  |  | základní | 0.16 | 0.32 | 0 | 0 | 0.004 | 0.008 | 4 | K | 2 |  |  |  | ROZPOCET | 0 | 0 | 0 | 0 | 0 | 1 | 0 | 4 | -789147613
| VV |  | viz výkr. Půdorys rozvodů ústředního vytápění | [15 empty] | VV | 2 | 1 | True | 0 | ROZPOCET
| VV |  | 2 |  | 2 | [13 empty] | VV | 2 | 2 | True | 1 | ROZPOCET
5 | K | 974031164 | Vysekání rýh ve zdivu cihelném na maltu vápennou nebo vápenocementovou do hl. 150 mm a šířky do 150 mm | m | 5.5 |  | 0 | CS ÚRS 2020 02 |  |  | základní | 0.668 | 3.674 | 0 | 0 | 0.04 | 0.22 | 4 | K | 2 |  |  |  | ROZPOCET | 0 | 0 | 0 | 0 | 0 | 1 | 0 | 4 | 1322949264
| VV |  | viz výkr. Půdorys rozvodů ústředního vytápění | [15 empty] | VV | 2 | 1 | True | 0 | ROZPOCET
| VV |  | 4,0+1,5 |  | 5.5 | [13 empty] | VV | 2 | 2 | True | 1 | ROZPOCET
| D | 997 | Přesun sutě |  |  |  | 0 | [5 empty] | 0.93791 |  | 0 |  | 0 | 1 | D | 1 |  |  |  | ROZPOCET | [6 empty] | 0
6 | K | 997013211 | Vnitrostaveništní doprava suti a vybouraných hmot vodorovně do 50 m svisle ručně pro budovy a haly výšky do 6 m | t | 0.23512 |  | 0 | CS ÚRS 2020 02 |  |  | základní | 2.42 | 0.569 | 0 | 0 | 0 | 0 | 4 | K | 2 |  |  |  | ROZPOCET | 0 | 0 | 0 | 0 | 0 | 1 | 0 | 4 | 2145229452
| PSC |  | Poznámka k souboru cen: 1. V cenách -3111 až -3217 jsou započteny i náklady na: a) vodorovnou dopravu na uvedenou vzdálenost, b) svislou dopravu pro uvedenou výšku budovy, c) naložení na vodorovný dopravní prostředek pro odvoz na skládku nebo meziskládku, d) náklady na rozhrnutí a urovnání suti na dopravním prostředku. 2. Jestliže se pro svislý přesun použije shoz nebo zařízení investora (např. výtah v budově), užijí se pro ocenění vodorovné dopravy suti ceny -3111, 3151 a -3211 pro budovy a haly výšky do 6 m. 3. Montáž, demontáž a pronájem shozu se ocení cenami souboru cen 997 01-33 Shoz suti. 4. Ceny -3151 až -3162 lze použít v případě, kdy dochází ke ztížení dopravy suti např. tím, že není možné instalovat jeřáb. | [15 empty] | PSC | 2
7 | K | 997013219 | Vnitrostaveništní doprava suti a vybouraných hmot vodorovně do 50 m Příplatek k cenám -3111 až -3217 za zvětšenou vodorovnou dopravu přes vymezenou dopravní vzdálenost za každých dalších i započatých 10 m | t | 1.1756 |  | 0 | CS ÚRS 2020 02 |  |  | základní | 0.26 | 0.30566 | 0 | 0 | 0 | 0 | 4 | K | 2 |  |  |  | ROZPOCET | 0 | 0 | 0 | 0 | 0 | 1 | 0 | 4 | -989227766
| PSC |  | Poznámka k souboru cen: 1. V cenách -3111 až -3217 jsou započteny i náklady na: a) vodorovnou dopravu na uvedenou vzdálenost, b) svislou dopravu pro uvedenou výšku budovy, c) naložení na vodorovný dopravní prostředek pro odvoz na skládku nebo meziskládku, d) náklady na rozhrnutí a urovnání suti na dopravním prostředku. 2. Jestliže se pro svislý přesun použije shoz nebo zařízení investora (např. výtah v budově), užijí se pro ocenění vodorovné dopravy suti ceny -3111, 3151 a -3211 pro budovy a haly výšky do 6 m. 3. Montáž, demontáž a pronájem shozu se ocení cenami souboru cen 997 01-33 Shoz suti. 4. Ceny -3151 až -3162 lze použít v případě, kdy dochází ke ztížení dopravy suti např. tím, že není možné instalovat jeřáb. | [15 empty] | PSC | 2
| VV |  | 0,235*5 'Přepočtené koeficientem množství |  | 1.1756 | [13 empty] | VV | 2 | 2 | False | 1 | ROZPOCET
8 | K | 997013501 | Odvoz suti a vybouraných hmot na skládku nebo meziskládku se složením, na vzdálenost do 1 km | t | 0.23512 |  | 0 | CS ÚRS 2020 02 |  |  | základní | 0.125 | 0.029391 | 0 | 0 | 0 | 0 | 4 | K | 2 |  |  |  | ROZPOCET | 0 | 0 | 0 | 0 | 0 | 1 | 0 | 4 | 339049798
| PSC |  | Poznámka k souboru cen: 1. Délka odvozu suti je vzdálenost od místa naložení suti na dopravní prostředek až po místo složení na určené skládce nebo meziskládce. 2. V ceně -3501 jsou započteny i náklady na složení suti na skládku nebo meziskládku. 3. Ceny jsou určeny pro odvoz suti na skládku nebo meziskládku jakýmkoliv způsobem silniční dopravy (i prostřednictvím kontejnerů). 4. Odvoz suti z meziskládky se oceňuje cenou 997 01-3511. | [15 empty] | PSC | 2
9 | K | 997013509 | Odvoz suti a vybouraných hmot na skládku nebo meziskládku se složením, na vzdálenost Příplatek k ceně za každý další i započatý 1 km přes 1 km | t | 5.643 |  | 0 | CS ÚRS 2020 02 |  |  | základní | 0.006 | 0.033858 | 0 | 0 | 0 | 0 | 4 | K | 2 |  |  |  | ROZPOCET | 0 | 0 | 0 | 0 | 0 | 1 | 0 | 4 | -815960289
| PSC |  | Poznámka k souboru cen: 1. Délka odvozu suti je vzdálenost od místa naložení suti na dopravní prostředek až po místo složení na určené skládce nebo meziskládce. 2. V ceně -3501 jsou započteny i náklady na složení suti na skládku nebo meziskládku. 3. Ceny jsou určeny pro odvoz suti na skládku nebo meziskládku jakýmkoliv způsobem silniční dopravy (i prostřednictvím kontejnerů). 4. Odvoz suti z meziskládky se oceňuje cenou 997 01-3511. | [15 empty] | PSC | 2
| VV |  | 0,235*24 'Přepočtené koeficientem množství |  | 5.643 | [13 empty] | VV | 2 | 2 | False | 1 | ROZPOCET
10 | K | 997013631 | Poplatek za uložení stavebního odpadu na skládce (skládkovné) směsného stavebního a demoličního zatříděného do Katalogu odpadů pod kódem 17 09 04 | t | 0.23512 |  | 0 | CS ÚRS 2020 02 |  |  | základní | 0 | 0 | 0 | 0 | 0 | 0 | 4 | K | 2 |  |  |  | ROZPOCET | 0 | 0 | 0 | 0 | 0 | 1 | 0 | 4 | -1697082780
| PSC |  | Poznámka k souboru cen: 1. Ceny uvedené v souboru cen je doporučeno upravit podle aktuálních cen místně příslušné skládky odpadů. 2. Uložení odpadů neuvedených v souboru cen se oceňuje individuálně. 3. V cenách je započítán poplatek za ukládaní odpadu dle zákona 185/2001 Sb. 4. Případné drcení stavebního odpadu lze ocenit souborem cen 997 00-60 Drcení stavebního odpadu z katalogu 800-6 Demolice objektů. | [15 empty] | PSC | 2
11 | K | 997-R1 | Likvidace demontovaného materiálu z původních rozvodů včetně příslušenství | soubor | 1 |  | 0 | R-položka |  |  | základní | 0 | 0 | 0 | 0 | 0 | 0 | 4 | K | 2 |  |  |  | ROZPOCET | 0 | 0 | 0 | 0 | 0 | 1 | 0 | 4 | 807193064
| D | 998 | Přesun hmot |  |  |  | 0 | [5 empty] | 0.87827 |  | 0 |  | 0 | 1 | D | 1 |  |  |  | ROZPOCET | [6 empty] | 0
12 | K | 998018001 | Přesun hmot pro budovy občanské výstavby, bydlení, výrobu a služby ruční - bez užití mechanizace vodorovná dopravní vzdálenost do 100 m pro budovy s jakoukoliv nosnou konstrukcí výšky do 6 m | t | 0.21739 |  | 0 | CS ÚRS 2020 02 |  |  | základní | 4.04 | 0.87827 | 0 | 0 | 0 | 0 | 4 | K | 2 |  |  |  | ROZPOCET | 0 | 0 | 0 | 0 | 0 | 1 | 0 | 4 | 1724199836
| PSC |  | Poznámka k souboru cen: 1. Ceny -7001 až -7006 lze použít v případě, kdy dochází ke ztížení přesunu např. tím, že není možné instalovat jeřáb. 2. K cenám -7001 až -7006 lze použít příplatky za zvětšený přesun -1014 až -1019, -2034 až -2039 nebo -2114 až 2119. 3. Jestliže pro svislý přesun používá zařízení investora (např. výtah v budově), užijí se pro ocenění přesunu hmot ceny stanovené pro nejmenší výšku, tj. 6 m. | [15 empty] | PSC | 2
| D | PSV | Práce a dodávky PSV |  |  |  | 0 | [5 empty] | 6.173 |  | 0.09333 |  | 0 | 2 | D | 0 |  |  |  | ROZPOCET | [6 empty] | 0
| D | 731 | Ústřední vytápění - kotelny |  |  |  | 0 | [5 empty] | 0.838 |  | 0.00105 |  | 0 | 2 | D | 1 |  |  |  | ROZPOCET | [6 empty] | 0
13 | K | 731100801R00 | Demontáž plynového atmosvérického kotle | kus | 1 |  | 0 | CS ÚRS 2020 02 |  |  | základní | 0.414 | 0.414 | 0.00047 | 0.00047 | 0 | 0 | 16 | K | 2 |  |  |  | ROZPOCET | 0 | 0 | 0 | 0 | 0 | 1 | 0 | 16 | 1852287804
| VV |  | stávající nevyhovující kotel v suterénu, včetně likvidace | [15 empty] | VV | 2 | 1 | True | 0 | ROZPOCET
14 | K | 731249122R00 | Montáž plynového kondenzačního kotle do výkonu 50 kW | soubor | 1 |  | 0 | CS ÚRS 2020 02 |  |  | základní | 0.424 | 0.424 | 0.00058 | 0.00058 | 0 | 0 | 16 | K | 2 |  |  |  | ROZPOCET | 0 | 0 | 0 | 0 | 0 | 1 | 0 | 16 | -868253155
| VV |  | montáž + dodávka spojovacího materiálu | [15 empty] | VV | 2 | 1 | True | 0 | ROZPOCET
15 | M | KOTEL | Plynový kondenzační kotel Buderus logano plus GB 212 - 50 kW, jmenovitý teplený výkon 45 kW | kus | 1 |  | 0 | R-položka |  |  | základní | 0 | 0 | 0 | 0 | 0 | 0 | 32 | M | 2 |  |  |  | ROZPOCET | 0 | 0 | 0 | 0 | 0 | 1 | 0 | 16 | 1558588902
16 | K | 998733201 | Přesun hmot pro kotelny stanovený procentní sazbou z ceny vodorovná dopravní vzdálenost do 50 m v objektech výšky do 6 m | % | 0 |  | 0 | CS ÚRS 2020 02 |  |  | základní | 0 | 0 | 0 | 0 | 0 | 0 | 16 | K | 2 |  |  |  | ROZPOCET | 0 | 0 | 0 | 0 | 0 | 1 | 0 | 16 | -1884201636
| PSC |  | Poznámka k souboru cen: 1. Ceny pro přesun hmot stanovený z hmotnosti přesunovaného materiálu se používají tehdy, pokud je možné určit hmotnost za celý stavební díl. Do této hmotnosti se započítává i hmotnost materiálů oceňovaných ve specifikaci. 2. Pokud nelze jednoznačně stanovit hmotnost přesunovaných materiálů, lze pro výpočet přesunu hmot použít orientačně procentní sazbu. Touto sazbou se vynásobí rozpočtové náklady za celý stavební díl včetně nákladů na materiál ve specifikacích. 3. Příplatek k cenám -3181 pro přesun prováděný bez použití mechanizace, tj. za ztížených podmínek, lze použít pouze pro hmotnost materiálu, která se tímto způsobem skutečně přemísťuje. | [15 empty] | PSC | 2
17 | K | 998733293 | Přesun hmot pro rozvody potrubí stanovený procentní sazbou z ceny Příplatek k cenám za zvětšený přesun přes vymezenou největší dopravní vzdálenost do 500 m | % | 0 |  | 0 | CS ÚRS 2020 02 |  |  | základní | 0 | 0 | 0 | 0 | 0 | 0 | 16 | K | 2 |  |  |  | ROZPOCET | 0 | 0 | 0 | 0 | 0 | 1 | 0 | 16 | 217608367
| PSC |  | Poznámka k souboru cen: 1. Ceny pro přesun hmot stanovený z hmotnosti přesunovaného materiálu se používají tehdy, pokud je možné určit hmotnost za celý stavební díl. Do této hmotnosti se započítává i hmotnost materiálů oceňovaných ve specifikaci. 2. Pokud nelze jednoznačně stanovit hmotnost přesunovaných materiálů, lze pro výpočet přesunu hmot použít orientačně procentní sazbu. Touto sazbou se vynásobí rozpočtové náklady za celý stavební díl včetně nákladů na materiál ve specifikacích. 3. Příplatek k cenám -3181 pro přesun prováděný bez použití mechanizace, tj. za ztížených podmínek, lze použít pouze pro hmotnost materiálu, která se tímto způsobem skutečně přemísťuje. | [15 empty] | PSC | 2
| D | 733 | Ústřední vytápění - rozvodné potrubí |  |  |  | 0 | [5 empty] | 4.01 |  | 0.00491 |  | 0 | 2 | D | 1 |  |  |  | ROZPOCET | [6 empty] | 0
18 | K | 733223202 | Potrubí z trubek měděných tvrdých spojovaných tvrdým pájením Ø 15/1 | m | 5 |  | 0 | CS ÚRS 2020 02 |  |  | základní | 0.414 | 2.07 | 0.00047 | 0.00235 | 0 | 0 | 16 | K | 2 |  |  |  | ROZPOCET | 0 | 0 | 0 | 0 | 0 | 1 | 0 | 16 | 1852287804
| VV |  | viz výkr. Půdorys rozvodů ústředního vytápění | [15 empty] | VV | 2 | 1 | True | 0 | ROZPOCET
| VV |  | 2,5+1,5+2*0,5 |  | 5 | [13 empty] | VV | 2 | 2 | True | 1 | ROZPOCET
19 | K | 733223203 | Potrubí z trubek měděných tvrdých spojovaných tvrdým pájením Ø 18/1 | m | 2 |  | 0 | CS ÚRS 2020 02 |  |  | základní | 0.424 | 0.848 | 0.00058 | 0.00116 | 0 | 0 | 16 | K | 2 |  |  |  | ROZPOCET | 0 | 0 | 0 | 0 | 0 | 1 | 0 | 16 | -868253155
| VV |  | viz výkr. Půdorys rozvodů ústředního vytápění | [15 empty] | VV | 2 | 1 | True | 0 | ROZPOCET
| VV |  | 1,5+0,5 |  | 2 | [13 empty] | VV | 2 | 2 | True | 1 | ROZPOCET
20 | K | 733291101 | Zkoušky těsnosti potrubí z trubek měděných Ø do 35/1,5 | m | 7 |  | 0 | CS ÚRS 2020 02 |  |  | základní | 0.038 | 0.266 | 0 | 0 | 0 | 0 | 16 | K | 2 |  |  |  | ROZPOCET | 0 | 0 | 0 | 0 | 0 | 1 | 0 | 16 | -1298925207
| VV |  | viz předchozí výpočty | [15 empty] | VV | 2 | 1 | True | 0 | ROZPOCET
21 | K | 733811251 | Ochrana potrubí termoizolačními trubicemi z pěnového polyetylenu PE přilepenými v příčných a podélných spojích, tloušťky izolace přes 20 do 25 mm, vnitřního průměru izolace DN do 22 mm | m | 7 |  | 0 | CS ÚRS 2020 02 |  |  | základní | 0.118 | 0.826 | 0.0002 | 0.0014 | 0 | 0 | 16 | K | 2 |  |  |  | ROZPOCET | 0 | 0 | 0 | 0 | 0 | 1 | 0 | 16 | 1080676487
| PSC |  | Poznámka k souboru cen: 1. V cenách -1211 až -1256 jsou započteny i náklady na dodání tepelně izolačních trubic. | [15 empty] | PSC | 2
| VV |  | viz předchozí výpočty | [15 empty] | VV | 2 | 1 | True | 0 | ROZPOCET
22 | K | 998733201 | Přesun hmot pro rozvody potrubí stanovený procentní sazbou z ceny vodorovná dopravní vzdálenost do 50 m v objektech výšky do 6 m | % | 0 |  | 0 | CS ÚRS 2020 02 |  |  | základní | 0 | 0 | 0 | 0 | 0 | 0 | 16 | K | 2 |  |  |  | ROZPOCET | 0 | 0 | 0 | 0 | 0 | 1 | 0 | 16 | -1884201636
| PSC |  | Poznámka k souboru cen: 1. Ceny pro přesun hmot stanovený z hmotnosti přesunovaného materiálu se používají tehdy, pokud je možné určit hmotnost za celý stavební díl. Do této hmotnosti se započítává i hmotnost materiálů oceňovaných ve specifikaci. 2. Pokud nelze jednoznačně stanovit hmotnost přesunovaných materiálů, lze pro výpočet přesunu hmot použít orientačně procentní sazbu. Touto sazbou se vynásobí rozpočtové náklady za celý stavební díl včetně nákladů na materiál ve specifikacích. 3. Příplatek k cenám -3181 pro přesun prováděný bez použití mechanizace, tj. za ztížených podmínek, lze použít pouze pro hmotnost materiálu, která se tímto způsobem skutečně přemísťuje. | [15 empty] | PSC | 2
23 | K | 998733293 | Přesun hmot pro rozvody potrubí stanovený procentní sazbou z ceny Příplatek k cenám za zvětšený přesun přes vymezenou největší dopravní vzdálenost do 500 m | % | 0 |  | 0 | CS ÚRS 2020 02 |  |  | základní | 0 | 0 | 0 | 0 | 0 | 0 | 16 | K | 2 |  |  |  | ROZPOCET | 0 | 0 | 0 | 0 | 0 | 1 | 0 | 16 | 217608367
| PSC |  | Poznámka k souboru cen: 1. Ceny pro přesun hmot stanovený z hmotnosti přesunovaného materiálu se používají tehdy, pokud je možné určit hmotnost za celý stavební díl. Do této hmotnosti se započítává i hmotnost materiálů oceňovaných ve specifikaci. 2. Pokud nelze jednoznačně stanovit hmotnost přesunovaných materiálů, lze pro výpočet přesunu hmot použít orientačně procentní sazbu. Touto sazbou se vynásobí rozpočtové náklady za celý stavební díl včetně nákladů na materiál ve specifikacích. 3. Příplatek k cenám -3181 pro přesun prováděný bez použití mechanizace, tj. za ztížených podmínek, lze použít pouze pro hmotnost materiálu, která se tímto způsobem skutečně přemísťuje. | [15 empty] | PSC | 2
| D | 734 | Ústřední vytápění - armatury |  |  |  | 0 | [5 empty] | 1.05 |  | 0.0033 |  | 0 | 2 | D | 1 |  |  |  | ROZPOCET | [6 empty] | 0
24 | K | 734221545 | Ventily regulační závitové termostatické, bez hlavice ovládání PN 16 do 110°C přímé jednoregulační G 1/2 | kus | 3 |  | 0 | CS ÚRS 2020 02 |  |  | základní | 0.15 | 0.45 | 0.00026 | 0.00078 | 0 | 0 | 16 | K | 2 |  |  |  | ROZPOCET | 0 | 0 | 0 | 0 | 0 | 1 | 0 | 16 | 1928913723
| PSC |  | Poznámka k souboru cen: 1. V cenách -0101 až -0105 nejsou započteny náklady na dodávku a montáž měřící a vypouštěcí armatury.Tyto se oceňují samostatně souborem cen 734 49 1101 až -1105. | [15 empty] | PSC | 2
| VV |  | viz výkr. Půdorys rozvodů ústředního vytápění | [15 empty] | VV | 2 | 1 | True | 0 | ROZPOCET
| VV |  | 3 |  | 3 | [13 empty] | VV | 2 | 2 | True | 1 | ROZPOCET
25 | K | 734221682 | Ventily regulační závitové hlavice termostatické, pro ovládání ventilů PN 10 do 110°C kapalinové otopných těles VK | kus | 3 |  | 0 | CS ÚRS 2020 02 |  |  | základní | 0.035 | 0.105 | 0.00014 | 0.00042 | 0 | 0 | 16 | K | 2 |  |  |  | ROZPOCET | 0 | 0 | 0 | 0 | 0 | 1 | 0 | 16 | 1654519201
| PSC |  | Poznámka k souboru cen: 1. V cenách -0101 až -0105 nejsou započteny náklady na dodávku a montáž měřící a vypouštěcí armatury.Tyto se oceňují samostatně souborem cen 734 49 1101 až -1105. | [15 empty] | PSC | 2
26 | K | 734261402 | Šroubení připojovací armatury radiátorů VK PN 10 do 110°C, regulační uzavíratelné rohové G 1/2 x 18 | kus | 3 |  | 0 | CS ÚRS 2020 02 |  |  | základní | 0.165 | 0.495 | 0.0007 | 0.0021 | 0 | 0 | 16 | K | 2 |  |  |  | ROZPOCET | 0 | 0 | 0 | 0 | 0 | 1 | 0 | 16 | 1692481452
27 | K | 998734201 | Přesun hmot pro armatury stanovený procentní sazbou (%) z ceny vodorovná dopravní vzdálenost do 50 m v objektech výšky do 6 m | % | 0 |  | 0 | CS ÚRS 2020 02 |  |  | základní | 0 | 0 | 0 | 0 | 0 | 0 | 16 | K | 2 |  |  |  | ROZPOCET | 0 | 0 | 0 | 0 | 0 | 1 | 0 | 16 | 708631258
| PSC |  | Poznámka k souboru cen: 1. Ceny pro přesun hmot stanovený z hmotnosti přesunovaného materiálu se používají tehdy, pokud je možné určit hmotnost za celý stavební díl. Do této hmotnosti se započítává i hmotnost materiálů oceňovaných ve specifikaci. 2. Pokud nelze jednoznačně stanovit hmotnost přesunovaných materiálů, lze pro výpočet přesunu hmot použít orientačně procentní sazbu. Touto sazbou se vynásobí rozpočtové náklady za celý stavební díl včetně nákladů na materiál ve specifikacích. 3. Příplatek k cenám -4181 pro přesun prováděný bez použití mechanizace, tj. za ztížených podmínek, lze použít pouze pro hmotnost materiálu, která se tímto způsobem skutečně přemísťuje. | [15 empty] | PSC | 2
28 | K | 998734293 | Přesun hmot pro armatury stanovený procentní sazbou (%) z ceny Příplatek k cenám za zvětšený přesun přes vymezenou největší dopravní vzdálenost do 500 m | % | 0 |  | 0 | CS ÚRS 2020 02 |  |  | základní | 0 | 0 | 0 | 0 | 0 | 0 | 16 | K | 2 |  |  |  | ROZPOCET | 0 | 0 | 0 | 0 | 0 | 1 | 0 | 16 | 2076861952
| PSC |  | Poznámka k souboru cen: 1. Ceny pro přesun hmot stanovený z hmotnosti přesunovaného materiálu se používají tehdy, pokud je možné určit hmotnost za celý stavební díl. Do této hmotnosti se započítává i hmotnost materiálů oceňovaných ve specifikaci. 2. Pokud nelze jednoznačně stanovit hmotnost přesunovaných materiálů, lze pro výpočet přesunu hmot použít orientačně procentní sazbu. Touto sazbou se vynásobí rozpočtové náklady za celý stavební díl včetně nákladů na materiál ve specifikacích. 3. Příplatek k cenám -4181 pro přesun prováděný bez použití mechanizace, tj. za ztížených podmínek, lze použít pouze pro hmotnost materiálu, která se tímto způsobem skutečně přemísťuje. | [15 empty] | PSC | 2
| D | 735 | Ústřední vytápění - otopná tělesa |  |  |  | 0 | [5 empty] | 0.84 |  | 0.08484 |  | 0 | 2 | D | 1 |  |  |  | ROZPOCET | [6 empty] | 0
29 | K | 735151575 | Otopná tělesa panelová dvoudesková PN 1,0 MPa, T do 110°C se dvěma přídavnými přestupními plochami výšky tělesa 600 mm stavební délky / výkonu 800 mm / 1343 W | kus | 3 |  | 0 | CS ÚRS 2020 02 |  |  | základní | 0.28 | 0.84 | 0.02828 | 0.08484 | 0 | 0 | 16 | K | 2 |  |  |  | ROZPOCET | 0 | 0 | 0 | 0 | 0 | 1 | 0 | 16 | 310022674
| PSC |  | Poznámka k souboru cen: 1. Ceny lze použít pro jakýkoli způsob připojení. | [15 empty] | PSC | 2
| VV |  | viz výkr. Půdorys rozvodů ústředního vytápění | [15 empty] | VV | 2 | 1 | True | 0 | ROZPOCET
| VV |  | 0+3 |  | 3 | [13 empty] | VV | 2 | 2 | True | 1 | ROZPOCET
30 | K | 998735201 | Přesun hmot pro otopná tělesa stanovený procentní sazbou (%) z ceny vodorovná dopravní vzdálenost do 50 m v objektech výšky do 6 m | % | 0 |  | 0 | CS ÚRS 2020 02 |  |  | základní | 0 | 0 | 0 | 0 | 0 | 0 | 16 | K | 2 |  |  |  | ROZPOCET | 0 | 0 | 0 | 0 | 0 | 1 | 0 | 16 | 670834304
| PSC |  | Poznámka k souboru cen: 1. Ceny pro přesun hmot stanovený z hmotnosti přesunovaného materiálu se používají tehdy, pokud je možné určit hmotnost za celý stavební díl. Do této hmotnosti se započítává i hmotnost materiálů oceňovaných ve specifikaci. 2. Pokud nelze jednoznačně stanovit hmotnost přesunovaných materiálů, lze pro výpočet přesunu hmot použít orientačně procentní sazbu. Touto sazbou se vynásobí rozpočtové náklady za celý stavební díl včetně nákladů na materiál ve specifikacích. 3. Příplatek k cenám -5181 pro přesun prováděný bez použití mechanizace, tj. za ztížených podmínek, lze použít pouze pro hmotnost materiálu, která se tímto způsobem skutečně přemísťuje. | [15 empty] | PSC | 2
31 | K | 998735293 | Přesun hmot pro otopná tělesa stanovený procentní sazbou (%) z ceny Příplatek k cenám za zvětšený přesun přes vymezenou největší dopravní vzdálenost do 500 m | % | 0 |  | 0 | CS ÚRS 2020 02 |  |  | základní | 0 | 0 | 0 | 0 | 0 | 0 | 16 | K | 2 |  |  |  | ROZPOCET | 0 | 0 | 0 | 0 | 0 | 1 | 0 | 16 | -916510295
| PSC |  | Poznámka k souboru cen: 1. Ceny pro přesun hmot stanovený z hmotnosti přesunovaného materiálu se používají tehdy, pokud je možné určit hmotnost za celý stavební díl. Do této hmotnosti se započítává i hmotnost materiálů oceňovaných ve specifikaci. 2. Pokud nelze jednoznačně stanovit hmotnost přesunovaných materiálů, lze pro výpočet přesunu hmot použít orientačně procentní sazbu. Touto sazbou se vynásobí rozpočtové náklady za celý stavební díl včetně nákladů na materiál ve specifikacích. 3. Příplatek k cenám -5181 pro přesun prováděný bez použití mechanizace, tj. za ztížených podmínek, lze použít pouze pro hmotnost materiálu, která se tímto způsobem skutečně přemísťuje. | [15 empty] | PSC | 2
| D | 783 | Dokončovací práce - nátěry |  |  |  | 0 | [5 empty] | 0.273 |  | 0.00028 |  | 0 | 2 | D | 1 |  |  |  | ROZPOCET | [6 empty] | 0
32 | K | 783601713 | Příprava podkladu armatur a kovových potrubí před provedením nátěru potrubí do DN 50 mm odmaštěním, odmašťovačem vodou ředitelným | m | 7 |  | 0 | CS ÚRS 2020 02 |  |  | základní | 0.011 | 0.077 | 2e-05 | 0.00014 | 0 | 0 | 16 | K | 2 |  |  |  | ROZPOCET | 0 | 0 | 0 | 0 | 0 | 1 | 0 | 16 | 2110744487
| VV |  | viz předchozí výpočty | [15 empty] | VV | 2 | 1 | True | 0 | ROZPOCET
33 | K | 783614551 | Základní nátěr armatur a kovových potrubí jednonásobný potrubí do DN 50 mm syntetický | m | 7 |  | 0 | CS ÚRS 2020 02 |  |  | základní | 0.028 | 0.196 | 2e-05 | 0.00014 | 0 | 0 | 16 | K | 2 |  |  |  | ROZPOCET | 0 | 0 | 0 | 0 | 0 | 1 | 0 | 16 | -1402871947
| D | HZS | Hodinové zúčtovací sazby |  |  |  | 0 | [5 empty] | 28 |  | 0 |  | 0 | 4 | D | 0 |  |  |  | ROZPOCET | [6 empty] | 0
34 | K | HZS1301 | Hodinové zúčtovací sazby profesí HSV provádění konstrukcí zedník | hod | 8 |  | 0 | CS ÚRS 2020 02 |  |  | základní | 1 | 8 | 0 | 0 | 0 | 0 | 512 | K | 1 |  |  |  | ROZPOCET | 0 | 0 | 0 | 0 | 0 | 1 | 0 | 512 | -1719940943
| P |  | Poznámka k položce: OSTATNÍ ZEDNICKÉ ZAČIŠTĚNÍ PROSTUPŮ, apod. | [15 empty] | P | 1
35 | K | HZS2211 | Hodinové zúčtovací sazby profesí PSV provádění stavebních instalací instalatér | hod | 4 |  | 0 | CS ÚRS 2020 02 |  |  | základní | 1 | 4 | 0 | 0 | 0 | 0 | 512 | K | 1 |  |  |  | ROZPOCET | 0 | 0 | 0 | 0 | 0 | 1 | 0 | 512 | 1482663234
| P |  | Poznámka k položce: DEMONTÁŽ STÁVAJÍCÍCH ROZVODŮ VYTÁPĚNÍ VČETNĚ OTOPNÝCH TĚLES | [15 empty] | P | 1
36 | K | HZS2212 | Hodinové zúčtovací sazby profesí PSV provádění stavebních instalací instalatér odborný | hod | 16 |  | 0 | CS ÚRS 2020 02 |  |  | základní | 1 | 16 | 0 | 0 | 0 | 0 | 512 | K | 1 |  |  |  | ROZPOCET | 0 | 0 | 0 | 0 | 0 | 1 | 0 | 512 | -1092641172
| P |  | Poznámka k položce: TOPNÁ ZKOUŠKA apod. | [15 empty] | P | 1
37 | K | HZS2213 | Revize provozního zařízení | kus | 1 |  | 0 | CS ÚRS 2020 02 |  |  | základní | 1 | 1 | 0 | 0 | 0 | 0 | 512 | K | 1 |  |  |  | ROZPOCET | 0 | 0 | 0 | 0 | 0 | 1 | 0 | 512 | -1092641172
| P |  | Poznámka k položce: Revize plynového kondenzačního kotle | [15 empty] | P | 1

## 04 - Elektroinstalace
[9 empty] | >> skryté sloupce << | [9 empty] | {1f25ad92-4fe5-467e-9a91-20fb6becb107}
2
| KRYCÍ LIST SOUPISU PRACÍ | [8 empty] | v --- níže se nacházejí doplnkové a pomocné údaje k sestavám --- v | [8 empty] | False
Stavba:
Rekonstrukce objektu vrátnice a areálu Nemocnice Nymburk s.r.o. , objekt na č.parc. 323, k.ú. Nymburk
Objekt:
04 - Elektroinstalace
| KSO: |  | 801 11 96 |  |  | CC-CZ:
| Místo: |  | Nymburk |  |  | Datum: | 2020-11-09
| Zadavatel: |  |  |  |  | IČ: | 28762886
|  | Nemocnice Nymburk s.r.o. |  |  |  | DIČ: | CZ28762886
| Zhotovitel: |  |  |  |  | IČ:
DIČ:
| Projektant: |  |  |  |  | IČ: | 87577364
|  | Ing. arch. Pavel Petrák |  |  |  | DIČ: | CZ8305093049
| Zpracovatel: |  |  |  |  | IČ:
DIČ:
Poznámka:
Soupis prací je sestaven s využitím Cenové soustavy ÚRS. Položky, které pochází z této cenové soustavy, jsou ve sloupci 'Cenová soustava' označeny popisem 'CS ÚRS' a úrovní příslušného kalendářního pololetí. Veškeré další informace vymezující popis a podmínky použití těchto položek z Cenové soustavy, které nejsou uvedeny přímo v soupisu prací, jsou neomezeně dálkově k dispozici na www.cs-urs.cz, sekce Cenové a technické podmínky.
| Cena bez DPH | [5 empty] | 0
|  |  | Základ daně |  |  | Sazba daně | Výše daně
| DPH | základní | 0 |  |  | 21% | 0
|  | snížená | 0 |  |  | 15% | 0
|  | zákl. přenesená | 0 |  |  | 21% | 0
|  | sníž. přenesená | 0 |  |  | 15% | 0
|  | nulová | 0 |  |  | 0% | 0
| Cena s DPH |  |  | v | CZK |  | 0
REKAPITULACE ČLENĚNÍ SOUPISU PRACÍ
Stavba:
Rekonstrukce objektu vrátnice a areálu Nemocnice Nymburk s.r.o. , objekt na č.parc. 323, k.ú. Nymburk
Objekt:
04 - Elektroinstalace
Místo: |  |  | Nymburk |  |  | Datum: | 2020-11-09
Zadavatel: |  |  | Nemocnice Nymburk s.r.o. |  |  | Projektant: | Ing. arch. Pavel Petrák
Zhotovitel: | [5 empty] | Zpracovatel:
Kód dílu - Popis | [6 empty] | Cena celkem [CZK]
Náklady stavby celkem | [6 empty] | 0 | [12 empty] | -1
| HSV - Práce a dodávky HSV | [5 empty] | 0
| 3 - Svislé a kompletní konstrukce | [5 empty] | 0
| 6 - Úpravy povrchů, podlahy a osazování výplní | [5 empty] | 0
| 9 - Ostatní konstrukce a práce, bourání | [5 empty] | 0
| 997 - Přesun sutě | [5 empty] | 0
| 998 - Přesun hmot | [5 empty] | 0
| PSV - Práce a dodávky PSV | [5 empty] | 0
| 741 - Elektroinstalace - silnoproud | [5 empty] | 0
| 742 - Elektroinstalace - slaboproud | [5 empty] | 0
| HZS - Hodinové zúčtovací sazby | [5 empty] | 0
SOUPIS PRACÍ
Stavba:
Rekonstrukce objektu vrátnice a areálu Nemocnice Nymburk s.r.o. , objekt na č.parc. 323, k.ú. Nymburk
Objekt:
04 - Elektroinstalace
Místo: |  |  | Nymburk |  |  | Datum: | 2020-11-09
Zadavatel: |  |  | Nemocnice Nymburk s.r.o. |  |  | Projektant: | Ing. arch. Pavel Petrák
Zhotovitel: | [5 empty] | Zpracovatel:
PČ | Typ | Kód | Popis | MJ | Množství | J.cena [CZK] | Cena celkem [CZK] | Cenová soustava |  |  | DPH | J. Nh [h] | Nh celkem [h] | J. hmotnost [t] | Hmotnost celkem [t] | J. suť [t] | Suť Celkem [t]
Náklady soupisu celkem | [6 empty] | 0 | [5 empty] | 575.0354 |  | 2.9007 |  | 4.841 |  | D | -1 | [10 empty] | 0
| D | HSV | Práce a dodávky HSV |  |  |  | 0 | [5 empty] | 218.2524 |  | 2.5777 |  | 4.841 | 1 | D | 0 |  |  |  | ROZPOCET | [6 empty] | 0
| D | 3 | Svislé a kompletní konstrukce |  |  |  | 0 | [5 empty] | 6.825 |  | 0.4417 |  | 0 | 1 | D | 1 |  |  |  | ROZPOCET | [6 empty] | 0
1 | K | 310235241 | Zazdívka otvorů ve zdivu nadzákladovém cihlami pálenými plochy do 0,0225 m2, ve zdi tl. do 300 mm | kus | 35 |  | 0 | CS ÚRS 2020 02 |  |  | základní | 0.195 | 6.825 | 0.01262 | 0.4417 | 0 | 0 | 4 | K | 2 |  |  |  | ROZPOCET | 0 | 0 | 0 | 0 | 0 | 1 | 0 | 4 | 1220265776
| VV |  | viz předchozí výpočty | [15 empty] | VV | 2 | 1 | True | 0 | ROZPOCET
| VV |  | 35 |  | 35 | [13 empty] | VV | 2 | 2 | True | 1 | ROZPOCET
| D | 6 | Úpravy povrchů, podlahy a osazování výplní |  |  |  | 0 | [5 empty] | 33.3216 |  | 2.136 |  | 0 | 1 | D | 1 |  |  |  | ROZPOCET | [6 empty] | 0
2 | K | 612135101 | Hrubá výplň rýh maltou jakékoli šířky rýhy ve stěnách | m2 | 53.4 |  | 0 | CS ÚRS 2020 02 |  |  | základní | 0.624 | 33.3216 | 0.04 | 2.136 | 0 | 0 | 4 | K | 2 |  |  |  | ROZPOCET | 0 | 0 | 0 | 0 | 0 | 1 | 0 | 4 | 1189641557
| PSC |  | Poznámka k souboru cen: 1. V cenách nejsou započteny náklady na omítku rýh, tyto se ocení příšlušnými cenami tohoto katalogu. | [15 empty] | PSC | 2
| VV |  | viz výkr. Půdorys 1.NP, 2.NP - elektroinstalace | [15 empty] | VV | 2 | 1 | True | 0 | ROZPOCET
| VV |  | 534*0,1 |  | 53.4 | [13 empty] | VV | 2 | 2 | True | 1 | ROZPOCET
| D | 9 | Ostatní konstrukce a práce, bourání |  |  |  | 0 | [5 empty] | 143.75 |  | 0 |  | 4.841 | 1 | D | 1 |  |  |  | ROZPOCET | [6 empty] | 0
3 | K | 971033131 | Vybourání otvorů ve zdivu základovém nebo nadzákladovém z cihel, tvárnic, příčkovek z cihel pálených na maltu vápennou nebo vápenocementovou průměru profilu do 60 mm, tl. do 150 mm | kus | 35 |  | 0 | CS ÚRS 2020 02 |  |  | základní | 0.064 | 2.24 | 0 | 0 | 0.001 | 0.035 | 4 | K | 2 |  |  |  | ROZPOCET | 0 | 0 | 0 | 0 | 0 | 1 | 0 | 4 | -180805958
| VV |  | viz výkr. Půdorys 1.NP, 2.NP - elektroinstalace | [15 empty] | VV | 2 | 1 | True | 0 | ROZPOCET
| VV |  | 35 |  | 35 | [13 empty] | VV | 2 | 2 | True | 1 | ROZPOCET
4 | K | 974031142 | Vysekání rýh ve zdivu cihelném na maltu vápennou nebo vápenocementovou do hl. 70 mm a šířky do 70 mm | m | 534 |  | 0 | CS ÚRS 2020 02 |  |  | základní | 0.265 | 141.51 | 0 | 0 | 0.009 | 4.806 | 4 | K | 2 |  |  |  | ROZPOCET | 0 | 0 | 0 | 0 | 0 | 1 | 0 | 4 | 538766252
| VV |  | viz výkr. Půdorys 1.NP, 2.NP - elektroinstalace | [15 empty] | VV | 2 | 1 | True | 0 | ROZPOCET
| VV |  | 534 |  | 534 | [13 empty] | VV | 2 | 2 | True | 1 | ROZPOCET
| D | 997 | Přesun sutě |  |  |  | 0 | [5 empty] | 19.3068 |  | 0 |  | 0 | 1 | D | 1 |  |  |  | ROZPOCET | [6 empty] | 0
5 | K | 997013211 | Vnitrostaveništní doprava suti a vybouraných hmot vodorovně do 50 m svisle ručně pro budovy a haly výšky do 6 m | t | 4.84 |  | 0 | CS ÚRS 2020 02 |  |  | základní | 2.42 | 11.7128 | 0 | 0 | 0 | 0 | 4 | K | 2 |  |  |  | ROZPOCET | 0 | 0 | 0 | 0 | 0 | 1 | 0 | 4 | -536592592
| PSC |  | Poznámka k souboru cen: 1. V cenách -3111 až -3217 jsou započteny i náklady na: a) vodorovnou dopravu na uvedenou vzdálenost, b) svislou dopravu pro uvedenou výšku budovy, c) naložení na vodorovný dopravní prostředek pro odvoz na skládku nebo meziskládku, d) náklady na rozhrnutí a urovnání suti na dopravním prostředku. 2. Jestliže se pro svislý přesun použije shoz nebo zařízení investora (např. výtah v budově), užijí se pro ocenění vodorovné dopravy suti ceny -3111, 3151 a -3211 pro budovy a haly výšky do 6 m. 3. Montáž, demontáž a pronájem shozu se ocení cenami souboru cen 997 01-33 Shoz suti. 4. Ceny -3151 až -3162 lze použít v případě, kdy dochází ke ztížení dopravy suti např. tím, že není možné instalovat jeřáb. | [15 empty] | PSC | 2
6 | K | 997013219 | Vnitrostaveništní doprava suti a vybouraných hmot vodorovně do 50 m Příplatek k cenám -3111 až -3217 za zvětšenou vodorovnou dopravu přes vymezenou dopravní vzdálenost za každých dalších i započatých 10 m | t | 24.2 |  | 0 | CS ÚRS 2020 02 |  |  | základní | 0.26 | 6.292 | 0 | 0 | 0 | 0 | 4 | K | 2 |  |  |  | ROZPOCET | 0 | 0 | 0 | 0 | 0 | 1 | 0 | 4 | -1661316381
| PSC |  | Poznámka k souboru cen: 1. V cenách -3111 až -3217 jsou započteny i náklady na: a) vodorovnou dopravu na uvedenou vzdálenost, b) svislou dopravu pro uvedenou výšku budovy, c) naložení na vodorovný dopravní prostředek pro odvoz na skládku nebo meziskládku, d) náklady na rozhrnutí a urovnání suti na dopravním prostředku. 2. Jestliže se pro svislý přesun použije shoz nebo zařízení investora (např. výtah v budově), užijí se pro ocenění vodorovné dopravy suti ceny -3111, 3151 a -3211 pro budovy a haly výšky do 6 m. 3. Montáž, demontáž a pronájem shozu se ocení cenami souboru cen 997 01-33 Shoz suti. 4. Ceny -3151 až -3162 lze použít v případě, kdy dochází ke ztížení dopravy suti např. tím, že není možné instalovat jeřáb. | [15 empty] | PSC | 2
| VV |  | 4,84*5 'Přepočtené koeficientem množství |  | 24.2 | [13 empty] | VV | 2 | 2 | False | 1 | ROZPOCET
7 | K | 997013501 | Odvoz suti a vybouraných hmot na skládku nebo meziskládku se složením, na vzdálenost do 1 km | t | 4.84 |  | 0 | CS ÚRS 2020 02 |  |  | základní | 0.125 | 0.605 | 0 | 0 | 0 | 0 | 4 | K | 2 |  |  |  | ROZPOCET | 0 | 0 | 0 | 0 | 0 | 1 | 0 | 4 | -2113245925
| PSC |  | Poznámka k souboru cen: 1. Délka odvozu suti je vzdálenost od místa naložení suti na dopravní prostředek až po místo složení na určené skládce nebo meziskládce. 2. V ceně -3501 jsou započteny i náklady na složení suti na skládku nebo meziskládku. 3. Ceny jsou určeny pro odvoz suti na skládku nebo meziskládku jakýmkoliv způsobem silniční dopravy (i prostřednictvím kontejnerů). 4. Odvoz suti z meziskládky se oceňuje cenou 997 01-3511. | [15 empty] | PSC | 2
8 | K | 997013509 | Odvoz suti a vybouraných hmot na skládku nebo meziskládku se složením, na vzdálenost Příplatek k ceně za každý další i započatý 1 km přes 1 km | t | 116.16 |  | 0 | CS ÚRS 2020 02 |  |  | základní | 0.006 | 0.69696 | 0 | 0 | 0 | 0 | 4 | K | 2 |  |  |  | ROZPOCET | 0 | 0 | 0 | 0 | 0 | 1 | 0 | 4 | 1690936797
| PSC |  | Poznámka k souboru cen: 1. Délka odvozu suti je vzdálenost od místa naložení suti na dopravní prostředek až po místo složení na určené skládce nebo meziskládce. 2. V ceně -3501 jsou započteny i náklady na složení suti na skládku nebo meziskládku. 3. Ceny jsou určeny pro odvoz suti na skládku nebo meziskládku jakýmkoliv způsobem silniční dopravy (i prostřednictvím kontejnerů). 4. Odvoz suti z meziskládky se oceňuje cenou 997 01-3511. | [15 empty] | PSC | 2
| VV |  | 4,84*24 'Přepočtené koeficientem množství |  | 116.16 | [13 empty] | VV | 2 | 2 | False | 1 | ROZPOCET
9 | K | 997013631 | Poplatek za uložení stavebního odpadu na skládce (skládkovné) směsného stavebního a demoličního zatříděného do Katalogu odpadů pod kódem 17 09 04 | t | 4.84 |  | 0 | CS ÚRS 2020 02 |  |  | základní | 0 | 0 | 0 | 0 | 0 | 0 | 4 | K | 2 |  |  |  | ROZPOCET | 0 | 0 | 0 | 0 | 0 | 1 | 0 | 4 | -2103603014
| PSC |  | Poznámka k souboru cen: 1. Ceny uvedené v souboru cen je doporučeno upravit podle aktuálních cen místně příslušné skládky odpadů. 2. Uložení odpadů neuvedených v souboru cen se oceňuje individuálně. 3. V cenách je započítán poplatek za ukládaní odpadu dle zákona 185/2001 Sb. 4. Případné drcení stavebního odpadu lze ocenit souborem cen 997 00-60 Drcení stavebního odpadu z katalogu 800-6 Demolice objektů. | [15 empty] | PSC | 2
10 | K | 997-R1 | Likvidace demontovaného materiálu z původních rozvodů včetně příslušenství | soubor | 1 |  | 0 | R-položka |  |  | základní | 0 | 0 | 0 | 0 | 0 | 0 | 4 | K | 2 |  |  |  | ROZPOCET | 0 | 0 | 0 | 0 | 0 | 1 | 0 | 4 | -1564165786
| D | 998 | Přesun hmot |  |  |  | 0 | [5 empty] | 15.049 |  | 0 |  | 0 | 1 | D | 1 |  |  |  | ROZPOCET | [6 empty] | 0
11 | K | 998018001 | Přesun hmot pro budovy občanské výstavby, bydlení, výrobu a služby ruční - bez užití mechanizace vodorovná dopravní vzdálenost do 100 m pro budovy s jakoukoliv nosnou konstrukcí výšky do 6 m | t | 3.725 |  | 0 | CS ÚRS 2020 02 |  |  | základní | 4.04 | 15.049 | 0 | 0 | 0 | 0 | 4 | K | 2 |  |  |  | ROZPOCET | 0 | 0 | 0 | 0 | 0 | 1 | 0 | 4 | -1275672163
| PSC |  | Poznámka k souboru cen: 1. Ceny -7001 až -7006 lze použít v případě, kdy dochází ke ztížení přesunu např. tím, že není možné instalovat jeřáb. 2. K cenám -7001 až -7006 lze použít příplatky za zvětšený přesun -1014 až -1019, -2034 až -2039 nebo -2114 až 2119. 3. Jestliže pro svislý přesun používá zařízení investora (např. výtah v budově), užijí se pro ocenění přesunu hmot ceny stanovené pro nejmenší výšku, tj. 6 m. | [15 empty] | PSC | 2
| D | PSV | Práce a dodávky PSV |  |  |  | 0 | [5 empty] | 276.783 |  | 0.32301 |  | 0 | 2 | D | 0 |  |  |  | ROZPOCET | [6 empty] | 0
| D | 741 | Elektroinstalace - silnoproud |  |  |  | 0 | [5 empty] | 267.517 |  | 0.30332 |  | 0 | 2 | D | 1 |  |  |  | ROZPOCET | [6 empty] | 0
12 | K | 741110041 | Montáž trubek elektroinstalačních s nasunutím nebo našroubováním do krabic plastových ohebných, uložených pevně, vnější Ø přes 11 do 23 mm | m | 24 |  | 0 | CS ÚRS 2020 02 |  |  | základní | 0.094 | 2.256 | 0 | 0 | 0 | 0 | 16 | K | 2 |  |  |  | ROZPOCET | 0 | 0 | 0 | 0 | 0 | 1 | 0 | 16 | 1165998638
| VV |  | viz výkr. Půdorys 1.NP, 2.NP - elektroinstalace | [15 empty] | VV | 2 | 1 | True | 0 | ROZPOCET
| VV |  | 24 |  | 24 | [13 empty] | VV | 2 | 2 | True | 1 | ROZPOCET
13 | M | 34571150 | trubka elektroinstalační ohebná z PH, D 13,5/18,7mm | m | 26.4 |  | 0 | CS ÚRS 2020 02 |  |  | základní | 0 | 0 | 7e-05 | 0.001848 | 0 | 0 | 32 | M | 2 |  |  |  | ROZPOCET | 0 | 0 | 0 | 0 | 0 | 1 | 0 | 16 | -549270784
| VV |  | 24*1,1 'Přepočtené koeficientem množství |  | 26.4 | [13 empty] | VV | 2 | 2 | False | 1 | ROZPOCET
14 | K | 741112001 | Montáž krabic elektroinstalačních bez napojení na trubky a lišty, demontáže a montáže víčka a přístroje protahovacích nebo odbočných zapuštěných plastových kruhových | kus | 52 |  | 0 | CS ÚRS 2020 02 |  |  | základní | 0.2 | 10.4 | 0 | 0 | 0 | 0 | 16 | K | 2 |  |  |  | ROZPOCET | 0 | 0 | 0 | 0 | 0 | 1 | 0 | 16 | 2114522363
| VV |  | viz výkr. Půdorys 1.NP, 2.NP - elektroinstalace | [15 empty] | VV | 2 | 1 | True | 0 | ROZPOCET
| VV |  | 52 |  | 52 | [13 empty] | VV | 2 | 2 | True | 1 | ROZPOCET
15 | M | 34571519 | krabice univerzální odbočná z PH s víčkem, D 73,5mmx43mm | kus | 52 |  | 0 | CS ÚRS 2020 02 |  |  | základní | 0 | 0 | 5e-05 | 0.0026 | 0 | 0 | 32 | M | 2 |  |  |  | ROZPOCET | 0 | 0 | 0 | 0 | 0 | 1 | 0 | 16 | 97838674
16 | K | 741112061 | Montáž krabic elektroinstalačních bez napojení na trubky a lišty, demontáže a montáže víčka a přístroje přístrojových zapuštěných plastových kruhových | kus | 114 |  | 0 | CS ÚRS 2020 02 |  |  | základní | 0.091 | 10.374 | 0 | 0 | 0 | 0 | 16 | K | 2 |  |  |  | ROZPOCET | 0 | 0 | 0 | 0 | 0 | 1 | 0 | 16 | 1334145257
| VV |  | viz výkr. Půdorys 1.NP, 2.NP - elektroinstalace | [15 empty] | VV | 2 | 1 | True | 0 | ROZPOCET
| VV |  | 114 |  | 114 | [13 empty] | VV | 2 | 2 | True | 1 | ROZPOCET
17 | M | 34571512 | krabice přístrojová instalační 500V, 71x71x42mm | kus | 114 |  | 0 | CS ÚRS 2020 02 |  |  | základní | 0 | 0 | 3e-05 | 0.00342 | 0 | 0 | 32 | M | 2 |  |  |  | ROZPOCET | 0 | 0 | 0 | 0 | 0 | 1 | 0 | 16 | -1105819999
18 | K | 741122015 | Montáž kabelů měděných bez ukončení uložených pod omítku plných kulatých (např. CYKY), počtu a průřezu žil 3x1,5 mm2 | m | 972 |  | 0 | CS ÚRS 2020 02 |  |  | základní | 0.082 | 79.704 | 0 | 0 | 0 | 0 | 16 | K | 2 |  |  |  | ROZPOCET | 0 | 0 | 0 | 0 | 0 | 1 | 0 | 16 | 1254293984
| VV |  | viz výkr. Půdorys 1.NP, 2.NP - elektroinstalace | [15 empty] | VV | 2 | 1 | True | 0 | ROZPOCET
| VV |  | 972 |  | 972 | [13 empty] | VV | 2 | 2 | True | 1 | ROZPOCET
19 | M | 34111030 | kabel silový s Cu jádrem 1kV 3x1,5mm2 (CYKY) | m | 1166.4 |  | 0 | CS ÚRS 2020 02 |  |  | základní | 0 | 0 | 0.00012 | 0.13997 | 0 | 0 | 32 | M | 2 |  |  |  | ROZPOCET | 0 | 0 | 0 | 0 | 0 | 1 | 0 | 16 | 871887632
| VV |  | 972*1,2 'Přepočtené koeficientem množství |  | 1166.4 | [13 empty] | VV | 2 | 2 | False | 1 | ROZPOCET
20 | K | 741122016 | Montáž kabelů měděných bez ukončení uložených pod omítku plných kulatých (např. CYKY), počtu a průřezu žil 3x2,5 až 6 mm2 | m | 705 |  | 0 | CS ÚRS 2020 02 |  |  | základní | 0.086 | 60.63 | 0 | 0 | 0 | 0 | 16 | K | 2 |  |  |  | ROZPOCET | 0 | 0 | 0 | 0 | 0 | 1 | 0 | 16 | -480609978
| VV |  | viz výkr. Půdorys 1.NP, 2.NP - elektroinstalace | [15 empty] | VV | 2 | 1 | True | 0 | ROZPOCET
| VV |  | 704.6667 |  | 705 | [13 empty] | VV | 2 | 2 | True | 1 | ROZPOCET
21 | M | 34111036 | kabel silový s Cu jádrem 1kV 3x2,5mm2 (CYKY) | m | 846 |  | 0 | CS ÚRS 2020 02 |  |  | základní | 0 | 0 | 0.00017 | 0.14382 | 0 | 0 | 32 | M | 2 |  |  |  | ROZPOCET | 0 | 0 | 0 | 0 | 0 | 1 | 0 | 16 | 795344291
| VV |  | 705*1,2 'Přepočtené koeficientem množství |  | 846 | [13 empty] | VV | 2 | 2 | False | 1 | ROZPOCET
22 | K | 741122122 | Montáž kabelů měděných bez ukončení uložených v trubkách zatažených plných kulatých nebo bezhalogenových (např. CYKY) počtu a průřezu žil 3x1,5 až 6 mm2 | m | 24 |  | 0 | CS ÚRS 2020 02 |  |  | základní | 0.098 | 2.352 | 0 | 0 | 0 | 0 | 16 | K | 2 |  |  |  | ROZPOCET | 0 | 0 | 0 | 0 | 0 | 1 | 0 | 16 | -1802551288
| VV |  | viz výkr. Půdorys 1.NP, 2.NP - elektroinstalace | [15 empty] | VV | 2 | 1 | True | 0 | ROZPOCET
| VV |  | 24 |  | 24 | [13 empty] | VV | 2 | 2 | True | 1 | ROZPOCET
23 | M | 34111030 | kabel silový s Cu jádrem 1kV 3x1,5mm2 (CYKY) | m | 28.8 |  | 0 | CS ÚRS 2020 02 |  |  | základní | 0 | 0 | 0.00012 | 0.003456 | 0 | 0 | 32 | M | 2 |  |  |  | ROZPOCET | 0 | 0 | 0 | 0 | 0 | 1 | 0 | 16 | 1907296920
| VV |  | 24*1,2 'Přepočtené koeficientem množství |  | 28.8 | [13 empty] | VV | 2 | 2 | False | 1 | ROZPOCET
24 | K | 741130001 | Ukončení vodičů izolovaných s označením a zapojením v rozváděči nebo na přístroji, průřezu žíly do 2,5 mm2 | kus | 28 |  | 0 | CS ÚRS 2020 02 |  |  | základní | 0.051 | 1.428 | 0 | 0 | 0 | 0 | 16 | K | 2 |  |  |  | ROZPOCET | 0 | 0 | 0 | 0 | 0 | 1 | 0 | 16 | 220323308
| VV |  | viz výkr. Půdorys 1.NP, 2.NP - elektroinstalace | [15 empty] | VV | 2 | 1 | True | 0 | ROZPOCET
| VV |  | 28 |  | 28 | [13 empty] | VV | 2 | 2 | True | 1 | ROZPOCET
25 | K | 741130021 | Ukončení vodičů izolovaných s označením a zapojením na svorkovnici s otevřením a uzavřením krytu, průřezu žíly do 2,5 mm2 | kus | 312 |  | 0 | CS ÚRS 2020 02 |  |  | základní | 0.055 | 17.16 | 0 | 0 | 0 | 0 | 16 | K | 2 |  |  |  | ROZPOCET | 0 | 0 | 0 | 0 | 0 | 1 | 0 | 16 | 481126795
| VV |  | viz výkr. Půdorys 1.NP, 2.NP - elektroinstalace | [15 empty] | VV | 2 | 1 | True | 0 | ROZPOCET
| VV |  | 312 |  | 312 | [13 empty] | VV | 2 | 2 | True | 1 | ROZPOCET
26 | K | 741310001 | Montáž spínačů jedno nebo dvoupólových nástěnných se zapojením vodičů, pro prostředí normální vypínačů, řazení 1-jednopólových | kus | 19 |  | 0 | CS ÚRS 2020 02 |  |  | základní | 0.306 | 5.814 | 0 | 0 | 0 | 0 | 16 | K | 2 |  |  |  | ROZPOCET | 0 | 0 | 0 | 0 | 0 | 1 | 0 | 16 | 1618254478
| VV |  | viz výkr. Půdorys 1.NP, 2.NP - elektroinstalace | [15 empty] | VV | 2 | 1 | True | 0 | ROZPOCET
| VV |  | 12+7 |  | 19 | [13 empty] | VV | 2 | 2 | True | 1 | ROZPOCET
27 | M | 34535512 | spínač jednopólový 10A bílý | kus | 19 |  | 0 | CS ÚRS 2020 02 |  |  | základní | 0 | 0 | 5e-05 | 0.00095 | 0 | 0 | 32 | M | 2 |  |  |  | ROZPOCET | 0 | 0 | 0 | 0 | 0 | 1 | 0 | 16 | -1749475215
| P |  | Poznámka k položce: KOMPLETNÍ - VČ. RÁMEČKU | [15 empty] | P | 2
28 | K | 741310003 | Montáž spínačů jedno nebo dvoupólových nástěnných se zapojením vodičů, pro prostředí normální vypínačů, řazení 2-dvoupólových | kus | 3 |  | 0 | CS ÚRS 2020 02 |  |  | základní | 0.348 | 1.044 | 0 | 0 | 0 | 0 | 16 | K | 2 |  |  |  | ROZPOCET | 0 | 0 | 0 | 0 | 0 | 1 | 0 | 16 | 39950256
| VV |  | viz výkr. Půdorys 1.NP, 2.NP - elektroinstalace | [15 empty] | VV | 2 | 1 | True | 0 | ROZPOCET
| VV |  | 2+1 |  | 3 | [13 empty] | VV | 2 | 2 | True | 1 | ROZPOCET
29 | M | 8500143361 | spínač dvoupólový 10A bílý | kus | 8 |  | 0 | R-položka |  |  | základní | 0 | 0 | 0.00012 | 0.00096 | 0 | 0 | 32 | M | 2 |  |  |  | ROZPOCET | 0 | 0 | 0 | 0 | 0 | 1 | 0 | 16 | -1484679708
| P |  | Poznámka k položce: KOMPLETNÍ - VČ. RÁMEČKU | [15 empty] | P | 2
30 | K | 741310005 | Montáž spínačů jedno nebo dvoupólových schodišťových nástěnných se zapojením vodičů, pro prostředí normální vypínačů, řazení 1-jednopólových | kus | 4 |  | 0 | CS ÚRS 2020 02 |  |  | základní | 0.348 | 1.392 | 0 | 0 | 0 | 0 | 16 | K | 2 |  |  |  | ROZPOCET | 0 | 0 | 0 | 0 | 0 | 1 | 0 | 16 | 39950256
| VV |  | viz výkr. Půdorys 1.NP, 2.NP - elektroinstalace | [15 empty] | VV | 2 | 1 | True | 0 | ROZPOCET
| VV |  | 0+4 |  | 4 | [13 empty] | VV | 2 | 2 | True | 1 | ROZPOCET
31 | M | 8500143564 | spínač jednopólový schodišťový 10A bílý | kus | 4 |  | 0 | R-položka |  |  | základní | 0 | 0 | 0.00012 | 0.00048 | 0 | 0 | 32 | M | 2 |  |  |  | ROZPOCET | 0 | 0 | 0 | 0 | 0 | 1 | 0 | 16 | -1484679708
| P |  | Poznámka k položce: KOMPLETNÍ - VČ. RÁMEČKU | [15 empty] | P | 2
32 | K | 741310006 | Montáž spínačů jedno nebo dvoupólových schodišťových nástěnných se zapojením vodičů, pro prostředí normální vypínačů, řazení 2-dvoupólových | kus | 5 |  | 0 | CS ÚRS 2020 02 |  |  | základní | 0.348 | 1.74 | 0 | 0 | 0 | 0 | 16 | K | 2 |  |  |  | ROZPOCET | 0 | 0 | 0 | 0 | 0 | 1 | 0 | 16 | 39950256
| VV |  | viz výkr. Půdorys 1.NP, 2.NP - elektroinstalace | [15 empty] | VV | 2 | 1 | True | 0 | ROZPOCET
| VV |  | 0+5 |  | 5 | [13 empty] | VV | 2 | 2 | True | 1 | ROZPOCET
33 | M | 8500143578 | spínač dvoupólový schodišťový 10A bílý | kus | 5 |  | 0 | R-položka |  |  | základní | 0 | 0 | 0.00012 | 0.0006 | 0 | 0 | 32 | M | 2 |  |  |  | ROZPOCET | 0 | 0 | 0 | 0 | 0 | 1 | 0 | 16 | -1484679708
| P |  | Poznámka k položce: KOMPLETNÍ - VČ. RÁMEČKU | [15 empty] | P | 2
34 | K | 741313043 | Montáž zásuvek domovních se zapojením vodičů šroubové připojení polozapuštěných nebo zapuštěných 10/16 A, provedení 2x (2P + PE) dvojnásobná | kus | 87 |  | 0 | CS ÚRS 2020 02 |  |  | základní | 0.287 | 24.969 | 0 | 0 | 0 | 0 | 16 | K | 2 |  |  |  | ROZPOCET | 0 | 0 | 0 | 0 | 0 | 1 | 0 | 16 | -1193999202
| VV |  | viz výkr. Půdorys 1.NP, 2.NP - elektroinstalace | [15 empty] | VV | 2 | 1 | True | 0 | ROZPOCET
| VV |  | 53+34 |  | 87 | [13 empty] | VV | 2 | 2 | True | 1 | ROZPOCET
35 | M | 34555120 | zásuvka 2násobná 16A bílá | kus | 87 |  | 0 | CS ÚRS 2020 02 |  |  | základní | 0 | 0 | 6e-05 | 0.00522 | 0 | 0 | 32 | M | 2 |  |  |  | ROZPOCET | 0 | 0 | 0 | 0 | 0 | 1 | 0 | 16 | 1152541651
| P |  | Poznámka k položce: KOMPLETNÍ - VČ. RÁMEČKU | [15 empty] | P | 2
36 | K | 741372051 | Montáž svítidel LED se zapojením vodičů bytových nebo společenských místností přisazených stropních bez pohybového čidla | kus | 34 |  | 0 | CS ÚRS 2020 02 |  |  | základní | 0.612 | 20.808 | 0 | 0 | 0 | 0 | 16 | K | 2 |  |  |  | ROZPOCET | 0 | 0 | 0 | 0 | 0 | 1 | 0 | 16 | -1935511544
| VV |  | viz výkr. Půdorys 1.NP, 2.NP - elektroinstalace | [15 empty] | VV | 2 | 1 | True | 0 | ROZPOCET
| VV |  | 17+17 |  | 34 | [13 empty] | VV | 2 | 2 | True | 1 | ROZPOCET
37 | M | TYP 1 | LED svítidlo stropní, 14 W | kus | 34 |  | 0 | R-položka |  |  | základní | 0 | 0 | 0 | 0 | 0 | 0 | 32 | M | 2 |  |  |  | ROZPOCET | 0 | 0 | 0 | 0 | 0 | 1 | 0 | 16 | -2112223084
38 | K | 741372052 | Montáž svítidel LED se zapojením vodičů bytových nebo společenských místností přisazených stropních s pohybovým čidlem | kus | 6 |  | 0 | CS ÚRS 2020 02 |  |  | základní | 0.792 | 4.752 | 0 | 0 | 0 | 0 | 16 | K | 2 |  |  |  | ROZPOCET | 0 | 0 | 0 | 0 | 0 | 1 | 0 | 16 | -1939184802
| VV |  | viz výkr. Půdorys 1.NP, 2.NP - elektroinstalace | [15 empty] | VV | 2 | 1 | True | 0 | ROZPOCET
| VV |  | 6+0 |  | 6 | [13 empty] | VV | 2 | 2 | True | 1 | ROZPOCET
39 | M | TYP 2 | LED svítidlo stropní s čidlem pohybu, 11 W | kus | 6 |  | 0 | R-položka |  |  | základní | 0 | 0 | 0 | 0 | 0 | 0 | 32 | M | 2 |  |  |  | ROZPOCET | 0 | 0 | 0 | 0 | 0 | 1 | 0 | 16 | -1746353668
40 | K | 741372012 | Montáž svítidel LED se zapojením vodičů bytových nebo společenských místností přisazených nástěnných bez pohybového čidla | kus | 3 |  | 0 | CS ÚRS 2020 02 |  |  | základní | 0.512 | 1.536 | 0 | 0 | 0 | 0 | 16 | K | 2 |  |  |  | ROZPOCET | 0 | 0 | 0 | 0 | 0 | 1 | 0 | 16 | 1999493770
| VV |  | viz výkr. Půdorys 1.NP, 2.NP - elektroinstalace | [15 empty] | VV | 2 | 1 | True | 0 | ROZPOCET
| VV |  | 2+1 |  | 3 | [13 empty] | VV | 2 | 2 | True | 1 | ROZPOCET
41 | M | TYP 3 | LED svítidlo nástěnné zrcadlové, 9 W | kus | 3 |  | 0 | R-položka |  |  | základní | 0 | 0 | 0 | 0 | 0 | 0 | 32 | M | 2 |  |  |  | ROZPOCET | 0 | 0 | 0 | 0 | 0 | 1 | 0 | 16 | 2001624217
42 | K | 741372013 | Montáž svítidel LED se zapojením vodičů bytových nebo společenských místností přisazených nástěnných s pohybovým čidlem | kus | 4 |  | 0 | CS ÚRS 2020 02 |  |  | základní | 0.66 | 2.64 | 0 | 0 | 0 | 0 | 16 | K | 2 |  |  |  | ROZPOCET | 0 | 0 | 0 | 0 | 0 | 1 | 0 | 16 | 771703757
| VV |  | viz výkr. Půdorys 1.NP, 2.NP - elektroinstalace | [15 empty] | VV | 2 | 1 | True | 0 | ROZPOCET
| VV |  | 2+2 |  | 4 | [13 empty] | VV | 2 | 2 | True | 1 | ROZPOCET
43 | M | TYP 4 | LED svítidlo nástěnné s čidlem pohybu, 11 W | kus | 4 |  | 0 | R-položka |  |  | základní | 0 | 0 | 0 | 0 | 0 | 0 | 32 | M | 2 |  |  |  | ROZPOCET | 0 | 0 | 0 | 0 | 0 | 1 | 0 | 16 | -1264777807
44 | K | 74137205R | Montáž svítidel LED se zapojením vodičů bytových nebo společenských místností "bodových" stropních bez pohybového čidla | kus | 10 |  | 0 | R-položka |  |  | základní | 0.612 | 6.12 | 0 | 0 | 0 | 0 | 16 | K | 2 |  |  |  | ROZPOCET | 0 | 0 | 0 | 0 | 0 | 1 | 0 | 16 | -2094945477
| VV |  | viz výkr. Půdorys 1.NP, 2.NP - elektroinstalace | [15 empty] | VV | 2 | 1 | True | 0 | ROZPOCET
| VV |  | 6+4 |  | 10 | [13 empty] | VV | 2 | 2 | True | 1 | ROZPOCET
45 | M | TYP 5 | LED svítidlo bodové stropní (pro SDK podhled), 6W | kus | 10 |  | 0 | R-položka |  |  | základní | 0 | 0 | 0 | 0 | 0 | 0 | 32 | M | 2 |  |  |  | ROZPOCET | 0 | 0 | 0 | 0 | 0 | 1 | 0 | 16 | 567698676
46 | K | 741-R1 | OSVĚTLENÍ KUCHYŇSKÉ LINKY : LED pásek, 12W, v liště, DODÁVKA A MONTÁŽ VČ. PŘÍSLUŠENSTVÍ (délka 1,95 m) - m.č. 103 | soubor | 1 |  | 0 | R-položka |  |  | základní | 0 | 0 | 0 | 0 | 0 | 0 | 16 | K | 2 |  |  |  | ROZPOCET | 0 | 0 | 0 | 0 | 0 | 1 | 0 | 16 | -1922194802
| VV |  | viz výkr. Půdorys 1.NP, 2.NP - elektroinstalace | [15 empty] | VV | 2 | 1 | True | 0 | ROZPOCET
| VV |  | 1 |  | 1 | [13 empty] | VV | 2 | 2 | True | 1 | ROZPOCET
47 | K | 741-R3 | OSVĚTLENÍ KUCHYŇSKÉ LINKY : LED pásek, 12W, v liště, DODÁVKA A MONTÁŽ VČ. PŘÍSLUŠENSTVÍ (délka 1,65 m) - m.č. 207 | soubor | 1 |  | 0 | R-položka |  |  | základní | 0 | 0 | 0 | 0 | 0 | 0 | 16 | K | 2 |  |  |  | ROZPOCET | 0 | 0 | 0 | 0 | 0 | 1 | 0 | 16 | -1107166154
| VV |  | viz výkr. Půdorys 1.NP, 2.NP - elektroinstalace | [15 empty] | VV | 2 | 1 | True | 0 | ROZPOCET
| VV |  | 1 |  | 1 | [13 empty] | VV | 2 | 2 | True | 1 | ROZPOCET
48 | K | 741810001 | Zkoušky a prohlídky elektrických rozvodů a zařízení celková prohlídka a vyhotovení revizní zprávy pro objem montážních prací do 100 tis. Kč | kus | 1 |  | 0 | CS ÚRS 2020 02 |  |  | základní | 12.398 | 12.398 | 0 | 0 | 0 | 0 | 16 | K | 2 |  |  |  | ROZPOCET | 0 | 0 | 0 | 0 | 0 | 1 | 0 | 16 | 1565412712
| PSC |  | Poznámka k souboru cen: 1. Ceny -0001 až -0011 jsou určeny pro objem montážních prací včetně všech nákladů. | [15 empty] | PSC | 2
49 | K | 998741201 | Přesun hmot pro silnoproud stanovený procentní sazbou (%) z ceny vodorovná dopravní vzdálenost do 50 m v objektech výšky do 6 m | % | 0 |  | 0 | CS ÚRS 2020 02 |  |  | základní | 0 | 0 | 0 | 0 | 0 | 0 | 16 | K | 2 |  |  |  | ROZPOCET | 0 | 0 | 0 | 0 | 0 | 1 | 0 | 16 | 1900453161
| PSC |  | Poznámka k souboru cen: 1. Ceny pro přesun hmot stanovený z hmotnosti přesunovaného materiálu se používají tehdy, pokud je možné určit hmotnost za celý stavební díl. Do této hmotnosti se započítává i hmotnost materiálů oceňovaných ve specifikaci. 2. Pokud nelze jednoznačně stanovit hmotnost přesunovaných materiálů, lze pro výpočet přesunu hmot použít orientačně procentní sazbu. Touto sazbou se vynásobí rozpočtové náklady za celý stavební díl včetně nákladů na materiál ve specifikacích. 3. Příplatek k cenám -1181 pro přesun prováděný bez použití mechanizace, tj. za ztížených podmínek, lze použít pouze pro hmotnost materiálu, která se tímto způsobem skutečně přemísťuje. | [15 empty] | PSC | 2
50 | K | 998741292 | Přesun hmot pro silnoproud stanovený procentní sazbou (%) z ceny Příplatek k cenám za zvětšený přesun přes vymezenou největší dopravní vzdálenost do 100 m | % | 0 |  | 0 | CS ÚRS 2020 02 |  |  | základní | 0 | 0 | 0 | 0 | 0 | 0 | 16 | K | 2 |  |  |  | ROZPOCET | 0 | 0 | 0 | 0 | 0 | 1 | 0 | 16 | 298628023
| PSC |  | Poznámka k souboru cen: 1. Ceny pro přesun hmot stanovený z hmotnosti přesunovaného materiálu se používají tehdy, pokud je možné určit hmotnost za celý stavební díl. Do této hmotnosti se započítává i hmotnost materiálů oceňovaných ve specifikaci. 2. Pokud nelze jednoznačně stanovit hmotnost přesunovaných materiálů, lze pro výpočet přesunu hmot použít orientačně procentní sazbu. Touto sazbou se vynásobí rozpočtové náklady za celý stavební díl včetně nákladů na materiál ve specifikacích. 3. Příplatek k cenám -1181 pro přesun prováděný bez použití mechanizace, tj. za ztížených podmínek, lze použít pouze pro hmotnost materiálu, která se tímto způsobem skutečně přemísťuje. | [15 empty] | PSC | 2
| D | 742 | Elektroinstalace - slaboproud |  |  |  | 0 | [5 empty] | 9.266 |  | 0.019692 |  | 0 | 2 | D | 1 |  |  |  | ROZPOCET | [6 empty] | 0
51 | K | 742121001 | Montáž kabelů sdělovacích pro vnitřní rozvody počtu žil do 15 | m | 88 |  | 0 | CS ÚRS 2020 02 |  |  | základní | 0.04 | 3.52 | 0 | 0 | 0 | 0 | 16 | K | 2 |  |  |  | ROZPOCET | 0 | 0 | 0 | 0 | 0 | 1 | 0 | 16 | 301606654
| PSC |  | Poznámka k souboru cen: 1. Ceny lze použít i pro ocenění koaxiálních kabelů. | [15 empty] | PSC | 2
| VV |  | viz výkr. Půdorys 1.NP, 2.NP - elektroinstalace | [15 empty] | VV | 2 | 1 | True | 0 | ROZPOCET
| VV |  | 88 |  | 88 | [13 empty] | VV | 2 | 2 | True | 1 | ROZPOCET
52 | M | 34121044 | kabel sdělovací s Cu jádrem 2x2x0,5mm (SYKFY) | m | 105.6 |  | 0 | CS ÚRS 2020 02 |  |  | základní | 0 | 0 | 2e-05 | 0.002112 | 0 | 0 | 32 | M | 2 |  |  |  | ROZPOCET | 0 | 0 | 0 | 0 | 0 | 1 | 0 | 16 | -1989794019
| VV |  | 88*1,2 'Přepočtené koeficientem množství |  | 105.6 | [13 empty] | VV | 2 | 2 | False | 1 | ROZPOCET
53 | K | 742121001 | Montáž kabelů sdělovacích pro vnitřní rozvody počtu žil do 15 | m | 39 |  | 0 | CS ÚRS 2020 02 |  |  | základní | 0.04 | 1.56 | 0 | 0 | 0 | 0 | 16 | K | 2 |  |  |  | ROZPOCET | 0 | 0 | 0 | 0 | 0 | 1 | 0 | 16 | -846976828
| PSC |  | Poznámka k souboru cen: 1. Ceny lze použít i pro ocenění koaxiálních kabelů. | [15 empty] | PSC | 2
| VV |  | viz výkr. Půdorys 1.NP, 2.NP - elektroinstalace | [15 empty] | VV | 2 | 1 | True | 0 | ROZPOCET
| VV |  | 39 |  | 39 | [13 empty] | VV | 2 | 2 | True | 1 | ROZPOCET
54 | M | 0031504 | Koaxiální kabel, plášť PVC, vnitřní instalace, do 250m, balení 100m | m | 46.8 |  | 0 | R-položka |  |  | základní | 0 | 0 | 0 | 0 | 0 | 0 | 32 | M | 2 |  |  |  | ROZPOCET | 0 | 0 | 0 | 0 | 0 | 1 | 0 | 16 | -236625116
| VV |  | 39*1,2 'Přepočtené koeficientem množství |  | 46.8 | [13 empty] | VV | 2 | 2 | False | 1 | ROZPOCET
55 | K | 742122001 | Montáž kabelové spojky nebo svorkovnice do 15 žil | kus | 2 |  | 0 | CS ÚRS 2020 02 |  |  | základní | 0.17 | 0.34 | 0 | 0 | 0 | 0 | 16 | K | 2 |  |  |  | ROZPOCET | 0 | 0 | 0 | 0 | 0 | 1 | 0 | 16 | -1180351557
| VV |  | viz výkr. Půdorys 1.NP, 2.NP - elektroinstalace | [15 empty] | VV | 2 | 1 | True | 0 | ROZPOCET
| VV |  | 2 |  | 2 | [13 empty] | VV | 2 | 2 | True | 1 | ROZPOCET
56 | M | 35436031 | spojka kabelová smršťovaná přímá do 1kV 91ahsc-95 3-4ž.x50-95mm | kus | 2 |  | 0 | CS ÚRS 2020 02 |  |  | základní | 0 | 0 | 0.0081 | 0.0162 | 0 | 0 | 32 | M | 2 |  |  |  | ROZPOCET | 0 | 0 | 0 | 0 | 0 | 1 | 0 | 16 | 1049222179
57 | K | 742330041 | Montáž strukturované kabeláže zásuvek datových pod omítku, do nábytku, do parapetního žlabu nebo podlahové krabice jednozásuvky | kus | 12 |  | 0 | CS ÚRS 2020 02 |  |  | základní | 0.25 | 3 | 0 | 0 | 0 | 0 | 16 | K | 2 |  |  |  | ROZPOCET | 0 | 0 | 0 | 0 | 0 | 1 | 0 | 16 | -2060890594
| VV |  | viz výkr. Půdorys 1.NP, 2.NP - elektroinstalace | [15 empty] | VV | 2 | 1 | True | 0 | ROZPOCET
| VV |  | 8+4 |  | 12 | [13 empty] | VV | 2 | 2 | True | 1 | ROZPOCET
58 | M | 8500048098 | Zásuvka datová CAT6 UTP 2xRJ45, Solarix | kus | 12 |  | 0 | R-položka |  |  | základní | 0 | 0 | 0.0001 | 0.0012 | 0 | 0 | 32 | M | 2 |  |  |  | ROZPOCET | 0 | 0 | 0 | 0 | 0 | 1 | 0 | 16 | -1789923884
59 | K | 742330051 | Montáž strukturované kabeláže zásuvek datových popis portu zásuvky | kus | 12 |  | 0 | CS ÚRS 2020 02 |  |  | základní | 0.018 | 0.216 | 0 | 0 | 0 | 0 | 16 | K | 2 |  |  |  | ROZPOCET | 0 | 0 | 0 | 0 | 0 | 1 | 0 | 16 | -2104405523
60 | K | 742420121 | Montáž společné televizní antény televizní zásuvky koncové nebo průběžné | kus | 3 |  | 0 | CS ÚRS 2020 02 |  |  | základní | 0.21 | 0.63 | 0 | 0 | 0 | 0 | 16 | K | 2 |  |  |  | ROZPOCET | 0 | 0 | 0 | 0 | 0 | 1 | 0 | 16 | 1292836364
| VV |  | viz výkr. Půdorys 1.NP, 2.NP - elektroinstalace | [15 empty] | VV | 2 | 1 | True | 0 | ROZPOCET
| VV |  | 1+2 |  | 3 | [13 empty] | VV | 2 | 2 | True | 1 | ROZPOCET
61 | M | 37451224 | zásuvka tv+r+sat ostatní barvy | kus | 3 |  | 0 | CS ÚRS 2020 02 |  |  | základní | 0 | 0 | 6e-05 | 0.00018 | 0 | 0 | 32 | M | 2 |  |  |  | ROZPOCET | 0 | 0 | 0 | 0 | 0 | 1 | 0 | 16 | 1445069941
62 | K | 998742201 | Přesun hmot pro slaboproud stanovený procentní sazbou (%) z ceny vodorovná dopravní vzdálenost do 50 m v objektech výšky do 6 m | % | 0 |  | 0 | CS ÚRS 2020 02 |  |  | základní | 0 | 0 | 0 | 0 | 0 | 0 | 16 | K | 2 |  |  |  | ROZPOCET | 0 | 0 | 0 | 0 | 0 | 1 | 0 | 16 | -410145268
| PSC |  | Poznámka k souboru cen: 1. Ceny pro přesun hmot stanovený z hmotnosti přesunovaného materiálu se používají tehdy, pokud je možné určit hmotnost za celý stavební díl. Do této hmotnosti se započítává i hmotnost materiálů oceňovaných ve specifikaci. 2. Pokud nelze jednoznačně stanovit hmotnost přesunovaných materiálů, lze pro výpočet přesunu hmot použít orientačně procentní sazbu. Touto sazbou se vynásobí rozpočtové náklady za celý stavební díl včetně nákladů na materiál ve specifikacích. 3. Příplatek k cenám -2181 pro přesun prováděný bez použití mechanizace, tj. za ztížených podmínek, lze použít pouze pro hmotnost materiálu, která se tímto způsobem skutečně přemísťuje. | [15 empty] | PSC | 2
63 | K | 998742292 | Přesun hmot pro slaboproud stanovený procentní sazbou (%) z ceny Příplatek k cenám za zvětšený přesun přes vymezenou největší dopravní vzdálenost do 100 m | % | 0 |  | 0 | CS ÚRS 2020 02 |  |  | základní | 0 | 0 | 0 | 0 | 0 | 0 | 16 | K | 2 |  |  |  | ROZPOCET | 0 | 0 | 0 | 0 | 0 | 1 | 0 | 16 | -752991768
| PSC |  | Poznámka k souboru cen: 1. Ceny pro přesun hmot stanovený z hmotnosti přesunovaného materiálu se používají tehdy, pokud je možné určit hmotnost za celý stavební díl. Do této hmotnosti se započítává i hmotnost materiálů oceňovaných ve specifikaci. 2. Pokud nelze jednoznačně stanovit hmotnost přesunovaných materiálů, lze pro výpočet přesunu hmot použít orientačně procentní sazbu. Touto sazbou se vynásobí rozpočtové náklady za celý stavební díl včetně nákladů na materiál ve specifikacích. 3. Příplatek k cenám -2181 pro přesun prováděný bez použití mechanizace, tj. za ztížených podmínek, lze použít pouze pro hmotnost materiálu, která se tímto způsobem skutečně přemísťuje. | [15 empty] | PSC | 2
| D | HZS | Hodinové zúčtovací sazby |  |  |  | 0 | [5 empty] | 80 |  | 0 |  | 0 | 4 | D | 0 |  |  |  | ROZPOCET | [6 empty] | 0
64 | K | HZS1301 | Hodinové zúčtovací sazby profesí HSV provádění konstrukcí zedník | hod | 16 |  | 0 | CS ÚRS 2020 02 |  |  | základní | 1 | 16 | 0 | 0 | 0 | 0 | 512 | K | 1 |  |  |  | ROZPOCET | 0 | 0 | 0 | 0 | 0 | 1 | 0 | 512 | 282031258
| P |  | Poznámka k položce: OSTATNÍ ZEDNICKÉ ZAČIŠTĚNÍ PROSTUPŮ, apod. | [15 empty] | P | 1
65 | K | HZS2221 | Hodinové zúčtovací sazby profesí PSV provádění stavebních instalací elektrikář | hod | 48 |  | 0 | CS ÚRS 2020 02 |  |  | základní | 1 | 48 | 0 | 0 | 0 | 0 | 512 | K | 1 |  |  |  | ROZPOCET | 0 | 0 | 0 | 0 | 0 | 1 | 0 | 512 | -561391625
| P |  | Poznámka k položce: DEMONTÁŽ STÁVAJÍCÍCH ROZVODŮ ELEKTROINSTALACE, VYPÍNAČŮ, ZÁSUVEK, SVÍTIDEL, apod. | [15 empty] | P | 1
66 | K | HZS2222 | Hodinové zúčtovací sazby profesí PSV provádění stavebních instalací elektrikář odborný | hod | 16 |  | 0 | CS ÚRS 2020 02 |  |  | základní | 1 | 16 | 0 | 0 | 0 | 0 | 512 | K | 1 |  |  |  | ROZPOCET | 0 | 0 | 0 | 0 | 0 | 1 | 0 | 512 | 370734724
| P |  | Poznámka k položce: ÚPRAVY VE STÁVAJÍCÍM ROZUVADĚČI R1 a R2 | [15 empty] | P | 1

## 05 - VZT
[9 empty] | >> skryté sloupce << | [9 empty] | {5092cd39-653c-4555-ae87-859a31ac8fc9}
2
| KRYCÍ LIST SOUPISU PRACÍ | [8 empty] | v --- níže se nacházejí doplnkové a pomocné údaje k sestavám --- v | [8 empty] | False
Stavba:
Rekonstrukce objektu vrátnice a areálu Nemocnice Nymburk s.r.o. , objekt na č.parc. 323, k.ú. Nymburk
Objekt:
05 - VZT
| KSO: |  | 801 11 96 |  |  | CC-CZ:
| Místo: |  | Nymburk |  |  | Datum: | 2020-11-09
| Zadavatel: |  |  |  |  | IČ: | 28762886
|  | Nemocnice Nymburk s.r.o. |  |  |  | DIČ: | CZ28762886
| Zhotovitel: |  |  |  |  | IČ:
DIČ:
| Projektant: |  |  |  |  | IČ: | 87577364
|  | Ing. arch. Pavel Petrák |  |  |  | DIČ: | CZ8305093049
| Zpracovatel: |  |  |  |  | IČ:
DIČ:
Poznámka:
Soupis prací je sestaven s využitím Cenové soustavy ÚRS. Položky, které pochází z této cenové soustavy, jsou ve sloupci 'Cenová soustava' označeny popisem 'CS ÚRS' a úrovní příslušného kalendářního pololetí. Veškeré další informace vymezující popis a podmínky použití těchto položek z Cenové soustavy, které nejsou uvedeny přímo v soupisu prací, jsou neomezeně dálkově k dispozici na www.cs-urs.cz, sekce Cenové a technické podmínky.
| Cena bez DPH | [5 empty] | 0
|  |  | Základ daně |  |  | Sazba daně | Výše daně
| DPH | základní | 0 |  |  | 21% | 0
|  | snížená | 0 |  |  | 15% | 0
|  | zákl. přenesená | 0 |  |  | 21% | 0
|  | sníž. přenesená | 0 |  |  | 15% | 0
|  | nulová | 0 |  |  | 0% | 0
| Cena s DPH |  |  | v | CZK |  | 0
REKAPITULACE ČLENĚNÍ SOUPISU PRACÍ
Stavba:
Rekonstrukce objektu vrátnice a areálu Nemocnice Nymburk s.r.o. , objekt na č.parc. 323, k.ú. Nymburk
Objekt:
05 - VZT
Místo: |  |  | Nymburk |  |  | Datum: | 2020-11-09
Zadavatel: |  |  | Nemocnice Nymburk s.r.o. |  |  | Projektant: | Ing. arch. Pavel Petrák
Zhotovitel: | [5 empty] | Zpracovatel:
Kód dílu - Popis | [6 empty] | Cena celkem [CZK]
Náklady stavby celkem | [6 empty] | 0 | [12 empty] | -1
| HSV - Práce a dodávky HSV | [5 empty] | 0
| 3 - Svislé a kompletní konstrukce | [5 empty] | 0
| 9 - Ostatní konstrukce a práce, bourání | [5 empty] | 0
| 997 - Přesun sutě | [5 empty] | 0
| 998 - Přesun hmot | [5 empty] | 0
| PSV - Práce a dodávky PSV | [5 empty] | 0
| 713 - Izolace tepelné | [5 empty] | 0
| 751 - Vzduchotechnika | [5 empty] | 0
| HZS - Hodinové zúčtovací sazby | [5 empty] | 0
SOUPIS PRACÍ
Stavba:
Rekonstrukce objektu vrátnice a areálu Nemocnice Nymburk s.r.o. , objekt na č.parc. 323, k.ú. Nymburk
Objekt:
05 - VZT
Místo: |  |  | Nymburk |  |  | Datum: | 2020-11-09
Zadavatel: |  |  | Nemocnice Nymburk s.r.o. |  |  | Projektant: | Ing. arch. Pavel Petrák
Zhotovitel: | [5 empty] | Zpracovatel:
PČ | Typ | Kód | Popis | MJ | Množství | J.cena [CZK] | Cena celkem [CZK] | Cenová soustava |  |  | DPH | J. Nh [h] | Nh celkem [h] | J. hmotnost [t] | Hmotnost celkem [t] | J. suť [t] | Suť Celkem [t]
Náklady soupisu celkem | [6 empty] | 0 | [5 empty] | 35.8055 |  | 0.097994 |  | 0.032 |  | D | -1 | [10 empty] | 0
| D | HSV | Práce a dodávky HSV |  |  |  | 0 | [5 empty] | 3.0311 |  | 0.08203 |  | 0.032 | 1 | D | 0 |  |  |  | ROZPOCET | [6 empty] | 0
| D | 3 | Svislé a kompletní konstrukce |  |  |  | 0 | [5 empty] | 1.291 |  | 0.08203 |  | 0 | 1 | D | 1 |  |  |  | ROZPOCET | [6 empty] | 0
1 | K | 310235241 | Zazdívka otvorů ve zdivu nadzákladovém cihlami pálenými plochy do 0,0225 m2, ve zdi tl. do 300 mm | kus | 5 |  | 0 | CS ÚRS 2020 02 |  |  | základní | 0.195 | 0.975 | 0.01262 | 0.0631 | 0 | 0 | 4 | K | 2 |  |  |  | ROZPOCET | 0 | 0 | 0 | 0 | 0 | 1 | 0 | 4 | -289926654
| VV |  | viz předchozí výpočty | [15 empty] | VV | 2 | 1 | True | 0 | ROZPOCET
| VV |  | 3+2 |  | 5 | [13 empty] | VV | 2 | 2 | True | 1 | ROZPOCET
2 | K | 310235251 | Zazdívka otvorů ve zdivu nadzákladovém cihlami pálenými plochy do 0,0225 m2, ve zdi tl. přes 300 do 450 mm | kus | 1 |  | 0 | CS ÚRS 2020 02 |  |  | základní | 0.316 | 0.316 | 0.01893 | 0.01893 | 0 | 0 | 4 | K | 2 |  |  |  | ROZPOCET | 0 | 0 | 0 | 0 | 0 | 1 | 0 | 4 | -1150565892
| VV |  | viz předchozí výpočty | [15 empty] | VV | 2 | 1 | True | 0 | ROZPOCET
| VV |  | 1 |  | 1 | [13 empty] | VV | 2 | 2 | True | 1 | ROZPOCET
| D | 9 | Ostatní konstrukce a práce, bourání |  |  |  | 0 | [5 empty] | 1.414 |  | 0 |  | 0.032 | 1 | D | 1 |  |  |  | ROZPOCET | [6 empty] | 0
3 | K | 971033231 | Vybourání otvorů ve zdivu základovém nebo nadzákladovém z cihel, tvárnic, příčkovek z cihel pálených na maltu vápennou nebo vápenocementovou plochy do 0,0225 m2, tl. do 150 mm | kus | 5 |  | 0 | CS ÚRS 2020 02 |  |  | základní | 0.16 | 0.8 | 0 | 0 | 0.004 | 0.02 | 4 | K | 2 |  |  |  | ROZPOCET | 0 | 0 | 0 | 0 | 0 | 1 | 0 | 4 | 2113349268
| VV |  | viz Půdorys 1.NP, 2.NP - vzduchotechnika | [15 empty] | VV | 2 | 1 | True | 0 | ROZPOCET
| VV |  | 3+2 |  | 5 | [13 empty] | VV | 2 | 2 | True | 1 | ROZPOCET
4 | K | 971033251 | Vybourání otvorů ve zdivu základovém nebo nadzákladovém z cihel, tvárnic, příčkovek z cihel pálených na maltu vápennou nebo vápenocementovou plochy do 0,0225 m2, tl. do 450 mm | kus | 1 |  | 0 | CS ÚRS 2020 02 |  |  | základní | 0.614 | 0.614 | 0 | 0 | 0.012 | 0.012 | 4 | K | 2 |  |  |  | ROZPOCET | 0 | 0 | 0 | 0 | 0 | 1 | 0 | 4 | 62546605
| VV |  | viz Půdorys 1.NP, 2.NP - vzduchotechnika | [15 empty] | VV | 2 | 1 | True | 0 | ROZPOCET
| VV |  | 1 |  | 1 | [13 empty] | VV | 2 | 2 | True | 1 | ROZPOCET
| D | 997 | Přesun sutě |  |  |  | 0 | [5 empty] | 0.162 |  | 0 |  | 0 | 1 | D | 1 |  |  |  | ROZPOCET | [6 empty] | 0
5 | K | 997013211 | Vnitrostaveništní doprava suti a vybouraných hmot vodorovně do 50 m svisle ručně pro budovy a haly výšky do 6 m | t | 0.040612 |  | 0 | CS ÚRS 2020 02 |  |  | základní | 2.42 | 0.098282 | 0 | 0 | 0 | 0 | 4 | K | 2 |  |  |  | ROZPOCET | 0 | 0 | 0 | 0 | 0 | 1 | 0 | 4 | -536592592
| PSC |  | Poznámka k souboru cen: 1. V cenách -3111 až -3217 jsou započteny i náklady na: a) vodorovnou dopravu na uvedenou vzdálenost, b) svislou dopravu pro uvedenou výšku budovy, c) naložení na vodorovný dopravní prostředek pro odvoz na skládku nebo meziskládku, d) náklady na rozhrnutí a urovnání suti na dopravním prostředku. 2. Jestliže se pro svislý přesun použije shoz nebo zařízení investora (např. výtah v budově), užijí se pro ocenění vodorovné dopravy suti ceny -3111, 3151 a -3211 pro budovy a haly výšky do 6 m. 3. Montáž, demontáž a pronájem shozu se ocení cenami souboru cen 997 01-33 Shoz suti. 4. Ceny -3151 až -3162 lze použít v případě, kdy dochází ke ztížení dopravy suti např. tím, že není možné instalovat jeřáb. | [15 empty] | PSC | 2
6 | K | 997013219 | Vnitrostaveništní doprava suti a vybouraných hmot vodorovně do 50 m Příplatek k cenám -3111 až -3217 za zvětšenou vodorovnou dopravu přes vymezenou dopravní vzdálenost za každých dalších i započatých 10 m | t | 0.20306 |  | 0 | CS ÚRS 2020 02 |  |  | základní | 0.26 | 0.052796 | 0 | 0 | 0 | 0 | 4 | K | 2 |  |  |  | ROZPOCET | 0 | 0 | 0 | 0 | 0 | 1 | 0 | 4 | -1661316381
| PSC |  | Poznámka k souboru cen: 1. V cenách -3111 až -3217 jsou započteny i náklady na: a) vodorovnou dopravu na uvedenou vzdálenost, b) svislou dopravu pro uvedenou výšku budovy, c) naložení na vodorovný dopravní prostředek pro odvoz na skládku nebo meziskládku, d) náklady na rozhrnutí a urovnání suti na dopravním prostředku. 2. Jestliže se pro svislý přesun použije shoz nebo zařízení investora (např. výtah v budově), užijí se pro ocenění vodorovné dopravy suti ceny -3111, 3151 a -3211 pro budovy a haly výšky do 6 m. 3. Montáž, demontáž a pronájem shozu se ocení cenami souboru cen 997 01-33 Shoz suti. 4. Ceny -3151 až -3162 lze použít v případě, kdy dochází ke ztížení dopravy suti např. tím, že není možné instalovat jeřáb. | [15 empty] | PSC | 2
| VV |  | 0,041*5 'Přepočtené koeficientem množství |  | 0.20306 | [13 empty] | VV | 2 | 2 | False | 1 | ROZPOCET
7 | K | 997013501 | Odvoz suti a vybouraných hmot na skládku nebo meziskládku se složením, na vzdálenost do 1 km | t | 0.040612 |  | 0 | CS ÚRS 2020 02 |  |  | základní | 0.125 | 0.0050766 | 0 | 0 | 0 | 0 | 4 | K | 2 |  |  |  | ROZPOCET | 0 | 0 | 0 | 0 | 0 | 1 | 0 | 4 | -2113245925
| PSC |  | Poznámka k souboru cen: 1. Délka odvozu suti je vzdálenost od místa naložení suti na dopravní prostředek až po místo složení na určené skládce nebo meziskládce. 2. V ceně -3501 jsou započteny i náklady na složení suti na skládku nebo meziskládku. 3. Ceny jsou určeny pro odvoz suti na skládku nebo meziskládku jakýmkoliv způsobem silniční dopravy (i prostřednictvím kontejnerů). 4. Odvoz suti z meziskládky se oceňuje cenou 997 01-3511. | [15 empty] | PSC | 2
8 | K | 997013509 | Odvoz suti a vybouraných hmot na skládku nebo meziskládku se složením, na vzdálenost Příplatek k ceně za každý další i započatý 1 km přes 1 km | t | 0.9747 |  | 0 | CS ÚRS 2020 02 |  |  | základní | 0.006 | 0.0058482 | 0 | 0 | 0 | 0 | 4 | K | 2 |  |  |  | ROZPOCET | 0 | 0 | 0 | 0 | 0 | 1 | 0 | 4 | 1690936797
| PSC |  | Poznámka k souboru cen: 1. Délka odvozu suti je vzdálenost od místa naložení suti na dopravní prostředek až po místo složení na určené skládce nebo meziskládce. 2. V ceně -3501 jsou započteny i náklady na složení suti na skládku nebo meziskládku. 3. Ceny jsou určeny pro odvoz suti na skládku nebo meziskládku jakýmkoliv způsobem silniční dopravy (i prostřednictvím kontejnerů). 4. Odvoz suti z meziskládky se oceňuje cenou 997 01-3511. | [15 empty] | PSC | 2
| VV |  | 0,041*24 'Přepočtené koeficientem množství |  | 0.9747 | [13 empty] | VV | 2 | 2 | False | 1 | ROZPOCET
9 | K | 997013631 | Poplatek za uložení stavebního odpadu na skládce (skládkovné) směsného stavebního a demoličního zatříděného do Katalogu odpadů pod kódem 17 09 04 | t | 0.040612 |  | 0 | CS ÚRS 2020 02 |  |  | základní | 0 | 0 | 0 | 0 | 0 | 0 | 4 | K | 2 |  |  |  | ROZPOCET | 0 | 0 | 0 | 0 | 0 | 1 | 0 | 4 | -2103603014
| PSC |  | Poznámka k souboru cen: 1. Ceny uvedené v souboru cen je doporučeno upravit podle aktuálních cen místně příslušné skládky odpadů. 2. Uložení odpadů neuvedených v souboru cen se oceňuje individuálně. 3. V cenách je započítán poplatek za ukládaní odpadu dle zákona 185/2001 Sb. 4. Případné drcení stavebního odpadu lze ocenit souborem cen 997 00-60 Drcení stavebního odpadu z katalogu 800-6 Demolice objektů. | [15 empty] | PSC | 2
| D | 998 | Přesun hmot |  |  |  | 0 | [5 empty] | 0.16407 |  | 0 |  | 0 | 1 | D | 1 |  |  |  | ROZPOCET | [6 empty] | 0
10 | K | 998018001 | Přesun hmot pro budovy občanské výstavby, bydlení, výrobu a služby ruční - bez užití mechanizace vodorovná dopravní vzdálenost do 100 m pro budovy s jakoukoliv nosnou konstrukcí výšky do 6 m | t | 0.040612 |  | 0 | CS ÚRS 2020 02 |  |  | základní | 4.04 | 0.16407 | 0 | 0 | 0 | 0 | 4 | K | 2 |  |  |  | ROZPOCET | 0 | 0 | 0 | 0 | 0 | 1 | 0 | 4 | -1275672163
| PSC |  | Poznámka k souboru cen: 1. Ceny -7001 až -7006 lze použít v případě, kdy dochází ke ztížení přesunu např. tím, že není možné instalovat jeřáb. 2. K cenám -7001 až -7006 lze použít příplatky za zvětšený přesun -1014 až -1019, -2034 až -2039 nebo -2114 až 2119. 3. Jestliže pro svislý přesun používá zařízení investora (např. výtah v budově), užijí se pro ocenění přesunu hmot ceny stanovené pro nejmenší výšku, tj. 6 m. | [15 empty] | PSC | 2
| D | PSV | Práce a dodávky PSV |  |  |  | 0 | [5 empty] | 16.7745 |  | 0.015964 |  | 0 | 2 | D | 0 |  |  |  | ROZPOCET | [6 empty] | 0
| D | 713 | Izolace tepelné |  |  |  | 0 | [5 empty] | 0.98096 |  | 0.012973 |  | 0 | 2 | D | 1 |  |  |  | ROZPOCET | [6 empty] | 0
11 | K | 713411131 | Montáž izolace tepelné potrubí a ohybů pásy nebo rohožemi s povrchovou úpravou hliníkovou fólií připevněnými ocelovým drátem do konstrukce z ocelových pásů potrubí jednovrstvá | m2 | 2.883 |  | 0 | CS ÚRS 2020 02 |  |  | základní | 0.339 | 0.97734 | 0.00151 | 0.0043533 | 0 | 0 | 16 | K | 2 |  |  |  | ROZPOCET | 0 | 0 | 0 | 0 | 0 | 1 | 0 | 16 | 55170821
| VV |  | viz Půdorys 1.NP, 2.NP - vzduchotechnika | [15 empty] | VV | 2 | 1 | True | 0 | ROZPOCET
| VV |  | (2,5+0,15+2,0+3,0+0,15+0,5+1,0)*0,31 |  | 2.883 | [13 empty] | VV | 2 | 2 | True | 1 | ROZPOCET
12 | M | 63151671 | rohož izolační z minerální vlny lamelová s Al fólií 55kg/m3 tl 40mm | m2 | 3.3154 |  | 0 | CS ÚRS 2020 02 |  |  | základní | 0 | 0 | 0.0026 | 0.0086202 | 0 | 0 | 32 | M | 2 |  |  |  | ROZPOCET | 0 | 0 | 0 | 0 | 0 | 1 | 0 | 16 | -1088875497
| VV |  | 2.883*1,15 'Přepočtené koeficientem množství |  | 3.3154 | [13 empty] | VV | 2 | 2 | False | 1 | ROZPOCET
13 | K | 998713192 | Přesun hmot pro izolace tepelné stanovený z hmotnosti přesunovaného materiálu Příplatek k cenám za zvětšený přesun přes vymezenou největší dopravní vzdálenost do 100 m | t | 0.011 |  | 0 | CS ÚRS 2020 02 |  |  | základní | 0.329 | 0.003619 | 0 | 0 | 0 | 0 | 16 | K | 2 |  |  |  | ROZPOCET | 0 | 0 | 0 | 0 | 0 | 1 | 0 | 16 | -1850161766
| PSC |  | Poznámka k souboru cen: 1. Ceny pro přesun hmot stanovený z hmotnosti přesunovaného materiálu se používají tehdy, pokud je možné určit hmotnost za celý stavební díl. Do této hmotnosti se započítává i hmotnost materiálů oceňovaných ve specifikaci. 2. Pokud nelze jednoznačně stanovit hmotnost přesunovaných materiálů, lze pro výpočet přesunu hmot použít orientačně procentní sazbu. Touto sazbou se vynásobí rozpočtové náklady za celý stavební díl včetně nákladů na materiál ve specifikacích. 3. Příplatek k cenám -3181 pro přesun prováděný bez použití mechanizace, tj. za ztížených podmínek, lze použít pouze pro hmotnost materiálu, která se tímto způsobem skutečně přemísťuje. | [15 empty] | PSC | 2
14 | K | 998713201 | Přesun hmot pro izolace tepelné stanovený procentní sazbou (%) z ceny vodorovná dopravní vzdálenost do 50 m v objektech výšky do 6 m | % | 0 |  | 0 | CS ÚRS 2020 02 |  |  | základní | 0 | 0 | 0 | 0 | 0 | 0 | 16 | K | 2 |  |  |  | ROZPOCET | 0 | 0 | 0 | 0 | 0 | 1 | 0 | 16 | 1611958765
| PSC |  | Poznámka k souboru cen: 1. Ceny pro přesun hmot stanovený z hmotnosti přesunovaného materiálu se používají tehdy, pokud je možné určit hmotnost za celý stavební díl. Do této hmotnosti se započítává i hmotnost materiálů oceňovaných ve specifikaci. 2. Pokud nelze jednoznačně stanovit hmotnost přesunovaných materiálů, lze pro výpočet přesunu hmot použít orientačně procentní sazbu. Touto sazbou se vynásobí rozpočtové náklady za celý stavební díl včetně nákladů na materiál ve specifikacích. 3. Příplatek k cenám -3181 pro přesun prováděný bez použití mechanizace, tj. za ztížených podmínek, lze použít pouze pro hmotnost materiálu, která se tímto způsobem skutečně přemísťuje. | [15 empty] | PSC | 2
| D | 751 | Vzduchotechnika |  |  |  | 0 | [5 empty] | 15.7935 |  | 0.002991 |  | 0 | 2 | D | 1 |  |  |  | ROZPOCET | [6 empty] | 0
15 | K | 751111011 | Montáž ventilátoru axiálního nízkotlakého nástěnného základního, průměru do 100 mm | kus | 1 |  | 0 | CS ÚRS 2020 02 |  |  | základní | 0.413 | 0.413 | 0 | 0 | 0 | 0 | 16 | K | 2 |  |  |  | ROZPOCET | 0 | 0 | 0 | 0 | 0 | 1 | 0 | 16 | 1506647352
| VV |  | viz Půdorys 1.NP, 2.NP - vzduchotechnika | [15 empty] | VV | 2 | 1 | True | 0 | ROZPOCET
| VV |  | 1 |  | 1 | [13 empty] | VV | 2 | 2 | True | 1 | ROZPOCET
16 | M | 751-spc001 | malý axiální ventilátor pro kruhové potrubí DN 100 mm, skříňz nárazuvzdorného plastu, barva je bílá, určen k montáži na stěnu, ventilátor obsahuje zpětnou klapku, výkon 200 m3/hod. | kus | 1 |  | 0 | R-položka |  |  | základní | 0 | 0 | 0 | 0 | 0 | 0 | 32 | M | 2 |  |  |  | ROZPOCET | 0 | 0 | 0 | 0 | 0 | 1 | 0 | 16 | -662503354
17 | K | 751111051 | Montáž ventilátoru axiálního nízkotlakého podhledového, průměru do 100 mm | kus | 6 |  | 0 | CS ÚRS 2020 02 |  |  | základní | 0.483 | 2.898 | 0 | 0 | 0 | 0 | 16 | K | 2 |  |  |  | ROZPOCET | 0 | 0 | 0 | 0 | 0 | 1 | 0 | 16 | -134032044
| VV |  | viz Půdorys 1.NP, 2.NP - vzduchotechnika | [15 empty] | VV | 2 | 1 | True | 0 | ROZPOCET
| VV |  | 3+3 |  | 6 | [13 empty] | VV | 2 | 2 | True | 1 | ROZPOCET
18 | M | 751-spc002 | malý axiální ventilátor pro kruhové potrubí DN 100 mm, skříňz nárazuvzdorného plastu, barva je bílá, určen k montáži do strpního podhledu, ventilátor obsahuje zpětnou klapku, výkon 100 m3/hod. | kus | 6 |  | 0 | R-položka |  |  | základní | 0 | 0 | 0 | 0 | 0 | 0 | 32 | M | 2 |  |  |  | ROZPOCET | 0 | 0 | 0 | 0 | 0 | 1 | 0 | 16 | 3194406
19 | K | 751344111 | Montáž tlumičů hluku pro kruhové potrubí, průměru do 100 mm | kus | 6 |  | 0 | CS ÚRS 2020 02 |  |  | základní | 0.677 | 4.062 | 0 | 0 | 0 | 0 | 16 | K | 2 |  |  |  | ROZPOCET | 0 | 0 | 0 | 0 | 0 | 1 | 0 | 16 | 1209187583
| VV |  | viz předchozí výpočty | [15 empty] | VV | 2 | 1 | True | 0 | ROZPOCET
| VV |  | 1+6 |  | 6 | [13 empty] | VV | 2 | 2 | True | 1 | ROZPOCET
20 | M | 751-spc003 | tlumič hluhu do kruhového potrubí DN 100 mm, zvuková a tepelná izolace | kus | 6 |  | 0 | R-položka |  |  | základní | 0 | 0 | 0 | 0 | 0 | 0 | 32 | M | 2 |  |  |  | ROZPOCET | 0 | 0 | 0 | 0 | 0 | 1 | 0 | 16 | -594351063
| P |  | Poznámka k položce: | [15 empty] | P | 2
21 | K | 751398041 | Montáž ostatních zařízení protidešťové žaluzie nebo žaluziové klapky na kruhové potrubí, průměru do 300 mm | kus | 3 |  | 0 | CS ÚRS 2020 02 |  |  | základní | 0.677 | 2.031 | 0 | 0 | 0 | 0 | 16 | K | 2 |  |  |  | ROZPOCET | 0 | 0 | 0 | 0 | 0 | 1 | 0 | 16 | -550756969
| VV |  | viz Půdorys 1.NP, 2.NP - vzduchotechnika | [15 empty] | VV | 2 | 1 | True | 0 | ROZPOCET
| VV |  | 1+2 |  | 3 | [13 empty] | VV | 2 | 2 | True | 1 | ROZPOCET
22 | M | 751-spc004 | protidešťová žaluzie pro kruhové potrubí DN 100 mm, rám a žaluzie z plastu, barva bílá | kus | 3 |  | 0 | R-položka |  |  | základní | 0 | 0 | 0 | 0 | 0 | 0 | 32 | M | 2 |  |  |  | ROZPOCET | 0 | 0 | 0 | 0 | 0 | 1 | 0 | 16 | -539911922
23 | K | 751537131 | Montáž kruhového potrubí ohebného izolovaného minerální vatou z Al folie, průměru do 100 mm | m | 9.3 |  | 0 | CS ÚRS 2020 02 |  |  | základní | 0.385 | 3.5805 | 0 | 0 | 0 | 0 | 16 | K | 2 |  |  |  | ROZPOCET | 0 | 0 | 0 | 0 | 0 | 1 | 0 | 16 | 1865898290
| VV |  | viz Půdorys 1.NP, 2.NP - vzduchotechnika | [15 empty] | VV | 2 | 1 | True | 0 | ROZPOCET
| VV |  | 2,5+0,15+2,0+3,0+0,15+0,5+1,0 |  | 9.3 | [13 empty] | VV | 2 | 2 | True | 1 | ROZPOCET
24 | M | 751-spc005 | polotuhá ohebná hadice z Al fólie, falcování mimořádně pevným vícenásobným zámkem pro mechanická větrací a klimatická vedení vč. příslušenství | m | 11.625 |  | 0 | R-položka |  |  | základní | 0 | 0 | 0 | 0 | 0 | 0 | 32 | M | 2 |  |  |  | ROZPOCET | 0 | 0 | 0 | 0 | 0 | 1 | 0 | 16 | -732336733
| VV |  | 9,30*1,1 'Přepočtené koeficientem množství |  | 11.625 | [13 empty] | VV | 2 | 2 | False | 1 | ROZPOCET
25 | M | 751-spc006 | izolace pro ohebné rozvodné potrubí vč. příslušenství | m2 | 3.6037 |  | 0 | R-položka |  |  | základní | 0 | 0 | 0 | 0 | 0 | 0 | 32 | M | 2 |  |  |  | ROZPOCET | 0 | 0 | 0 | 0 | 0 | 1 | 0 | 16 | 1212516952
| VV |  | 9,30*0,31*1,25 'Přepočtené koeficientem množství |  | 3.6037 | [13 empty] | VV | 2 | 2 | False | 1 | ROZPOCET
26 | K | 751572101 | Závěs kruhového potrubí pomocí objímky, kotvené do betonu průměru potrubí do 100 mm | m | 9.3 |  | 0 | CS ÚRS 2020 02 |  |  | základní | 0.24 | 2.232 | 0.00017 | 0.001581 | 0 | 0 | 16 | K | 2 |  |  |  | ROZPOCET | 0 | 0 | 0 | 0 | 0 | 1 | 0 | 16 | 1308706775
27 | K | 751581351 | Protipožární ochrana vzduchotechnického potrubí prostup kruhového potrubí stěnou, průměru potrubí do 100 mm | kus | 3 |  | 0 | CS ÚRS 2020 02 |  |  | základní | 0.33 | 0.99 | 0.00047 | 0.00141 | 0 | 0 | 16 | K | 2 |  |  |  | ROZPOCET | 0 | 0 | 0 | 0 | 0 | 1 | 0 | 16 | -882982719
| PSC |  | Poznámka k souboru cen: 1. V cenách -1111 až -1215 nejsou započteny náklady na zřízení závěsných konstrukcích. U dodatečného obkladu je nutno posoudit nosnost stávajících nosných konstrukcí. 2. Ceny prostupů -1311 až -1358 jsou uvažovány pro tloušťku stěny nebo stropu minimálně 100 mm a pro šířku spáry 25 mm. | [15 empty] | PSC | 2
28 | K | 998751201 | Přesun hmot pro vzduchotechniku stanovený procentní sazbou (%) z ceny vodorovná dopravní vzdálenost do 50 m v objektech výšky do 12 m | % | 0 |  | 0 | CS ÚRS 2020 02 |  |  | základní | 0 | 0 | 0 | 0 | 0 | 0 | 16 | K | 2 |  |  |  | ROZPOCET | 0 | 0 | 0 | 0 | 0 | 1 | 0 | 16 | 837245185
| PSC |  | Poznámka k souboru cen: 1. Ceny pro přesun hmot stanovený z hmotnosti přesunovaného materiálu se používají tehdy, pokud je možné určit hmotnost za celý stavební díl. Do této hmotnosti se započítává i hmotnost materiálů oceňovaných ve specifikaci. 2. Pokud nelze jednoznačně stanovit hmotnost přesunovaných materiálů, lze pro výpočet přesunu hmot použít orientačně procentní sazbu. Touto sazbou se vynásobí rozpočtové náklady za celý stavební díl včetně nákladů na materiál ve specifikacích. 3. Příplatek k cenám -1181 pro přesun prováděný bez použití mechanizace, tj. za ztížených podmínek, lze použít pouze pro hmotnost materiálu, která se tímto způsobem skutečně přemísťuje. | [15 empty] | PSC | 2
29 | K | 998751291 | Přesun hmot pro vzduchotechniku stanovený procentní sazbou (%) z ceny Příplatek k cenám za zvětšený přesun přes vymezenou největší dopravní vzdálenost do 500 m | % | 0 |  | 0 | CS ÚRS 2020 02 |  |  | základní | 0 | 0 | 0 | 0 | 0 | 0 | 16 | K | 2 |  |  |  | ROZPOCET | 0 | 0 | 0 | 0 | 0 | 1 | 0 | 16 | -741402693
| PSC |  | Poznámka k souboru cen: 1. Ceny pro přesun hmot stanovený z hmotnosti přesunovaného materiálu se používají tehdy, pokud je možné určit hmotnost za celý stavební díl. Do této hmotnosti se započítává i hmotnost materiálů oceňovaných ve specifikaci. 2. Pokud nelze jednoznačně stanovit hmotnost přesunovaných materiálů, lze pro výpočet přesunu hmot použít orientačně procentní sazbu. Touto sazbou se vynásobí rozpočtové náklady za celý stavební díl včetně nákladů na materiál ve specifikacích. 3. Příplatek k cenám -1181 pro přesun prováděný bez použití mechanizace, tj. za ztížených podmínek, lze použít pouze pro hmotnost materiálu, která se tímto způsobem skutečně přemísťuje. | [15 empty] | PSC | 2
| D | HZS | Hodinové zúčtovací sazby |  |  |  | 0 | [5 empty] | 16 |  | 0 |  | 0 | 4 | D | 0 |  |  |  | ROZPOCET | [6 empty] | 0
30 | K | HZS1301 | Hodinové zúčtovací sazby profesí HSV provádění konstrukcí zedník | hod | 8 |  | 0 | CS ÚRS 2020 02 |  |  | základní | 1 | 8 | 0 | 0 | 0 | 0 | 512 | K | 1 |  |  |  | ROZPOCET | 0 | 0 | 0 | 0 | 0 | 1 | 0 | 512 | 1648546496
| P |  | Poznámka k položce: OSTATNÍ ZEDNICKÉ ZAČIŠTĚNÍ PROSTUPŮ, apod. | [15 empty] | P | 1
31 | K | HZS3212 | Hodinové zúčtovací sazby montáží technologických zařízení na stavebních objektech montér vzduchotechniky odborný | hod | 8 |  | 0 | CS ÚRS 2020 02 |  |  | základní | 1 | 8 | 0 | 0 | 0 | 0 | 512 | K | 1 |  |  |  | ROZPOCET | 0 | 0 | 0 | 0 | 0 | 1 | 0 | 512 | -2024795254
| P |  | Poznámka k položce: ZPROVZNĚNÍ ZAŘÍZENÍ VZT, ZAŠKOLENÍ OBSLUHY | [15 empty] | P | 1

## 06 - Interiérové vybavení
[9 empty] | >> skryté sloupce << | [9 empty] | {023e2caa-9585-46c1-85f6-83dfa3c40adb}
2
| KRYCÍ LIST SOUPISU PRACÍ | [8 empty] | v --- níže se nacházejí doplnkové a pomocné údaje k sestavám --- v | [8 empty] | False
Stavba:
Rekonstrukce objektu vrátnice a areálu Nemocnice Nymburk s.r.o. , objekt na č.parc. 323, k.ú. Nymburk
Objekt:
06 - Interiérové vybavení
| KSO: |  | 801 11 96 |  |  | CC-CZ:
| Místo: |  | Nymburk |  |  | Datum: | 2020-11-09
| Zadavatel: |  |  |  |  | IČ: | 28762886
|  | Nemocnice Nymburk s.r.o. |  |  |  | DIČ: | CZ28762886
| Zhotovitel: |  |  |  |  | IČ:
DIČ:
| Projektant: |  |  |  |  | IČ: | 87577364
|  | Ing. arch. Pavel Petrák |  |  |  | DIČ: | CZ8305093049
| Zpracovatel: |  |  |  |  | IČ:
DIČ:
Poznámka:
Soupis prací je sestaven s využitím Cenové soustavy ÚRS. Položky, které pochází z této cenové soustavy, jsou ve sloupci 'Cenová soustava' označeny popisem 'CS ÚRS' a úrovní příslušného kalendářního pololetí. Veškeré další informace vymezující popis a podmínky použití těchto položek z Cenové soustavy, které nejsou uvedeny přímo v soupisu prací, jsou neomezeně dálkově k dispozici na www.cs-urs.cz, sekce Cenové a technické podmínky.
| Cena bez DPH | [5 empty] | 0
|  |  | Základ daně |  |  | Sazba daně | Výše daně
| DPH | základní | 0 |  |  | 21% | 0
|  | snížená | 0 |  |  | 15% | 0
|  | zákl. přenesená | 0 |  |  | 21% | 0
|  | sníž. přenesená | 0 |  |  | 15% | 0
|  | nulová | 0 |  |  | 0% | 0
| Cena s DPH |  |  | v | CZK |  | 0
REKAPITULACE ČLENĚNÍ SOUPISU PRACÍ
Stavba:
Rekonstrukce objektu vrátnice a areálu Nemocnice Nymburk s.r.o. , objekt na č.parc. 323, k.ú. Nymburk
Objekt:
06 - Interiérové vybavení
Místo: |  |  | Nymburk |  |  | Datum: | 2020-11-09
Zadavatel: |  |  | Nemocnice Nymburk s.r.o. |  |  | Projektant: | Ing. arch. Pavel Petrák
Zhotovitel: | [5 empty] | Zpracovatel:
Kód dílu - Popis | [6 empty] | Cena celkem [CZK]
Náklady stavby celkem | [6 empty] | 0 | [12 empty] | -1
| PSV - Práce a dodávky PSV | [5 empty] | 0
| 766 - Konstrukce truhlářské | [5 empty] | 0
| 767 - Konstrukce zámečnické | [5 empty] | #REF!
SOUPIS PRACÍ
Stavba:
Rekonstrukce objektu vrátnice a areálu Nemocnice Nymburk s.r.o. , objekt na č.parc. 323, k.ú. Nymburk
Objekt:
06 - Interiérové vybavení
Místo: |  |  | Nymburk |  |  | Datum: | 2020-11-09
Zadavatel: |  |  | Nemocnice Nymburk s.r.o. |  |  | Projektant: | Ing. arch. Pavel Petrák
Zhotovitel: | [5 empty] | Zpracovatel:
PČ | Typ | Kód | Popis | MJ | Množství | J.cena [CZK] | Cena celkem [CZK] | Cenová soustava |  |  | DPH | J. Nh [h] | Nh celkem [h] | J. hmotnost [t] | Hmotnost celkem [t] | J. suť [t] | Suť Celkem [t]
Náklady soupisu celkem | [6 empty] | 0 | [5 empty] | #REF! |  | #REF! |  | #REF! |  | D | -1 | [7 empty] | #REF!
| D | PSV | Práce a dodávky PSV |  |  |  | 0 | [5 empty] | #REF! |  | #REF! |  | #REF! | 2 | D | 0 | ROZPOCET | [6 empty] | #REF!
| D | 766 | Konstrukce truhlářské |  |  |  | 0 | [5 empty] | 0 |  | 0 |  | 0 | 2 | D | 1 | ROZPOCET | [6 empty] | 0
1 | K | D.1.1.3 | KUCHYŇSKÁ LINKA v m.č. 103 : VÝROBA, DODÁVKA A MONTÁŽ, základní parametry - spodní a horní skříňky, š.1950 x hl. 590/310 mm x v. 2100 mm, materiál LTD lamino (barva bílá a bělený dub), kovová dveřní madla, dřez s odkapávačem 780,435 mm, hl. 150 mm (nerez), dřezová baterie chrom, výška 196 mm | soubor | 1 |  | 0 | R-položka |  |  | základní | 0 | 0 | 0 | 0 | 0 | 0 | 16 | K | 2 | ROZPOCET | 0 | 0 | 0 | 0 | 0 | 1 | 0 | 16 | 915027429
2 | K | D.1.1.4 | KUCHYŇSKÁ LINKA v m.č. 207 a 208 : VÝROBA, DODÁVKA A MONTÁŽ vč. vestavěných spotřebičů, základní parametry - linka na dvě části - spodní a horní skříňky, š. 1650 mm x hl. 590 mm x v. 2100 mm s hornimi skříňkami a 1550 mm x hl. 590 mm x v. 2900 mm bez hornách skříněk, materiál LTD lamino (barva bílá a bělený dub), kovová dveřní madla, dřez s odkapávačem 780x435 mm, hl. 150 mm (nerez), vestavěná myčka na nádobí - šíře 45 cm, vestavěný pultová lednice - š. 560 mm, v 810 mm, dřezová baterie chrom, výška 196 mm | soubor | 1 |  | 0 | R-položka |  |  | základní | 0 | 0 | 0 | 0 | 0 | 0 | 16 | K | 2 | ROZPOCET | 0 | 0 | 0 | 0 | 0 | 1 | 0 | 16 | 656857372
3 | K | 998766201 | Přesun hmot pro konstrukce truhlářské stanovený procentní sazbou (%) z ceny vodorovná dopravní vzdálenost do 50 m v objektech výšky do 6 m | % | 0 |  | 0 | CS ÚRS 2020 02 |  |  | základní | 0 | 0 | 0 | 0 | 0 | 0 | 16 | K | 2 | ROZPOCET | 0 | 0 | 0 | 0 | 0 | 1 | 0 | 16 | 1702553220
| PSC |  | Poznámka k souboru cen: 1. Ceny pro přesun hmot stanovený z hmotnosti přesunovaného materiálu se používají tehdy, pokud je možné určit hmotnost za celý stavební díl. Do této hmotnosti se započítává i hmotnost materiálů oceňovaných ve specifikaci. 2. Pokud nelze jednoznačně stanovit hmotnost přesunovaných materiálů, lze pro výpočet přesunu hmot použít orientačně procentní sazbu. Touto sazbou se vynásobí rozpočtové náklady za celý stavební díl včetně nákladů na materiál ve specifikacích. 3. Příplatek k cenám -6181 pro přesun prováděný bez použití mechanizace, tj. za ztížených podmínek, lze použít pouze pro hmotnost materiálu, která se tímto způsobem skutečně přemísťuje. | [15 empty] | PSC | 2
4 | K | 998766292 | Přesun hmot pro konstrukce truhlářské stanovený procentní sazbou (%) z ceny Příplatek k cenám za zvětšený přesun přes vymezenou největší dopravní vzdálenost do 100 m | % | 0 |  | 0 | CS ÚRS 2020 02 |  |  | základní | 0 | 0 | 0 | 0 | 0 | 0 | 16 | K | 2 | ROZPOCET | 0 | 0 | 0 | 0 | 0 | 1 | 0 | 16 | -2055651550
| PSC |  | Poznámka k souboru cen: 1. Ceny pro přesun hmot stanovený z hmotnosti přesunovaného materiálu se používají tehdy, pokud je možné určit hmotnost za celý stavební díl. Do této hmotnosti se započítává i hmotnost materiálů oceňovaných ve specifikaci. 2. Pokud nelze jednoznačně stanovit hmotnost přesunovaných materiálů, lze pro výpočet přesunu hmot použít orientačně procentní sazbu. Touto sazbou se vynásobí rozpočtové náklady za celý stavební díl včetně nákladů na materiál ve specifikacích. 3. Příplatek k cenám -6181 pro přesun prováděný bez použití mechanizace, tj. za ztížených podmínek, lze použít pouze pro hmotnost materiálu, která se tímto způsobem skutečně přemísťuje. | [15 empty] | PSC | 2

## 07 - VRN
[9 empty] | >> skryté sloupce << | [9 empty] | {28dbb35c-50be-47ea-8ca5-517739727674}
2
| KRYCÍ LIST SOUPISU PRACÍ | [8 empty] | v --- níže se nacházejí doplnkové a pomocné údaje k sestavám --- v | [8 empty] | False
Stavba:
Rekonstrukce objektu vrátnice a areálu Nemocnice Nymburk s.r.o. , objekt na č.parc. 323, k.ú. Nymburk
Objekt:
07 - VRN
| KSO: |  | 801 11 96 |  |  | CC-CZ:
| Místo: |  | Nymburk |  |  | Datum: | 2020-11-09
| Zadavatel: |  |  |  |  | IČ: | 28762886
|  | Nemocnice Nymburk s.r.o. |  |  |  | DIČ: | CZ28762886
| Zhotovitel: |  |  |  |  | IČ:
DIČ:
| Projektant: |  |  |  |  | IČ: | 87577364
|  | Ing. arch. Pavel Petrák |  |  |  | DIČ: | CZ8305093049
| Zpracovatel: |  |  |  |  | IČ:
DIČ:
Poznámka:
Soupis prací je sestaven s využitím Cenové soustavy ÚRS. Položky, které pochází z této cenové soustavy, jsou ve sloupci 'Cenová soustava' označeny popisem 'CS ÚRS' a úrovní příslušného kalendářního pololetí. Veškeré další informace vymezující popis a podmínky použití těchto položek z Cenové soustavy, které nejsou uvedeny přímo v soupisu prací, jsou neomezeně dálkově k dispozici na www.cs-urs.cz, sekce Cenové a technické podmínky.
| Cena bez DPH | [5 empty] | 0
|  |  | Základ daně |  |  | Sazba daně | Výše daně
| DPH | základní | 0 |  |  | 21% | 0
|  | snížená | 0 |  |  | 15% | 0
|  | zákl. přenesená | 0 |  |  | 21% | 0
|  | sníž. přenesená | 0 |  |  | 15% | 0
|  | nulová | 0 |  |  | 0% | 0
| Cena s DPH |  |  | v | CZK |  | 0
REKAPITULACE ČLENĚNÍ SOUPISU PRACÍ
Stavba:
Rekonstrukce objektu vrátnice a areálu Nemocnice Nymburk s.r.o. , objekt na č.parc. 323, k.ú. Nymburk
Objekt:
07 - VRN
Místo: |  |  | Nymburk |  |  | Datum: | 2020-11-09
Zadavatel: |  |  | Nemocnice Nymburk s.r.o. |  |  | Projektant: | Ing. arch. Pavel Petrák
Zhotovitel: | [5 empty] | Zpracovatel:
Kód dílu - Popis | [6 empty] | Cena celkem [CZK]
Náklady stavby celkem | [6 empty] | 0 | [12 empty] | -1
| VRN - Vedlejší rozpočtové náklady | [5 empty] | 0
| VRN1 - Zařízení staveniště | [5 empty] | 0
| VRN2 - Finanční náklady | [5 empty] | 0
SOUPIS PRACÍ
Stavba:
Rekonstrukce objektu vrátnice a areálu Nemocnice Nymburk s.r.o. , objekt na č.parc. 323, k.ú. Nymburk
Objekt:
07 - VRN
Místo: |  |  | Nymburk |  |  | Datum: | 2020-11-09
Zadavatel: |  |  | Nemocnice Nymburk s.r.o. |  |  | Projektant: | Ing. arch. Pavel Petrák
Zhotovitel: | [5 empty] | Zpracovatel:
PČ | Typ | Kód | Popis | MJ | Množství | J.cena [CZK] | Cena celkem [CZK] | Cenová soustava |  |  | DPH | J. Nh [h] | Nh celkem [h] | J. hmotnost [t] | Hmotnost celkem [t] | J. suť [t] | Suť Celkem [t]
Náklady soupisu celkem | [6 empty] | 0 | [5 empty] | #REF! |  | #REF! |  | #REF! |  | D | -1 | [7 empty] | #REF!
| D | VRN | Vedlejší rozpočtové náklady |  |  |  | 0 | [5 empty] | #REF! |  | #REF! |  | #REF! | 5 | D | 0 | ROZPOCET | [6 empty] | #REF!
| D | VRN1 | Zařízení staveniště |  |  |  | 0 | [5 empty] | 0 |  | 0 |  | 0 | 5 | D | 1 | ROZPOCET | [6 empty] | 0
1 | K | 030001000 | Zařízení staveniště | Kč | 1 |  | 0 | CS ÚRS 2020 02 |  |  | základní | 0 | 0 | 0 | 0 | 0 | 0 | 1024 | K | 2 | ROZPOCET | 0 | 0 | 0 | 0 | 0 | 1 | 0 | 1024 | -1642595195
| P |  | Poznámka k položce: Kompletní zařízení staveniště, jeho vybavení a provoz, včetně likvidace zařízení staveniště. | [15 empty] | P | 2
| D | VRN2 | Finanční náklady |  |  |  | 0 | [5 empty] | 0 |  | 0 |  | 0 | 5 | D | 1 | ROZPOCET | [6 empty] | 0
2 | K | 052103000 | Rezerva investora (30.000,- Kč) | Kč | 1 |  | 0 | CS ÚRS 2020 02 |  |  | základní | 0 | 0 | 0 | 0 | 0 | 0 | 1024 | K | 2 | ROZPOCET | 0 | 0 | 0 | 0 | 0 | 1 | 0 | 1024 | 598168295
| P |  | Poznámka k položce: Uchazeči vyplní částku ve výši 30.000,- Kč - REZERVA ČERPATELNÁ JEN SE SOUHLASEM INVESTORA !!! | [15 empty] | P | 2

## Pokyny pro vyplnění
Struktura údajů, formát souboru a metodika pro zpracování
Struktura
Soubor je složen ze záložky Rekapitulace stavby a záložek s názvem soupisu prací pro jednotlivé objekty ve formátu XLSX. Každá ze záložek přitom obsahuje
ještě samostatné sestavy vymezené orámovaním a nadpisem sestavy.
Rekapitulace stavby obsahuje sestavu Rekapitulace stavby a Rekapitulace objektů stavby a soupisů prací.
V sestavě Rekapitulace stavby jsou uvedeny informace identifikující předmět veřejné zakázky na stavební práce, KSO, CC-CZ, CZ-CPV, CZ-CPA a rekapitulaci
celkové nabídkové ceny uchazeče.
Termínem "uchazeč" (resp. zhotovitel) se myslí "účastník zadávacího řízení" ve smyslu zákona o zadávání veřejných zakázek.
V sestavě Rekapitulace objektů stavby a soupisů prací je uvedena rekapitulace stavebních objektů, inženýrských objektů, provozních souborů,
vedlejších a ostatních nákladů a ostatních nákladů s rekapitulací nabídkové ceny za jednotlivé soupisy prací. Na základě údaje Typ je možné
identifikovat, zda se jedná o objekt nebo soupis prací pro daný objekt:
|  | STA | Stavební objekt pozemní
|  | ING | Stavební objekt inženýrský
|  | PRO | Provozní soubor
|  | VON | Vedlejší a ostatní náklady
|  | OST | Ostatní
|  | Soupis | Soupis prací pro daný typ objektu
Soupis prací pro jednotlivé objekty obsahuje sestavy Krycí list soupisu prací, Rekapitulace členění soupisu prací, Soupis prací. Za soupis prací může být považován
i objekt stavby v případě, že neobsahuje podřízenou zakázku.
Krycí list soupisu obsahuje rekapitulaci informací o předmětu veřejné zakázky ze sestavy Rekapitulace stavby, informaci o zařazení objektu do KSO,
CC-CZ, CZ-CPV, CZ-CPA a rekapitulaci celkové nabídkové ceny uchazeče za aktuální soupis prací.
Rekapitulace členění soupisu prací obsahuje rekapitulaci soupisu prací ve všech úrovních členění soupisu tak, jak byla tato členění použita (např.
stavební díly, funkční díly, případně jiné členění) s rekapitulací nabídkové ceny.
Soupis prací obsahuje položky veškerých stavebních nebo montážních prací, dodávek materiálů a služeb nezbytných pro zhotovení stavebního objektu,
inženýrského objektu, provozního souboru, vedlejších a ostatních nákladů.
Pro položky soupisu prací se zobrazují následující informace:
|  | PČ |  | Pořadové číslo položky v aktuálním soupisu
|  | TYP |  | Typ položky: K - konstrukce, M - materiál, PP - plný popis, PSC - poznámka k souboru cen, P - poznámka k položce, VV - výkaz výměr
|  | Kód |  | Kód položky
|  | Popis |  | Zkrácený popis položky
|  | MJ |  | Měrná jednotka položky
|  | Množství |  | Množství v měrné jednotce
|  | J.cena |  | Jednotková cena položky. Zadaní může obsahovat namísto J.ceny sloupce J.materiál a J.montáž, jejichž součet definuje
J.cenu položky.
|  | Cena celkem |  | Celková cena položky daná jako součin množství a j.ceny
|  | Cenová soustava |  | Příslušnost položky do cenové soustavy
Ke každé položce soupisu prací se na samostatných řádcích může zobrazovat:
Plný popis položky
Poznámka k souboru cen a poznámka zadavatele
Výkaz výměr
Pokud je k řádku výkazu výměr evidovaný údaj ve sloupci Kód, jedná se o definovaný odkaz, na který se může odvolávat výkaz výměr z jiné položky.
Metodika pro zpracování
Jednotlivé sestavy jsou v souboru provázány. Editovatelné pole jsou zvýrazněny žlutým podbarvením, ostatní pole neslouží k editaci a nesmí být jakkoliv
modifikovány.
Uchazeč je pro podání nabídky povinen vyplnit žlutě podbarvená pole:
Pole Uchazeč v sestavě Rekapitulace stavby - zde uchazeč vyplní svůj název (název subjektu)
Pole IČ a DIČ v sestavě Rekapitulace stavby - zde uchazeč vyplní svoje IČ a DIČ
Datum v sestavě Rekapitulace stavby - zde uchazeč vyplní datum vytvoření nabídky
J.cena = jednotková cena v sestavě Soupis prací o maximálním počtu desetinných míst uvedených v poli
- pokud sestavy soupisů prací obsahují pole J.cena, měla by být všechna tato pole vyplněna nenulovými
Poznámka - nepovinný údaj pro položku soupisu
V případě, že sestavy soupisů prací neobsahují pole J.cena, potom ve všech soupisech prací obsahují pole:
- J.materiál - jednotková cena materiálu
- J.montáž - jednotková cena montáže
Uchazeč v tomto případě by měl vyplnit všechna pole J.materiál a pole J.montáž nenulovými kladnými číslicemi. V případech, kdy položka
neobsahuje žádný materiál je přípustné, aby pole J.materiál bylo vyplněno nulou. V případech, kdy položka neobsahuje žádnou montáž je přípustné,
aby pole J.montáž bylo vyplněno nulou. Obě pole - J.materiál, J.Montáž u jedné položky by však neměly být vyplněny nulou.
Rekapitulace stavby
Název |  |  | Povinný |  | Popis | Typ | Max. počet
atributu |  |  | (A/N) |  |  |  | znaků
Kód |  |  | A |  | Kód stavby | String | 20
Stavba |  |  | A |  | Název stavby | String | 120
Místo |  |  | N |  | Místo stavby | String | 50
Datum |  |  | A |  | Datum vykonaného exportu | Date
KSO |  |  | N |  | Klasifikace stavebního objektu | String | 15
CC-CZ |  |  | N |  | Klasifikace stavbeních děl | String | 15
CZ-CPV |  |  | N |  | Společný slovník pro veřejné zakázky | String | 20
CZ-CPA |  |  | N |  | Klasifikace produkce podle činností | String | 20
Zadavatel |  |  | N |  | Zadavatel zadaní | String | 50
IČ |  |  | N |  | IČ zadavatele zadaní | String | 20
DIČ |  |  | N |  | DIČ zadavatele zadaní | String | 20
Uchazeč |  |  | N |  | Uchazeč veřejné zakázky | String | 50
Projektant |  |  | N |  | Projektant | String | 50
Poznámka |  |  | N |  | Poznámka k zadání | String | 255
Sazba DPH |  |  | A |  | Rekapitulace sazeb DPH u položek soupisů | eGSazbaDph
Základna DPH |  |  | A |  | Základna DPH určena součtem celkové ceny z položek soupisů | Double
Hodnota DPH |  |  | A |  | Hodnota DPH | Double
Cena bez DPH |  |  | A |  | Celková cena bez DPH za celou stavbu. Sčítává se ze všech listů. | Double
Cena s DPH |  |  | A |  | Celková cena s DPH za celou stavbu | Double
Rekapitulace objektů stavby a soupisů prací
Název |  |  | Povinný |  | Popis | Typ | Max. počet
atributu |  |  | (A/N) |  |  |  | znaků
Kód |  |  | A |  | Přebírá se z Rekapitulace stavby | String | 20
Stavba |  |  | A |  | Přebírá se z Rekapitulace stavby | String | 120
Místo |  |  | N |  | Přebírá se z Rekapitulace stavby | String | 50
Datum |  |  | A |  | Přebírá se z Rekapitulace stavby | Date
Zadavatel |  |  | N |  | Přebírá se z Rekapitulace stavby | String | 50
Projektant |  |  | N |  | Přebírá se z Rekapitulace stavby | String | 50
Uchazeč |  |  | N |  | Přebírá se z Rekapitulace stavby | String | 50
Kód |  |  | A |  | Kód objektu | String | 20
Objektu, Soupis prací |  |  | A |  | Název objektu | String | 120
Cena bez DPH |  |  | A |  | Cena bez DPH za daný objekt | Double
Cena s DPH |  |  | A |  | Cena spolu s DPH za daný objekt | Double
Typ |  |  | A |  | Typ zakázky | eGTypZakazky
Krycí list soupisu
Název |  |  | Povinný |  | Popis | Typ | Max. počet
atributu |  |  | (A/N) |  |  |  | znaků
Stavba |  |  | A |  | Přebírá se z Rekapitulace stavby | String | 120
Objekt |  |  | A |  | Kód a název objektu | String | 20 + 120
Soupis |  |  | A |  | Kód a název soupisu | String | 20 + 120
KSO |  |  | N |  | Klasifikace stavebního objektu | String | 15
CC-CZ |  |  | N |  | Klasifikace stavbeních děl | String | 15
CZ-CPV |  |  | N |  | Společný slovník pro veřejné zakázky | String | 20
CZ-CPA |  |  | N |  | Klasifikace produkce podle činností | String | 20
Místo |  |  | N |  | Přebírá se z Rekapitulace stavby | String | 50
Zadavatel |  |  | N |  | Přebírá se z Rekapitulace stavby | String | 50
Uchazeč |  |  | N |  | Přebírá se z Rekapitulace stavby | String | 50
Projektant |  |  | N |  | Přebírá se z Rekapitulace stavby | String | 50
Poznámka |  |  | N |  | Poznámka k soupisu prací | String | 255
Sazba DPH |  |  | A |  | Rekapitulace sazeb DPH na položkách aktuálního soupisu | eGSazbaDph
Základna DPH |  |  | A |  | Základna DPH určena součtem celkové ceny z položek aktuálního soupisu | Double
Hodnota DPH |  |  | A |  | Hodnota DPH | Double
Cena bez DPH |  |  | A |  | Cena bez DPH za daný soupis | Double
Cena s DPH |  |  | A |  | Cena s DPH za daný soupis | Double
Rekapitulace členění soupisu prací
Název |  |  | Povinný |  | Popis | Typ | Max. počet
atributu |  |  | (A/N) |  |  |  | znaků
Stavba |  |  | A |  | Přebírá se z Rekapitulace stavby | String | 120
Objekt |  |  | A |  | Kód a název objektu, přebírá se z Krycího listu soupisu | String | 20 + 120
Soupis |  |  | A |  | Kód a název objektu, přebírá se z Krycího listu soupisu | String | 20 + 120
Místo |  |  | N |  | Přebírá se z Rekapitulace stavby | String | 50
Datum |  |  | A |  | Přebírá se z Rekapitulace stavby | Date
Zadavatel |  |  | N |  | Přebírá se z Rekapitulace stavby | String | 50
Projektant |  |  | N |  | Přebírá se z Rekapitulace stavby | String | 50
Uchazeč |  |  | N |  | Přebírá se z Rekapitulace stavby | String | 50
Kód dílu - Popis |  |  | A |  | Kód a název dílu ze soupisu | String | 20 + 100
Cena celkem |  |  | A |  | Cena celkem za díl ze soupisu | Double
Soupis prací
Název |  |  | Povinný |  | Popis | Typ | Max. počet
atributu |  |  | (A/N) |  |  |  | znaků
Stavba |  |  | A |  | Přebírá se z Rekapitulace stavby | String | 120
Objekt |  |  | A |  | Kód a název objektu | String | 20 + 120
Soupis |  |  | A |  | Přebírá se z Krycího listu soupisu | String | 20 + 120
Místo |  |  | N |  | Přebírá se z Krycího listu soupisu | String | 50
Datum |  |  | A |  | Přebírá se z Krycího listu soupisu | Date
Zadavatel |  |  | N |  | Přebírá se z Krycího listu soupisu | String | 50
Projektant |  |  | N |  | Přebírá se z Krycího listu soupisu | String | 50
Uchazeč |  |  | N |  | Přebírá se z Krycího listu soupisu | String | 50
PČ |  |  | A |  | Pořadové číslo položky soupisu | Long
Typ |  |  | A |  | Typ položky soupisu | eGTypPolozky | 1
Kód |  |  | A |  | Kód položky ze soupisu | String | 20
Popis |  |  | A |  | Popis položky ze soupisu | String | 255
MJ |  |  | A |  | Měrná jednotka položky | String | 10
Množství |  |  | A |  | Množství položky soupisu | Double
J.Cena |  |  | A |  | Jednotková cena položky | Double
Cena celkem |  |  | A |  | Cena celkem vyčíslena jako J.Cena * Množství | Double
Cenová soustava |  |  | N |  | Zařazení položky do cenové soustavy | String | 50
p |  |  | N |  | Poznámka položky ze soupisu | Memo
psc |  |  | N |  | Poznámka k souboru cen ze soupisu | Memo
pp |  |  | N |  | Plný popis položky ze soupisu | Memo
vv |  |  | N |  | Výkaz výměr (figura, výraz, výměra) ze soupisu | Text,Text,Double | 20, 150
DPH |  |  | A |  | Sazba DPH pro položku | eGSazbaDPH
Hmotnost |  |  | A |  | Hmotnost položky ze soupisu | Double
Suť |  |  | A |  | Suť položky ze soupisu | Double
Nh |  |  | N |  | Normohodiny položky ze soupisu | Double
Datová věta
Typ věty |  |  | Hodnota |  | Význam
eGSazbaDPH |  |  | základní |  | Základní sazba DPH
|  |  | snížená |  | Snížená sazba DPH
|  |  | nulová |  | Nulová sazba DPH
|  |  | zákl. přenesená |  | Základní sazba DPH přenesená
|  |  | sníž. přenesená |  | Snížená sazba DPH přenesená
eGTypZakazky |  |  | STA |  | Stavební objekt
|  |  | PRO |  | Provozní soubor
|  |  | ING |  | Inženýrský objekt
|  |  | VON |  | Vedlejší a ostatní náklady
|  |  | OST |  | Ostatní náklady
eGTypPolozky |  |  | 1 |  | Položka typu HSV
|  |  | 2 |  | Položka typu PSV
|  |  | 3 |  | Položka typu M
|  |  | 4 |  | Položka typu OST