## Rekapitulace stavby
Export VZ |  | List obsahuje: |  |  |  |  | 1) Rekapitulace stavby |  |  | 2) Rekapitulace objektů stavby a soupisů prací | [21 empty] | 1.0 | False | False | {03B11E5B-6E1D-4115-9CE6-9C867A936D17}
| optimalizováno pro tisk sestav ve formátu A4 - na výšku | [16 empty] | >> skryté sloupce << | [13 empty] | 0,01 | 21
[32 empty] | 0,01 | 15
| REKAPITULACE STAVBY | [17 empty] | v --- níže se nacházejí doplnkové a pomocné údaje k sestavám --- v | [11 empty] | Návod na vyplnění | 0,001
[31 empty] | Měnit lze pouze buňky se žlutým podbarvením! 1) v Rekapitulaci stavby vyplňte údaje o Uchazeči (přenesou se do ostatních sestav i v jiných listech) 2) na vybraných listech vyplňte v sestavě Soupis prací ceny u položek Podrobnosti k vyplnění naleznete na poslední záložce s Pokyny pro vyplnění | 0,01
|  | Stavba: |  |  |  |  | 20141001 - POLIKLINIKA, OKRUŽNÍ čp. 2160, MĚSTO NYMBURK | [24 empty] | 0,1
1
|  | Místo: |  |  |  |  | Nymburk | [6 empty] | Datum: |  | 01.10.2014 | [15 empty] | 1
1
|  | Zadavatel: | [11 empty] | IČ: | [17 empty] | 0,1
|  |  | Město Nymburk | [10 empty] | DIČ: | [17 empty] | 0,1
0,1
|  | Uchazeč: | [11 empty] | IČ: |  | Vyplň údaj | [15 empty] | 0,1
|  |  | Vyplň údaj | [10 empty] | DIČ: |  | Vyplň údaj | [15 empty] | 0,1
False
|  | Projektant: | [11 empty] | IČ: | [17 empty] | False
[14 empty] | DIČ: | [17 empty] | False
0,01
|  | Poznámka: | [29 empty] | 0,1
|  |  | Databáze a struktura přiložených rozpočtů nebo výkazů příslušných objektů stavby jsou pouze pro dané výběrové řízení a daný stupeň projektové dokumentace. Rozmnožování a kopírování databáze a struktury tohoto rozpočtu je chráněno Autorským právem! | [28 empty] | False
|  | Cena bez DPH | [11 empty] | 0
|  | DPH |  | základní |  |  |  | 21% | ze | 0 |  |  |  | 0
|  |  |  | snížená |  |  |  | 15% | ze | 0 |  |  |  | 0
|  |  |  | zákl. přenesená |  |  |  | 21% | ze | 0 |  |  |  | 0
|  |  |  | sníž. přenesená |  |  |  | 15% | ze | 0 |  |  |  | 0
|  |  |  | nulová |  |  |  | 0% | ze | 0 |  |  |  | 0
|  | Cena s DPH | [6 empty] | v |  | CZK |  |  | 0
REKAPITULACE OBJEKTŮ STAVBY A SOUPISŮ PRACÍ
| Stavba: | [6 empty] | 20141001 - POLIKLINIKA, OKRUŽNÍ čp. 2160, MĚSTO NYMBURK
| Místo: | [6 empty] | Nymburk |  |  |  |  | Datum: |  | 01.10.2014
| Zadavatel: | [6 empty] | Město Nymburk |  |  |  |  | Projektant: | [5 empty] | Informatívní údaje z listů zakázek
Uchazeč:
| Kód |  |  |  | Objekt, Soupis prací | [6 empty] | Cena bez DPH [CZK] |  |  |  | Cena s DPH [CZK] | Typ |  | z toho Ostat. náklady [CZK] | DPH [CZK] | Normohodiny [h] | DPH základní [CZK] | DPH snížená [CZK] | DPH základní přenesená [CZK] | DPH snížená přenesená [CZK] | Základna DPH základní | Základna DPH snížená | Základna DPH zákl. přenesená | Základna DPH sníž. přenesená | Základna DPH nulová
| Náklady stavby celkem | [10 empty] | 0 |  |  |  | 0 |  |  | 0 | 0 | 0 | 0 | 0 | 0 | 0 | 0 | 0 | 0 | 0 | 0 |  | D | 0 | ###NOIMPORT### | IMPORT | {03B11E5B-6E1D-4115-9CE6-9C867A936D17} | {00000000-0000-0000-0000-000000000000}
/ |  | DVZ21 |  |  |  | Zateplení obvodového pláště | [5 empty] | 0 |  |  |  | 0 | STA |  | 0 | 0 | 0 | 0 | 0 | 0 | 0 | 0 | 0 | 0 | 0 | 0 |  |  | 1 |  | IMPORT | {ABCBEC86-37A1-42E8-9CAB-E4E6D998FC34} | {03B11E5B-6E1D-4115-9CE6-9C867A936D17} | 801 12 | 2
/ |  | DVZ22 |  |  |  | Opravy hromosvodu a drobné elektroinstalace | [5 empty] | 0 |  |  |  | 0 | STA |  | 0 | 0 | 0 | 0 | 0 | 0 | 0 | 0 | 0 | 0 | 0 | 0 |  |  | 1 |  | IMPORT | {6C0C35BA-2CF2-4747-9999-B6EF5FEDCEB8} | {03B11E5B-6E1D-4115-9CE6-9C867A936D17} | 801 12 | 2
/ |  | DVZ23 |  |  |  | Vedlejší rozpočtové náklady | [5 empty] | 0 |  |  |  | 0 | STA |  | 0 | 0 | 0 | 0 | 0 | 0 | 0 | 0 | 0 | 0 | 0 | 0 |  |  | 1 |  | IMPORT | {2844C626-F20D-4712-8808-F0CDCEBE9017} | {03B11E5B-6E1D-4115-9CE6-9C867A936D17} | 801 12 | 2

## DVZ21 - Zateplení obvodov...
| List obsahuje: |  | 1) Krycí list soupisu |  | 2) Rekapitulace |  |  | 3) Soupis prací |  |  | Zpět na list: |  | Rekapitulace stavby
optimalizováno pro tisk sestav ve formátu A4 - na výšku | [12 empty] | >> skryté sloupce << | [9 empty] | {ABCBEC86-37A1-42E8-9CAB-E4E6D998FC34} | [5 empty] | f1001 | 133,6575 | 2
[23 empty] | 2 | [5 empty] | f1004 | 8 | 2
KRYCÍ LIST SOUPISU | [13 empty] | v --- níže se nacházejí doplnkové a pomocné údaje k sestavám --- v | [8 empty] | False | [5 empty] | f1006 | 66,82875 | 2
[29 empty] | f1051 | 25,06347 | 2
| Stavba: |  | 20141001 - POLIKLINIKA, OKRUŽNÍ čp. 2160, MĚSTO NYMBURK | [25 empty] | f5001 | 83,5449 | 2
| Objekt: |  | DVZ21 - Zateplení obvodového pláště | [25 empty] | f62101 | 1770,2 | 2
[29 empty] | f62102 | 739,75 | 2
| KSO: |  | 801 12 | [25 empty] | f62103 | 1042,4 | 2
| Místo: |  | Nymburk | [5 empty] | Datum: |  | 01.10.2014 | [17 empty] | f62104 | 1719,288 | 2
[29 empty] | f62105 | 1861,753 | 2
| Zadavatel: | [7 empty] | IČ: | [19 empty] | f62201 | 216,105 | 2
|  | Město Nymburk | [6 empty] | DIČ: | [19 empty] | f62202 | 1557,48604928571 | 2
[29 empty] | f62203 | 28,6875 | 2
| Uchazeč: | [7 empty] | IČ: | [19 empty] | f62204 | 25,8 | 2
[9 empty] | DIČ: | [19 empty] | f62205 | 66,6 | 2
[29 empty] | f62206 | 1482,2196 | 2
| Projektant: | [7 empty] | IČ: | [19 empty] | f62207 | 1984,466 | 2
[9 empty] | DIČ: | [19 empty] | f6233 | 1026,285 | 2
[29 empty] | f6235 | 2178,80224 | 2
| Poznámka: | [27 empty] | f6236 | 2396,682464 | 2
|  | Databáze a struktura rozpočtu nebo výkazu objektu stavby je pouze pro dané výběrové řízení a daný stupeň projektové dokumentace. Rozmnožování a kopírování databáze a struktury tohoto rozpočtu je chráněno Autorským právem! | [26 empty] | f71101 | 219,855 | 2
[29 empty] | f71201 | 2238,2225 | 2
[29 empty] | f71203 | 1949,1875 | 2
| Cena bez DPH | [7 empty] | 0 | [19 empty] | f71205 | 155,5 | 2
[29 empty] | f71206 | 59,6 | 2
| DPH | základní | 21% | ze | 0 |  |  |  | 0 | [19 empty] | f71301 | 746,5 | 2
|  | snížená | 15% | ze | 0 |  |  |  | 0 | [19 empty] | f71361 | 200,399502 | 2
|  | zákl. přenesená | 21% | ze | 0 |  |  |  | 0 | [19 empty] | f71362 | 327,6342 | 2
|  | sníž. přenesená | 15% | ze | 0 |  |  |  | 0 | [19 empty] | f71391 | 49,2545 | 2
|  | nulová | 0% | ze | 0 |  |  |  | 0 | [19 empty] | f71392 | 52,3557 | 2
[29 empty] | f71393 | 51,4889 | 2
| Cena s DPH |  |  | v | CZK |  |  | 0 | [20 empty] | f71394 | 14,525 | 2
[29 empty] | f71395 | 28,846 | 2
[29 empty] | f72101 | 10 | 2
[29 empty] | f72102 | 7 | 2
[29 empty] | f72103 | 17 | 2
[29 empty] | f72104 | 34 | 2
REKAPITULACE ČLENĚNÍ SOUPISU PRACÍ | [28 empty] | f7401 | 57,82 | 2
[29 empty] | f76202 | 458,84 | 2
Stavba: |  |  | 20141001 - POLIKLINIKA, OKRUŽNÍ čp. 2160, MĚSTO NYMBURK | [25 empty] | f76203 | 7,1555914464 | 2
Objekt: |  |  | DVZ21 - Zateplení obvodového pláště | [25 empty] | f76205 | 581,46011 | 2
[29 empty] | f76251 | 207,3901 | 2
Místo: |  |  | Nymburk |  |  |  | Datum: |  | 01.10.2014 | [19 empty] | f76252 | 321,21 | 2
[29 empty] | f764001 | 770,118 | 2
Zadavatel: |  |  | Město Nymburk |  |  |  | Projektant: | [21 empty] | f764002 | 770,118 | 2
Uchazeč: | [28 empty] | f764003 | 629,41 | 2
[29 empty] | f76402 | 11,74 | 2
Kód dílu - Popis | [9 empty] | Cena celkem [CZK] | [18 empty] | f76404 | 489,18 | 2
[29 empty] | f76407 | 50,465 | 2
Náklady soupisu celkem | [9 empty] | 0 | [13 empty] | -1 |  |  |  |  | f76408 | 6,025 | 2
| HSV - Práce a dodávky HSV | [8 empty] | 0 | [18 empty] | f76409 | 5 | 2
| 1 - Zemní práce | [8 empty] | 0 | [18 empty] | f76410 | 54,46 | 2
| 5 - Komunikace | [8 empty] | 0 | [18 empty] | f76411 | 4 | 2
| 622a - Sanace povrchů | [8 empty] | 0 | [18 empty] | f767001 | 43,8 | 2
| 622b - Úprava povrchů vnější (certifikovaný KZS systém ETICS) | [8 empty] | 0 | [18 empty] | f781002 | 1557,48604928571 | 2
| 9 - Ostatní konstrukce a práce-bourání | [8 empty] | 0 | [18 empty] | f78301 | 22,4047739631071 | 2
| 94 - Lešení a stavební výtahy | [8 empty] | 0 | [18 empty] | f78302 | 47,0016 | 2
| 96 - Bourání konstrukcí | [8 empty] | 0 | [18 empty] | f78601 | 2269,52 | 2
| 985 - Sanace vnitřní trhliny | [8 empty] | 0 | [18 empty] | f78602 | 586,665 | 2
| 99 - Přesun hmot | [8 empty] | 0 | [18 empty] | f78603 | 90,45 | 2
| PSV - Práce a dodávky PSV | [8 empty] | 0 | [18 empty] | f78604 | 319,5 | 2
| 711 - Izolace proti vodě, vlhkosti a plynům | [8 empty] | 0 | [18 empty] | f78605 | 81,394 | 2
| 712 - Povlakové krytiny | [8 empty] | 0 | [18 empty] | f78606 | 16,68 | 2
| 713 - Izolace tepelné | [8 empty] | 0 | [18 empty] | f78607 | 2,025 | 2
| 721 - Zdravotechnika | [8 empty] | 0 | [18 empty] | f78608 | 15,68 | 2
| 762 - Konstrukce tesařské | [8 empty] | 0 | [18 empty] | f78609 | 15,95 | 2
| 764 - Konstrukce klempířské | [8 empty] | 0 | [18 empty] | f78610 | 11,52 | 2
| 766 - Konstrukce truhlářské | [8 empty] | 0 | [18 empty] | f78611 | 11,165 | 2
| 767 - Konstrukce zámečnické | [8 empty] | 0 | [18 empty] | f78612 | 2,9 | 2
| 768 - Výplně otvorů (dle tabulky prvků) | [8 empty] | 0 | [18 empty] | f78613 | 8,64 | 2
| 781 - Dokončovací práce | [8 empty] | 0 | [18 empty] | f78614 | 4,8 | 2
| 783 - Dokončovací práce | [8 empty] | 0 | [18 empty] | f78615 | 3,15 | 2
| 786 - Dokončovací práce | [8 empty] | 0 | [18 empty] | f78616 | 3,655 | 2
| M - Práce a dodávky M | [8 empty] | 0 | [18 empty] | f94001 | 4208,82 | 2
| 24-M - Montáže vzduchotechnických zařízení | [8 empty] | 0 | [18 empty] | f94002 | 1204,24 | 2
[29 empty] | f94003 | 4629,702 | 2
[29 empty] | f94004 | 45,4 | 2
[29 empty] | f95001 | 567,89 | 2
[29 empty] | f95002 | 3521,678 | 2
[29 empty] | f96001 | 234,27 | 2
[29 empty] | f96002 | 1357,400335 | 2
SOUPIS PRACÍ | [28 empty] | f96003 | 1666,90645 | 2
[29 empty] | f98501 | 3024,306785 | 2
Stavba: |  |  | 20141001 - POLIKLINIKA, OKRUŽNÍ čp. 2160, MĚSTO NYMBURK | [25 empty] | f98502 | 453,64601775 | 2
Objekt: |  |  | DVZ21 - Zateplení obvodového pláště | [25 empty] | f98504 | 151,21533925 | 2
[29 empty] | f9851 | 6 | 2
Místo: |  |  | Nymburk |  |  |  | Datum: |  | 01.10.2014 | [19 empty] | f9852 | 3 | 2
[29 empty] | f9853 | 0,18 | 2
Zadavatel: |  |  | Město Nymburk |  |  |  | Projektant: | [21 empty] | f9854 | 0,3 | 2
Uchazeč:
PČ | Typ | Kód | Popis |  |  | MJ | Množství | J.cena [CZK] |  | Cena celkem [CZK] |  | Cenová soustava |  | Poznámka | DPH | J. Nh [h] | Nh celkem [h] | J. hmotnost [t] | Hmotnost celkem [t] | J. suť [t] | Suť Celkem [t]
Náklady soupisu celkem | [9 empty] | 0 | [6 empty] | 0 |  | 433.2829 |  | 278.821 |  | D | -1 | [13 empty] | 0
| HSV - Práce a dodávky HSV | [8 empty] | 0 | [6 empty] | 0 |  | 324.0099 |  | 268.0867 | 1 | D | 0 |  |  |  | ROZPOCET | [9 empty] | 0
| 1 - Zemní práce | [8 empty] | 0 | [6 empty] | 0 |  | 49.3761 |  | 41.8454 | 1 | D | 1 |  |  |  | ROZPOCET | [9 empty] | 0
1 | K | 919735113 | Řezání stávajícího živičného krytu hl do 150 mm |  |  | m | 24 |  |  | 0 |  | CS ÚRS 2013 01 |  |  | základní |  |  | 0 | 0 | 0 | 0 | 4 | K | 2 |  |  |  | ROZPOCET |  |  |  | 0 | 0 | 0 | 0 | 0 | 1 | 0 | 4 | 466858107
|  |  | Řezání stávajícího živičného krytu hl do 150 mm | [19 empty] | PP | 2
|  |  | (3*6+2,8+3,2) " před zadním vchod do B, viz půdorys |  |  |  | 24 | [15 empty] | VV | 2 | 2 | -1 | 0 | ROZPOCET
|  |  | Součet |  |  |  | 24 | [15 empty] | VV | 2 | 4 | -1 | 1 | ROZPOCET
2 | K | 919735123 | Řezání stávajícího betonového krytu hl do 150 mm |  |  | m | 38.245 |  |  | 0 |  | CS ÚRS 2013 01 |  |  | základní |  |  | 3e-05 | 0.0011474 | 0 | 0 | 4 | K | 2 |  |  |  | ROZPOCET |  |  |  | 0 | 0 | 0 | 0 | 0 | 1 | 0 | 4 | 1538923420
|  |  | Řezání stávajícího betonového krytu hl do 150 mm | [19 empty] | PP | 2
|  |  | 1,4+1,8*2+0,5*3*2 " před dveřmi k schod. |  |  |  | 8 | [15 empty] | VV | 2 | 2 | -1 | 0 | ROZPOCET
|  |  | 0,125+17,4+2,47+0,25+0,5*20 "před hlav.vchodem |  |  |  | 30.245 | [15 empty] | VV | 2 | 2 | -1 | 0 | ROZPOCET
|  |  | Součet |  |  |  | 38.245 | [15 empty] | VV | 2 | 4 | -1 | 1 | ROZPOCET
3 | K | 113106121 | Rozebrání dlažeb nebo dílců komunikací pro pěší z betonových nebo kamenných dlaždic |  |  | m2 | 133.658 |  |  | 0 |  | CS ÚRS 2013 01 |  |  | základní |  |  | 0 | 0 | 0.255 | 34.0828 | 4 | K | 2 |  |  |  | ROZPOCET |  |  |  | 0 | 0 | 0 | 0 | 0 | 1 | 0 | 4 | -654454679
|  |  | Rozebrání dlažeb nebo dílců komunikací pro pěší z betonových nebo kamenných dlaždic | [19 empty] | PP | 2
|  |  | " dle půdorysu po obvodu objektu | [19 empty] | VV | 2 | 1 | -1 | 0 | ROZPOCET
|  |  | 0,5*(5*6+5,6+20,54+1,575+5*6+3,5+15+3,5+5*6+25+3,5+15+3,5+2*6+3*6+3,5+15+3,5+0,5*14) |  |  |  | 122.8575 | [15 empty] | VV | 2 | 2 | -1 | 0 | ROZPOCET
|  |  | 0,3*(3*6+2,8+3,2+2*6) |  |  |  | 10.8 | [15 empty] | VV | 2 | 2 | -1 | 0 | ROZPOCET
|  |  | Součet |  |  |  | 133.6575 | [15 empty] | VV | 2 | 4 | -1 | 1 | ROZPOCET
4 | K | 113107131 | Odstranění podkladu pl do 50 m2 z betonu prostého tl 150 mm |  |  | m2 | 17.448 |  |  | 0 |  | CS ÚRS 2013 01 |  |  | základní |  |  | 0 | 0 | 0.225 | 3.9258 | 4 | K | 2 |  |  |  | ROZPOCET |  |  |  | 0 | 0 | 0 | 0 | 0 | 1 | 0 | 4 | 1066136104
|  |  | Odstranění podkladu pl do 50 m2 z betonu prostého tl 150 mm | [19 empty] | PP | 2
|  |  | 3,45*0,5*3 " před vchodem do schodišť " |  |  |  | 5.175 | [15 empty] | VV | 2 | 2 | -1 | 0 | ROZPOCET
|  |  | (2,4+1,9)*0,5 " před zadmíni vchody do B |  |  |  | 2.15 | [15 empty] | VV | 2 | 2 | -1 | 0 | ROZPOCET
|  |  | (0,125+17,4+2,47+0,25)*0,5 "před hlav.vchodem |  |  |  | 10.1225 | [15 empty] | VV | 2 | 2 | -1 | 0 | ROZPOCET
|  |  | Součet |  |  |  | 17.4475 | [15 empty] | VV | 2 | 4 | -1 | 1 | ROZPOCET
5 | K | 113107143 | Odstranění podkladu pl do 50 m2 živičných tl 150 mm |  |  | m2 | 4.8 |  |  | 0 |  | CS ÚRS 2013 01 |  |  | základní |  |  | 0 | 0 | 0.316 | 1.5168 | 4 | K | 2 |  |  |  | ROZPOCET |  |  |  | 0 | 0 | 0 | 0 | 0 | 1 | 0 | 4 | 1888079550
|  |  | Odstranění podkladu pl do 50 m2 živičných tl 150 mm | [19 empty] | PP | 2
|  |  | (3*6+2,8+3,2)*(0,5-0,3) " pro odkop oakp chodníku před sekcí B |  |  |  | 4.8 | [15 empty] | VV | 2 | 2 | -1 | 0 | ROZPOCET
|  |  | Součet |  |  |  | 4.8 | [15 empty] | VV | 2 | 4 | -1 | 1 | ROZPOCET
6 | K | 113201112 | Vytrhání obrub silničních ležatých |  |  | m | 8 |  |  | 0 |  | CS ÚRS 2013 01 |  |  | základní |  |  | 0 | 0 | 0.29 | 2.32 | 4 | K | 2 |  |  |  | ROZPOCET |  |  |  | 0 | 0 | 0 | 0 | 0 | 1 | 0 | 4 | 1855126083
|  |  | Vytrhání obrub silničních ležatých | [19 empty] | PP | 2
|  |  | " pro odkop okap.chodníku | [19 empty] | VV | 2 | 1 | -1 | 0 | ROZPOCET
|  |  | 1+1+1+1+1+1 "před hlav vchodem A |  |  |  | 6 | [15 empty] | VV | 2 | 2 | -1 | 0 | ROZPOCET
|  |  | 1+1 " před vchody B |  |  |  | 2 | [15 empty] | VV | 2 | 2 | -1 | 0 | ROZPOCET
|  |  | Součet |  |  |  | 8 | [15 empty] | VV | 2 | 4 | -1 | 1 | ROZPOCET
7 | K | 130901121 | Bourání konstrukcí v hloubených vykopávkách ze zdiva z betonu prostého |  |  | m3 | 10.698 |  |  | 0 |  | CS ÚRS 2013 01 |  |  | základní |  |  | 0 | 0 | 0 | 0 | 4 | K | 2 |  |  |  | ROZPOCET |  |  |  | 0 | 0 | 0 | 0 | 0 | 1 | 0 | 4 | -744364227
|  |  | Bourání konstrukcí v hloubených vykopávkách ze zdiva z betonu prostého | [19 empty] | PP | 2
|  |  | " bourání nebetonávky na rohu obj.A mezi východ-sever viz foto DSC_0305.jpg | [19 empty] | VV | 2 | 1 | -1 | 0 | ROZPOCET
|  |  | (1,23+0,36+0,06+0,15)*(0,3+0,9)/2 |  |  |  | 1.08 | [15 empty] | VV | 2 | 2 | -1 | 0 | ROZPOCET
|  |  | Mezisoučet |  |  |  | 1.08 | [15 empty] | VV | 2 | 3 | -1 | 0 | ROZPOCET
|  |  | " bourání beronu pod okap.chodníčkem u objektu A | [19 empty] | VV | 2 | 1 | -1 | 0 | ROZPOCET
|  |  | (2,0+2*6,0+1,0)*0,5*0,6 |  |  |  | 4.5 | [15 empty] | VV | 2 | 2 | -1 | 0 | ROZPOCET
|  |  | Mezisoučet |  |  |  | 4.5 | [15 empty] | VV | 2 | 3 | -1 | 0 | ROZPOCET
|  |  | " dtto u C | [19 empty] | VV | 2 | 1 | -1 | 0 | ROZPOCET
|  |  | (5,0+3,45)*0,5*0,3 |  |  |  | 1.2675 | [15 empty] | VV | 2 | 2 | -1 | 0 | ROZPOCET
|  |  | Mezisoučet |  |  |  | 1.2675 | [15 empty] | VV | 2 | 3 | -1 | 0 | ROZPOCET
|  |  | 2,5 " další bet kce soklu ODHAD |  |  |  | 2.5 | [15 empty] | VV | 2 | 2 | -1 | 0 | ROZPOCET
|  |  | Mezisoučet |  |  |  | 2.5 | [15 empty] | VV | 2 | 3 | -1 | 0 | ROZPOCET
|  |  | 3,4*0,5*0,5 " základ pod jednotku VZD u schodiště objektu C |  |  |  | 0.85 | [15 empty] | VV | 2 | 2 | -1 | 0 | ROZPOCET
|  |  | Mezisoučet |  |  |  | 0.85 | [15 empty] | VV | 2 | 3 | -1 | 0 | ROZPOCET
|  |  | 8*0,25*0,25 " bet.lože pod sil.-chod.obrubama |  |  |  | 0.5 | [15 empty] | VV | 2 | 2 | -1 | 0 | ROZPOCET
|  |  | Mezisoučet |  |  |  | 0.5 | [15 empty] | VV | 2 | 3 | -1 | 0 | ROZPOCET
|  |  | Součet |  |  |  | 10.6975 | [15 empty] | VV | 2 | 4 | -1 | 1 | ROZPOCET
8 | K | 132102101 | Hloubení rýh š do 600 mm ručním nebo pneum nářadím v soudržných horninách tř. 1 a 2 |  |  | m3 | 66.829 |  |  | 0 |  | CS ÚRS 2013 01 |  |  | základní |  |  | 0 | 0 | 0 | 0 | 4 | K | 2 |  |  |  | ROZPOCET |  |  |  | 0 | 0 | 0 | 0 | 0 | 1 | 0 | 4 | 2078707169
|  |  | Hloubení rýh š do 600 mm ručním nebo pneum nářadím v soudržných horninách tř. 1 a 2 | [19 empty] | PP | 2
|  |  | f1001*0,5 |  |  |  | 66.8287 | [15 empty] | VV | 2 | 2 | -1 | 1 | ROZPOCET
9 | K | 167101101 | Nakládání výkopku z hornin tř. 1 až 4 do 100 m3 |  |  | m3 | 66.829 |  |  | 0 |  | CS ÚRS 2013 01 |  |  | základní |  |  | 0 | 0 | 0 | 0 | 4 | K | 2 |  |  |  | ROZPOCET |  |  |  | 0 | 0 | 0 | 0 | 0 | 1 | 0 | 4 | 589160718
|  |  | Nakládání výkopku z hornin tř. 1 až 4 do 100 m3 | [19 empty] | PP | 2
|  |  | f1006 |  |  |  | 66.8287 | [15 empty] | VV | 2 | 2 | -1 | 1 | ROZPOCET
10 | K | 162201201 | Vodorovné přemístění do 10 m nošením výkopku z horniny tř. 1 až 4 |  |  | m3 | 66.829 |  |  | 0 |  | CS ÚRS 2013 01 |  |  | základní |  |  | 0 | 0 | 0 | 0 | 4 | K | 2 |  |  |  | ROZPOCET |  |  |  | 0 | 0 | 0 | 0 | 0 | 1 | 0 | 4 | 1623409831
|  |  | Vodorovné přemístění do 10 m nošením výkopku z horniny tř. 1 až 4 | [19 empty] | PP | 2
|  |  | f1006 |  |  |  | 66.8287 | [15 empty] | VV | 2 | 2 | -1 | 1 | ROZPOCET
11 | K | 162201209 | Příplatek k vodorovnému přemístění nošením ZKD 10 m nošení výkopku z horniny tř. 1 až 4 |  |  | m3 | 133.658 |  |  | 0 |  | CS ÚRS 2013 01 |  |  | základní |  |  | 0 | 0 | 0 | 0 | 4 | K | 2 |  |  |  | ROZPOCET |  |  |  | 0 | 0 | 0 | 0 | 0 | 1 | 0 | 4 | -1924921958
|  |  | Příplatek k vodorovnému přemístění nošením ZKD 10 m nošení výkopku z horniny tř. 1 až 4 | [19 empty] | PP | 2
|  |  | f1006*2 |  |  |  | 133.6575 | [15 empty] | VV | 2 | 2 | -1 | 0 | ROZPOCET
|  |  | Součet |  |  |  | 133.6575 | [15 empty] | VV | 2 | 4 | -1 | 1 | ROZPOCET
12 | K | 162701105 | Vodorovné přemístění do 10000 m výkopku z horniny tř. 1 až 4 |  |  | m3 | 66.829 |  |  | 0 |  | CS ÚRS 2013 01 |  |  | základní |  |  | 0 | 0 | 0 | 0 | 4 | K | 2 |  |  |  | ROZPOCET |  |  |  | 0 | 0 | 0 | 0 | 0 | 1 | 0 | 4 | 1676980180
|  |  | Vodorovné přemístění do 10000 m výkopku z horniny tř. 1 až 4 | [19 empty] | PP | 2
|  |  | f1006 |  |  |  | 66.8287 | [15 empty] | VV | 2 | 2 | -1 | 1 | ROZPOCET
13 | K | 162701109 | Příplatek k vodorovnému přemístění výkopku z horniny tř. 1 až 4 ZKD 1000 m přes 10000 m |  |  | m3 | 334.144 |  |  | 0 |  | CS ÚRS 2013 01 |  |  | základní |  |  | 0 | 0 | 0 | 0 | 4 | K | 2 |  |  |  | ROZPOCET |  |  |  | 0 | 0 | 0 | 0 | 0 | 1 | 0 | 4 | -2010271502
|  |  | Příplatek k vodorovnému přemístění výkopku z horniny tř. 1 až 4 ZKD 1000 m přes 10000 m | [19 empty] | PP | 2
|  |  | f1006*5 |  |  |  | 334.1438 | [15 empty] | VV | 2 | 2 | -1 | 0 | ROZPOCET
|  |  | Součet |  |  |  | 334.1438 | [15 empty] | VV | 2 | 4 | -1 | 1 | ROZPOCET
14 | K | 171201201 | Uložení sypaniny na skládky |  |  | m3 | 66.829 |  |  | 0 |  | CS ÚRS 2013 01 |  |  | základní |  |  | 0 | 0 | 0 | 0 | 4 | K | 2 |  |  |  | ROZPOCET |  |  |  | 0 | 0 | 0 | 0 | 0 | 1 | 0 | 4 | 190438314
|  |  | Uložení sypaniny na skládky | [19 empty] | PP | 2
|  |  | f1006 |  |  |  | 66.8287 | [15 empty] | VV | 2 | 2 | -1 | 1 | ROZPOCET
15 | K | 171201211 | Poplatek za uložení odpadu ze sypaniny na skládce (skládkovné) |  |  | t | 131.653 |  |  | 0 |  | CS ÚRS 2013 01 |  |  | základní |  |  | 0 | 0 | 0 | 0 | 4 | K | 2 |  |  |  | ROZPOCET |  |  |  | 0 | 0 | 0 | 0 | 0 | 1 | 0 | 4 | -2004620724
|  |  | Poplatek za uložení odpadu ze sypaniny na skládce (skládkovné) | [19 empty] | PP | 2
|  |  | f1006*1,97 " 1,97=koef pro přepočet m3 výkopku na tuny |  |  |  | 131.6526 | [15 empty] | VV | 2 | 2 | -1 | 0 | ROZPOCET
|  |  | Součet |  |  |  | 131.6526 | [15 empty] | VV | 2 | 4 | -1 | 1 | ROZPOCET
16 | K | 162701105 | Vodorovné přemístění do 10000 m výkopku z horniny tř. 1 až 4 |  |  | m3 | 25.063 |  |  | 0 |  | CS ÚRS 2013 01 |  |  | základní |  |  | 0 | 0 | 0 | 0 | 4 | K | 2 |  |  |  | ROZPOCET |  |  |  | 0 | 0 | 0 | 0 | 0 | 1 | 0 | 4 | -1220196432
|  |  | Vodorovné přemístění do 10000 m výkopku z horniny tř. 1 až 4 | [19 empty] | PP | 2
|  |  | " na zásyp odkopaného soklu dle půdorysu, obvod objektu | [19 empty] | VV | 2 | 1 | -1 | 0 | ROZPOCET
|  |  | (0,5-0,2)*(0,5-0,12)*(0,25+5*6+0,25+0,5+2,5+17,4+0,5+20,5+0,5+1,575+0,25+5*6+0,25+3,5+0,5+15+3,5+0,5) |  |  |  | 14.5321 | [15 empty] | VV | 2 | 2 | -1 | 0 | ROZPOCET
|  |  | (0,5-0,2)*(0,5-0,12)*(32,98+36,4+3,5+0,5+15+3,5+0,5) |  |  |  | 10.5313 | [15 empty] | VV | 2 | 2 | -1 | 0 | ROZPOCET
|  |  | Součet |  |  |  | 25.0635 | [15 empty] | VV | 2 | 4 | -1 | 1 | ROZPOCET
17 | K | 167101101 | Nakládání výkopku z hornin tř. 1 až 4 do 100 m3 |  |  | m3 | 25.063 |  |  | 0 |  | CS ÚRS 2013 01 |  |  | základní |  |  | 0 | 0 | 0 | 0 | 4 | K | 2 |  |  |  | ROZPOCET |  |  |  | 0 | 0 | 0 | 0 | 0 | 1 | 0 | 4 | -2023235517
|  |  | Nakládání výkopku z hornin tř. 1 až 4 do 100 m3 | [19 empty] | PP | 2
|  |  | f1051 |  |  |  | 25.0635 | [15 empty] | VV | 2 | 2 | -1 | 1 | ROZPOCET
18 | M | 583312000 | kamenivo těžené zásypový materiál |  |  | t | 49.375 |  |  | 0 |  | CS ÚRS 2013 01 |  |  | základní |  |  | 1 | 49.375 | 0 | 0 | 8 | M | 2 |  |  |  | ROZPOCET |  |  |  | 0 | 0 | 0 | 0 | 0 | 1 | 0 | 4 | 2136188457
|  |  | kamenivo těžené zásypový materiál | [19 empty] | PP | 2
|  |  | f1051*1,97 |  |  |  | 49.375 | [15 empty] | VV | 2 | 2 | -1 | 1 | ROZPOCET
19 | K | 162201201 | Vodorovné přemístění do 10 m nošením výkopku z horniny tř. 1 až 4 |  |  | m3 | 25.063 |  |  | 0 |  | CS ÚRS 2013 01 |  |  | základní |  |  | 0 | 0 | 0 | 0 | 4 | K | 2 |  |  |  | ROZPOCET |  |  |  | 0 | 0 | 0 | 0 | 0 | 1 | 0 | 4 | -407509035
|  |  | Vodorovné přemístění do 10 m nošením výkopku z horniny tř. 1 až 4 | [19 empty] | PP | 2
|  |  | f1051 |  |  |  | 25.0635 | [15 empty] | VV | 2 | 2 | -1 | 1 | ROZPOCET
20 | K | 162201209 | Příplatek k vodorovnému přemístění nošením ZKD 10 m nošení výkopku z horniny tř. 1 až 4 |  |  | m3 | 50.127 |  |  | 0 |  | CS ÚRS 2013 01 |  |  | základní |  |  | 0 | 0 | 0 | 0 | 4 | K | 2 |  |  |  | ROZPOCET |  |  |  | 0 | 0 | 0 | 0 | 0 | 1 | 0 | 4 | 1245272827
|  |  | Příplatek k vodorovnému přemístění nošením ZKD 10 m nošení výkopku z horniny tř. 1 až 4 | [19 empty] | PP | 2
|  |  | f1051*2 |  |  |  | 50.1269 | [15 empty] | VV | 2 | 2 | -1 | 0 | ROZPOCET
|  |  | Součet |  |  |  | 50.1269 | [15 empty] | VV | 2 | 4 | -1 | 1 | ROZPOCET
21 | K | 175101201 | Obsyp objektů bez prohození sypaniny z hornin tř. 1 až 4 uloženým do 30 m od kraje objektu |  |  | m3 | 25.063 |  |  | 0 |  | CS ÚRS 2013 01 |  |  | základní |  |  | 0 | 0 | 0 | 0 | 4 | K | 2 |  |  |  | ROZPOCET |  |  |  | 0 | 0 | 0 | 0 | 0 | 1 | 0 | 4 | -263404216
|  |  | Obsyp objektů bez prohození sypaniny z hornin tř. 1 až 4 uloženým do 30 m od kraje objektu | [19 empty] | PP | 2
|  |  | f1051 |  |  |  | 25.0635 | [15 empty] | VV | 2 | 2 | -1 | 1 | ROZPOCET
| 5 - Komunikace | [8 empty] | 0 | [6 empty] | 0 |  | 83.208 |  | 0 | 1 | D | 1 |  |  |  | ROZPOCET | [9 empty] | 0
22 | K | 564762111 | Podklad z vibrovaného štěrku ŠV tl 200 mm |  |  | m2 | 83.545 |  |  | 0 |  | CS ÚRS 2013 01 |  |  | základní |  |  | 0.48574 | 40.5811 | 0 | 0 | 4 | K | 2 |  |  |  | ROZPOCET |  |  |  | 0 | 0 | 0 | 0 | 0 | 1 | 0 | 4 | -442068127
|  |  | Podklad z vibrovaného štěrku ŠV tl 200 mm | [19 empty] | PP | 2
|  |  | " půdorys 1PP stavajici | [19 empty] | VV | 2 | 1 | -1 | 0 | ROZPOCET
|  |  | (0,5-0,12)*(0,25+5*6+0,25+0,5+2,5+17,4+0,5+20,5+0,5+1,575+0,25+5*6+0,25+3,5+0,5+15+3,5+0,5) |  |  |  | 48.4405 | [15 empty] | VV | 2 | 2 | -1 | 0 | ROZPOCET
|  |  | (0,5-0,12)*(32,98+36,4+3,5+0,5+15+3,5+0,5) |  |  |  | 35.1044 | [15 empty] | VV | 2 | 2 | -1 | 0 | ROZPOCET
|  |  | Součet |  |  |  | 83.5449 | [15 empty] | VV | 2 | 4 | -1 | 1 | ROZPOCET
23 | K | 596211110 | Kladení zámkové dlažby komunikací pro pěší tl 60 mm skupiny A pl do 50 m2 |  |  | m2 | 83.545 |  |  | 0 |  | CS ÚRS 2013 01 |  |  | základní |  |  | 0.08425 | 7.0387 | 0 | 0 | 4 | K | 2 |  |  |  | ROZPOCET |  |  |  | 0 | 0 | 0 | 0 | 0 | 1 | 0 | 4 | 786630478
|  |  | Kladení zámkové dlažby komunikací pro pěší tl 60 mm skupiny A pl do 50 m2 | [19 empty] | PP | 2
|  |  | f5001 |  |  |  | 83.5449 | [15 empty] | VV | 2 | 2 | -1 | 1 | ROZPOCET
24 | M | 592449990 | dlažba zámková tl.8 cm písková |  |  | m2 | 87.722 |  |  | 0 |  | CS ÚRS 2013 01 |  |  | základní |  |  | 0.185 | 16.2286 | 0 | 0 | 8 | M | 2 |  |  |  | ROZPOCET |  |  |  | 0 | 0 | 0 | 0 | 0 | 1 | 0 | 4 | 720855675
|  |  | dlažba zámková 20x16,5x8 cm písková | [19 empty] | PP | 2
|  |  | f5001*1,05 |  |  |  | 87.7221 | [15 empty] | VV | 2 | 2 | -1 | 0 | ROZPOCET
|  |  | Součet |  |  |  | 87.7221 | [15 empty] | VV | 2 | 4 | -1 | 1 | ROZPOCET
25 | K | 599991001 | Stavební úpravy z důvodu odkopu soklu, rohožky u vstupů |  |  | kus | 6 |  |  | 0 |  |  |  |  | základní |  |  | 0 | 0 | 0 | 0 | 4 | K | 2 |  |  |  | ROZPOCET |  |  |  | 0 | 0 | 0 | 0 | 0 | 1 | 0 | 4 | 567770751
|  |  | " dle půdorysů před vchody, bez bočních vchod. na mostech do A a C | [19 empty] | VV | 2 | 1 | -1 | 0 | ROZPOCET
|  |  | 2 "A |  |  |  | 2 | [15 empty] | VV | 2 | 2 | -1 | 0 | ROZPOCET
|  |  | 3" B |  |  |  | 3 | [15 empty] | VV | 2 | 2 | -1 | 0 | ROZPOCET
|  |  | 1 "C |  |  |  | 1 | [15 empty] | VV | 2 | 2 | -1 | 0 | ROZPOCET
|  |  | Součet |  |  |  | 6 | [15 empty] | VV | 2 | 4 | -1 | 1 | ROZPOCET
26 | K | 916131213 | Osazení silničního obrubníku betonového stojatého s boční opěrou do lože z betonu prostého |  |  | m | 8 |  |  | 0 |  | CS ÚRS 2013 01 |  |  | základní |  |  | 0.1554 | 1.2432 | 0 | 0 | 4 | K | 2 |  |  |  | ROZPOCET |  |  |  | 0 | 0 | 0 | 0 | 0 | 1 | 0 | 4 | -698492615
|  |  | Osazení silničního obrubníku betonového stojatého s boční opěrou do lože z betonu prostého | [19 empty] | PP | 2
|  |  | f1004 |  |  |  | 8 | [15 empty] | VV | 2 | 2 | -1 | 1 | ROZPOCET
27 | M | 592174650 | obrubník betonový silniční 100x15x25 cm |  |  | kus | 8.4 |  |  | 0 |  | CS ÚRS 2013 01 |  |  | základní |  |  | 0.0821 | 0.68964 | 0 | 0 | 8 | M | 2 |  |  |  | ROZPOCET |  |  |  | 0 | 0 | 0 | 0 | 0 | 1 | 0 | 4 | 1659759742
|  |  | obrubník betonový silniční 100x15x25 cm | [19 empty] | PP | 2
|  |  | f1004*1,05 |  |  |  | 8.4 | [15 empty] | VV | 2 | 2 | -1 | 1 | ROZPOCET
28 | K | 916991121 | Lože pod obrubníky, krajníky nebo obruby z dlažebních kostek z betonu prostého |  |  | m3 | 7.723 |  |  | 0 |  | CS ÚRS 2013 01 |  |  | základní |  |  | 2.2563 | 17.4257 | 0 | 0 | 4 | K | 2 |  |  |  | ROZPOCET |  |  |  | 0 | 0 | 0 | 0 | 0 | 1 | 0 | 4 | -1886996649
|  |  | Lože pod obrubníky, krajníky nebo obruby z dlažebních kostek z betonu prostého | [19 empty] | PP | 2
|  |  | 14*0,25*0,25 " pod obrubníky |  |  |  | 0.875 | [15 empty] | VV | 2 | 2 | -1 | 0 | ROZPOCET
|  |  | Mezisoučet |  |  |  | 0.875 | [15 empty] | VV | 2 | 3 | -1 | 0 | ROZPOCET
|  |  | " pod obnovu okap.chodníčku | [19 empty] | VV | 2 | 1 | -1 | 0 | ROZPOCET
|  |  | " bourání nebetonávky na rohu obj.A mezi východ-sever viz foto DSC_0305.jpg | [19 empty] | VV | 2 | 1 | -1 | 0 | ROZPOCET
|  |  | (1,23+0,36+0,06+0,15)*(0,3+0,9)/2 |  |  |  | 1.08 | [15 empty] | VV | 2 | 2 | -1 | 0 | ROZPOCET
|  |  | Mezisoučet |  |  |  | 1.08 | [15 empty] | VV | 2 | 3 | -1 | 0 | ROZPOCET
|  |  | " bourání beronu pod okap.chodníčkem u objektu A | [19 empty] | VV | 2 | 1 | -1 | 0 | ROZPOCET
|  |  | (2,0+2*6,0+1,0)*0,5*0,6 |  |  |  | 4.5 | [15 empty] | VV | 2 | 2 | -1 | 0 | ROZPOCET
|  |  | Mezisoučet |  |  |  | 4.5 | [15 empty] | VV | 2 | 3 | -1 | 0 | ROZPOCET
|  |  | " dtto u C | [19 empty] | VV | 2 | 1 | -1 | 0 | ROZPOCET
|  |  | (5,0+3,45)*0,5*0,3 |  |  |  | 1.2675 | [15 empty] | VV | 2 | 2 | -1 | 0 | ROZPOCET
|  |  | Mezisoučet |  |  |  | 1.2675 | [15 empty] | VV | 2 | 3 | -1 | 0 | ROZPOCET
|  |  | Součet |  |  |  | 7.7225 | [15 empty] | VV | 2 | 4 | -1 | 1 | ROZPOCET
29 | K | 919735122 | Řezání betonových dlaždic š do 100 mm |  |  | m | 54.964 |  |  | 0 |  | CS ÚRS 2013 01 |  |  | základní |  |  | 2e-05 | 0.0010993 | 0 | 0 | 4 | K | 2 |  |  |  | ROZPOCET |  |  |  | 0 | 0 | 0 | 0 | 0 | 1 | 0 | 4 | 772790182
|  |  | Řezání betonových dlaždic š do 100 mm | [19 empty] | PP | 2
|  |  | f5001/(0,5-0,12)/4 " odhad množství řezání |  |  |  | 54.9637 | [15 empty] | VV | 2 | 2 | -1 | 0 | ROZPOCET
|  |  | Součet |  |  |  | 54.9637 | [15 empty] | VV | 2 | 4 | -1 | 1 | ROZPOCET
| 622a - Sanace povrchů | [8 empty] | 0 | [6 empty] | 0 |  | 66.292 |  | 43.5512 | 1 | D | 1 |  |  |  | ROZPOCET | [9 empty] | 0
30 | K | 985131111 | Očištění ploch stěn, rubu kleneb a podlah tlakovou vodou |  |  | m2 | 3024.307 |  |  | 0 |  | CS ÚRS 2013 01 |  |  | základní |  |  | 0 | 0 | 0 | 0 | 4 | K | 2 |  |  |  | ROZPOCET |  |  |  | 0 | 0 | 0 | 0 | 0 | 1 | 0 | 4 | 757093570
|  |  | Očištění ploch stěn, rubu kleneb a podlah tlakovou vodou | [19 empty] | PP | 2
|  |  | f96002 " po obkladech |  |  |  | 1357.4003 | [15 empty] | VV | 2 | 2 | -1 | 0 | ROZPOCET
|  |  | f96003 " po omítce |  |  |  | 1666.9064 | [15 empty] | VV | 2 | 2 | -1 | 0 | ROZPOCET
|  |  | Součet |  |  |  | 3024.3068 | [15 empty] | VV | 2 | 4 | -1 | 1 | ROZPOCET
31 | K | 985131211 | Očištění ploch stěn, rubu kleneb a podlah sušeným křemičitým pískem |  |  | m2 | 453.646 |  |  | 0 |  | CS ÚRS 2013 01 |  |  | základní |  |  | 0.048 | 21.775 | 0.048 | 21.775 | 4 | K | 2 |  |  |  | ROZPOCET |  |  |  | 0 | 0 | 0 | 0 | 0 | 1 | 0 | 4 | 1398907131
|  |  | Očištění ploch stěn, rubu kleneb a podlah tryskáním křemičitým pískem sušeným | [19 empty] | PP | 2
|  |  | f98501/100*15 " 15% ploch |  |  |  | 453.646 | [15 empty] | VV | 2 | 2 | -1 | 1 | ROZPOCET
32 | K | 985131311 | Ruční dočištění ploch stěn, rubu kleneb a podlah ocelových kartáči |  |  | m2 | 453.646 |  |  | 0 |  | CS ÚRS 2013 01 |  |  | základní |  |  | 0 | 0 | 0 | 0 | 4 | K | 2 |  |  |  | ROZPOCET |  |  |  | 0 | 0 | 0 | 0 | 0 | 1 | 0 | 4 | -1198827388
|  |  | Očištění ploch stěn, rubu kleneb a podlah tryskáním křemičitým pískem ruční dočištění ocelovými kartáči | [19 empty] | PP | 2
|  |  | f98501/100*15 " 15% ploch |  |  |  | 453.646 | [15 empty] | VV | 2 | 2 | -1 | 1 | ROZPOCET
33 | K | 985131411 | Vysušení ploch stěn, rubu kleneb a podlah stlačeným vzduchem |  |  | m2 | 453.646 |  |  | 0 |  | CS ÚRS 2013 01 |  |  | základní |  |  | 0 | 0 | 0 | 0 | 4 | K | 2 |  |  |  | ROZPOCET |  |  |  | 0 | 0 | 0 | 0 | 0 | 1 | 0 | 4 | 289522338
|  |  | Očištění ploch stěn, rubu kleneb a podlah tryskáním křemičitým pískem vysušení stlačeným vzduchem | [19 empty] | PP | 2
|  |  | f98501/100*15 " 15% ploch |  |  |  | 453.646 | [15 empty] | VV | 2 | 2 | -1 | 1 | ROZPOCET
34 | K | 985142111 | Vysekání spojovací hmoty ze spár zdiva hl do 40 mm dl do 6 m/m2 |  |  | m2 | 453.646 |  |  | 0 |  | CS ÚRS 2013 01 |  |  | základní |  |  | 0 | 0 | 0.0106 | 4.8086 | 4 | K | 2 |  |  |  | ROZPOCET |  |  |  | 0 | 0 | 0 | 0 | 0 | 1 | 0 | 4 | 1313404261
|  |  | Vysekání spojovací hmoty ze spár zdiva včetně vyčištění hloubky spáry do 40 mm délky spáry na 1 m2 upravované plochy do 6 m | [19 empty] | PP | 2
|  |  | f98502 |  |  |  | 453.646 | [15 empty] | VV | 2 | 2 | -1 | 1 | ROZPOCET
35 | K | 985231111 | Spárování zdiva aktivovanou maltou spára hl do 40 mm dl do 6 m/m2 |  |  | m2 | 453.646 |  |  | 0 |  | CS ÚRS 2013 01 |  |  | základní |  |  | 0.01162 | 5.2714 | 0 | 0 | 4 | K | 2 |  |  |  | ROZPOCET |  |  |  | 0 | 0 | 0 | 0 | 0 | 1 | 0 | 4 | -1776269148
|  |  | Spárování zdiva hloubky do 40 mm aktivovanou maltou délky spáry na 1 m2 upravované plochy do 6 m | [19 empty] | PP | 2
|  |  | f98502 |  |  |  | 453.646 | [15 empty] | VV | 2 | 2 | -1 | 1 | ROZPOCET
36 | K | 985233131 | Úprava spár po spárování zdiva uhlazením spára dl přes 12 m/m2 |  |  | m2 | 453.646 |  |  | 0 |  | CS ÚRS 2013 01 |  |  | základní |  |  | 0 | 0 | 0 | 0 | 4 | K | 2 |  |  |  | ROZPOCET |  |  |  | 0 | 0 | 0 | 0 | 0 | 1 | 0 | 4 | 410708603
|  |  | Úprava spár po spárování zdiva kamenného nebo cihelného délky spáry na 1 m2 upravované plochy přes 12 m uhlazením | [19 empty] | PP | 2
|  |  | f98502 |  |  |  | 453.646 | [15 empty] | VV | 2 | 2 | -1 | 1 | ROZPOCET
37 | K | 622131101 | Cementový postřik vnějších stěn nanášený celoplošně ručně |  |  | m2 | 453.646 |  |  | 0 |  | CS ÚRS 2013 01 |  |  | základní |  |  | 0.00735 | 3.3343 | 0 | 0 | 4 | K | 2 |  |  |  | ROZPOCET |  |  |  | 0 | 0 | 0 | 0 | 0 | 1 | 0 | 4 | 236072893
|  |  | Podkladní a spojovací vrstva vnějších omítaných ploch cementový postřik nanášený ručně celoplošně stěn | [19 empty] | PP | 2
|  |  | f98502 |  |  |  | 453.646 | [15 empty] | VV | 2 | 2 | -1 | 1 | ROZPOCET
38 | K | 6221420R2 | Potažení vnějších stěn kotveným rabicovým pletivem |  |  | m2 | 453.646 |  |  | 0 |  |  |  |  | základní |  |  | 0.00064 | 0.29033 | 0 | 0 | 4 | K | 2 |  |  |  | ROZPOCET |  |  |  | 0 | 0 | 0 | 0 | 0 | 1 | 0 | 4 | 1840234349
|  |  | Potažení vnějších ploch pletivem v ploše nebo pruzích, na plném podkladu rabicovým provizorním přichycením stěn | [19 empty] | PP | 2
|  |  | f98502 |  |  |  | 453.646 | [15 empty] | VV | 2 | 2 | -1 | 1 | ROZPOCET
39 | K | 985241211 | Plombování zdiva zalitím plastickou betonovou směsí včetně vybourání narušeného zdiva |  |  | m3 | 6.787 |  |  | 0 |  | CS ÚRS 2013 01 |  |  | základní |  |  | 2.9966 | 20.3378 | 2.5 | 16.9675 | 4 | K | 2 |  |  |  | ROZPOCET |  |  |  | 0 | 0 | 0 | 0 | 0 | 1 | 0 | 4 | 1470828916
|  |  | Plombování zdiva včetně vybourání narušeného zdiva zalitím plastickou betonovou směsí | [19 empty] | PP | 2
|  |  | f96002/100*20*0,025 " 20% z plochy pův.obkladu fasády, počítáno tl. 25mm |  |  |  | 6.787 | [15 empty] | VV | 2 | 2 | -1 | 1 | ROZPOCET
40 | M | 585841030 | malta sanační reprofilační zrnitost 0,7 mm |  |  | kg | 11537.903 |  |  | 0 |  | CS ÚRS 2013 01 |  |  | základní |  |  | 0.001 | 11.5379 | 0 | 0 | 8 | M | 2 |  |  |  | ROZPOCET |  |  |  | 0 | 0 | 0 | 0 | 0 | 1 | 0 | 4 | 1854477228
|  |  | sanace betonových konstrukcí malty reprofilační - opravná zrn.0,7 mm | [19 empty] | PP | 2
|  |  | Poznámka k položce: Spotřeba: 1,7 kg/m2, tl. 1 mm | [19 empty] | P | 2
|  |  | f96002/100*20*1,7*25 " 20% ploch pův.obkladů, spotřeba 1,7kg/1m2/mm, celkem 25mm |  |  |  | 11537.9028 | [15 empty] | VV | 2 | 2 | -1 | 1 | ROZPOCET
41 | K | 985311111 | Reprofilace stěn cementovými sanačními maltami tl 10 mm |  |  | m2 | 151.215 |  |  | 0 |  | CS ÚRS 2013 01 |  |  | základní |  |  | 0.01943 | 2.9381 | 0 | 0 | 4 | K | 2 |  |  |  | ROZPOCET |  |  |  | 0 | 0 | 0 | 0 | 0 | 1 | 0 | 4 | -246655393
|  |  | Reprofilace betonu sanačními maltami na cementové bázi ručně stěn, tloušťky do 10 mm | [19 empty] | PP | 2
|  |  | f98501/100*5 " 5% ploch |  |  |  | 151.2153 | [15 empty] | VV | 2 | 2 | -1 | 1 | ROZPOCET
42 | K | 985312111 | Stěrka k vyrovnání betonových ploch stěn tl 2 mm |  |  | m2 | 151.215 |  |  | 0 |  | CS ÚRS 2013 01 |  |  | základní |  |  | 0.00356 | 0.53833 | 0 | 0 | 4 | K | 2 |  |  |  | ROZPOCET |  |  |  | 0 | 0 | 0 | 0 | 0 | 1 | 0 | 4 | -1390829959
|  |  | Stěrka k vyrovnání ploch reprofilovaného betonu stěn, tloušťky do 2 mm | [19 empty] | PP | 2
|  |  | f98504 |  |  |  | 151.2153 | [15 empty] | VV | 2 | 2 | -1 | 1 | ROZPOCET
43 | K | 985321211 | Ochranný nátěr výztuže na epoxidové bázi stěn, líce kleneb a podhledů 1 vrstva tl 1 mm |  |  | m2 | 30.243 |  |  | 0 |  | CS ÚRS 2013 01 |  |  | základní |  |  | 0.00099 | 0.029941 | 0 | 0 | 4 | K | 2 |  |  |  | ROZPOCET |  |  |  | 0 | 0 | 0 | 0 | 0 | 1 | 0 | 4 | 2123369072
|  |  | Ochranný nátěr betonářské výztuže 1 vrstva tloušťky 1 mm na epoxidové bázi stěn, líce kleneb a podhledů | [19 empty] | PP | 2
|  |  | f98501/100*1 " 1% plochy |  |  |  | 30.2431 | [15 empty] | VV | 2 | 2 | -1 | 1 | ROZPOCET
44 | K | 985323211 | Spojovací můstek reprofilovaného betonu na epoxidové bázi tl 1 mm |  |  | m2 | 151.215 |  |  | 0 |  | CS ÚRS 2013 01 |  |  | základní |  |  | 0.00158 | 0.23892 | 0 | 0 | 4 | K | 2 |  |  |  | ROZPOCET |  |  |  | 0 | 0 | 0 | 0 | 0 | 1 | 0 | 4 | -1460067635
|  |  | Spojovací můstek reprofilovaného betonu na epoxidové bázi, tloušťky 1 mm | [19 empty] | PP | 2
|  |  | f98504 |  |  |  | 151.2153 | [15 empty] | VV | 2 | 2 | -1 | 1 | ROZPOCET
| 622b - Úprava povrchů vnější (certifikovaný KZS systém ETICS) | [8 empty] | 0 | [6 empty] | 0 |  | 124.133 |  | 0 | 1 | D | 1 |  |  |  | ROZPOCET | [9 empty] | 0
45 | K | 629991011 | Zakrytí výplní otvorů a svislých ploch fólií přilepenou lepící páskou |  |  | m2 | 1992.687 |  |  | 0 |  | CS ÚRS 2013 01 |  |  | základní |  |  | 0.00012 | 0.23912 | 0 | 0 | 4 | K | 2 |  |  |  | ROZPOCET |  |  |  | 0 | 0 | 0 | 0 | 0 | 1 | 0 | 4 | 2066902134
|  |  | Zakrytí vnějších ploch před znečištěním včetně pozdějšího odkrytí výplní otvorů a svislých ploch fólií přilepenou lepící páskou | [19 empty] | PP | 2
|  |  | " stávající už vyměněné | [19 empty] | VV | 2 | 1 | -1 | 0 | ROZPOCET
|  |  | " dveře a prosklené stěny u vchodů | [19 empty] | VV | 2 | 1 | -1 | 0 | ROZPOCET
|  |  | 5,6*2,83 |  |  |  | 15.848 | [15 empty] | VV | 2 | 2 | -1 | 0 | ROZPOCET
|  |  | " okna a meziokenní vložky obj. A západ | [19 empty] | VV | 2 | 1 | -1 | 0 | ROZPOCET
|  |  | 1,8*6,0*5*4 |  |  |  | 216 | [15 empty] | VV | 2 | 2 | -1 | 0 | ROZPOCET
|  |  | Mezisoučet |  |  |  | 231.848 | [15 empty] | VV | 2 | 3 | -1 | 0 | ROZPOCET
|  |  | " nová okna, dveře a stěny | [19 empty] | VV | 2 | 1 | -1 | 0 | ROZPOCET
|  |  | f95002/2 |  |  |  | 1760.839 | [15 empty] | VV | 2 | 2 | -1 | 0 | ROZPOCET
|  |  | Mezisoučet |  |  |  | 1760.839 | [15 empty] | VV | 2 | 3 | -1 | 0 | ROZPOCET
|  |  | Součet |  |  |  | 1992.687 | [15 empty] | VV | 2 | 4 | -1 | 1 | ROZPOCET
46 | K | 622131121 | Penetrace akrylát-silikon vnějších stěn nanášená ručně |  |  | m2 | 3674.568 |  |  | 0 |  | CS ÚRS 2013 01 |  |  | základní |  |  | 0.00047 | 1.727 | 0 | 0 | 4 | K | 2 |  |  |  | ROZPOCET |  |  |  | 0 | 0 | 0 | 0 | 0 | 1 | 0 | 4 | 671831542
|  |  | Podkladní a spojovací vrstva vnějších omítaných ploch penetrace akrylát-silikonová nanášená ručně stěn | [19 empty] | PP | 2
|  |  | f62201 |  |  |  | 216.105 | [15 empty] | VV | 2 | 2 | -1 | 0 | ROZPOCET
|  |  | f62202 |  |  |  | 1557.486 | [15 empty] | VV | 2 | 2 | -1 | 0 | ROZPOCET
|  |  | f62203 |  |  |  | 28.6875 | [15 empty] | VV | 2 | 2 | -1 | 0 | ROZPOCET
|  |  | f62204 |  |  |  | 25.8 | [15 empty] | VV | 2 | 2 | -1 | 0 | ROZPOCET
|  |  | f62205 |  |  |  | 66.6 | [15 empty] | VV | 2 | 2 | -1 | 0 | ROZPOCET
|  |  | f62206 |  |  |  | 1482.2196 | [15 empty] | VV | 2 | 2 | -1 | 0 | ROZPOCET
|  |  | f62207*0,15 |  |  |  | 297.6699 | [15 empty] | VV | 2 | 2 | -1 | 0 | ROZPOCET
|  |  | Součet |  |  |  | 3674.568 | [15 empty] | VV | 2 | 4 | -1 | 1 | ROZPOCET
47 | K | 622211021 | Montáž zateplení vnějších stěn z polystyrénových desek tl do 120 mm |  |  | m2 | 216.105 |  |  | 0 |  | CS ÚRS 2013 01 |  |  | základní |  |  | 0.00832 | 1.798 | 0 | 0 | 4 | K | 2 |  |  |  | ROZPOCET |  |  |  | 0 | 0 | 0 | 0 | 0 | 1 | 0 | 4 | 483365280
|  |  | Montáž kontaktního zateplení z polystyrenových desek na vnější stěny, tloušťky desek přes 80 do 120 mm | [19 empty] | PP | 2
|  |  | " sokl objektu, průměrně cca 0,5m pod terén, 0,5m nad terénem | [19 empty] | VV | 2 | 1 | -1 | 0 | ROZPOCET
|  |  | " dle stávajících půdorysů A, B, C | [19 empty] | VV | 2 | 1 | -1 | 0 | ROZPOCET
|  |  | (0,5+0,5)*(0,25+5*6+0,25+2,5+17,4+20,5+1,575+5*6+0,25+3,5+15+3,5) |  |  |  | 124.725 | [15 empty] | VV | 2 | 2 | -1 | 0 | ROZPOCET
|  |  | (0,5+0,5)*(32,98+36,4+3,5+15+3,5) |  |  |  | 91.38 | [15 empty] | VV | 2 | 2 | -1 | 0 | ROZPOCET
|  |  | Součet |  |  |  | 216.105 | [15 empty] | VV | 2 | 4 | -1 | 1 | ROZPOCET
48 | M | 283763550 | deska fasádní polystyrénová izolační soklový 30 (EPS P) 1250 x 600 x 120 mm |  |  | m2 | 226.91 |  |  | 0 |  | CS ÚRS 2013 01 |  |  | základní |  |  | 0.0042 | 0.95302 | 0 | 0 | 8 | M | 2 |  |  |  | ROZPOCET |  |  |  | 0 | 0 | 0 | 0 | 0 | 1 | 0 | 4 | 1320126019
|  |  | desky z lehčených plastů desky z expandovaného polystyrenu (EPS P) izolační desky 1265 x 615 mm | [19 empty] | PP | 2
|  |  | Poznámka k položce: lambda = 0,037 W/mK | [19 empty] | P | 2
|  |  | f62201*1,05 |  |  |  | 226.9102 | [15 empty] | VV | 2 | 2 | -1 | 1 | ROZPOCET
49 | K | 621221041 | Montáž zateplení vnějších podhledů z minerální vlny s podélnou orientací vláken tl přes 160 mm |  |  | m2 | 66.6 |  |  | 0 |  | CS ÚRS 2013 01 |  |  | základní |  |  | 0.00965 | 0.64269 | 0 | 0 | 4 | K | 2 |  |  |  | ROZPOCET |  |  |  | 0 | 0 | 0 | 0 | 0 | 1 | 0 | 4 | -616399961
|  |  | Montáž kontaktního zateplení z desek z minerální vlny s podélnou orientací vláken na vnější podhledy, tloušťky desek přes 160 mm | [19 empty] | PP | 2
|  |  | " podhledy mostů-celé dle info od projektanta /boky vně podlahy mostu budou KZS tl.60mm/ | [19 empty] | VV | 2 | 1 | -1 | 0 | ROZPOCET
|  |  | 6,0*(1,8+1,2+1,2+0,6+1,5) |  |  |  | 37.8 | [15 empty] | VV | 2 | 2 | -1 | 0 | ROZPOCET
|  |  | 6,0*4,8 |  |  |  | 28.8 | [15 empty] | VV | 2 | 2 | -1 | 0 | ROZPOCET
|  |  | Součet |  |  |  | 66.6 | [15 empty] | VV | 2 | 4 | -1 | 1 | ROZPOCET
50 | M | 631515400 | deska minerální izolační tl.200 mm |  |  | m2 | 69.93 |  |  | 0 |  | CS ÚRS 2013 01 |  |  | základní |  |  | 0.019 | 1.3287 | 0 | 0 | 8 | M | 2 |  |  |  | ROZPOCET |  |  |  | 0 | 0 | 0 | 0 | 0 | 1 | 0 | 4 | 972233686
|  |  | plsť minerální a výrobky z ní (desky, skruže, pásy, rohože, vložkové pytle apod.) z minerální plsti, s podélnou orientací vláken pro zateplovací systémy 500 x 1000 mm, la = 0,039 W/mK tl.200 mm | [19 empty] | PP | 2
|  |  | f62205*1,05 |  |  |  | 69.93 | [15 empty] | VV | 2 | 2 | -1 | 1 | ROZPOCET
51 | K | 622131111 | Polymercementový spojovací můstek vnějších stěn nanášený ručně |  |  | m2 | 66.6 |  |  | 0 |  | CS ÚRS 2013 01 |  |  | základní |  |  | 0.0014 | 0.09324 | 0 | 0 | 4 | K | 2 |  |  |  | ROZPOCET |  |  |  | 0 | 0 | 0 | 0 | 0 | 1 | 0 | 4 | -1938478239
|  |  | Podkladní a spojovací vrstva vnějších omítaných ploch polymercementový spojovací můstek nanášený ručně stěn | [19 empty] | PP | 2
|  |  | f62205 |  |  |  | 66.6 | [15 empty] | VV | 2 | 2 | -1 | 1 | ROZPOCET
52 | K | 621142001 | Potažení vnějších podhledů sklovláknitým pletivem vtlačeným do tenkovrstvé hmoty |  |  | m2 | 66.6 |  |  | 0 |  | CS ÚRS 2013 01 |  |  | základní |  |  | 0.00489 | 0.32567 | 0 | 0 | 4 | K | 2 |  |  |  | ROZPOCET |  |  |  | 0 | 0 | 0 | 0 | 0 | 1 | 0 | 4 | -35452030
|  |  | Potažení vnějších ploch pletivem v ploše nebo pruzích, na plném podkladu sklovláknitým vtlačením do tmelu podhledů | [19 empty] | PP | 2
|  |  | f62205 |  |  |  | 66.6 | [15 empty] | VV | 2 | 2 | -1 | 1 | ROZPOCET
53 | K | 622221011 | Montáž zateplení vnějších stěn z minerální vlny s podélnou orientací vláken tl do 80 mm |  |  | m2 | 25.8 |  |  | 0 |  | CS ÚRS 2013 01 |  |  | základní |  |  | 0.00931 | 0.2402 | 0 | 0 | 4 | K | 2 |  |  |  | ROZPOCET |  |  |  | 0 | 0 | 0 | 0 | 0 | 1 | 0 | 4 | -1282405647
|  |  | Montáž kontaktního zateplení z desek z minerální vlny s podélnou orientací vláken na vnější stěny, tloušťky desek přes 40 do 80 mm | [19 empty] | PP | 2
|  |  | 0,3*(1,5+0,6+1,2)*2 " boky mostu vnější V |  |  |  | 1.98 | [15 empty] | VV | 2 | 2 | -1 | 0 | ROZPOCET
|  |  | 0,3*4,8*2 " dtto A |  |  |  | 2.88 | [15 empty] | VV | 2 | 2 | -1 | 0 | ROZPOCET
|  |  | Mezisoučet |  |  |  | 4.86 | [15 empty] | VV | 2 | 3 | -1 | 0 | ROZPOCET
|  |  | " boky stříšek nad zadními vchody | [19 empty] | VV | 2 | 1 | -1 | 0 | ROZPOCET
|  |  | 0,16*1,0*(1+2+1+1) |  |  |  | 0.8 | [15 empty] | VV | 2 | 2 | -1 | 0 | ROZPOCET
|  |  | " podhledy a vrch stříšek nad zadnímio vchody | [19 empty] | VV | 2 | 1 | -1 | 0 | ROZPOCET
|  |  | 1,06*(2,4+1,9+2,6*2)*2 |  |  |  | 20.14 | [15 empty] | VV | 2 | 2 | -1 | 0 | ROZPOCET
|  |  | Mezisoučet |  |  |  | 20.94 | [15 empty] | VV | 2 | 3 | -1 | 0 | ROZPOCET
|  |  | Součet |  |  |  | 25.8 | [15 empty] | VV | 2 | 4 | -1 | 1 | ROZPOCET
54 | M | 631515200 | deska minerální izolační tl.60 mm |  |  | m2 | 27.09 |  |  | 0 |  | CS ÚRS 2013 01 |  |  | základní |  |  | 0.009 | 0.24381 | 0 | 0 | 8 | M | 2 |  |  |  | ROZPOCET |  |  |  | 0 | 0 | 0 | 0 | 0 | 1 | 0 | 4 | 1044202792
|  |  | plsť minerální a výrobky z ní (desky, skruže, pásy, rohože, vložkové pytle apod.) z minerální plsti, s podélnou orientací vláken pro zateplovací systémy 500 x 1000 mm, la = 0,039 W/mK tl. 60 mm | [19 empty] | PP | 2
|  |  | f62204*1,05 |  |  |  | 27.09 | [15 empty] | VV | 2 | 2 | -1 | 1 | ROZPOCET
55 | K | 622221021 | Montáž zateplení vnějších stěn z minerální vlny s podélnou orientací vláken tl do 120 mm |  |  | m2 | 28.688 |  |  | 0 |  | CS ÚRS 2013 01 |  |  | základní |  |  | 0.00938 | 0.26909 | 0 | 0 | 4 | K | 2 |  |  |  | ROZPOCET |  |  |  | 0 | 0 | 0 | 0 | 0 | 1 | 0 | 4 | -589300718
|  |  | Montáž kontaktního zateplení z desek z minerální vlny s podélnou orientací vláken na vnější stěny, tloušťky desek přes 80 do 120 mm | [19 empty] | PP | 2
|  |  | " tzv. sokl, resp založení KZS na střechách-nad stříškami tl. 120mm pod pokračující KZS tl.140mm | [19 empty] | VV | 2 | 1 | -1 | 0 | ROZPOCET
|  |  | " na výšku 0,30m | [19 empty] | VV | 2 | 1 | -1 | 0 | ROZPOCET
|  |  | 0,3*(6,0+17,4-1,575+6,0) " vchody do C + hlavní vch. + do A |  |  |  | 8.3475 | [15 empty] | VV | 2 | 2 | -1 | 0 | ROZPOCET
|  |  | 0,3*(1,0+2,4+1,9+2,6*2) " vchody zadní a jejich stříšky |  |  |  | 3.15 | [15 empty] | VV | 2 | 2 | -1 | 0 | ROZPOCET
|  |  | 0,3*(12,5+16,55)*2-0,3*0,8 " střešní nástavba |  |  |  | 17.19 | [15 empty] | VV | 2 | 2 | -1 | 0 | ROZPOCET
|  |  | Součet |  |  |  | 28.6875 | [15 empty] | VV | 2 | 4 | -1 | 1 | ROZPOCET
56 | M | 631515290 | deska minerální izolační tl.120 mm |  |  | m2 | 30.122 |  |  | 0 |  | CS ÚRS 2013 01 |  |  | základní |  |  | 0.016 | 0.48195 | 0 | 0 | 8 | M | 2 |  |  |  | ROZPOCET |  |  |  | 0 | 0 | 0 | 0 | 0 | 1 | 0 | 4 | -1648263353
|  |  | plsť minerální a výrobky z ní (desky, skruže, pásy, rohože, vložkové pytle apod.) z minerální plsti, s podélnou orientací vláken pro zateplovací systémy 500 x 1000 mm, la = 0,039 W/mK tl.120 mm | [19 empty] | PP | 2
|  |  | f62203*1,05 |  |  |  | 30.1219 | [15 empty] | VV | 2 | 2 | -1 | 1 | ROZPOCET
57 | K | 622221031 | Montáž zateplení vnějších stěn z minerální vlny s podélnou orientací vláken tl do 160 mm |  |  | m2 | 1557.486 |  |  | 0 |  | CS ÚRS 2013 01 |  |  | základní |  |  | 0.00944 | 14.7027 | 0 | 0 | 4 | K | 2 |  |  |  | ROZPOCET |  |  |  | 0 | 0 | 0 | 0 | 0 | 1 | 0 | 4 | -637939007
|  |  | Montáž kontaktního zateplení z desek z minerální vlny s podélnou orientací vláken na vnější stěny, tloušťky desek přes 120 do 160 mm | [19 empty] | PP | 2
|  |  | " pod imitaci lícového zdiva dle stávajícíh foto, pohledů a půdorysů (jako bourání obkladů f96002) | [19 empty] | VV | 2 | 1 | -1 | 0 | ROZPOCET
|  |  | " pohled východ, jia a sever = hlavní vchod | [19 empty] | VV | 2 | 1 | -1 | 0 | ROZPOCET
|  |  | 3,9*(5,925+17,4+5,845+1,575) " pohled a boky hlavního vchodu |  |  |  | 119.9055 | [15 empty] | VV | 2 | 2 | -1 | 0 | ROZPOCET
|  |  | 0,2*2*(5,845+1,575) " boční pohled dle foto pod kotou +-0,000 |  |  |  | 2.968 | [15 empty] | VV | 2 | 2 | -1 | 0 | ROZPOCET
|  |  | (3,9-0,95)*(1,5+0,04+0,595)*2 " podloubí hlav vchodu |  |  |  | 12.5965 | [15 empty] | VV | 2 | 2 | -1 | 0 | ROZPOCET
|  |  | (5,6+2,73*2)*0,25 " ostění prosklené stěny |  |  |  | 2.765 | [15 empty] | VV | 2 | 2 | -1 | 0 | ROZPOCET
|  |  | (2,75+1,85*2)*0,25 " ostění okna |  |  |  | 1.6125 | [15 empty] | VV | 2 | 2 | -1 | 0 | ROZPOCET
|  |  | -(5,6*2,375+5,6*2,83+1,85*2,75)"odpočet stěny prosklené a okno |  |  |  | -34.2355 | [15 empty] | VV | 2 | 2 | -1 | 0 | ROZPOCET
|  |  | 2,475*5,925 " střecha na 1PP vedle vchodu |  |  |  | 14.6644 | [15 empty] | VV | 2 | 2 | -1 | 0 | ROZPOCET
|  |  | 1,55*5,925-2,4*0,9 " pod střechou-stěna 1PP vedle vchodu s odpočtem ventilační žaluzie |  |  |  | 7.0237 | [15 empty] | VV | 2 | 2 | -1 | 0 | ROZPOCET
|  |  | Mezisoučet |  |  |  | 127.3001 | [15 empty] | VV | 2 | 3 | -1 | 0 | ROZPOCET
|  |  | " pohled sever A (za hlavním vchodem) | [19 empty] | VV | 2 | 1 | -1 | 0 | ROZPOCET
|  |  | 4,8*10,72 |  |  |  | 51.456 | [15 empty] | VV | 2 | 2 | -1 | 0 | ROZPOCET
|  |  | 4,8*3,65/2 |  |  |  | 8.76 | [15 empty] | VV | 2 | 2 | -1 | 0 | ROZPOCET
|  |  | (-4,8+8,2)*(0,2+3,65)-0,6*1,8 |  |  |  | 12.01 | [15 empty] | VV | 2 | 2 | -1 | 0 | ROZPOCET
|  |  | 0,2*(-3,6+10,72) " bok A ke štítu A k sekci C |  |  |  | 1.424 | [15 empty] | VV | 2 | 2 | -1 | 0 | ROZPOCET
|  |  | Mezisoučet |  |  |  | 73.65 | [15 empty] | VV | 2 | 3 | -1 | 0 | ROZPOCET
|  |  | " pohled východ C | [19 empty] | VV | 2 | 1 | -1 | 0 | ROZPOCET
|  |  | 0,55*30,4 " sokl C východ |  |  |  | 16.72 | [15 empty] | VV | 2 | 2 | -1 | 0 | ROZPOCET
|  |  | 3,45*(2,9+10,72) " bok pohledu se štítem C |  |  |  | 46.989 | [15 empty] | VV | 2 | 2 | -1 | 0 | ROZPOCET
|  |  | Mezisoučet |  |  |  | 63.709 | [15 empty] | VV | 2 | 3 | -1 | 0 | ROZPOCET
|  |  | " pohled východ C (resp sever a jih - boky bočního vstupu) | [19 empty] | VV | 2 | 1 | -1 | 0 | ROZPOCET
|  |  | 1,2*3,9*2 |  |  |  | 9.36 | [15 empty] | VV | 2 | 2 | -1 | 0 | ROZPOCET
|  |  | Mezisoučet |  |  |  | 9.36 | [15 empty] | VV | 2 | 3 | -1 | 0 | ROZPOCET
|  |  | " pohled jih C | [19 empty] | VV | 2 | 1 | -1 | 0 | ROZPOCET
|  |  | (15,0+3,45-1,5-0,9)*(3,65+10,72) " štít vč. zalomení |  |  |  | 230.6385 | [15 empty] | VV | 2 | 2 | -1 | 0 | ROZPOCET
|  |  | -(1,45*1,97)+0,2*(2,1+1,45+2,1) " odpočet dveří 1PP |  |  |  | -1.7265 | [15 empty] | VV | 2 | 2 | -1 | 0 | ROZPOCET
|  |  | Mezisoučet |  |  |  | 228.912 | [15 empty] | VV | 2 | 3 | -1 | 0 | ROZPOCET
|  |  | " pohled západ C | [19 empty] | VV | 2 | 1 | -1 | 0 | ROZPOCET
|  |  | (0,2+0,3)*(3,65+10,72) " bok štítové zdi a její zároží u štítu |  |  |  | 7.185 | [15 empty] | VV | 2 | 2 | -1 | 0 | ROZPOCET
|  |  | (1,15+0,15+0,2)*(3,65+10,72) " bok pohledu v rohu u B |  |  |  | 21.555 | [15 empty] | VV | 2 | 2 | -1 | 0 | ROZPOCET
|  |  | 0,55*(-0,2+30,4-1,15-0,2) " sokl C západ |  |  |  | 15.8675 | [15 empty] | VV | 2 | 2 | -1 | 0 | ROZPOCET
|  |  | Mezisoučet |  |  |  | 44.6075 | [15 empty] | VV | 2 | 3 | -1 | 0 | ROZPOCET
|  |  | " pohled jih B | [19 empty] | VV | 2 | 1 | -1 | 0 | ROZPOCET
|  |  | (0,058+1,2+0,2)*(3,65+10,72) " bok pohledu v rohu u C |  |  |  | 20.9515 | [15 empty] | VV | 2 | 2 | -1 | 0 | ROZPOCET
|  |  | (-0,058+24,78+3,45)*0,55 " sokl B jih |  |  |  | 15.4946 | [15 empty] | VV | 2 | 2 | -1 | 0 | ROZPOCET
|  |  | (0,2+3,45)*(3,65+10,72) " bok pohledu se štítem B |  |  |  | 52.4505 | [15 empty] | VV | 2 | 2 | -1 | 0 | ROZPOCET
|  |  | Mezisoučet |  |  |  | 88.8966 | [15 empty] | VV | 2 | 3 | -1 | 0 | ROZPOCET
|  |  | " pohled západ B | [19 empty] | VV | 2 | 1 | -1 | 0 | ROZPOCET
|  |  | (8,9+6,1+3,45)*(3,65+10,72) " celý štít včetně zalomení |  |  |  | 265.1265 | [15 empty] | VV | 2 | 2 | -1 | 0 | ROZPOCET
|  |  | -1,5*(3,65+10,72) " odpočet průběžného okenního pásu |  |  |  | -21.555 | [15 empty] | VV | 2 | 2 | -1 | 0 | ROZPOCET
|  |  | -1,6*1,97+0,2*(2,1+1,6+2,1) " odpočet dveří |  |  |  | -1.992 | [15 empty] | VV | 2 | 2 | -1 | 0 | ROZPOCET
|  |  | Mezisoučet |  |  |  | 241.5795 | [15 empty] | VV | 2 | 3 | -1 | 0 | ROZPOCET
|  |  | " pohled sever B | [19 empty] | VV | 2 | 1 | -1 | 0 | ROZPOCET
|  |  | (0,2+0,3)*(3,65+10,72) " bok štítové zdi a její zároží u štítu |  |  |  | 7.185 | [15 empty] | VV | 2 | 2 | -1 | 0 | ROZPOCET
|  |  | (1,15+0,15+0,2)*(3,65+10,72) " bok pohledu v rohu u B |  |  |  | 21.555 | [15 empty] | VV | 2 | 2 | -1 | 0 | ROZPOCET
|  |  | (32,98+0,02-2,78)*0,55-1,5*0,55 "sokl B sever |  |  |  | 15.796 | [15 empty] | VV | 2 | 2 | -1 | 0 | ROZPOCET
|  |  | (0,2+2,78)*(3,65+10,72)-1,5*1,97+0,2*(2,1+1,5+2,1)-1,5*1,8*3+0,2*(1,8+1,5+1,5)*3 " bok B v pohledu sever u sekce A |  |  |  | 35.7876 | [15 empty] | VV | 2 | 2 | -1 | 0 | ROZPOCET
|  |  | Mezisoučet |  |  |  | 80.3236 | [15 empty] | VV | 2 | 3 | -1 | 0 | ROZPOCET
|  |  | " pohled západ A | [19 empty] | VV | 2 | 1 | -1 | 0 | ROZPOCET
|  |  | 0,55*(0,4*2+5,6*4+5,8+0,2) " sokl A z pohledu západ |  |  |  | 16.06 | [15 empty] | VV | 2 | 2 | -1 | 0 | ROZPOCET
|  |  | (2,675+0,705)*(3,65+10,72)-1,5*11,15+0,2*(11,15+1,5+11,15)" bok A z pohledu západ u sekce B |  |  |  | 36.6056 | [15 empty] | VV | 2 | 2 | -1 | 0 | ROZPOCET
|  |  | (0,2+3,45)*(3,65*10,72)-3,45*6,25" bok A z pohledu západ u štítu A VČ.ODPOČTU ČÁSTI BEZ OBKLADU |  |  |  | 121.2547 | [15 empty] | VV | 2 | 2 | -1 | 0 | ROZPOCET
|  |  | Mezisoučet |  |  |  | 173.9203 | [15 empty] | VV | 2 | 3 | -1 | 0 | ROZPOCET
|  |  | " pohled sever A štít | [19 empty] | VV | 2 | 1 | -1 | 0 | ROZPOCET
|  |  | (8,9+6,1+3,45)*(2,0+10,72)-(0,9+1,5)*10,72-2,7*3,2+0,2*(3,2+2,7+3,2) " pohled A štít včetně zalomení vč.odpočtu okenních pásů a vst.stěny ozn.66 |  |  |  | 202.136 | [15 empty] | VV | 2 | 2 | -1 | 0 | ROZPOCET
|  |  | Mezisoučet |  |  |  | 202.136 | [15 empty] | VV | 2 | 3 | -1 | 0 | ROZPOCET
|  |  | " pohled východ A | [19 empty] | VV | 2 | 1 | -1 | 0 | ROZPOCET
|  |  | (0,2+0,3)*(3,65+10,72) " bok štítové zdi a její zároží u štítu |  |  |  | 7.185 | [15 empty] | VV | 2 | 2 | -1 | 0 | ROZPOCET
|  |  | (-1,235+6,0*5)*0,55 " sokl A pohled východní |  |  |  | 15.8208 | [15 empty] | VV | 2 | 2 | -1 | 0 | ROZPOCET
|  |  | Mezisoučet |  |  |  | 23.0057 | [15 empty] | VV | 2 | 3 | -1 | 0 | ROZPOCET
|  |  | " dále doplnění dle návrhu projektanta | [19 empty] | VV | 2 | 1 | -1 | 0 | ROZPOCET
|  |  | " pohled východ | [19 empty] | VV | 2 | 1 | -1 | 0 | ROZPOCET
|  |  | 3,5*6,6 "P V |  |  |  | 23.1 | [15 empty] | VV | 2 | 2 | -1 | 0 | ROZPOCET
|  |  | 3,5*1,8-0,4*0,8 " P V |  |  |  | 5.98 | [15 empty] | VV | 2 | 2 | -1 | 0 | ROZPOCET
|  |  | 4,6*2,5-0,9*1,8-3,0*1,5/2 " bok vedle C s A hl.vchodem v 1PP |  |  |  | 7.63 | [15 empty] | VV | 2 | 2 | -1 | 0 | ROZPOCET
|  |  | (0,14+0,4)*2,95*2*2 " čela stěny/zdi/ vstupů do C a A |  |  |  | 6.372 | [15 empty] | VV | 2 | 2 | -1 | 0 | ROZPOCET
|  |  | (3,8+0,5)*1,0*2 " bok vstupu do A |  |  |  | 8.6 | [15 empty] | VV | 2 | 2 | -1 | 0 | ROZPOCET
|  |  | 2,95*2,95*2-0,9*2,2+0,24*(1,1+2,15*2)+5,6*2,95-0,9*1,8*3-0,9*2,9 " vnitřek vchodu do A |  |  |  | 25.771 | [15 empty] | VV | 2 | 2 | -1 | 0 | ROZPOCET
|  |  | 0,9*(0,25*16+0,5*4)" meziokenní vložky A 1PP |  |  |  | 5.4 | [15 empty] | VV | 2 | 2 | -1 | 0 | ROZPOCET
|  |  | 2,2/1,4/2 "doplnění na hraně A zakonční soklu |  |  |  | 0.78571 | [15 empty] | VV | 2 | 2 | -1 | 0 | ROZPOCET
|  |  | Mezisoučet |  |  |  | 83.6387 | [15 empty] | VV | 2 | 3 | -1 | 0 | ROZPOCET
|  |  | " pohled sever | [19 empty] | VV | 2 | 1 | -1 | 0 | ROZPOCET
|  |  | " boky vcodu do A jsou v předchozím mezisoučtu | [19 empty] | VV | 2 | 1 | -1 | 0 | ROZPOCET
|  |  | (0,9+1,5)*1,2 " pod okny - sokl |  |  |  | 2.88 | [15 empty] | VV | 2 | 2 | -1 | 0 | ROZPOCET
|  |  | (1,8+0,4)*(6,0*5)-(4,0+6,0+7,7)*1,8-0,9*0,9-0,6*0,6-1,*1,5 " obj.B sever zvýšení po nadpraží oken 1PP |  |  |  | 31.47 | [15 empty] | VV | 2 | 2 | -1 | 0 | ROZPOCET
|  |  | Mezisoučet |  |  |  | 34.35 | [15 empty] | VV | 2 | 3 | -1 | 0 | ROZPOCET
|  |  | " pohled západ | [19 empty] | VV | 2 | 1 | -1 | 0 | ROZPOCET
|  |  | 0,6*6,0*5 "A zvýšení soklu pod parapet oken 1PP |  |  |  | 18 | [15 empty] | VV | 2 | 2 | -1 | 0 | ROZPOCET
|  |  | 1,5*1,2 "B štít zvýšení soklu pod oknem |  |  |  | 1.8 | [15 empty] | VV | 2 | 2 | -1 | 0 | ROZPOCET
|  |  | 0,6*6,0*5 " C dtto jako A v tomto mezisoučtu |  |  |  | 18 | [15 empty] | VV | 2 | 2 | -1 | 0 | ROZPOCET
|  |  | Mezisoučet |  |  |  | 37.8 | [15 empty] | VV | 2 | 3 | -1 | 0 | ROZPOCET
|  |  | " pohled jižní | [19 empty] | VV | 2 | 1 | -1 | 0 | ROZPOCET
|  |  | 0,5*6,0*4 " B zvýšení soklu pod parapet oken |  |  |  | 12 | [15 empty] | VV | 2 | 2 | -1 | 0 | ROZPOCET
|  |  | (0,9+1,5)*1,0 " C štít dtto |  |  |  | 2.4 | [15 empty] | VV | 2 | 2 | -1 | 0 | ROZPOCET
|  |  | " na vchodu hlavním jsou boky s obkladem počítány na začátku této položky | [19 empty] | VV | 2 | 1 | -1 | 0 | ROZPOCET
|  |  | Mezisoučet |  |  |  | 14.4 | [15 empty] | VV | 2 | 3 | -1 | 0 | ROZPOCET
|  |  | " rošíření-zvětšení plochy z důvodu tl. KZS | [19 empty] | VV | 2 | 1 | -1 | 0 | ROZPOCET
|  |  | 0,14*(3,35+10,9)*11 |  |  |  | 21.945 | [15 empty] | VV | 2 | 2 | -1 | 0 | ROZPOCET
|  |  | 0,14*10,9*4 |  |  |  | 6.104 | [15 empty] | VV | 2 | 2 | -1 | 0 | ROZPOCET
|  |  | (13,5-10,9+0,7)*0,14*4 |  |  |  | 1.848 | [15 empty] | VV | 2 | 2 | -1 | 0 | ROZPOCET
|  |  | Mezisoučet |  |  |  | 29.897 | [15 empty] | VV | 2 | 3 | -1 | 0 | ROZPOCET
|  |  | Součet |  |  |  | 1557.486 | [15 empty] | VV | 2 | 4 | -1 | 1 | ROZPOCET
58 | M | 631515310 | deska minerální izolační tl.140 mm |  |  | m2 | 1635.36 |  |  | 0 |  | CS ÚRS 2013 01 |  |  | základní |  |  | 0.019 | 31.0718 | 0 | 0 | 8 | M | 2 |  |  |  | ROZPOCET |  |  |  | 0 | 0 | 0 | 0 | 0 | 1 | 0 | 4 | -89410297
|  |  | plsť minerální a výrobky z ní (desky, skruže, pásy, rohože, vložkové pytle apod.) z minerální plsti, s podélnou orientací vláken pro zateplovací systémy 500 x 1000 mm, la = 0,039 W/mK tl.140 mm | [19 empty] | PP | 2
|  |  | f62202*1,05 |  |  |  | 1635.3604 | [15 empty] | VV | 2 | 2 | -1 | 1 | ROZPOCET
59 | K | 622221031 | Montáž zateplení vnějších stěn z minerální vlny s podélnou orientací vláken tl do 160 mm |  |  | m2 | 1482.22 |  |  | 0 |  | CS ÚRS 2013 01 |  |  | základní |  |  | 0.00944 | 13.9922 | 0 | 0 | 4 | K | 2 |  |  |  | ROZPOCET |  |  |  | 0 | 0 | 0 | 0 | 0 | 1 | 0 | 4 | -15566046
|  |  | Montáž kontaktního zateplení z desek z minerální vlny s podélnou orientací vláken na vnější stěny, tloušťky desek přes 120 do 160 mm | [19 empty] | PP | 2
|  |  | " pouze u omítek | [19 empty] | VV | 2 | 1 | -1 | 0 | ROZPOCET
|  |  | " plochy, ostění, nadpraží a parapety zvlášť v položce | [19 empty] | VV | 2 | 1 | -1 | 0 | ROZPOCET
|  |  | " A a nad hl.vchodem vychod | [19 empty] | VV | 2 | 1 | -1 | 0 | ROZPOCET
|  |  | 1,5*(6,0*4)+2,3*0,1 |  |  |  | 36.23 | [15 empty] | VV | 2 | 2 | -1 | 0 | ROZPOCET
|  |  | 1,5*(6,0*5+2,3)+(6,0-2,3+6,0*2)*0,5 |  |  |  | 56.3 | [15 empty] | VV | 2 | 2 | -1 | 0 | ROZPOCET
|  |  | 1,5*(6,0*8)*2 |  |  |  | 144 | [15 empty] | VV | 2 | 2 | -1 | 0 | ROZPOCET
|  |  | Mezisoučet |  |  |  | 236.53 | [15 empty] | VV | 2 | 3 | -1 | 0 | ROZPOCET
|  |  | " vchod do A | [19 empty] | VV | 2 | 1 | -1 | 0 | ROZPOCET
|  |  | (1,0*3,8+0,6*0,15)*2 " vnější boky |  |  |  | 7.78 | [15 empty] | VV | 2 | 2 | -1 | 0 | ROZPOCET
|  |  | 0,4*2,95*2+6,0*0,6 " pohledové plochy zdi a pohled pás/střecha/ |  |  |  | 5.96 | [15 empty] | VV | 2 | 2 | -1 | 0 | ROZPOCET
|  |  | 2,95*2,95*2-0,9*2,2" vnitřní zdi boků |  |  |  | 15.425 | [15 empty] | VV | 2 | 2 | -1 | 0 | ROZPOCET
|  |  | 2,95*1,0+4,5*1,0" pohledová zeď vchodu |  |  |  | 7.45 | [15 empty] | VV | 2 | 2 | -1 | 0 | ROZPOCET
|  |  | 2,95*5,6+0,15*6,0 " vnější podhled střecha vchodu |  |  |  | 17.42 | [15 empty] | VV | 2 | 2 | -1 | 0 | ROZPOCET
|  |  | Mezisoučet |  |  |  | 54.035 | [15 empty] | VV | 2 | 3 | -1 | 0 | ROZPOCET
|  |  | " A štít sever pásy s okny | [19 empty] | VV | 2 | 1 | -1 | 0 | ROZPOCET
|  |  | (0,5+10,9)*(0,9+1,5)-(0,9*1,8+1,5*1,8)*3 |  |  |  | 14.4 | [15 empty] | VV | 2 | 2 | -1 | 0 | ROZPOCET
|  |  | Mezisoučet |  |  |  | 14.4 | [15 empty] | VV | 2 | 3 | -1 | 0 | ROZPOCET
|  |  | " A západ | [19 empty] | VV | 2 | 1 | -1 | 0 | ROZPOCET
|  |  | 3,5*6,8 " plocha na schodišti bez obkladu |  |  |  | 23.8 | [15 empty] | VV | 2 | 2 | -1 | 0 | ROZPOCET
|  |  | 0,6*(6,0*5) " nad soklem |  |  |  | 18 | [15 empty] | VV | 2 | 2 | -1 | 0 | ROZPOCET
|  |  | 1,5*(6,0*5)*4 |  |  |  | 180 | [15 empty] | VV | 2 | 2 | -1 | 0 | ROZPOCET
|  |  | Mezisoučet |  |  |  | 221.8 | [15 empty] | VV | 2 | 3 | -1 | 0 | ROZPOCET
|  |  | " B sever | [19 empty] | VV | 2 | 1 | -1 | 0 | ROZPOCET
|  |  | 3,75*(6,0*5)-1,8*(4,0+6,0+7,4)-0,9*0,9-1,5*1,5-0,6*0,6 |  |  |  | 77.76 | [15 empty] | VV | 2 | 2 | -1 | 0 | ROZPOCET
|  |  | 1,5*(6,0*5)*3 |  |  |  | 135 | [15 empty] | VV | 2 | 2 | -1 | 0 | ROZPOCET
|  |  | Mezisoučet |  |  |  | 212.76 | [15 empty] | VV | 2 | 3 | -1 | 0 | ROZPOCET
|  |  | " B západ /štít/ | [19 empty] | VV | 2 | 1 | -1 | 0 | ROZPOCET
|  |  | 1,5*(3,35+10,9)-1,5*1,8*4 " pás oken š 1,5m |  |  |  | 10.575 | [15 empty] | VV | 2 | 2 | -1 | 0 | ROZPOCET
|  |  | Mezisoučet |  |  |  | 10.575 | [15 empty] | VV | 2 | 3 | -1 | 0 | ROZPOCET
|  |  | " B jih | [19 empty] | VV | 2 | 1 | -1 | 0 | ROZPOCET
|  |  | 0,4*(6,0*4) "nad soklem |  |  |  | 9.6 | [15 empty] | VV | 2 | 2 | -1 | 0 | ROZPOCET
|  |  | 1,5*(6,0*4)*4 |  |  |  | 144 | [15 empty] | VV | 2 | 2 | -1 | 0 | ROZPOCET
|  |  | Mezisoučet |  |  |  | 153.6 | [15 empty] | VV | 2 | 3 | -1 | 0 | ROZPOCET
|  |  | " C západ | [19 empty] | VV | 2 | 1 | -1 | 0 | ROZPOCET
|  |  | 0,6*(6,0*5) " nad soklem |  |  |  | 18 | [15 empty] | VV | 2 | 2 | -1 | 0 | ROZPOCET
|  |  | 1,5*(6,0*5)*4 |  |  |  | 180 | [15 empty] | VV | 2 | 2 | -1 | 0 | ROZPOCET
|  |  | Mezisoučet |  |  |  | 198 | [15 empty] | VV | 2 | 3 | -1 | 0 | ROZPOCET
|  |  | " C jih /štít/ | [19 empty] | VV | 2 | 1 | -1 | 0 | ROZPOCET
|  |  | 1,5*(3,35+10,9)-1,5*1,8*4" pás oken š 1,5m |  |  |  | 10.575 | [15 empty] | VV | 2 | 2 | -1 | 0 | ROZPOCET
|  |  | 0,9*(3,35+10,9)-1,5*1,8*3" pás oken š 0,9m |  |  |  | 4.725 | [15 empty] | VV | 2 | 2 | -1 | 0 | ROZPOCET
|  |  | Mezisoučet |  |  |  | 15.3 | [15 empty] | VV | 2 | 3 | -1 | 0 | ROZPOCET
|  |  | " C východ | [19 empty] | VV | 2 | 1 | -1 | 0 | ROZPOCET
|  |  | 1,5*(6,0*4) |  |  |  | 36 | [15 empty] | VV | 2 | 2 | -1 | 0 | ROZPOCET
|  |  | 1,5*(6,0*4) |  |  |  | 36 | [15 empty] | VV | 2 | 2 | -1 | 0 | ROZPOCET
|  |  | 1,5*(6,0*5)*2 |  |  |  | 90 | [15 empty] | VV | 2 | 2 | -1 | 0 | ROZPOCET
|  |  | 1,8*3,5+1,8*1,6*3-0,4*0,8 |  |  |  | 14.62 | [15 empty] | VV | 2 | 2 | -1 | 0 | ROZPOCET
|  |  | Mezisoučet |  |  |  | 176.62 | [15 empty] | VV | 2 | 3 | -1 | 0 | ROZPOCET
|  |  | " vchod do C | [19 empty] | VV | 2 | 1 | -1 | 0 | ROZPOCET
|  |  | (1,6*0,5+1,6*0,6)*2 " vnější boky pod sklem a nad sklem |  |  |  | 3.52 | [15 empty] | VV | 2 | 2 | -1 | 0 | ROZPOCET
|  |  | 0,4*2,95*2+6,0*0,6 " pohledové plochy zdi a pohled pás/střecha/ |  |  |  | 5.96 | [15 empty] | VV | 2 | 2 | -1 | 0 | ROZPOCET
|  |  | 0,2*2,95*2" vnitřní zdi boků |  |  |  | 1.18 | [15 empty] | VV | 2 | 2 | -1 | 0 | ROZPOCET
|  |  | 6,0*(1,2+0,6) " vnějsí podhled stříšky vchodu |  |  |  | 10.8 | [15 empty] | VV | 2 | 2 | -1 | 0 | ROZPOCET
|  |  | Mezisoučet |  |  |  | 21.46 | [15 empty] | VV | 2 | 3 | -1 | 0 | ROZPOCET
|  |  | " bok hlavního vchodu viz pohled jih | [19 empty] | VV | 2 | 1 | -1 | 0 | ROZPOCET
|  |  | (3,15+10,9)*3,6-0,9*1,8*8 |  |  |  | 37.62 | [15 empty] | VV | 2 | 2 | -1 | 0 | ROZPOCET
|  |  | Mezisoučet |  |  |  | 37.62 | [15 empty] | VV | 2 | 3 | -1 | 0 | ROZPOCET
|  |  | " střešní nástavba | [19 empty] | VV | 2 | 1 | -1 | 0 | ROZPOCET
|  |  | (13,55-10,9+0,7)*(12,15+15,95)*2 |  |  |  | 188.27 | [15 empty] | VV | 2 | 2 | -1 | 0 | ROZPOCET
|  |  | -(0,5*1,0*2+1,0*0,9*2+0,5*0,9*4+0,8*1,97) |  |  |  | -6.176 | [15 empty] | VV | 2 | 2 | -1 | 0 | ROZPOCET
|  |  | Mezisoučet |  |  |  | 182.094 | [15 empty] | VV | 2 | 3 | -1 | 0 | ROZPOCET
|  |  | " odpočet rozdíl mezi plochou obkladu stávající a nově navrženou | [19 empty] | VV | 2 | 1 | -1 | 0 | ROZPOCET
|  |  | 1087,397-(1287,483-29,897) " odeštěno zvětšení plochy KZS s ohledem na tl.KZS |  |  |  | -170.189 | [15 empty] | VV | 2 | 2 | -1 | 0 | ROZPOCET
|  |  | Mezisoučet |  |  |  | -170.189 | [15 empty] | VV | 2 | 3 | -1 | 0 | ROZPOCET
|  |  | 1176,146*0,10 " 10% zvětšení plochy KZS s ohledem na tl. zateplení a KZS ostění, napraží, parapetů apod. |  |  |  | 117.6146 | [15 empty] | VV | 2 | 2 | -1 | 0 | ROZPOCET
|  |  | Mezisoučet |  |  |  | 117.6146 | [15 empty] | VV | 2 | 3 | -1 | 0 | ROZPOCET
|  |  | Součet |  |  |  | 1482.2196 | [15 empty] | VV | 2 | 4 | -1 | 1 | ROZPOCET
60 | M | 631515310 | deska minerální izolační tl.140 mm |  |  | m2 | 1556.331 |  |  | 0 |  | CS ÚRS 2013 01 |  |  | základní |  |  | 0.019 | 29.5703 | 0 | 0 | 8 | M | 2 |  |  |  | ROZPOCET |  |  |  | 0 | 0 | 0 | 0 | 0 | 1 | 0 | 4 | 1458502261
|  |  | plsť minerální a výrobky z ní (desky, skruže, pásy, rohože, vložkové pytle apod.) z minerální plsti, s podélnou orientací vláken pro zateplovací systémy 500 x 1000 mm, la = 0,039 W/mK tl.140 mm | [19 empty] | PP | 2
|  |  | f62206*1,05 |  |  |  | 1556.3306 | [15 empty] | VV | 2 | 2 | -1 | 1 | ROZPOCET
61 | K | 622222001 | Montáž zateplení vnějšího ostění nebo nadpraží hl. špalety do 200 mm z minerální vlny tl do 40 mm |  |  | m | 1984.466 |  |  | 0 |  | CS ÚRS 2013 01 |  |  | základní |  |  | 0.0017021 | 3.3778 | 0 | 0 | 4 | K | 2 |  |  |  | ROZPOCET |  |  |  | 0 | 0 | 0 | 0 | 0 | 1 | 0 | 4 | 6551503
|  |  | Montáž kontaktního zateplení vnějšího ostění nebo nadpraží z desek z minerální vlny s podélnou nebo kolmou orientací vláken hloubky špalet do 200 mm, tloušťky desek do 40 mm | [19 empty] | PP | 2
|  |  | f764002*2 " parapety a nadpraží dle parapetů |  |  |  | 1540.236 | [15 empty] | VV | 2 | 2 | -1 | 0 | ROZPOCET
|  |  | Mezisoučet |  |  |  | 1540.236 | [15 empty] | VV | 2 | 3 | -1 | 0 | ROZPOCET
|  |  | " ostění vnější dle pohledů a půdorysů | [19 empty] | VV | 2 | 1 | -1 | 0 | ROZPOCET
|  |  | (3,35+10,9)*(7+2*2) |  |  |  | 156.75 | [15 empty] | VV | 2 | 2 | -1 | 0 | ROZPOCET
|  |  | (0,5+10,9)*(1+2*2) |  |  |  | 57 | [15 empty] | VV | 2 | 2 | -1 | 0 | ROZPOCET
|  |  | (0,5+10,9-3,8) |  |  |  | 7.6 | [15 empty] | VV | 2 | 2 | -1 | 0 | ROZPOCET
|  |  | 0,9*2 |  |  |  | 1.8 | [15 empty] | VV | 2 | 2 | -1 | 0 | ROZPOCET
|  |  | 1,8*2*28 |  |  |  | 100.8 | [15 empty] | VV | 2 | 2 | -1 | 0 | ROZPOCET
|  |  | 11*2 |  |  |  | 22 | [15 empty] | VV | 2 | 2 | -1 | 0 | ROZPOCET
|  |  | 1,0*2*2+0,9*2*2+0,9*2*4+(0,9+2,05*2) |  |  |  | 19.8 | [15 empty] | VV | 2 | 2 | -1 | 0 | ROZPOCET
|  |  | (1,5+2,9)*2*2 |  |  |  | 17.6 | [15 empty] | VV | 2 | 2 | -1 | 0 | ROZPOCET
|  |  | 2*(5,6+2,73+1,85+2,73)+(5,6+2,83*2) |  |  |  | 37.08 | [15 empty] | VV | 2 | 2 | -1 | 0 | ROZPOCET
|  |  | (2,9*2+5,6) |  |  |  | 11.4 | [15 empty] | VV | 2 | 2 | -1 | 0 | ROZPOCET
|  |  | (1,0+2,25*2)+(1,0+2,95*2) |  |  |  | 12.4 | [15 empty] | VV | 2 | 2 | -1 | 0 | ROZPOCET
|  |  | Mezisoučet |  |  |  | 444.23 | [15 empty] | VV | 2 | 3 | -1 | 0 | ROZPOCET
|  |  | Součet |  |  |  | 1984.466 | [15 empty] | VV | 2 | 4 | -1 | 1 | ROZPOCET
62 | M | 631515180 | deska minerální izolační tl.40 mm |  |  | m2 | 312.553 |  |  | 0 |  | CS ÚRS 2013 01 |  |  | základní |  |  | 0.006 | 1.8753 | 0 | 0 | 8 | M | 2 |  |  |  | ROZPOCET |  |  |  | 0 | 0 | 0 | 0 | 0 | 1 | 0 | 4 | 1579193708
|  |  | plsť minerální a výrobky z ní (desky, skruže, pásy, rohože, vložkové pytle apod.) z minerální plsti, s podélnou orientací vláken pro zateplovací systémy 500 x 1000 mm, la = 0,039 W/mK tl. 40 mm | [19 empty] | PP | 2
|  |  | f62207*0,15*1,05 |  |  |  | 312.5534 | [15 empty] | VV | 2 | 2 | -1 | 1 | ROZPOCET
63 | K | 621251105 | Příplatek k cenám zateplení vnějších podhledů za použití tepelněizolačních zátek z minerální vlny |  |  | m2 | 66.6 |  |  | 0 |  | CS ÚRS 2013 01 |  |  | základní |  |  | 9e-05 | 0.005994 | 0 | 0 | 4 | K | 2 |  |  |  | ROZPOCET |  |  |  | 0 | 0 | 0 | 0 | 0 | 1 | 0 | 4 | 1311807880
|  |  | Montáž kontaktního zateplení Příplatek k cenám za zápustnou montáž kotev s použitím tepelněizolačních zátek na vnější podhledy z minerální vlny | [19 empty] | PP | 2
|  |  | f62205 |  |  |  | 66.6 | [15 empty] | VV | 2 | 2 | -1 | 1 | ROZPOCET
64 | K | 622251001 | Příplatek k cenám zateplení vnějších stěn za montáž pod obklad |  |  | m2 | 1557.486 |  |  | 0 |  | CS ÚRS 2013 01 |  |  | základní |  |  | 0.003 | 4.6725 | 0 | 0 | 4 | K | 2 |  |  |  | ROZPOCET |  |  |  | 0 | 0 | 0 | 0 | 0 | 1 | 0 | 4 | -394230373
|  |  | Montáž kontaktního zateplení Příplatek k cenám za montáž pod obklad na vnější stěny | [19 empty] | PP | 2
|  |  | f62202 |  |  |  | 1557.486 | [15 empty] | VV | 2 | 2 | -1 | 1 | ROZPOCET
65 | K | 622251101 | Příplatek k cenám zateplení vnějších stěn za použití tepelněizolačních zátek z polystyrenu |  |  | m2 | 216.105 |  |  | 0 |  | CS ÚRS 2013 01 |  |  | základní |  |  | 6e-05 | 0.012966 | 0 | 0 | 4 | K | 2 |  |  |  | ROZPOCET |  |  |  | 0 | 0 | 0 | 0 | 0 | 1 | 0 | 4 | -170165057
|  |  | Montáž kontaktního zateplení Příplatek k cenám za zápustnou montáž kotev s použitím tepelněizolačních zátek na vnější stěny z polystyrenu | [19 empty] | PP | 2
|  |  | f62201 |  |  |  | 216.105 | [15 empty] | VV | 2 | 2 | -1 | 1 | ROZPOCET
66 | K | 622251105 | Příplatek k cenám zateplení vnějších stěn za použití tepelněizolačních zátek z minerální vlny |  |  | m2 | 3458.463 |  |  | 0 |  | CS ÚRS 2013 01 |  |  | základní |  |  | 6e-05 | 0.20751 | 0 | 0 | 4 | K | 2 |  |  |  | ROZPOCET |  |  |  | 0 | 0 | 0 | 0 | 0 | 1 | 0 | 4 | -1224739431
|  |  | Montáž kontaktního zateplení Příplatek k cenám za zápustnou montáž kotev s použitím tepelněizolačních zátek na vnější stěny z minerální vlny | [19 empty] | PP | 2
|  |  | f62202 |  |  |  | 1557.486 | [15 empty] | VV | 2 | 2 | -1 | 0 | ROZPOCET
|  |  | f62203 |  |  |  | 28.6875 | [15 empty] | VV | 2 | 2 | -1 | 0 | ROZPOCET
|  |  | f62204 |  |  |  | 25.8 | [15 empty] | VV | 2 | 2 | -1 | 0 | ROZPOCET
|  |  | f62205 |  |  |  | 66.6 | [15 empty] | VV | 2 | 2 | -1 | 0 | ROZPOCET
|  |  | f62206 |  |  |  | 1482.2196 | [15 empty] | VV | 2 | 2 | -1 | 0 | ROZPOCET
|  |  | f62207*0,15 |  |  |  | 297.6699 | [15 empty] | VV | 2 | 2 | -1 | 0 | ROZPOCET
|  |  | Součet |  |  |  | 3458.463 | [15 empty] | VV | 2 | 4 | -1 | 1 | ROZPOCET
67 | K | 622252001 | Montáž zakládacích soklových lišt zateplení |  |  | m | 1026.285 |  |  | 0 |  | CS ÚRS 2013 01 |  |  | základní |  |  | 6e-05 | 0.061577 | 0 | 0 | 4 | K | 2 |  |  |  | ROZPOCET |  |  |  | 0 | 0 | 0 | 0 | 0 | 1 | 0 | 4 | 126316393
|  |  | Montáž lišt kontaktního zateplení zakládacích soklových připevněných hmoždinkami včetně spotřebního kotvícího, spojovacího a podkladního materiálu | [19 empty] | PP | 2
|  |  | " v místě obkladů až po střechu (ne tam kde sjou obklady jen na soklu) | [19 empty] | VV | 2 | 1 | -1 | 0 | ROZPOCET
|  |  | " dle půdorysů a pohledů | [19 empty] | VV | 2 | 1 | -1 | 0 | ROZPOCET
|  |  | 4,8+1,575+5,845+17,4+5,925+15,0+3,45+3,45+0,705+2,675 "A |  |  |  | 60.825 | [15 empty] | VV | 2 | 2 | -1 | 0 | ROZPOCET
|  |  | 2,78+3,45+15,0+3,45+1,2+0,58 "B |  |  |  | 26.46 | [15 empty] | VV | 2 | 2 | -1 | 0 | ROZPOCET
|  |  | 1,15+3,45+15,0+3,45+1,2*2 "C |  |  |  | 25.45 | [15 empty] | VV | 2 | 2 | -1 | 0 | ROZPOCET
|  |  | Mezisoučet |  |  |  | 112.735 | [15 empty] | VV | 2 | 3 | -1 | 0 | ROZPOCET
|  |  | " v místě založení na jednotlivých parapetních pásech | [19 empty] | VV | 2 | 1 | -1 | 0 | ROZPOCET
|  |  | " dle půdorysů a pohledů | [19 empty] | VV | 2 | 1 | -1 | 0 | ROZPOCET
|  |  | 48,4*4-17,4+0,9*4+1,5*4+5*6,0*5 "A |  |  |  | 335.8 | [15 empty] | VV | 2 | 2 | -1 | 0 | ROZPOCET
|  |  | 6,0*5*5+0,9*5+(24,78-1,2-0,58)*5 "B |  |  |  | 269.5 | [15 empty] | VV | 2 | 2 | -1 | 0 | ROZPOCET
|  |  | (30,4-1,15)*5+0,9*5+1,5*5+6,0*5*5 "C |  |  |  | 308.25 | [15 empty] | VV | 2 | 2 | -1 | 0 | ROZPOCET
|  |  | Mezisoučet |  |  |  | 913.55 | [15 empty] | VV | 2 | 3 | -1 | 0 | ROZPOCET
|  |  | Součet |  |  |  | 1026.285 | [15 empty] | VV | 2 | 4 | -1 | 1 | ROZPOCET
68 | M | 590516340 | lišta zakládací LO 143 mm tl.1,0mm |  |  | m | 1077.599 |  |  | 0 |  | CS ÚRS 2013 01 |  |  | základní |  |  | 0.00052 | 0.56035 | 0 | 0 | 8 | M | 2 |  |  |  | ROZPOCET |  |  |  | 0 | 0 | 0 | 0 | 0 | 1 | 0 | 4 | 1120190825
|  |  | kontaktní zateplovací systémy příslušenství kontaktních zateplovacích systémů lišta soklová - zakládací LO délka 2 m délka 2 m 143 mm tl.1,0 mm | [19 empty] | PP | 2
|  |  | f6233*1,05 |  |  |  | 1077.5992 | [15 empty] | VV | 2 | 2 | -1 | 1 | ROZPOCET
69 | K | 622252002 | Montáž ostatních lišt zateplení |  |  | m | 1861.753 |  |  | 0 |  | CS ÚRS 2013 01 |  |  | základní |  |  | 0.00025017 | 0.46575 | 0 | 0 | 4 | K | 2 |  |  |  | ROZPOCET |  |  |  | 0 | 0 | 0 | 0 | 0 | 1 | 0 | 4 | -1497674158
|  |  | Montáž lišt kontaktního zateplení ostatních stěnových, dilatačních apod. lepených do tmelu | [19 empty] | PP | 2
|  |  | f6233 " zakl lišta |  |  |  | 1026.285 | [15 empty] | VV | 2 | 2 | -1 | 0 | ROZPOCET
|  |  | f764001 " nadpraží dle dmtž parapetů |  |  |  | 770.118 | [15 empty] | VV | 2 | 2 | -1 | 0 | ROZPOCET
|  |  | 1,5*2+5,6+5,6*2+1,85+5,6+2,8+2,4+1+1,0+1,5+1,0+1,6+1,0+1,6+1,0*2 " nad vstupy |  |  |  | 43.15 | [15 empty] | VV | 2 | 2 | -1 | 0 | ROZPOCET
|  |  | (1,8+1,2+1,2+0,6+1,5+4,8)*2 " KZS boků mostů |  |  |  | 22.2 | [15 empty] | VV | 2 | 2 | -1 | 0 | ROZPOCET
|  |  | Součet |  |  |  | 1861.753 | [15 empty] | VV | 2 | 4 | -1 | 1 | ROZPOCET
70 | M | 590514920 | lišta s okapničkou PVC UV 10/15, 2 m |  |  | m | 2047.928 |  |  | 0 |  | CS ÚRS 2013 01 |  |  | základní |  |  | 0.0004 | 0.81917 | 0 | 0 | 8 | M | 2 |  |  |  | ROZPOCET |  |  |  | 0 | 0 | 0 | 0 | 0 | 1 | 0 | 4 | 59901648
|  |  | kontaktní zateplovací systémy příslušenství kontaktních zateplovacích systémů lišta s okapničkou PVC UV PVC UV 10/15, 2 m | [19 empty] | PP | 2
|  |  | f62105*1,1 |  |  |  | 2047.9283 | [15 empty] | VV | 2 | 2 | -1 | 1 | ROZPOCET
71 | K | 622252002.1 | Montáž ostatních lišt zateplení |  |  | m | 1719.288 |  |  | 0 |  | CS ÚRS 2013 01 |  |  | základní |  |  | 0.00025 | 0.42982 | 0 | 0 | 4 | K | 2 |  |  |  | ROZPOCET |  |  |  | 0 | 0 | 0 | 0 | 0 | 1 | 0 | 4 | 1745147690
|  |  | Montáž lišt kontaktního zateplení ostatních stěnových, dilatačních apod. lepených do tmelu | [19 empty] | PP | 2
|  |  | " ostění vnější | [19 empty] | VV | 2 | 1 | -1 | 0 | ROZPOCET
|  |  | (3,35+10,9)*(7+2*2) |  |  |  | 156.75 | [15 empty] | VV | 2 | 2 | -1 | 0 | ROZPOCET
|  |  | (0,5+10,9)*(1+2*2) |  |  |  | 57 | [15 empty] | VV | 2 | 2 | -1 | 0 | ROZPOCET
|  |  | (0,5+10,9-3,8) |  |  |  | 7.6 | [15 empty] | VV | 2 | 2 | -1 | 0 | ROZPOCET
|  |  | 0,9*2 |  |  |  | 1.8 | [15 empty] | VV | 2 | 2 | -1 | 0 | ROZPOCET
|  |  | 1,8*2*28 |  |  |  | 100.8 | [15 empty] | VV | 2 | 2 | -1 | 0 | ROZPOCET
|  |  | 11*2 |  |  |  | 22 | [15 empty] | VV | 2 | 2 | -1 | 0 | ROZPOCET
|  |  | Mezisoučet |  |  |  | 345.95 | [15 empty] | VV | 2 | 3 | -1 | 0 | ROZPOCET
|  |  | f764001" vnější parapety /dle dmtž parapetů/ |  |  |  | 770.118 | [15 empty] | VV | 2 | 2 | -1 | 0 | ROZPOCET
|  |  | Mezisoučet |  |  |  | 770.118 | [15 empty] | VV | 2 | 3 | -1 | 0 | ROZPOCET
|  |  | " rohy objektu | [19 empty] | VV | 2 | 1 | -1 | 0 | ROZPOCET
|  |  | (0,5+10,9)*2 |  |  |  | 22.8 | [15 empty] | VV | 2 | 2 | -1 | 0 | ROZPOCET
|  |  | (3,35+10,9)*7 |  |  |  | 99.75 | [15 empty] | VV | 2 | 2 | -1 | 0 | ROZPOCET
|  |  | 3,8*(2+3+2) |  |  |  | 26.6 | [15 empty] | VV | 2 | 2 | -1 | 0 | ROZPOCET
|  |  | (2,9*2+1,5)*2+(2,95*2)+(5,6+2,73*2)+2,83*2+(2,73*2+1,85)+3,8*2+2,95*2+2,9*2+2,25*2+(2,8+2,9*2)+(1,5+2,9*2)+(1,5+2,05*2)+(1,6+2,1*2)*2 |  |  |  | 101.43 | [15 empty] | VV | 2 | 2 | -1 | 0 | ROZPOCET
|  |  | Mezisoučet |  |  |  | 250.58 | [15 empty] | VV | 2 | 3 | -1 | 0 | ROZPOCET
|  |  | " atika | [19 empty] | VV | 2 | 1 | -1 | 0 | ROZPOCET
|  |  | 1*(48,4+6,0+15+3,5*2+33,58+32,98+15+3,5*2+24,78+30,4+15+3,5*2+30,4+20,5+1,5) |  |  |  | 294.54 | [15 empty] | VV | 2 | 2 | -1 | 0 | ROZPOCET
|  |  | 1*(12,5+16,55)*2 |  |  |  | 58.1 | [15 empty] | VV | 2 | 2 | -1 | 0 | ROZPOCET
|  |  | Mezisoučet |  |  |  | 352.64 | [15 empty] | VV | 2 | 3 | -1 | 0 | ROZPOCET
|  |  | Součet |  |  |  | 1719.288 | [15 empty] | VV | 2 | 4 | -1 | 1 | ROZPOCET
72 | M | 590514840 | lišta rohová PVC 10/10 cm s tkaninou bal. 2,5 m |  |  | m | 1891.217 |  |  | 0 |  | CS ÚRS 2013 01 |  |  | základní |  |  | 3e-05 | 0.056737 | 0 | 0 | 8 | M | 2 |  |  |  | ROZPOCET |  |  |  | 0 | 0 | 0 | 0 | 0 | 1 | 0 | 4 | 261240066
|  |  | kontaktní zateplovací systémy příslušenství kontaktních zateplovacích systémů lišta rohová s tkaninou - rohovník 2,5m PVC 10/10 cm | [19 empty] | PP | 2
|  |  | f62104*1,1 |  |  |  | 1891.2168 | [15 empty] | VV | 2 | 2 | -1 | 1 | ROZPOCET
73 | K | 622252002.1 | Montáž ostatních lišt zateplení |  |  | m | 99.25 |  |  | 0 |  | CS ÚRS 2013 01 |  |  | základní |  |  | 0.00025 | 0.024813 | 0 | 0 | 4 | K | 2 |  |  |  | ROZPOCET |  |  |  | 0 | 0 | 0 | 0 | 0 | 1 | 0 | 4 | -620795840
|  |  | Montáž lišt kontaktního zateplení ostatních stěnových, dilatačních apod. lepených do tmelu | [19 empty] | PP | 2
|  |  | " dle tabulky prvků, ozn 49 | [19 empty] | VV | 2 | 1 | -1 | 0 | ROZPOCET
|  |  | 11,05*1 |  |  |  | 11.05 | [15 empty] | VV | 2 | 2 | -1 | 0 | ROZPOCET
|  |  | 14,7*(1+1+1+1+1+1) |  |  |  | 88.2 | [15 empty] | VV | 2 | 2 | -1 | 0 | ROZPOCET
|  |  | Součet |  |  |  | 99.25 | [15 empty] | VV | 2 | 4 | -1 | 1 | ROZPOCET
74 | M | 590515000 | lišta dilatační průběžná AL 2 m |  |  | m | 48.51 |  |  | 0 |  | CS ÚRS 2013 01 |  |  | základní |  |  | 0.0005 | 0.024255 | 0 | 0 | 8 | M | 2 |  |  |  | ROZPOCET |  |  |  | 0 | 0 | 0 | 0 | 0 | 1 | 0 | 4 | -408589381
|  |  | kontaktní zateplovací systémy příslušenství kontaktních zateplovacích systémů lišta (profil) dilatační průběžná AL 2 m | [19 empty] | PP | 2
|  |  | 14,7*1,1"A |  |  |  | 16.17 | [15 empty] | VV | 2 | 2 | -1 | 0 | ROZPOCET
|  |  | 14,7*1,1"B |  |  |  | 16.17 | [15 empty] | VV | 2 | 2 | -1 | 0 | ROZPOCET
|  |  | 14,7*1,1"B |  |  |  | 16.17 | [15 empty] | VV | 2 | 2 | -1 | 0 | ROZPOCET
|  |  | Součet |  |  |  | 48.51 | [15 empty] | VV | 2 | 4 | -1 | 1 | ROZPOCET
75 | M | 590515020 | lišta dilatační rohová AL 2 m |  |  | m | 60.665 |  |  | 0 |  | CS ÚRS 2013 01 |  |  | základní |  |  | 0.0005 | 0.030332 | 0 | 0 | 8 | M | 2 |  |  |  | ROZPOCET |  |  |  | 0 | 0 | 0 | 0 | 0 | 1 | 0 | 4 | 137963487
|  |  | kontaktní zateplovací systémy příslušenství kontaktních zateplovacích systémů lišta (profil) dilatační rohová AL 2 m | [19 empty] | PP | 2
|  |  | 11,05*1,1"A |  |  |  | 12.155 | [15 empty] | VV | 2 | 2 | -1 | 0 | ROZPOCET
|  |  | 14,7*1,1"B |  |  |  | 16.17 | [15 empty] | VV | 2 | 2 | -1 | 0 | ROZPOCET
|  |  | (14,7+14,7)*1,1"C |  |  |  | 32.34 | [15 empty] | VV | 2 | 2 | -1 | 0 | ROZPOCET
|  |  | Součet |  |  |  | 60.665 | [15 empty] | VV | 2 | 4 | -1 | 1 | ROZPOCET
76 | K | 622252002.1 | Montáž ostatních lišt zateplení |  |  | m | 1770.2 |  |  | 0 |  | CS ÚRS 2013 01 |  |  | základní |  |  | 0.00025 | 0.44255 | 0 | 0 | 4 | K | 2 |  |  |  | ROZPOCET |  |  |  | 0 | 0 | 0 | 0 | 0 | 1 | 0 | 4 | 1324483523
|  |  | Montáž lišt kontaktního zateplení ostatních stěnových, dilatačních apod. lepených do tmelu | [19 empty] | PP | 2
|  |  | " samostatná okna | [19 empty] | VV | 2 | 1 | -1 | 0 | ROZPOCET
|  |  | (0,9+0,9)*2*2 |  |  |  | 7.2 | [15 empty] | VV | 2 | 2 | -1 | 0 | ROZPOCET
|  |  | (0,5+1,0)*2*2 |  |  |  | 6 | [15 empty] | VV | 2 | 2 | -1 | 0 | ROZPOCET
|  |  | (1,0+0,9)*2*2 |  |  |  | 7.6 | [15 empty] | VV | 2 | 2 | -1 | 0 | ROZPOCET
|  |  | (0,5+0,9)*2*4 |  |  |  | 11.2 | [15 empty] | VV | 2 | 2 | -1 | 0 | ROZPOCET
|  |  | (1,5+1,8)*2*14 |  |  |  | 92.4 | [15 empty] | VV | 2 | 2 | -1 | 0 | ROZPOCET
|  |  | (0,9+1,8)*2*(12+1) |  |  |  | 70.2 | [15 empty] | VV | 2 | 2 | -1 | 0 | ROZPOCET
|  |  | Mezisoučet |  |  |  | 194.6 | [15 empty] | VV | 2 | 3 | -1 | 0 | ROZPOCET
|  |  | " dveře | [19 empty] | VV | 2 | 1 | -1 | 0 | ROZPOCET
|  |  | 1,5+2,9*2 |  |  |  | 7.3 | [15 empty] | VV | 2 | 2 | -1 | 0 | ROZPOCET
|  |  | 1,5+2,2*2 |  |  |  | 5.9 | [15 empty] | VV | 2 | 2 | -1 | 0 | ROZPOCET
|  |  | (1,8+2,9*2)*2 |  |  |  | 15.2 | [15 empty] | VV | 2 | 2 | -1 | 0 | ROZPOCET
|  |  | (1,8+2,1*2)*2 |  |  |  | 12 | [15 empty] | VV | 2 | 2 | -1 | 0 | ROZPOCET
|  |  | Mezisoučet |  |  |  | 40.4 | [15 empty] | VV | 2 | 3 | -1 | 0 | ROZPOCET
|  |  | " stěny | [19 empty] | VV | 2 | 1 | -1 | 0 | ROZPOCET
|  |  | (1,5+2,9*2)*2 |  |  |  | 14.6 | [15 empty] | VV | 2 | 2 | -1 | 0 | ROZPOCET
|  |  | (1,5+11,0)*2 |  |  |  | 25 | [15 empty] | VV | 2 | 2 | -1 | 0 | ROZPOCET
|  |  | (2,8+2,9*2)*1 |  |  |  | 8.6 | [15 empty] | VV | 2 | 2 | -1 | 0 | ROZPOCET
|  |  | (5,6+2,9*2)*1 |  |  |  | 11.4 | [15 empty] | VV | 2 | 2 | -1 | 0 | ROZPOCET
|  |  | Mezisoučet |  |  |  | 59.6 | [15 empty] | VV | 2 | 3 | -1 | 0 | ROZPOCET
|  |  | " pásy oken A | [19 empty] | VV | 2 | 1 | -1 | 0 | ROZPOCET
|  |  | (0,9+6,0*5)*2 |  |  |  | 61.8 | [15 empty] | VV | 2 | 2 | -1 | 0 | ROZPOCET
|  |  | (1,8+2,3+6,0*2+1,8+6,0*2)*2 |  |  |  | 59.8 | [15 empty] | VV | 2 | 2 | -1 | 0 | ROZPOCET
|  |  | (1,8+6,0*8)*2*2 |  |  |  | 199.2 | [15 empty] | VV | 2 | 2 | -1 | 0 | ROZPOCET
|  |  | (1,8+6,0*5)*2*4 |  |  |  | 254.4 | [15 empty] | VV | 2 | 2 | -1 | 0 | ROZPOCET
|  |  | Mezisoučet |  |  |  | 575.2 | [15 empty] | VV | 2 | 3 | -1 | 0 | ROZPOCET
|  |  | " dtto B | [19 empty] | VV | 2 | 1 | -1 | 0 | ROZPOCET
|  |  | (1,8+4,0+1,8+6,0+1,8+7,7)*2 |  |  |  | 46.2 | [15 empty] | VV | 2 | 2 | -1 | 0 | ROZPOCET
|  |  | (1,8+6,0*4)*2*3 |  |  |  | 154.8 | [15 empty] | VV | 2 | 2 | -1 | 0 | ROZPOCET
|  |  | (1,8+6,0*4)*2*4 |  |  |  | 206.4 | [15 empty] | VV | 2 | 2 | -1 | 0 | ROZPOCET
|  |  | Mezisoučet |  |  |  | 407.4 | [15 empty] | VV | 2 | 3 | -1 | 0 | ROZPOCET
|  |  | " dtto C | [19 empty] | VV | 2 | 1 | -1 | 0 | ROZPOCET
|  |  | (1,8+6,0*5)*2*4 |  |  |  | 254.4 | [15 empty] | VV | 2 | 2 | -1 | 0 | ROZPOCET
|  |  | (1,8+6,0*4+2,3)*2 |  |  |  | 56.2 | [15 empty] | VV | 2 | 2 | -1 | 0 | ROZPOCET
|  |  | (1,8+6,0*2+1,8+6,0*2)*2 |  |  |  | 55.2 | [15 empty] | VV | 2 | 2 | -1 | 0 | ROZPOCET
|  |  | (1,8+6,0*5)*2*2 |  |  |  | 127.2 | [15 empty] | VV | 2 | 2 | -1 | 0 | ROZPOCET
|  |  | Mezisoučet |  |  |  | 493 | [15 empty] | VV | 2 | 3 | -1 | 0 | ROZPOCET
|  |  | Součet |  |  |  | 1770.2 | [15 empty] | VV | 2 | 4 | -1 | 1 | ROZPOCET
77 | M | 590515180 | začišťovací páska okenní PVC profil 9 mm dl 1,4m |  |  | m | 1947.22 |  |  | 0 |  | CS ÚRS 2013 01 |  |  | základní |  |  | 0.0003 | 0.58417 | 0 | 0 | 8 | M | 2 |  |  |  | ROZPOCET |  |  |  | 0 | 0 | 0 | 0 | 0 | 1 | 0 | 4 | 1439421013
|  |  | začišťovací páska okenní PVC profil 9 mm dl 1,4m | [19 empty] | PP | 2
|  |  | f62101*1,1 |  |  |  | 1947.22 | [15 empty] | VV | 2 | 2 | -1 | 1 | ROZPOCET
78 | K | 622252002.1 | Montáž ostatních lišt zateplení |  |  | m | 739.75 |  |  | 0 |  | CS ÚRS 2013 01 |  |  | základní |  |  | 0.00025 | 0.18494 | 0 | 0 | 4 | K | 2 |  |  |  | ROZPOCET |  |  |  | 0 | 0 | 0 | 0 | 0 | 1 | 0 | 4 | 40546483
|  |  | Montáž lišt kontaktního zateplení ostatních stěnových, dilatačních apod. lepených do tmelu | [19 empty] | PP | 2
|  |  | " samostatná okna | [19 empty] | VV | 2 | 1 | -1 | 0 | ROZPOCET
|  |  | 0,9*2 |  |  |  | 1.8 | [15 empty] | VV | 2 | 2 | -1 | 0 | ROZPOCET
|  |  | 0,5*2 |  |  |  | 1 | [15 empty] | VV | 2 | 2 | -1 | 0 | ROZPOCET
|  |  | 1,0*2 |  |  |  | 2 | [15 empty] | VV | 2 | 2 | -1 | 0 | ROZPOCET
|  |  | 0,5*4 |  |  |  | 2 | [15 empty] | VV | 2 | 2 | -1 | 0 | ROZPOCET
|  |  | 1,5*14 |  |  |  | 21 | [15 empty] | VV | 2 | 2 | -1 | 0 | ROZPOCET
|  |  | 0,9*(12+1) |  |  |  | 11.7 | [15 empty] | VV | 2 | 2 | -1 | 0 | ROZPOCET
|  |  | Mezisoučet |  |  |  | 39.5 | [15 empty] | VV | 2 | 3 | -1 | 0 | ROZPOCET
|  |  | " stěny | [19 empty] | VV | 2 | 1 | -1 | 0 | ROZPOCET
|  |  | 1,5*2+5,6+1,85+1,5 |  |  |  | 11.95 | [15 empty] | VV | 2 | 2 | -1 | 0 | ROZPOCET
|  |  | Mezisoučet |  |  |  | 11.95 | [15 empty] | VV | 2 | 3 | -1 | 0 | ROZPOCET
|  |  | " pásy oken A | [19 empty] | VV | 2 | 1 | -1 | 0 | ROZPOCET
|  |  | 6,0*5 |  |  |  | 30 | [15 empty] | VV | 2 | 2 | -1 | 0 | ROZPOCET
|  |  | (2,3+6,0*2+6,0*2) |  |  |  | 26.3 | [15 empty] | VV | 2 | 2 | -1 | 0 | ROZPOCET
|  |  | (6,0*8)*2 |  |  |  | 96 | [15 empty] | VV | 2 | 2 | -1 | 0 | ROZPOCET
|  |  | (6,0*5)*4 |  |  |  | 120 | [15 empty] | VV | 2 | 2 | -1 | 0 | ROZPOCET
|  |  | Mezisoučet |  |  |  | 272.3 | [15 empty] | VV | 2 | 3 | -1 | 0 | ROZPOCET
|  |  | " dtto B | [19 empty] | VV | 2 | 1 | -1 | 0 | ROZPOCET
|  |  | (4,0+6,0+7,7) |  |  |  | 17.7 | [15 empty] | VV | 2 | 2 | -1 | 0 | ROZPOCET
|  |  | (6,0*4)*3 |  |  |  | 72 | [15 empty] | VV | 2 | 2 | -1 | 0 | ROZPOCET
|  |  | (6,0*4)*4 |  |  |  | 96 | [15 empty] | VV | 2 | 2 | -1 | 0 | ROZPOCET
|  |  | Mezisoučet |  |  |  | 185.7 | [15 empty] | VV | 2 | 3 | -1 | 0 | ROZPOCET
|  |  | " dtto C | [19 empty] | VV | 2 | 1 | -1 | 0 | ROZPOCET
|  |  | (6,0*5)*4 |  |  |  | 120 | [15 empty] | VV | 2 | 2 | -1 | 0 | ROZPOCET
|  |  | (6,0*4+2,3) |  |  |  | 26.3 | [15 empty] | VV | 2 | 2 | -1 | 0 | ROZPOCET
|  |  | (6,0*2+6,0*2) |  |  |  | 24 | [15 empty] | VV | 2 | 2 | -1 | 0 | ROZPOCET
|  |  | (6,0*5)*2 |  |  |  | 60 | [15 empty] | VV | 2 | 2 | -1 | 0 | ROZPOCET
|  |  | Mezisoučet |  |  |  | 230.3 | [15 empty] | VV | 2 | 3 | -1 | 0 | ROZPOCET
|  |  | Součet |  |  |  | 739.75 | [15 empty] | VV | 2 | 4 | -1 | 1 | ROZPOCET
79 | M | 590514940 | lišta parapetní PVC UV 10, 2 m |  |  | m | 813.725 |  |  | 0 |  | CS ÚRS 2013 01 |  |  | základní |  |  | 0.0004 | 0.32549 | 0 | 0 | 8 | M | 2 |  |  |  | ROZPOCET |  |  |  | 0 | 0 | 0 | 0 | 0 | 1 | 0 | 4 | -766830399
|  |  | kontaktní zateplovací systémy příslušenství kontaktních zateplovacích systémů lišta parapetní PVC UV 10, 2 m | [19 empty] | PP | 2
|  |  | f62102*1,1 |  |  |  | 813.725 | [15 empty] | VV | 2 | 2 | -1 | 1 | ROZPOCET
80 | K | 622252002.1 | Montáž ostatních lišt zateplení |  |  | m | 1042.4 |  |  | 0 |  | CS ÚRS 2013 01 |  |  | základní |  |  | 0.00025 | 0.2606 | 0 | 0 | 4 | K | 2 |  |  |  | ROZPOCET |  |  |  | 0 | 0 | 0 | 0 | 0 | 1 | 0 | 4 | -741934316
|  |  | Montáž lišt kontaktního zateplení ostatních stěnových, dilatačních apod. lepených do tmelu | [19 empty] | PP | 2
|  |  | " samostatná okna | [19 empty] | VV | 2 | 1 | -1 | 0 | ROZPOCET
|  |  | (0,9+0,9*2)*2 |  |  |  | 5.4 | [15 empty] | VV | 2 | 2 | -1 | 0 | ROZPOCET
|  |  | (0,5+1,0*2)*2 |  |  |  | 5 | [15 empty] | VV | 2 | 2 | -1 | 0 | ROZPOCET
|  |  | (1,0+0,9*2)*2 |  |  |  | 5.6 | [15 empty] | VV | 2 | 2 | -1 | 0 | ROZPOCET
|  |  | (0,5+0,9*2)*4 |  |  |  | 9.2 | [15 empty] | VV | 2 | 2 | -1 | 0 | ROZPOCET
|  |  | (1,5+1,8*2)*14 |  |  |  | 71.4 | [15 empty] | VV | 2 | 2 | -1 | 0 | ROZPOCET
|  |  | (0,9+1,8*2)*(12+1) |  |  |  | 58.5 | [15 empty] | VV | 2 | 2 | -1 | 0 | ROZPOCET
|  |  | Mezisoučet |  |  |  | 155.1 | [15 empty] | VV | 2 | 3 | -1 | 0 | ROZPOCET
|  |  | " dveře | [19 empty] | VV | 2 | 1 | -1 | 0 | ROZPOCET
|  |  | 1,5+2,9*2 |  |  |  | 7.3 | [15 empty] | VV | 2 | 2 | -1 | 0 | ROZPOCET
|  |  | 1,5+2,2*2 |  |  |  | 5.9 | [15 empty] | VV | 2 | 2 | -1 | 0 | ROZPOCET
|  |  | (1,8+2,9*2)*2 |  |  |  | 15.2 | [15 empty] | VV | 2 | 2 | -1 | 0 | ROZPOCET
|  |  | (1,8+2,1*2)*2 |  |  |  | 12 | [15 empty] | VV | 2 | 2 | -1 | 0 | ROZPOCET
|  |  | Mezisoučet |  |  |  | 40.4 | [15 empty] | VV | 2 | 3 | -1 | 0 | ROZPOCET
|  |  | " stěny | [19 empty] | VV | 2 | 1 | -1 | 0 | ROZPOCET
|  |  | (1,5+2,9*2)*2 |  |  |  | 14.6 | [15 empty] | VV | 2 | 2 | -1 | 0 | ROZPOCET
|  |  | (1,5+11,0)*2 |  |  |  | 25 | [15 empty] | VV | 2 | 2 | -1 | 0 | ROZPOCET
|  |  | (2,8+2,9*2)*1 |  |  |  | 8.6 | [15 empty] | VV | 2 | 2 | -1 | 0 | ROZPOCET
|  |  | (5,6+2,9*2)*1 |  |  |  | 11.4 | [15 empty] | VV | 2 | 2 | -1 | 0 | ROZPOCET
|  |  | Mezisoučet |  |  |  | 59.6 | [15 empty] | VV | 2 | 3 | -1 | 0 | ROZPOCET
|  |  | " pásy oken A | [19 empty] | VV | 2 | 1 | -1 | 0 | ROZPOCET
|  |  | 0,9*2+6,0*5 |  |  |  | 31.8 | [15 empty] | VV | 2 | 2 | -1 | 0 | ROZPOCET
|  |  | (1,8*2+2,3+6,0*2+1,8*2+6,0*2) |  |  |  | 33.5 | [15 empty] | VV | 2 | 2 | -1 | 0 | ROZPOCET
|  |  | (1,8*2+6,0*8)*2 |  |  |  | 103.2 | [15 empty] | VV | 2 | 2 | -1 | 0 | ROZPOCET
|  |  | (1,8*2+6,0*5)*4 |  |  |  | 134.4 | [15 empty] | VV | 2 | 2 | -1 | 0 | ROZPOCET
|  |  | Mezisoučet |  |  |  | 302.9 | [15 empty] | VV | 2 | 3 | -1 | 0 | ROZPOCET
|  |  | " dtto B | [19 empty] | VV | 2 | 1 | -1 | 0 | ROZPOCET
|  |  | (1,8*2+4,0+1,8*2+6,0+1,8*2+7,7) |  |  |  | 28.5 | [15 empty] | VV | 2 | 2 | -1 | 0 | ROZPOCET
|  |  | (1,8*2+6,0*4)*3 |  |  |  | 82.8 | [15 empty] | VV | 2 | 2 | -1 | 0 | ROZPOCET
|  |  | (1,8*2+6,0*4)*4 |  |  |  | 110.4 | [15 empty] | VV | 2 | 2 | -1 | 0 | ROZPOCET
|  |  | Mezisoučet |  |  |  | 221.7 | [15 empty] | VV | 2 | 3 | -1 | 0 | ROZPOCET
|  |  | " dtto C | [19 empty] | VV | 2 | 1 | -1 | 0 | ROZPOCET
|  |  | (1,8*2+6,0*5)*4 |  |  |  | 134.4 | [15 empty] | VV | 2 | 2 | -1 | 0 | ROZPOCET
|  |  | (1,8*2+6,0*4+2,3) |  |  |  | 29.9 | [15 empty] | VV | 2 | 2 | -1 | 0 | ROZPOCET
|  |  | (1,8*2+6,0*2+1,8*2+6,0*2) |  |  |  | 31.2 | [15 empty] | VV | 2 | 2 | -1 | 0 | ROZPOCET
|  |  | (1,8*2+6,0*5)*2 |  |  |  | 67.2 | [15 empty] | VV | 2 | 2 | -1 | 0 | ROZPOCET
|  |  | Mezisoučet |  |  |  | 262.7 | [15 empty] | VV | 2 | 3 | -1 | 0 | ROZPOCET
|  |  | Součet |  |  |  | 1042.4 | [15 empty] | VV | 2 | 4 | -1 | 1 | ROZPOCET
81 | M | 590515120 | profil okenní LPE |  |  | m | 1146.64 |  |  | 0 |  | CS ÚRS 2013 01 |  |  | základní |  |  | 0.0002 | 0.22933 | 0 | 0 | 8 | M | 2 |  |  |  | ROZPOCET |  |  |  | 0 | 0 | 0 | 0 | 0 | 1 | 0 | 4 | 1122156562
|  |  | kontaktní zateplovací systémy příslušenství kontaktních zateplovacích systémů začišťovací lišty (profily) okenní profil LPE | [19 empty] | PP | 2
|  |  | f62103*1,1 |  |  |  | 1146.64 | [15 empty] | VV | 2 | 2 | -1 | 1 | ROZPOCET
82 | K | 620472941 | Vyrovnání podkladu pro tenkovrstvé omítky tmelem a skelnou tkaninou |  |  | m2 | 428.71 |  |  | 0 |  |  |  |  | základní |  |  | 0.00378 | 1.6205 | 0 | 0 | 4 | K | 2 |  |  |  | ROZPOCET |  |  |  | 0 | 0 | 0 | 0 | 0 | 1 | 0 | 4 | -2123484463
|  |  | (2.arm.vrstva na KZS, případný příplatek za pancéřovou tkaminu) | [19 empty] | PP | 2
|  |  | " další vrstva tmele a perlinky (nebo panceřová perlinka) na obvod objektu výšky cca do 2,0m | [19 empty] | VV | 2 | 1 | -1 | 0 | ROZPOCET
|  |  | " dle pohledů a stávajících půdorysů | [19 empty] | VV | 2 | 1 | -1 | 0 | ROZPOCET
|  |  | 2,0*(0,25+48,4+6,0+20,5+30,4+3,5+15+3,5+30,4+24,78+3,5+15+3,5+32,98+33,58+3,5+15+3,5) |  |  |  | 586.58 | [15 empty] | VV | 2 | 2 | -1 | 0 | ROZPOCET
|  |  | 2,0*(2,95+0,29+0,7+1,6) |  |  |  | 11.08 | [15 empty] | VV | 2 | 2 | -1 | 0 | ROZPOCET
|  |  | -2,0*(5,6*2+1,0+0,9+1,5+1,5+1,6*2) |  |  |  | -38.6 | [15 empty] | VV | 2 | 2 | -1 | 0 | ROZPOCET
|  |  | -0,9*(6,0*5-1,5) |  |  |  | -25.65 | [15 empty] | VV | 2 | 2 | -1 | 0 | ROZPOCET
|  |  | -1,0*(4,0+6,0+7,4) |  |  |  | -17.4 | [15 empty] | VV | 2 | 2 | -1 | 0 | ROZPOCET
|  |  | -1,0*(6,05*5+6,05-1,5+6,0*4-1,5+6,0*5) |  |  |  | -87.3 | [15 empty] | VV | 2 | 2 | -1 | 0 | ROZPOCET
|  |  | Součet |  |  |  | 428.71 | [15 empty] | VV | 2 | 4 | -1 | 1 | ROZPOCET
83 | K | 620471142 | Vnější omítka silikonová tenkovrstvá bílá a probarvená zatřená (roztíraná) tl 2 mm s penetrací (včetně a přísady proti plísním a řasám) |  |  | m2 | 2396.682 |  |  | 0 |  |  |  |  | základní |  |  | 0.0034 | 8.1487 | 0 | 0 | 4 | K | 2 |  |  |  | ROZPOCET |  |  |  | 0 | 0 | 0 | 0 | 0 | 1 | 0 | 4 | 239629658
|  |  | Vnější omítka silikonová tenkovrstvá probarvená zatřená (roztíraná) tl 2 mm s penetrací (včetně přísady proti plísním a řasám) | [19 empty] | PP | 2
|  |  | f62203 |  |  |  | 28.6875 | [15 empty] | VV | 2 | 2 | -1 | 0 | ROZPOCET
|  |  | f62204 |  |  |  | 25.8 | [15 empty] | VV | 2 | 2 | -1 | 0 | ROZPOCET
|  |  | f62205 |  |  |  | 66.6 | [15 empty] | VV | 2 | 2 | -1 | 0 | ROZPOCET
|  |  | f62206 |  |  |  | 1482.2196 | [15 empty] | VV | 2 | 2 | -1 | 0 | ROZPOCET
|  |  | f62207*(0,15+0,14) |  |  |  | 575.4951 | [15 empty] | VV | 2 | 2 | -1 | 0 | ROZPOCET
|  |  | Mezisoučet |  |  |  | 2178.8022 | [15 empty] | VV | 2 | 3 | -1 | 0 | ROZPOCET
|  |  | f6235/100*10 " +10% k omítce na KZS (zalomení, pod solklovou lištou apod. |  |  |  | 217.8802 | [15 empty] | VV | 2 | 2 | -1 | 0 | ROZPOCET
|  |  | Mezisoučet |  |  |  | 217.8802 | [15 empty] | VV | 2 | 3 | -1 | 0 | ROZPOCET
|  |  | Součet |  |  |  | 2396.6825 | [15 empty] | VV | 2 | 4 | -1 | 1 | ROZPOCET
84 | K | 622611103 | neobsazeno | [11 empty] | základní |  |  | 0 | 0 | 0 | 0 | 4 | K | 2 |  |  |  | ROZPOCET |  |  |  | 0 | 0 | 0 | 0 | 0 | 1 | 0 | 4 | -1287978575
[23 empty] | VV | 2 | 2 | 0 | 1 | ROZPOCET
85 | K | 622722222a | Příplatek za lepení izolantu na hydroizolační systémovou stěrku s přísadou cementu a s odolností proti tlakové vodě |  |  | m2 | 216.105 |  |  | 0 |  |  |  |  | základní |  |  | 0.003 | 0.64831 | 0 | 0 | 4 | K | 2 |  |  |  | ROZPOCET |  |  |  | 0 | 0 | 0 | 0 | 0 | 1 | 0 | 4 | 1439868366
|  |  | Příplatek za lepení izolantu na hydroizolační systémovou stěrku s přísadou cementu a s odolností proti tlakové vodě | [19 empty] | PP | 2
|  |  | f62201 |  |  |  | 216.105 | [15 empty] | VV | 2 | 2 | -1 | 1 | ROZPOCET
86 | K | 622722222b | Příplatek za přestěrkování na hydroizolační systémovou stěrku s přísadou cementu a s odolností proti tlakové vodě |  |  | m2 | 216.105 |  |  | 0 |  |  |  |  | základní |  |  | 0.004 | 0.86442 | 0 | 0 | 4 | K | 2 |  |  |  | ROZPOCET |  |  |  | 0 | 0 | 0 | 0 | 0 | 1 | 0 | 4 | 845892507
|  |  | Příplatek za přestěrkování na hydroizolační systémovou stěrku s přísadou cementu a s odolností proti tlakové vodě | [19 empty] | PP | 2
|  |  | f62201 |  |  |  | 216.105 | [15 empty] | VV | 2 | 2 | -1 | 1 | ROZPOCET
87 | K | 622401939 | Příplatek k omítce vnějších stěn a štítů za provedení styku dvou barevných odstínu nebo obkladu |  |  | m | 487.15 |  |  | 0 |  |  |  |  | základní |  |  | 8e-05 | 0.038972 | 0 | 0 | 4 | K | 2 |  |  |  | ROZPOCET |  |  |  | 0 | 0 | 0 | 0 | 0 | 1 | 0 | 4 | -1298244867
|  |  | Příplatek k omítce vnějších stěn a štítů za provedení styku dvou barevných odstínu | [19 empty] | PP | 2
|  |  | 3,35+10,9 |  |  |  | 14.25 | [15 empty] | VV | 2 | 2 | -1 | 0 | ROZPOCET
|  |  | 6,0*5 |  |  |  | 30 | [15 empty] | VV | 2 | 2 | -1 | 0 | ROZPOCET
|  |  | 3,8*2+2,9*2 |  |  |  | 13.4 | [15 empty] | VV | 2 | 2 | -1 | 0 | ROZPOCET
|  |  | 0,5+10,9 |  |  |  | 11.4 | [15 empty] | VV | 2 | 2 | -1 | 0 | ROZPOCET
|  |  | 11,8+3,8 |  |  |  | 15.6 | [15 empty] | VV | 2 | 2 | -1 | 0 | ROZPOCET
|  |  | 6,05*5 |  |  |  | 30.25 | [15 empty] | VV | 2 | 2 | -1 | 0 | ROZPOCET
|  |  | 3,8*2+2,9*2 |  |  |  | 13.4 | [15 empty] | VV | 2 | 2 | -1 | 0 | ROZPOCET
|  |  | 0,5+10,9 |  |  |  | 11.4 | [15 empty] | VV | 2 | 2 | -1 | 0 | ROZPOCET
|  |  | (10,0*2+0,9+10,0+1,5*2) |  |  |  | 33.9 | [15 empty] | VV | 2 | 2 | -1 | 0 | ROZPOCET
|  |  | 6,0*5+(3,35+10,9-1,1)*2 |  |  |  | 56.3 | [15 empty] | VV | 2 | 2 | -1 | 0 | ROZPOCET
|  |  | (3,35+10,9-1,1)*2+6,05*5 |  |  |  | 56.55 | [15 empty] | VV | 2 | 2 | -1 | 0 | ROZPOCET
|  |  | 13,2*2+1,5 |  |  |  | 27.9 | [15 empty] | VV | 2 | 2 | -1 | 0 | ROZPOCET
|  |  | (3,35+10,9-1,1)*2+6,0*5 |  |  |  | 56.3 | [15 empty] | VV | 2 | 2 | -1 | 0 | ROZPOCET
|  |  | (3,35+10,9-1,1)*2+6,0*4 |  |  |  | 50.3 | [15 empty] | VV | 2 | 2 | -1 | 0 | ROZPOCET
|  |  | (13,2*2+0,9+13,2*2+1,5) |  |  |  | 55.2 | [15 empty] | VV | 2 | 2 | -1 | 0 | ROZPOCET
|  |  | 11,0 |  |  |  | 11 | [15 empty] | VV | 2 | 2 | -1 | 0 | ROZPOCET
|  |  | Součet |  |  |  | 487.15 | [15 empty] | VV | 2 | 4 | -1 | 1 | ROZPOCET
88 | K | 620471399 | Příplatek za materiálový standart fasády dle projektu |  |  | m2 | 3954.169 |  |  | 0 |  |  |  |  | základní |  |  | 0 | 0 | 0 | 0 | 4 | K | 2 |  |  |  | ROZPOCET |  |  |  | 0 | 0 | 0 | 0 | 0 | 1 | 0 | 4 | 2100741841
|  |  | Příplatek za materiálový standart fasády dle projektu | [19 empty] | PP | 2
|  |  | f6236 " fasáda |  |  |  | 2396.6825 | [15 empty] | VV | 2 | 2 | -1 | 0 | ROZPOCET
|  |  | f62202 " obklad |  |  |  | 1557.486 | [15 empty] | VV | 2 | 2 | -1 | 0 | ROZPOCET
|  |  | Součet |  |  |  | 3954.1685 | [15 empty] | VV | 2 | 4 | -1 | 1 | ROZPOCET
89 | K | 317661131 | Výplň spár tmelem silikonovým šířky spáry do 15 mm |  |  | m | 1719.288 |  |  | 0 |  | CS ÚRS 2013 01 |  |  | základní |  |  | 6e-05 | 0.10316 | 0 | 0 | 4 | K | 2 |  |  |  | ROZPOCET |  |  |  | 0 | 0 | 0 | 0 | 0 | 1 | 0 | 4 | -988756960
|  |  | Výplň spár tmelem silikonovým šířky spáry do 15 mm | [19 empty] | PP | 2
|  |  | f62104 |  |  |  | 1719.288 | [15 empty] | VV | 2 | 2 | -1 | 1 | ROZPOCET
|  |  | Součet |  |  |  | 1719.288 | [15 empty] | VV | 2 | 4 | -1 | 0 | ROZPOCET
90 | K | 317661141 | Výplň spár tmelem polyuretanovým šířky spáry do 15 mm |  |  | m | 2904.153 |  |  | 0 |  | CS ÚRS 2013 01 |  |  | základní |  |  | 0.00013 | 0.37754 | 0 | 0 | 4 | K | 2 |  |  |  | ROZPOCET |  |  |  | 0 | 0 | 0 | 0 | 0 | 1 | 0 | 4 | 1644194330
|  |  | Výplň spár tmelem polyuretanovým šířky spáry do 15 mm | [19 empty] | PP | 2
|  |  | f62103 |  |  |  | 1042.4 | [15 empty] | VV | 2 | 2 | -1 | 0 | ROZPOCET
|  |  | f62105 |  |  |  | 1861.753 | [15 empty] | VV | 2 | 2 | -1 | 0 | ROZPOCET
|  |  | Součet |  |  |  | 2904.153 | [15 empty] | VV | 2 | 4 | -1 | 1 | ROZPOCET
| 9 - Ostatní konstrukce a práce-bourání | [8 empty] | 0 | [6 empty] | 0 |  | 0.98289 |  | 0 | 1 | D | 1 |  |  |  | ROZPOCET | [9 empty] | 0
91 | K | 952901105 | Čištění budov omytí dvojitých nebo zdvojených oken nebo balkonových dveří plochy do 0,6m2 |  |  | m2 | 3521.678 |  |  | 0 |  | CS ÚRS 2013 01 |  |  | základní |  |  | 1e-05 | 0.035217 | 0 | 0 | 4 | K | 2 |  |  |  | ROZPOCET |  |  |  | 0 | 0 | 0 | 0 | 0 | 1 | 0 | 4 | 191412849
|  |  | f78602*2 |  |  |  | 1173.33 | [15 empty] | VV | 2 | 2 | -1 | 0 | ROZPOCET
|  |  | f78602*2 |  |  |  | 1173.33 | [15 empty] | VV | 2 | 2 | -1 | 0 | ROZPOCET
|  |  | f78603*2 |  |  |  | 180.9 | [15 empty] | VV | 2 | 2 | -1 | 0 | ROZPOCET
|  |  | f78604*2 |  |  |  | 639 | [15 empty] | VV | 2 | 2 | -1 | 0 | ROZPOCET
|  |  | f78605*2 |  |  |  | 162.788 | [15 empty] | VV | 2 | 2 | -1 | 0 | ROZPOCET
|  |  | f78606*2 |  |  |  | 33.36 | [15 empty] | VV | 2 | 2 | -1 | 0 | ROZPOCET
|  |  | f78607*2 |  |  |  | 4.05 | [15 empty] | VV | 2 | 2 | -1 | 0 | ROZPOCET
|  |  | f78608*2 |  |  |  | 31.36 | [15 empty] | VV | 2 | 2 | -1 | 0 | ROZPOCET
|  |  | f78609*2 |  |  |  | 31.9 | [15 empty] | VV | 2 | 2 | -1 | 0 | ROZPOCET
|  |  | f78610*2 |  |  |  | 23.04 | [15 empty] | VV | 2 | 2 | -1 | 0 | ROZPOCET
|  |  | f78611*2 |  |  |  | 22.33 | [15 empty] | VV | 2 | 2 | -1 | 0 | ROZPOCET
|  |  | f78612*2 |  |  |  | 5.8 | [15 empty] | VV | 2 | 2 | -1 | 0 | ROZPOCET
|  |  | f78613*2 |  |  |  | 17.28 | [15 empty] | VV | 2 | 2 | -1 | 0 | ROZPOCET
|  |  | f78614*2 |  |  |  | 9.6 | [15 empty] | VV | 2 | 2 | -1 | 0 | ROZPOCET
|  |  | f78615*2 |  |  |  | 6.3 | [15 empty] | VV | 2 | 2 | -1 | 0 | ROZPOCET
|  |  | f78616*2 |  |  |  | 7.31 | [15 empty] | VV | 2 | 2 | -1 | 0 | ROZPOCET
|  |  | Součet |  |  |  | 3521.678 | [15 empty] | VV | 2 | 4 | -1 | 1 | ROZPOCET
92 | K | 952902021 | Čištění budov zametení hladkých podlah |  |  | m2 | 2949.685 |  |  | 0 |  | CS ÚRS 2013 01 |  |  | základní |  |  | 0 | 0 | 0 | 0 | 4 | K | 2 |  |  |  | ROZPOCET |  |  |  | 0 | 0 | 0 | 0 | 0 | 1 | 0 | 4 | 1171934668
|  |  | Čištění budov při provádění oprav a udržovacích prací podlah hladkých zametením | [19 empty] | PP | 2
|  |  | " cca = z půdorysu bm obv.stěn x 2,0m vnitřního prostoru, 4 NP | [19 empty] | VV | 2 | 1 | -1 | 0 | ROZPOCET
|  |  | (48,4+3,45+15+3,45+33,58+3,0+6,0+15,0*2+8,2+5,845+2,8)*2,0*4 "A |  |  |  | 1277.8 | [15 empty] | VV | 2 | 2 | -1 | 0 | ROZPOCET
|  |  | (24,78+3,45+15,0+3,45+24,78+15,0)*2,0*4 "B |  |  |  | 691.68 | [15 empty] | VV | 2 | 2 | -1 | 0 | ROZPOCET
|  |  | (30,43+3,45+15,0)*2*2,0*4 "C |  |  |  | 782.08 | [15 empty] | VV | 2 | 2 | -1 | 0 | ROZPOCET
|  |  | 15,85*12,5 " strojovna na střeše |  |  |  | 198.125 | [15 empty] | VV | 2 | 2 | -1 | 0 | ROZPOCET
|  |  | Součet |  |  |  | 2949.685 | [15 empty] | VV | 2 | 4 | -1 | 1 | ROZPOCET
93 | K | 952902121 | Čištění budov zametení drsných podlah |  |  | m2 | 567.89 |  |  | 0 |  | CS ÚRS 2013 01 |  |  | základní |  |  | 0 | 0 | 0 | 0 | 4 | K | 2 |  |  |  | ROZPOCET |  |  |  | 0 | 0 | 0 | 0 | 0 | 1 | 0 | 4 | 45976362
|  |  | Čištění budov při provádění oprav a udržovacích prací podlah drsných nebo chodníků zametením | [19 empty] | PP | 2
|  |  | " cca = z půdorysu bm obv.stěn x 2,0m vnějšího prostoru, | [19 empty] | VV | 2 | 1 | -1 | 0 | ROZPOCET
|  |  | (48,4+3,45+15,0+3,45+33,58+3,0+6,0+8,2+5,845+2,8)*2,0"A |  |  |  | 259.45 | [15 empty] | VV | 2 | 2 | -1 | 0 | ROZPOCET
|  |  | (24,78+3,45+15,0+3,45+24,78)*2,0 "B |  |  |  | 142.92 | [15 empty] | VV | 2 | 2 | -1 | 0 | ROZPOCET
|  |  | (30,43+3,45+15,0+3,45+30,43)*2,0 "C |  |  |  | 165.52 | [15 empty] | VV | 2 | 2 | -1 | 0 | ROZPOCET
|  |  | Součet |  |  |  | 567.89 | [15 empty] | VV | 2 | 4 | -1 | 1 | ROZPOCET
94 | K | 952902151 | Čištění budov splachování vodou drsných podlah |  |  | m2 | 567.89 |  |  | 0 |  | CS ÚRS 2013 01 |  |  | základní |  |  | 0 | 0 | 0 | 0 | 4 | K | 2 |  |  |  | ROZPOCET |  |  |  | 0 | 0 | 0 | 0 | 0 | 1 | 0 | 4 | 1583967444
|  |  | Čištění budov při provádění oprav a udržovacích prací podlah drsných nebo chodníků splachováním vodou | [19 empty] | PP | 2
|  |  | f95001 |  |  |  | 567.89 | [15 empty] | VV | 2 | 2 | -1 | 1 | ROZPOCET
95 | K | 952902491 | Čištění budov vyhrabání nezpevněných ploch |  |  | m2 | 283.945 |  |  | 0 |  | CS ÚRS 2013 01 |  |  | základní |  |  | 0 | 0 | 0 | 0 | 4 | K | 2 |  |  |  | ROZPOCET |  |  |  | 0 | 0 | 0 | 0 | 0 | 1 | 0 | 4 | 347689128
|  |  | Čištění budov při provádění oprav a udržovacích prací nezpevněných venkovních ploch vyhrabáním | [19 empty] | PP | 2
|  |  | f95001/100*50 " 50% |  |  |  | 283.945 | [15 empty] | VV | 2 | 2 | -1 | 1 | ROZPOCET
96 | K | 952902501 | Čištění střešních nebo nadstřešních konstrukcí plochých střech budov |  |  | m2 | 1949.188 |  |  | 0 |  | CS ÚRS 2013 01 |  |  | základní |  |  | 0 | 0 | 0 | 0 | 4 | K | 2 |  |  |  | ROZPOCET |  |  |  | 0 | 0 | 0 | 0 | 0 | 1 | 0 | 4 | -1703740976
|  |  | Čištění budov při provádění oprav a udržovacích prací střešních nebo nadstřešních konstrukcí, střech plochých | [19 empty] | PP | 2
|  |  | f71203 |  |  |  | 1949.1875 | [15 empty] | VV | 2 | 2 | -1 | 1 | ROZPOCET
97 | K | 95373131R | Prodloužení potrubí pro odvod kondenzátu ze strojovny VZT, dle tabulky prvků, komplet ozn. 50 |  |  | kus | 1 |  |  | 0 |  |  |  |  | základní |  |  | 0 | 0 | 0 | 0 | 4 | K | 2 |  |  |  | ROZPOCET |  |  |  | 0 | 0 | 0 | 0 | 0 | 1 | 0 | 4 | -111474727
98 | K | 95373141R | Výměna podlahovin dle projektu u měněných dveří v nutnosti daném samotnou realizací dle dodavatele |  |  | kus | 1 |  |  | 0 |  |  |  |  | základní |  |  | 0 | 0 | 0 | 0 | 4 | K | 2 |  |  |  | ROZPOCET |  |  |  | 0 | 0 | 0 | 0 | 0 | 1 | 0 | 4 | -256178850
|  |  | 1 " dle požadavku v technické zprávě projektu |  |  |  | 1 | [15 empty] | VV | 2 | 2 | -1 | 0 | ROZPOCET
|  |  | "Pozn: vyregulování otopné soustavy, v souladu s energetickým auditem - není v tomto rozpočtu | [19 empty] | VV | 2 | 1 | -1 | 0 | ROZPOCET
|  |  | Součet |  |  |  | 1 | [15 empty] | VV | 2 | 4 | -1 | 1 | ROZPOCET
99 | K | 95373142R | Dočasná opatření pro stávající slaboproudé rozvody (případné demontáže a zpětné montáže, přesunutí apod.) |  |  | kus | 1 |  |  | 0 |  |  |  |  | základní |  |  | 0 | 0 | 0 | 0 | 4 | K | 2 |  |  |  | ROZPOCET |  |  |  | 0 | 0 | 0 | 0 | 0 | 1 | 0 | 4 | 230534897
|  |  | 1 " dle požadavku v technické zprávě projektu |  |  |  | 1 | [15 empty] | VV | 2 | 2 | -1 | 0 | ROZPOCET
|  |  | Součet |  |  |  | 1 | [15 empty] | VV | 2 | 4 | -1 | 1 | ROZPOCET
100 | K | 743552321 | Montáž kabelový žlab šířky do 170 mm bez víka |  |  | m | 57.82 |  |  | 0 |  | CS ÚRS 2013 01 |  |  | základní |  |  | 0 | 0 | 0 | 0 | 4 | K | 2 |  |  |  | ROZPOCET |  |  |  | 0 | 0 | 0 | 0 | 0 | 1 | 0 | 4 | 1348812346
|  |  | Montáž žlabů bez stojiny a výložníků kovových, bez víka, šířky do 170 mm | [19 empty] | PP | 2
|  |  | (12,78+16,13)*2 " obvod strojovny(nástavby na střeše) |  |  |  | 57.82 | [15 empty] | VV | 2 | 2 | -1 | 1 | ROZPOCET
101 | M | 3457549R0 | žlab kabelový komplet |  |  | m | 63.602 |  |  | 0 |  |  |  |  | základní |  |  | 0.0149 | 0.94767 | 0 | 0 | 8 | M | 2 |  |  |  | ROZPOCET |  |  |  | 0 | 0 | 0 | 0 | 0 | 1 | 0 | 4 | 1064451931
|  |  | kabelové nosné systémy žlaby kabelové | [19 empty] | PP | 2
|  |  | Poznámka k položce: EAN 8595057687257 | [19 empty] | P | 2
|  |  | f7401*1,1 |  |  |  | 63.602 | [15 empty] | VV | 2 | 2 | -1 | 1 | ROZPOCET
| 94 - Lešení a stavební výtahy | [8 empty] | 0 | [6 empty] | 0 |  | 0.016165 |  | 0 | 1 | D | 1 |  |  |  | ROZPOCET | [9 empty] | 0
102 | K | 941111122 | Montáž lešení řadového trubkového lehkého s podlahami zatížení do 200 kg/m2 š do 1,2 m v do 25 m |  |  | m2 | 4208.82 |  |  | 0 |  | CS ÚRS 2013 01 |  |  | základní |  |  | 0 | 0 | 0 | 0 | 4 | K | 2 |  |  |  | ROZPOCET |  |  |  | 0 | 0 | 0 | 0 | 0 | 1 | 0 | 4 | -1496423484
|  |  | Montáž lešení řadového trubkového lehkého pracovního s podlahami s provozním zatížením tř. 3 do 200 kg/m2 šířky tř. W09 přes 0,9 do 1,2 m, výšky přes 10 do 25 m | [19 empty] | PP | 2
|  |  | "pohledy | [19 empty] | VV | 2 | 1 | -1 | 0 | ROZPOCET
|  |  | (1,2+10,9)*(1,5+5*6,0-3,6) "A východ |  |  |  | 337.59 | [15 empty] | VV | 2 | 2 | -1 | 0 | ROZPOCET
|  |  | (3,35+10,9)*3,6 " A východ |  |  |  | 51.3 | [15 empty] | VV | 2 | 2 | -1 | 0 | ROZPOCET
|  |  | (0,5+3,8)*6,0 " bok vchodu hlav. u A |  |  |  | 25.8 | [15 empty] | VV | 2 | 2 | -1 | 0 | ROZPOCET
|  |  | (0,5+10,9)*(1,5+17,4-2,0+1,5) " hlavní vchod po střechu |  |  |  | 209.76 | [15 empty] | VV | 2 | 2 | -1 | 0 | ROZPOCET
|  |  | (3,15+10,9)*(20,5+1,5+1,6) " bok vchodu hlav u C |  |  |  | 331.58 | [15 empty] | VV | 2 | 2 | -1 | 0 | ROZPOCET
|  |  | (3,15+10,9)*(5*6,0+3,5+1,5+15+3,5+1,5*2+5*6,0) "C |  |  |  | 1215.325 | [15 empty] | VV | 2 | 2 | -1 | 0 | ROZPOCET
|  |  | (3,35+10,9)*(24,78+3,5+1,5+15+3,5+1,5*2+5*6,0+2,6) "B |  |  |  | 1195.29 | [15 empty] | VV | 2 | 2 | -1 | 0 | ROZPOCET
|  |  | (3,35+10,9)*(35,6+3,5) " A západ cast |  |  |  | 557.175 | [15 empty] | VV | 2 | 2 | -1 | 0 | ROZPOCET
|  |  | (0,5+10,9)*(3,5+15+3,5+1,5*2) " A sever |  |  |  | 285 | [15 empty] | VV | 2 | 2 | -1 | 0 | ROZPOCET
|  |  | Součet |  |  |  | 4208.82 | [15 empty] | VV | 2 | 4 | -1 | 1 | ROZPOCET
103 | K | 941111222 | Příplatek k lešení řadovému trubkovému lehkému s podlahami š 1,2 m v 25 m za první a ZKD den použití |  |  | m2 | 631323 |  |  | 0 |  | CS ÚRS 2013 01 |  |  | základní |  |  | 0 | 0 | 0 | 0 | 4 | K | 2 |  |  |  | ROZPOCET |  |  |  | 0 | 0 | 0 | 0 | 0 | 1 | 0 | 4 | -438830178
|  |  | Příplatek k lešení řadovému trubkovému lehkému s podlahami š 1,2 m v 25 m za první a ZKD den použití | [19 empty] | PP | 2
|  |  | f94001*5*30 " uvažuje se na 4 etapy každá 5 měsíců ...cca |  |  |  | 631323 | [15 empty] | VV | 2 | 2 | -1 | 0 | ROZPOCET
|  |  | Součet |  |  |  | 631323 | [15 empty] | VV | 2 | 4 | -1 | 1 | ROZPOCET
104 | K | 941111822 | Demontáž lešení řadového trubkového lehkého s podlahami zatížení do 200 kg/m2 š do 1,2 m v do 25 m |  |  | m2 | 4208.82 |  |  | 0 |  | CS ÚRS 2013 01 |  |  | základní |  |  | 0 | 0 | 0 | 0 | 4 | K | 2 |  |  |  | ROZPOCET |  |  |  | 0 | 0 | 0 | 0 | 0 | 1 | 0 | 4 | 1937804741
|  |  | Demontáž lešení řadového trubkového lehkého s podlahami zatížení do 200 kg/m2 š do 1,2 m v do 25 m | [19 empty] | PP | 2
|  |  | f94001 |  |  |  | 4208.82 | [15 empty] | VV | 2 | 2 | -1 | 1 | ROZPOCET
105 | K | 944111121 | Montáž ochranného zábradlí trubkového vnitřního na lešeňových konstrukcích jednotyčového |  |  | m | 1204.24 |  |  | 0 |  | CS ÚRS 2013 01 |  |  | základní |  |  | 0 | 0 | 0 | 0 | 4 | K | 2 |  |  |  | ROZPOCET |  |  |  | 0 | 0 | 0 | 0 | 0 | 1 | 0 | 4 | 1861450040
|  |  | Montáž ochranného zábradlí trubkového vnitřního na lešeňových konstrukcích jednotyčového | [19 empty] | PP | 2
|  |  | " stávající půdorysy a výška lešení | [19 empty] | VV | 2 | 1 | -1 | 0 | ROZPOCET
|  |  | 4*(48,4+20+30,4+3,5+15+3,5+30,04+24,78+3,5+15+3,5+30,04+2,8+33,6+3,5+15+3,5) |  |  |  | 1144.24 | [15 empty] | VV | 2 | 2 | -1 | 0 | ROZPOCET
|  |  | 4*1,5*10 |  |  |  | 60 | [15 empty] | VV | 2 | 2 | -1 | 0 | ROZPOCET
|  |  | Součet |  |  |  | 1204.24 | [15 empty] | VV | 2 | 4 | -1 | 1 | ROZPOCET
106 | K | 944111221 | Příplatek k ochrannému zábradlí trubkovému vnitřnímu jednotyčovému za první a ZKD den použití |  |  | m | 180636 |  |  | 0 |  | CS ÚRS 2013 01 |  |  | základní |  |  | 0 | 0 | 0 | 0 | 4 | K | 2 |  |  |  | ROZPOCET |  |  |  | 0 | 0 | 0 | 0 | 0 | 1 | 0 | 4 | 1982774610
|  |  | Příplatek k ochrannému zábradlí trubkovému vnitřnímu jednotyčovému za první a ZKD den použití | [19 empty] | PP | 2
[7 empty] | 0 | [15 empty] | VV | 2 | 2 | 0 | 0 | ROZPOCET
|  |  | f94002*5*30 " |  |  |  | 180636 | [15 empty] | VV | 2 | 2 | -1 | 0 | ROZPOCET
|  |  | Součet |  |  |  | 180636 | [15 empty] | VV | 2 | 4 | -1 | 1 | ROZPOCET
107 | K | 944111821 | Demontáž ochranného zábradlí trubkového vnitřního na lešeňových konstrukcích jednotyčového |  |  | m | 1204.24 |  |  | 0 |  | CS ÚRS 2013 01 |  |  | základní |  |  | 0 | 0 | 0 | 0 | 4 | K | 2 |  |  |  | ROZPOCET |  |  |  | 0 | 0 | 0 | 0 | 0 | 1 | 0 | 4 | 100749304
|  |  | Demontáž ochranného zábradlí trubkového vnitřního na lešeňových konstrukcích jednotyčového | [19 empty] | PP | 2
|  |  | f94002 |  |  |  | 1204.24 | [15 empty] | VV | 2 | 2 | -1 | 1 | ROZPOCET
108 | K | 944511111 | Montáž ochranné sítě z textilie z umělých vláken |  |  | m2 | 4629.702 |  |  | 0 |  | CS ÚRS 2013 01 |  |  | základní |  |  | 0 | 0 | 0 | 0 | 4 | K | 2 |  |  |  | ROZPOCET |  |  |  | 0 | 0 | 0 | 0 | 0 | 1 | 0 | 4 | -238944004
|  |  | Montáž ochranné sítě z textilie z umělých vláken | [19 empty] | PP | 2
|  |  | f94001*1,1 " +10% přesahy sítě |  |  |  | 4629.702 | [15 empty] | VV | 2 | 2 | -1 | 1 | ROZPOCET
109 | K | 944511211 | Příplatek k ochranné síti za první a ZKD den použití |  |  | m2 | 694455.3 |  |  | 0 |  | CS ÚRS 2013 01 |  |  | základní |  |  | 0 | 0 | 0 | 0 | 4 | K | 2 |  |  |  | ROZPOCET |  |  |  | 0 | 0 | 0 | 0 | 0 | 1 | 0 | 4 | 963965789
|  |  | Příplatek k ochranné síti za první a ZKD den použití | [19 empty] | PP | 2
|  |  | f94003*5*30 " uvažuje se na 4 etapy každá 5 měsíců ...cca |  |  |  | 694455.3 | [15 empty] | VV | 2 | 2 | -1 | 0 | ROZPOCET
|  |  | Součet |  |  |  | 694455.3 | [15 empty] | VV | 2 | 4 | -1 | 1 | ROZPOCET
110 | K | 944511811 | Demontáž ochranné sítě z textilie z umělých vláken |  |  | m2 | 4629.702 |  |  | 0 |  | CS ÚRS 2013 01 |  |  | základní |  |  | 0 | 0 | 0 | 0 | 4 | K | 2 |  |  |  | ROZPOCET |  |  |  | 0 | 0 | 0 | 0 | 0 | 1 | 0 | 4 | 198688967
|  |  | Demontáž ochranné sítě z textilie z umělých vláken | [19 empty] | PP | 2
|  |  | f94003 |  |  |  | 4629.702 | [15 empty] | VV | 2 | 2 | -1 | 1 | ROZPOCET
111 | K | 944711111 | Montáž záchytné stříšky š do 1,5 m |  |  | m | 45.4 |  |  | 0 |  | CS ÚRS 2013 01 |  |  | základní |  |  | 0 | 0 | 0 | 0 | 4 | K | 2 |  |  |  | ROZPOCET |  |  |  | 0 | 0 | 0 | 0 | 0 | 1 | 0 | 4 | 517624986
|  |  | Montáž záchytné stříšky š do 1,5 m | [19 empty] | PP | 2
|  |  | 17,4+6*3+2,0*2+2,0*3 "nad vchody do polikliniky dle půdorysů |  |  |  | 45.4 | [15 empty] | VV | 2 | 2 | -1 | 0 | ROZPOCET
|  |  | Součet |  |  |  | 45.4 | [15 empty] | VV | 2 | 4 | -1 | 1 | ROZPOCET
112 | K | 944711211 | Příplatek k záchytné stříšce š do 1,5 m za první a ZKD den použití |  |  | m | 6810 |  |  | 0 |  | CS ÚRS 2013 01 |  |  | základní |  |  | 0 | 0 | 0 | 0 | 4 | K | 2 |  |  |  | ROZPOCET |  |  |  | 0 | 0 | 0 | 0 | 0 | 1 | 0 | 4 | -1000224727
|  |  | Příplatek k záchytné stříšce š do 1,5 m za první a ZKD den použití | [19 empty] | PP | 2
|  |  | f94004*5*30 " uvažuje se na 4 etapy každá 5 měsíců ...cca |  |  |  | 6810 | [15 empty] | VV | 2 | 2 | -1 | 0 | ROZPOCET
|  |  | Součet |  |  |  | 6810 | [15 empty] | VV | 2 | 4 | -1 | 1 | ROZPOCET
113 | K | 944711811 | Demontáž záchytné stříšky š do 1,5 m |  |  | m | 45.4 |  |  | 0 |  | CS ÚRS 2013 01 |  |  | základní |  |  | 0 | 0 | 0 | 0 | 4 | K | 2 |  |  |  | ROZPOCET |  |  |  | 0 | 0 | 0 | 0 | 0 | 1 | 0 | 4 | -1020245438
|  |  | Demontáž záchytné stříšky š do 1,5 m | [19 empty] | PP | 2
|  |  | f94004 |  |  |  | 45.4 | [15 empty] | VV | 2 | 2 | -1 | 1 | ROZPOCET
114 | K | 949101111 | Lešení pomocné pro objekty pozemních staveb s lešeňovou podlahou v do 1,9 m zatížení do 150 kg/m2 |  |  | m2 | 124.35 |  |  | 0 |  | CS ÚRS 2013 01 |  |  | základní |  |  | 0.00013 | 0.016165 | 0 | 0 | 4 | K | 2 |  |  |  | ROZPOCET |  |  |  | 0 | 0 | 0 | 0 | 0 | 1 | 0 | 4 | -1130686667
|  |  | Lešení pomocné pracovní pro objekty pozemních staveb pro zatížení do 150 kg/m2, o výšce lešeňové podlahy do 1,9 m | [19 empty] | PP | 2
|  |  | 6*2,5*2 " pod mosty |  |  |  | 30 | [15 empty] | VV | 2 | 2 | -1 | 0 | ROZPOCET
|  |  | (1,5+15,95+1,5+12,5)*2*1,5 |  |  |  | 94.35 | [15 empty] | VV | 2 | 2 | -1 | 0 | ROZPOCET
|  |  | Součet |  |  |  | 124.35 | [15 empty] | VV | 2 | 4 | -1 | 1 | ROZPOCET
| 96 - Bourání konstrukcí | [8 empty] | 0 | [6 empty] | 0 |  | 0 |  | 182.683 | 1 | D | 1 |  |  |  | ROZPOCET | [9 empty] | 0
115 | K | 962081141 | Bourání vyzdívek ze skleněných tvárnic tl do 150 mm |  |  | m2 | 18.93 |  |  | 0 |  | CS ÚRS 2013 01 |  |  | základní |  |  | 0 | 0 | 0.082 | 1.5523 | 4 | K | 2 |  |  |  | ROZPOCET |  |  |  | 0 | 0 | 0 | 0 | 0 | 1 | 0 | 4 | -943236353
|  |  | Bourání příček ze skleněných tvárnic tl do 150 mm | [19 empty] | PP | 2
|  |  | " viz půdorysy a pohledy | [19 empty] | VV | 2 | 1 | -1 | 0 | ROZPOCET
|  |  | 0,9*0,9 " okno |  |  |  | 0.81 | [15 empty] | VV | 2 | 2 | -1 | 0 | ROZPOCET
|  |  | 0,9*1,8 " okno |  |  |  | 1.62 | [15 empty] | VV | 2 | 2 | -1 | 0 | ROZPOCET
|  |  | 1,5*11 " schodišťová stěna |  |  |  | 16.5 | [15 empty] | VV | 2 | 2 | -1 | 0 | ROZPOCET
|  |  | Součet |  |  |  | 18.93 | [15 empty] | VV | 2 | 4 | -1 | 1 | ROZPOCET
116 | K | 97607222R | Vybourání ventilačních mřížek dn100mm vč. vyplnění vzniklého otvoru |  |  | kus | 96 |  |  | 0 |  |  |  |  | základní |  |  | 0 | 0 | 0.009 | 0.864 | 4 | K | 2 |  |  |  | ROZPOCET |  |  |  | 0 | 0 | 0 | 0 | 0 | 1 | 0 | 4 | 1329104378
|  |  | Vybourání ventilačních mřížek dn100mm | [19 empty] | PP | 2
|  |  | 32*3 " viz pohledy, mřížky odvětrání střechy |  |  |  | 96 | [15 empty] | VV | 2 | 2 | -1 | 0 | ROZPOCET
|  |  | Součet |  |  |  | 96 | [15 empty] | VV | 2 | 4 | -1 | 1 | ROZPOCET
117 | K | 978036121 | Otlučení vnějších omítek břízolitových o rozsahu do 10 % |  |  | m2 | 1666.906 |  |  | 0 |  | CS ÚRS 2013 01 |  |  | základní |  |  | 0 | 0 | 0.005 | 8.3345 | 4 | K | 2 |  |  |  | ROZPOCET |  |  |  | 0 | 0 | 0 | 0 | 0 | 1 | 0 | 4 | -1069581122
|  |  | Otlučení vnějších omítek břízolitových o rozsahu do 10 % | [19 empty] | PP | 2
|  |  | " pohled východ A | [19 empty] | VV | 2 | 1 | -1 | 0 | ROZPOCET
|  |  | 17,4*(0,8+1,5*2) " nad hlav.vchodem |  |  |  | 66.12 | [15 empty] | VV | 2 | 2 | -1 | 0 | ROZPOCET
|  |  | (-17,4+48,4)*(1,5*4) " |  |  |  | 186 | [15 empty] | VV | 2 | 2 | -1 | 0 | ROZPOCET
|  |  | (0,75+0,3+0,75+1,5+0,12+0,6+0,15+1,0)*3,6-(5,5-1,15)*1,8-1,15*2,9-0,9*2,77 " boční vchod do A |  |  |  | 4.954 | [15 empty] | VV | 2 | 2 | -1 | 0 | ROZPOCET
|  |  | (1,15+6,0+1,15)*0,75 " vrch bočního vchodu A |  |  |  | 6.225 | [15 empty] | VV | 2 | 2 | -1 | 0 | ROZPOCET
|  |  | (1,15-0,75)*6,0 " vnější podhled boč.vchodu A |  |  |  | 2.4 | [15 empty] | VV | 2 | 2 | -1 | 0 | ROZPOCET
|  |  | 5,675*(0,12+0,6+1,0) " vnitřní podhled boč.vchodu A |  |  |  | 9.761 | [15 empty] | VV | 2 | 2 | -1 | 0 | ROZPOCET
|  |  | 4,8*0,35*2 " boky mostu k boč.vchodu A |  |  |  | 3.36 | [15 empty] | VV | 2 | 2 | -1 | 0 | ROZPOCET
|  |  | Mezisoučet |  |  |  | 278.82 | [15 empty] | VV | 2 | 3 | -1 | 0 | ROZPOCET
|  |  | " pohled sever A, okenní pásy ve štítu | [19 empty] | VV | 2 | 1 | -1 | 0 | ROZPOCET
|  |  | (0,9+1,5)*10,72-(0,9+1,5)*1,8*3 |  |  |  | 12.768 | [15 empty] | VV | 2 | 2 | -1 | 0 | ROZPOCET
|  |  | Mezisoučet |  |  |  | 12.768 | [15 empty] | VV | 2 | 3 | -1 | 0 | ROZPOCET
|  |  | " pohled západ A | [19 empty] | VV | 2 | 1 | -1 | 0 | ROZPOCET
|  |  | (0,4/2+5*6,0+0,4/2)*1,5*4 |  |  |  | 182.4 | [15 empty] | VV | 2 | 2 | -1 | 0 | ROZPOCET
|  |  | Mezisoučet |  |  |  | 182.4 | [15 empty] | VV | 2 | 3 | -1 | 0 | ROZPOCET
|  |  | " pohled jih A | [19 empty] | VV | 2 | 1 | -1 | 0 | ROZPOCET
|  |  | 8,2*(2,9-0,55+10,72)-0,9*1,8*(1+2*3) |  |  |  | 95.834 | [15 empty] | VV | 2 | 2 | -1 | 0 | ROZPOCET
|  |  | Mezisoučet |  |  |  | 95.834 | [15 empty] | VV | 2 | 3 | -1 | 0 | ROZPOCET
|  |  | " pohled sever B | [19 empty] | VV | 2 | 1 | -1 | 0 | ROZPOCET
|  |  | (0,4/2+5*6,0+0,4/2)*1,5*4 |  |  |  | 182.4 | [15 empty] | VV | 2 | 2 | -1 | 0 | ROZPOCET
|  |  | (0,4/2+5*6,0+0,4/2)*0,65-1,45*0,65 |  |  |  | 18.8175 | [15 empty] | VV | 2 | 2 | -1 | 0 | ROZPOCET
|  |  | 2,3*1,8-1,45*0,785 |  |  |  | 3.0017 | [15 empty] | VV | 2 | 2 | -1 | 0 | ROZPOCET
|  |  | (5,45+4,6)*1,8 |  |  |  | 18.09 | [15 empty] | VV | 2 | 2 | -1 | 0 | ROZPOCET
|  |  | Mezisoučet |  |  |  | 222.3092 | [15 empty] | VV | 2 | 3 | -1 | 0 | ROZPOCET
|  |  | " pohled západ B, okenní pás ve štítu | [19 empty] | VV | 2 | 1 | -1 | 0 | ROZPOCET
|  |  | 1,5*(3,65+10,72)-1,5*1,8*4 |  |  |  | 10.755 | [15 empty] | VV | 2 | 2 | -1 | 0 | ROZPOCET
|  |  | Mezisoučet |  |  |  | 10.755 | [15 empty] | VV | 2 | 3 | -1 | 0 | ROZPOCET
|  |  | " pohled jih B | [19 empty] | VV | 2 | 1 | -1 | 0 | ROZPOCET
|  |  | (24,78-0,58-1,2)*1,5*4 |  |  |  | 138 | [15 empty] | VV | 2 | 2 | -1 | 0 | ROZPOCET
|  |  | Mezisoučet |  |  |  | 138 | [15 empty] | VV | 2 | 3 | -1 | 0 | ROZPOCET
|  |  | " pohled západ C | [19 empty] | VV | 2 | 1 | -1 | 0 | ROZPOCET
|  |  | (30,4-1,15)*(0,65+1,5*4) |  |  |  | 194.5125 | [15 empty] | VV | 2 | 2 | -1 | 0 | ROZPOCET
|  |  | Mezisoučet |  |  |  | 194.5125 | [15 empty] | VV | 2 | 3 | -1 | 0 | ROZPOCET
|  |  | " pohled jih C, okenní pásy ve štítu | [19 empty] | VV | 2 | 1 | -1 | 0 | ROZPOCET
|  |  | (0,9+1,5)*(3,65+10,72)-(0,9*3+1,5*4)*1,8 |  |  |  | 18.828 | [15 empty] | VV | 2 | 2 | -1 | 0 | ROZPOCET
|  |  | Mezisoučet |  |  |  | 18.828 | [15 empty] | VV | 2 | 3 | -1 | 0 | ROZPOCET
|  |  | " pohled východ C | [19 empty] | VV | 2 | 1 | -1 | 0 | ROZPOCET
|  |  | (2*6,0+2*6,0)*1,5 |  |  |  | 36 | [15 empty] | VV | 2 | 2 | -1 | 0 | ROZPOCET
|  |  | 30,4*1,5*3 |  |  |  | 136.8 | [15 empty] | VV | 2 | 2 | -1 | 0 | ROZPOCET
|  |  | 6,0*0,15 " pod mostem nad okny |  |  |  | 0.9 | [15 empty] | VV | 2 | 2 | -1 | 0 | ROZPOCET
|  |  | 1,8*0,35*2 " boky mostu |  |  |  | 1.26 | [15 empty] | VV | 2 | 2 | -1 | 0 | ROZPOCET
|  |  | (1,8*4,0-1,58*2,9)*2 " boky boč.vchodu do C s odpočtem oken |  |  |  | 5.236 | [15 empty] | VV | 2 | 2 | -1 | 0 | ROZPOCET
|  |  | (0,3+0,4)*3,0*2 " boční čela boč.vchodu C |  |  |  | 4.2 | [15 empty] | VV | 2 | 2 | -1 | 0 | ROZPOCET
|  |  | 1,2*1,1+1,2*0,65*2 " boky a podhled venk.stříšky nad boč.vchodem do C |  |  |  | 2.88 | [15 empty] | VV | 2 | 2 | -1 | 0 | ROZPOCET
|  |  | Mezisoučet |  |  |  | 187.276 | [15 empty] | VV | 2 | 3 | -1 | 0 | ROZPOCET
|  |  | " ostění pásů oken a samostatných oken | [19 empty] | VV | 2 | 1 | -1 | 0 | ROZPOCET
|  |  | 0,15*1,8*10+0,15*0,9*4 "východ A |  |  |  | 3.24 | [15 empty] | VV | 2 | 2 | -1 | 0 | ROZPOCET
|  |  | 0,15*10,72*2*2 " sever A |  |  |  | 6.432 | [15 empty] | VV | 2 | 2 | -1 | 0 | ROZPOCET
|  |  | 0,15*1,8*4*2 " západ A |  |  |  | 2.16 | [15 empty] | VV | 2 | 2 | -1 | 0 | ROZPOCET
|  |  | 0,15*1,8*(1+2*3) " jih A |  |  |  | 1.89 | [15 empty] | VV | 2 | 2 | -1 | 0 | ROZPOCET
|  |  | 0,15*1,8*(2+2+2+3*2)+0,15*2,1*2 " sever B |  |  |  | 3.87 | [15 empty] | VV | 2 | 2 | -1 | 0 | ROZPOCET
|  |  | 0,15*(3,65+10,72)*2 " západ B |  |  |  | 4.311 | [15 empty] | VV | 2 | 2 | -1 | 0 | ROZPOCET
|  |  | 0,15*1,8*2*4 " jih B |  |  |  | 2.16 | [15 empty] | VV | 2 | 2 | -1 | 0 | ROZPOCET
|  |  | 0,15*1,8*2*4 "západ C |  |  |  | 2.16 | [15 empty] | VV | 2 | 2 | -1 | 0 | ROZPOCET
|  |  | 0,15*(3,65+10,72)*2*2 " jih C |  |  |  | 8.622 | [15 empty] | VV | 2 | 2 | -1 | 0 | ROZPOCET
|  |  | 0,15*1,8*(2*2+2*2+2*2) "vychod C |  |  |  | 3.24 | [15 empty] | VV | 2 | 2 | -1 | 0 | ROZPOCET
|  |  | Mezisoučet |  |  |  | 38.085 | [15 empty] | VV | 2 | 3 | -1 | 0 | ROZPOCET
|  |  | " nadpraží A, B, C, D | [19 empty] | VV | 2 | 1 | -1 | 0 | ROZPOCET
|  |  | f764002*0,15 |  |  |  | 115.5177 | [15 empty] | VV | 2 | 2 | -1 | 0 | ROZPOCET
|  |  | Mezisoučet |  |  |  | 115.5177 | [15 empty] | VV | 2 | 3 | -1 | 0 | ROZPOCET
|  |  | " střešní nástavba | [19 empty] | VV | 2 | 1 | -1 | 0 | ROZPOCET
|  |  | (12,5+15,85)*2*(0,2+13,55-10,72) " neodečteny otvory, nepočítány ostění a nadpraží otvorů |  |  |  | 171.801 | [15 empty] | VV | 2 | 2 | -1 | 0 | ROZPOCET
|  |  | Mezisoučet |  |  |  | 171.801 | [15 empty] | VV | 2 | 3 | -1 | 0 | ROZPOCET
|  |  | Součet |  |  |  | 1666.9064 | [15 empty] | VV | 2 | 4 | -1 | 1 | ROZPOCET
118 | K | 978059311 | Bourání obkladů dlaždic z čediče plochy přes 1m2 |  |  | m2 | 1357.4 |  |  | 0 |  | CS ÚRS 2013 01 |  |  | základní |  |  | 0 | 0 | 0.078 | 105.8772 | 16 | K | 2 |  |  |  | ROZPOCET |  |  |  | 0 | 0 | 0 | 0 | 0 | 1 | 0 | 16 | 70396973
|  |  | Odsekání obkladů stěn včetně otlučení podkladní omítky až na zdivo z dlaždic z čediče přes 1 m2 | [19 empty] | PP | 2
|  |  | " dle stávajícíh foto, pohledů a půdorysů | [19 empty] | VV | 2 | 1 | -1 | 0 | ROZPOCET
|  |  | " pohled východ, jia a sever = hlavní vchod | [19 empty] | VV | 2 | 1 | -1 | 0 | ROZPOCET
|  |  | 3,9*(5,925+17,4+5,845+1,575) " pohled a boky hlavního vchodu |  |  |  | 119.9055 | [15 empty] | VV | 2 | 2 | -1 | 0 | ROZPOCET
|  |  | 0,2*2*(5,845+1,575) " boční pohled dle foto pod kotou +-0,000 |  |  |  | 2.968 | [15 empty] | VV | 2 | 2 | -1 | 0 | ROZPOCET
|  |  | (3,9-0,95)*(1,5+0,04+0,595)*2 " podloubí hlav vchodu |  |  |  | 12.5965 | [15 empty] | VV | 2 | 2 | -1 | 0 | ROZPOCET
|  |  | (5,6+2,73*2)*0,25 " ostění prosklené stěny |  |  |  | 2.765 | [15 empty] | VV | 2 | 2 | -1 | 0 | ROZPOCET
|  |  | (2,75+1,85*2)*0,25 " ostění okna |  |  |  | 1.6125 | [15 empty] | VV | 2 | 2 | -1 | 0 | ROZPOCET
|  |  | -(5,6*2,375+5,6*2,83+1,85*2,75)"odpočet stěny prosklené a okno |  |  |  | -34.2355 | [15 empty] | VV | 2 | 2 | -1 | 0 | ROZPOCET
|  |  | 2,475*5,925 " střecha na 1PP vedle vchodu |  |  |  | 14.6644 | [15 empty] | VV | 2 | 2 | -1 | 0 | ROZPOCET
|  |  | 1,55*5,925-2,4*0,9 " pod střechou-stěna 1PP vedle vchodu s odpočtem ventilační žaluzie |  |  |  | 7.0237 | [15 empty] | VV | 2 | 2 | -1 | 0 | ROZPOCET
|  |  | Mezisoučet |  |  |  | 127.3001 | [15 empty] | VV | 2 | 3 | -1 | 0 | ROZPOCET
|  |  | " pohled sever A (za hlavním vchodem) | [19 empty] | VV | 2 | 1 | -1 | 0 | ROZPOCET
|  |  | 4,8*10,72 |  |  |  | 51.456 | [15 empty] | VV | 2 | 2 | -1 | 0 | ROZPOCET
|  |  | 4,8*3,65/2 |  |  |  | 8.76 | [15 empty] | VV | 2 | 2 | -1 | 0 | ROZPOCET
|  |  | (-4,8+8,2)*(0,2+3,65)-0,6*1,8 |  |  |  | 12.01 | [15 empty] | VV | 2 | 2 | -1 | 0 | ROZPOCET
|  |  | 0,2*(-3,6+10,72) " bok A ke štítu A k sekci C |  |  |  | 1.424 | [15 empty] | VV | 2 | 2 | -1 | 0 | ROZPOCET
|  |  | Mezisoučet |  |  |  | 73.65 | [15 empty] | VV | 2 | 3 | -1 | 0 | ROZPOCET
|  |  | " pohled východ C | [19 empty] | VV | 2 | 1 | -1 | 0 | ROZPOCET
|  |  | 0,55*30,4 " sokl C východ |  |  |  | 16.72 | [15 empty] | VV | 2 | 2 | -1 | 0 | ROZPOCET
|  |  | 3,45*(2,9+10,72) " bok pohledu se štítem C |  |  |  | 46.989 | [15 empty] | VV | 2 | 2 | -1 | 0 | ROZPOCET
|  |  | Mezisoučet |  |  |  | 63.709 | [15 empty] | VV | 2 | 3 | -1 | 0 | ROZPOCET
|  |  | " pohled východ C (resp sever a jih - boky bočního vstupu) | [19 empty] | VV | 2 | 1 | -1 | 0 | ROZPOCET
|  |  | 1,2*3,9*2 |  |  |  | 9.36 | [15 empty] | VV | 2 | 2 | -1 | 0 | ROZPOCET
|  |  | Mezisoučet |  |  |  | 9.36 | [15 empty] | VV | 2 | 3 | -1 | 0 | ROZPOCET
|  |  | " pohled jih C | [19 empty] | VV | 2 | 1 | -1 | 0 | ROZPOCET
|  |  | (15,0+3,45-1,5-0,9)*(3,65+10,72) " štít vč. zalomení |  |  |  | 230.6385 | [15 empty] | VV | 2 | 2 | -1 | 0 | ROZPOCET
|  |  | -(1,45*1,97)+0,2*(2,1+1,45+2,1) " odpočet dveří 1PP |  |  |  | -1.7265 | [15 empty] | VV | 2 | 2 | -1 | 0 | ROZPOCET
|  |  | Mezisoučet |  |  |  | 228.912 | [15 empty] | VV | 2 | 3 | -1 | 0 | ROZPOCET
|  |  | " pohled západ C | [19 empty] | VV | 2 | 1 | -1 | 0 | ROZPOCET
|  |  | (0,2+0,3)*(3,65+10,72) " bok štítové zdi a její zároží u štítu |  |  |  | 7.185 | [15 empty] | VV | 2 | 2 | -1 | 0 | ROZPOCET
|  |  | (1,15+0,15+0,2)*(3,65+10,72) " bok pohledu v rohu u B |  |  |  | 21.555 | [15 empty] | VV | 2 | 2 | -1 | 0 | ROZPOCET
|  |  | 0,55*(-0,2+30,4-1,15-0,2) " sokl C západ |  |  |  | 15.8675 | [15 empty] | VV | 2 | 2 | -1 | 0 | ROZPOCET
|  |  | Mezisoučet |  |  |  | 44.6075 | [15 empty] | VV | 2 | 3 | -1 | 0 | ROZPOCET
|  |  | " pohled jih B | [19 empty] | VV | 2 | 1 | -1 | 0 | ROZPOCET
|  |  | (0,058+1,2+0,2)*(3,65+10,72) " bok pohledu v rohu u C |  |  |  | 20.9515 | [15 empty] | VV | 2 | 2 | -1 | 0 | ROZPOCET
|  |  | (-0,058+24,78+3,45)*0,55 " sokl B jih |  |  |  | 15.4946 | [15 empty] | VV | 2 | 2 | -1 | 0 | ROZPOCET
|  |  | (0,2+3,45)*(3,65+10,72) " bok pohledu se štítem B |  |  |  | 52.4505 | [15 empty] | VV | 2 | 2 | -1 | 0 | ROZPOCET
|  |  | Mezisoučet |  |  |  | 88.8966 | [15 empty] | VV | 2 | 3 | -1 | 0 | ROZPOCET
|  |  | " pohled západ B | [19 empty] | VV | 2 | 1 | -1 | 0 | ROZPOCET
|  |  | (8,9+6,1+3,45)*(3,65+10,72) " celý štít včetně zalomení |  |  |  | 265.1265 | [15 empty] | VV | 2 | 2 | -1 | 0 | ROZPOCET
|  |  | -1,5*(3,65+10,72) " odpočet průběžného okenního pásu |  |  |  | -21.555 | [15 empty] | VV | 2 | 2 | -1 | 0 | ROZPOCET
|  |  | -1,6*1,97+0,2*(2,1+1,6+2,1) " odpočet dveří |  |  |  | -1.992 | [15 empty] | VV | 2 | 2 | -1 | 0 | ROZPOCET
|  |  | Mezisoučet |  |  |  | 241.5795 | [15 empty] | VV | 2 | 3 | -1 | 0 | ROZPOCET
|  |  | " pohled sever B | [19 empty] | VV | 2 | 1 | -1 | 0 | ROZPOCET
|  |  | (0,2+0,3)*(3,65+10,72) " bok štítové zdi a její zároží u štítu |  |  |  | 7.185 | [15 empty] | VV | 2 | 2 | -1 | 0 | ROZPOCET
|  |  | (1,15+0,15+0,2)*(3,65+10,72) " bok pohledu v rohu u B |  |  |  | 21.555 | [15 empty] | VV | 2 | 2 | -1 | 0 | ROZPOCET
|  |  | (32,98+0,02-2,78)*0,55-1,5*0,55 "sokl B sever |  |  |  | 15.796 | [15 empty] | VV | 2 | 2 | -1 | 0 | ROZPOCET
|  |  | (0,2+2,78)*(3,65+10,72)-1,5*1,97+0,2*(2,1+1,5+2,1)-1,5*1,8*3+0,2*(1,8+1,5+1,5)*3 " bok B v pohledu sever u sekce A |  |  |  | 35.7876 | [15 empty] | VV | 2 | 2 | -1 | 0 | ROZPOCET
|  |  | Mezisoučet |  |  |  | 80.3236 | [15 empty] | VV | 2 | 3 | -1 | 0 | ROZPOCET
|  |  | " pohled západ A | [19 empty] | VV | 2 | 1 | -1 | 0 | ROZPOCET
|  |  | 0,55*(0,4*2+5,6*4+5,8+0,2) " sokl A z pohledu západ |  |  |  | 16.06 | [15 empty] | VV | 2 | 2 | -1 | 0 | ROZPOCET
|  |  | (2,675+0,705)*(3,65+10,72)-1,5*11,15+0,2*(11,15+1,5+11,15)" bok A z pohledu západ u sekce B |  |  |  | 36.6056 | [15 empty] | VV | 2 | 2 | -1 | 0 | ROZPOCET
|  |  | (0,2+3,45)*(3,65*10,72)-3,45*6,25" bok A z pohledu západ u štítu A VČ.ODPOČTU ČÁSTI BEZ OBKLADU |  |  |  | 121.2547 | [15 empty] | VV | 2 | 2 | -1 | 0 | ROZPOCET
|  |  | Mezisoučet |  |  |  | 173.9203 | [15 empty] | VV | 2 | 3 | -1 | 0 | ROZPOCET
|  |  | " pohled sever A štít | [19 empty] | VV | 2 | 1 | -1 | 0 | ROZPOCET
|  |  | (8,9+6,1+3,45)*(2,0+10,72)-(0,9+1,5)*10,72-2,7*3,2+0,2*(3,2+2,7+3,2) " pohled A štít včetně zalomení vč.odpočtu okenních pásů a vst.stěny ozn.66 |  |  |  | 202.136 | [15 empty] | VV | 2 | 2 | -1 | 0 | ROZPOCET
|  |  | Mezisoučet |  |  |  | 202.136 | [15 empty] | VV | 2 | 3 | -1 | 0 | ROZPOCET
|  |  | " pohled východ A | [19 empty] | VV | 2 | 1 | -1 | 0 | ROZPOCET
|  |  | (0,2+0,3)*(3,65+10,72) " bok štítové zdi a její zároží u štítu |  |  |  | 7.185 | [15 empty] | VV | 2 | 2 | -1 | 0 | ROZPOCET
|  |  | (-1,235+6,0*5)*0,55 " sokl A pohled východní |  |  |  | 15.8208 | [15 empty] | VV | 2 | 2 | -1 | 0 | ROZPOCET
|  |  | Mezisoučet |  |  |  | 23.0057 | [15 empty] | VV | 2 | 3 | -1 | 0 | ROZPOCET
|  |  | Součet |  |  |  | 1357.4003 | [15 empty] | VV | 2 | 4 | -1 | 1 | ROZPOCET
119 | K | 962081141 | Bourání vyzdívek ze skleněných tvárnic tl do 150 mm |  |  | m2 | 16.68 |  |  | 0 |  | CS ÚRS 2013 01 |  |  | základní |  |  | 0 | 0 | 0.082 | 1.3678 | 4 | K | 2 |  |  |  | ROZPOCET |  |  |  | 0 | 0 | 0 | 0 | 0 | 1 | 0 | 4 | 1401498523
|  |  | Bourání příček ze skleněných tvárnic tl do 150 mm | [19 empty] | PP | 2
|  |  | " pohled západ schodišťová stěna nově ozn. 34 (A,B,C) | [19 empty] | VV | 2 | 1 | -1 | 0 | ROZPOCET
|  |  | " dle tabulky výrobků | [19 empty] | VV | 2 | 1 | -1 | 0 | ROZPOCET
|  |  | 1,5*11,12 " ozn 34 ABC |  |  |  | 16.68 | [15 empty] | VV | 2 | 2 | -1 | 0 | ROZPOCET
|  |  | Součet |  |  |  | 16.68 | [15 empty] | VV | 2 | 4 | -1 | 1 | ROZPOCET
120 | K | 968062374 | Vybourání dřevěných rámů oken zdvojených včetně křídel pl do 1 m2 |  |  | m2 | 22.77 |  |  | 0 |  | CS ÚRS 2013 01 |  |  | základní |  |  | 0 | 0 | 0.048 | 1.093 | 4 | K | 2 |  |  |  | ROZPOCET |  |  |  | 0 | 0 | 0 | 0 | 0 | 1 | 0 | 4 | 1563874891
|  |  | Vybourání dřevěných rámů oken s křídly, dveřních zárubní, vrat, stěn, ostění nebo obkladů rámů oken s křídly zdvojených, plochy do 1 m2 | [19 empty] | PP | 2
|  |  | " dle tabulky výrobků | [19 empty] | VV | 2 | 1 | -1 | 0 | ROZPOCET
|  |  | 0,9*0,9*1 "ozn 20 |  |  |  | 0.81 | [15 empty] | VV | 2 | 2 | -1 | 0 | ROZPOCET
|  |  | 0,9*0,9*1 "ozn 21 nove bude nezasklené, vypln polyuretan |  |  |  | 0.81 | [15 empty] | VV | 2 | 2 | -1 | 0 | ROZPOCET
|  |  | 0,9*0,9*5*1 "ozn 22 |  |  |  | 4.05 | [15 empty] | VV | 2 | 2 | -1 | 0 | ROZPOCET
|  |  | 0,9*0,9*5*1 "ozn 23 |  |  |  | 4.05 | [15 empty] | VV | 2 | 2 | -1 | 0 | ROZPOCET
|  |  | 0,9*0,9*5*1 "ozn 24 |  |  |  | 4.05 | [15 empty] | VV | 2 | 2 | -1 | 0 | ROZPOCET
|  |  | 0,9*0,9*3*1 "ozn 25 |  |  |  | 2.43 | [15 empty] | VV | 2 | 2 | -1 | 0 | ROZPOCET
|  |  | 0,9*0,9*2*1 "ozn 26 |  |  |  | 1.62 | [15 empty] | VV | 2 | 2 | -1 | 0 | ROZPOCET
|  |  | Mezisoučet |  |  |  | 17.82 | [15 empty] | VV | 2 | 3 | -1 | 0 | ROZPOCET
|  |  | 1,0*0,9*2 "ozn 37 |  |  |  | 1.8 | [15 empty] | VV | 2 | 2 | -1 | 0 | ROZPOCET
|  |  | 0,5*0,9*(5+2) "ozn 38 |  |  |  | 3.15 | [15 empty] | VV | 2 | 2 | -1 | 0 | ROZPOCET
|  |  | Mezisoučet |  |  |  | 4.95 | [15 empty] | VV | 2 | 3 | -1 | 0 | ROZPOCET
|  |  | Součet |  |  |  | 22.77 | [15 empty] | VV | 2 | 4 | -1 | 1 | ROZPOCET
121 | K | 968062375 | Vybourání dřevěných rámů oken zdvojených včetně křídel pl do 2 m2 |  |  | m2 | 597.78 |  |  | 0 |  | CS ÚRS 2013 01 |  |  | základní |  |  | 0 | 0 | 0.038 | 22.7156 | 4 | K | 2 |  |  |  | ROZPOCET |  |  |  | 0 | 0 | 0 | 0 | 0 | 1 | 0 | 4 | 1696187753
|  |  | Vybourání dřevěných rámů oken s křídly, dveřních zárubní, vrat, stěn, ostění nebo obkladů rámů oken s křídly zdvojených, plochy do 2 m2 | [19 empty] | PP | 2
|  |  | " viz tabulka výrobků | [19 empty] | VV | 2 | 1 | -1 | 0 | ROZPOCET
|  |  | 0,9*1,8*5*(1+2+3+1+2+2+2+1+3) "ozn 1 |  |  |  | 137.7 | [15 empty] | VV | 2 | 2 | -1 | 0 | ROZPOCET
|  |  | 0,9*1,8*5*(2+4+2+4+2+4+2+2+3+1) "ozn 2 |  |  |  | 210.6 | [15 empty] | VV | 2 | 2 | -1 | 0 | ROZPOCET
|  |  | 0,9*1,8*5*(1+1+2+1) "ozn 3 |  |  |  | 40.5 | [15 empty] | VV | 2 | 2 | -1 | 0 | ROZPOCET
|  |  | 0,9*1,8*5*(1+1+1) "ozn 4 |  |  |  | 24.3 | [15 empty] | VV | 2 | 2 | -1 | 0 | ROZPOCET
|  |  | 0,9*1,8*2*(1+1) "ozn 5 |  |  |  | 6.48 | [15 empty] | VV | 2 | 2 | -1 | 0 | ROZPOCET
|  |  | 0,9*1,8*4*(1+1+1+1+1+1) "ozn 6 |  |  |  | 38.88 | [15 empty] | VV | 2 | 2 | -1 | 0 | ROZPOCET
|  |  | 0,9*1,8*4*(1) "ozn 7 |  |  |  | 6.48 | [15 empty] | VV | 2 | 2 | -1 | 0 | ROZPOCET
|  |  | Mezisoučet |  |  |  | 464.94 | [15 empty] | VV | 2 | 3 | -1 | 0 | ROZPOCET
|  |  | 0,9*1,8*2*(3+3+3+3) "ozn 13 |  |  |  | 38.88 | [15 empty] | VV | 2 | 2 | -1 | 0 | ROZPOCET
|  |  | 0,9*1,8*1*(1+1+1+1) "ozn 14 |  |  |  | 6.48 | [15 empty] | VV | 2 | 2 | -1 | 0 | ROZPOCET
|  |  | 0,9*1,8*2*(2+5+5+3) "ozn 15 |  |  |  | 48.6 | [15 empty] | VV | 2 | 2 | -1 | 0 | ROZPOCET
|  |  | 0,9*1,8*2*(1) "ozn 16 |  |  |  | 3.24 | [15 empty] | VV | 2 | 2 | -1 | 0 | ROZPOCET
|  |  | 0,9*1,8*2*(1) "ozn 17 |  |  |  | 3.24 | [15 empty] | VV | 2 | 2 | -1 | 0 | ROZPOCET
|  |  | 0,9*1,8*2*(1) "ozn 18 |  |  |  | 3.24 | [15 empty] | VV | 2 | 2 | -1 | 0 | ROZPOCET
|  |  | 0,9*1,8*1*(1) "ozn 19 |  |  |  | 1.62 | [15 empty] | VV | 2 | 2 | -1 | 0 | ROZPOCET
|  |  | 0,9*1,8*(1*3+1*3+1*3) "ozn 31 |  |  |  | 14.58 | [15 empty] | VV | 2 | 2 | -1 | 0 | ROZPOCET
|  |  | 0,9*1,8*(1*3) "ozn 32 |  |  |  | 4.86 | [15 empty] | VV | 2 | 2 | -1 | 0 | ROZPOCET
|  |  | 0,9*1,8*(1) "ozn 33 nove s vyklop ventilaci |  |  |  | 1.62 | [15 empty] | VV | 2 | 2 | -1 | 0 | ROZPOCET
|  |  | Mezisoučet |  |  |  | 126.36 | [15 empty] | VV | 2 | 3 | -1 | 0 | ROZPOCET
|  |  | 0,9*1,8*4*(1) " část-okna ozn 65 |  |  |  | 6.48 | [15 empty] | VV | 2 | 2 | -1 | 0 | ROZPOCET
|  |  | Mezisoučet |  |  |  | 6.48 | [15 empty] | VV | 2 | 3 | -1 | 0 | ROZPOCET
|  |  | Součet |  |  |  | 597.78 | [15 empty] | VV | 2 | 4 | -1 | 1 | ROZPOCET
122 | K | 968062376 | Vybourání dřevěných rámů oken zdvojených včetně křídel pl do 4 m2 |  |  | m2 | 218.7 |  |  | 0 |  | CS ÚRS 2013 01 |  |  | základní |  |  | 0 | 0 | 0.034 | 7.4358 | 4 | K | 2 |  |  |  | ROZPOCET |  |  |  | 0 | 0 | 0 | 0 | 0 | 1 | 0 | 4 | 1961326802
|  |  | Vybourání dřevěných rámů oken s křídly, dveřních zárubní, vrat, stěn, ostění nebo obkladů rámů oken s křídly zdvojených, plochy do 4 m2 | [19 empty] | PP | 2
|  |  | " dle tabuky býrobků | [19 empty] | VV | 2 | 1 | -1 | 0 | ROZPOCET
|  |  | 1,5*1,8*2*(3+3+3+3) " ozn 13 |  |  |  | 64.8 | [15 empty] | VV | 2 | 2 | -1 | 0 | ROZPOCET
|  |  | 1,5*1,8*2*(1+1+1+1) "ozn 14 |  |  |  | 21.6 | [15 empty] | VV | 2 | 2 | -1 | 0 | ROZPOCET
|  |  | 1,5*1,8*2*(2+5+5+3) "ozn 15 |  |  |  | 81 | [15 empty] | VV | 2 | 2 | -1 | 0 | ROZPOCET
|  |  | 1,5*1,8*2*(1) "ozn 16 |  |  |  | 5.4 | [15 empty] | VV | 2 | 2 | -1 | 0 | ROZPOCET
|  |  | 1,5*1,8*2*(1) "ozn 17 |  |  |  | 5.4 | [15 empty] | VV | 2 | 2 | -1 | 0 | ROZPOCET
|  |  | 1,5*1,8*1*(1) "ozn 18 |  |  |  | 2.7 | [15 empty] | VV | 2 | 2 | -1 | 0 | ROZPOCET
|  |  | 1,5*1,8*(1+1+1) "ozn 29 |  |  |  | 8.1 | [15 empty] | VV | 2 | 2 | -1 | 0 | ROZPOCET
|  |  | 1,5*1,8*(1+1+1+1*4+1*4) "ozn 30 |  |  |  | 29.7 | [15 empty] | VV | 2 | 2 | -1 | 0 | ROZPOCET
|  |  | Mezisoučet |  |  |  | 218.7 | [15 empty] | VV | 2 | 3 | -1 | 0 | ROZPOCET
|  |  | Součet |  |  |  | 218.7 | [15 empty] | VV | 2 | 4 | -1 | 1 | ROZPOCET
123 | K | 968062377 | Vybourání dřevěných rámů oken zdvojených včetně křídel pl přes 4 m2 |  |  | m2 | 14.344 |  |  | 0 |  | CS ÚRS 2013 01 |  |  | základní |  |  | 0 | 0 | 0.032 | 0.45901 | 4 | K | 2 |  |  |  | ROZPOCET |  |  |  | 0 | 0 | 0 | 0 | 0 | 1 | 0 | 4 | 966232831
|  |  | Vybourání dřevěných rámů oken s křídly, dveřních zárubní, vrat, stěn, ostění nebo obkladů rámů oken s křídly zdvojených, plochy přes 4 m2 | [19 empty] | PP | 2
|  |  | " dle tabulky výrobků | [19 empty] | VV | 2 | 1 | -1 | 0 | ROZPOCET
|  |  | 1,58*2,9*2 " ozn.35 |  |  |  | 9.164 | [15 empty] | VV | 2 | 2 | -1 | 0 | ROZPOCET
|  |  | 1,85*2,8*1 " ozn.36 |  |  |  | 5.18 | [15 empty] | VV | 2 | 2 | -1 | 0 | ROZPOCET
|  |  | Součet |  |  |  | 14.344 | [15 empty] | VV | 2 | 4 | -1 | 1 | ROZPOCET
124 | K | 968062456 | Vybourání dřevěných dveřních zárubní pl přes 2 m2 |  |  | m2 | 6.235 |  |  | 0 |  | CS ÚRS 2013 01 |  |  | základní |  |  | 0 | 0 | 0.067 | 0.41774 | 4 | K | 2 |  |  |  | ROZPOCET |  |  |  | 0 | 0 | 0 | 0 | 0 | 1 | 0 | 4 | 1716184800
|  |  | Vybourání dřevěných rámů oken s křídly, dveřních zárubní, vrat, stěn, ostění nebo obkladů dveřních zárubní, plochy přes 2 m2 | [19 empty] | PP | 2
|  |  | " dle tabulky prvků | [19 empty] | VV | 2 | 1 | -1 | 0 | ROZPOCET
|  |  | 1,0*2,9*1 " ozn 64 |  |  |  | 2.9 | [15 empty] | VV | 2 | 2 | -1 | 0 | ROZPOCET
|  |  | 1,15*2,9*1 " část stěny-dveří ozn 65 |  |  |  | 3.335 | [15 empty] | VV | 2 | 2 | -1 | 0 | ROZPOCET
|  |  | Součet |  |  |  | 6.235 | [15 empty] | VV | 2 | 4 | -1 | 1 | ROZPOCET
125 | K | 968062745 | Vybourání stěn dřevěných plných pl do 2 m2 |  |  | m2 | 234.27 |  |  | 0 |  | CS ÚRS 2013 01 |  |  | základní |  |  | 0 | 0 | 0.024 | 5.6225 | 4 | K | 2 |  |  |  | ROZPOCET |  |  |  | 0 | 0 | 0 | 0 | 0 | 1 | 0 | 4 | 2132940815
|  |  | Vybourání dřevěných rámů oken s křídly, dveřních zárubní, vrat, stěn, ostění nebo obkladů stěn plných, zasklených nebo výkladních pevných nebo otevíratelných, plochy do 2 m2 | [19 empty] | PP | 2
|  |  | " viz tabulka výrobků - meziokenní vložky a výplně | [19 empty] | VV | 2 | 1 | -1 | 0 | ROZPOCET
|  |  | 0,25*1,8*4*(1+2+3+1+2+2+2+1+3) "ozn 1 |  |  |  | 30.6 | [15 empty] | VV | 2 | 2 | -1 | 0 | ROZPOCET
|  |  | 0,25*1,8*4*(2+4+2+4+2+4+2+2+3+1) "ozn 2 |  |  |  | 46.8 | [15 empty] | VV | 2 | 2 | -1 | 0 | ROZPOCET
|  |  | 0,25*1,8*4*(1+1+2+1) "ozn 3 |  |  |  | 9 | [15 empty] | VV | 2 | 2 | -1 | 0 | ROZPOCET
|  |  | 0,25*1,8*4*(1+1+1) "ozn 4 |  |  |  | 5.4 | [15 empty] | VV | 2 | 2 | -1 | 0 | ROZPOCET
|  |  | 0,25*1,8*1*(1+1) "ozn 5 |  |  |  | 0.9 | [15 empty] | VV | 2 | 2 | -1 | 0 | ROZPOCET
|  |  | 0,25*1,8*3*(1+1+1+1+1+1) "ozn 6 |  |  |  | 8.1 | [15 empty] | VV | 2 | 2 | -1 | 0 | ROZPOCET
|  |  | 0,25*1,8*3*(1) "ozn 7 |  |  |  | 1.35 | [15 empty] | VV | 2 | 2 | -1 | 0 | ROZPOCET
|  |  | 0,5*1,8*(3+7+7+4+2+4*2+4*4) "ozn 8 |  |  |  | 42.3 | [15 empty] | VV | 2 | 2 | -1 | 0 | ROZPOCET
|  |  | 0,25*1,8*(1+2*2+2*4+2*4) "ozn 9 |  |  |  | 9.45 | [15 empty] | VV | 2 | 2 | -1 | 0 | ROZPOCET
|  |  | 0,6*1,8*(3+3*4+3*4) "ozn 10 |  |  |  | 29.16 | [15 empty] | VV | 2 | 2 | -1 | 0 | ROZPOCET
|  |  | 0,3*1,8*(1+2*3+1*4) "ozn 11 |  |  |  | 5.94 | [15 empty] | VV | 2 | 2 | -1 | 0 | ROZPOCET
|  |  | 0,2*1,8*(1+1*4) "ozn 12 |  |  |  | 1.8 | [15 empty] | VV | 2 | 2 | -1 | 0 | ROZPOCET
|  |  | Mezisoučet |  |  |  | 190.8 | [15 empty] | VV | 2 | 3 | -1 | 0 | ROZPOCET
|  |  | 0,2*1,8*3*(3*4) "ozn 13 |  |  |  | 12.96 | [15 empty] | VV | 2 | 2 | -1 | 0 | ROZPOCET
|  |  | 0,2*1,8*2*(1+1+1+1) "ozn 14 |  |  |  | 2.88 | [15 empty] | VV | 2 | 2 | -1 | 0 | ROZPOCET
|  |  | 0,2*1,8*3*(2+5+5+3) "ozn 15 |  |  |  | 16.2 | [15 empty] | VV | 2 | 2 | -1 | 0 | ROZPOCET
|  |  | 0,2*1,8*3*(1) "ozn 16 |  |  |  | 1.08 | [15 empty] | VV | 2 | 2 | -1 | 0 | ROZPOCET
|  |  | 0,2*1,8*3*(1) "ozn 17 |  |  |  | 1.08 | [15 empty] | VV | 2 | 2 | -1 | 0 | ROZPOCET
|  |  | 0,2*1,8*2*(1) "ozn 18 |  |  |  | 0.72 | [15 empty] | VV | 2 | 2 | -1 | 0 | ROZPOCET
|  |  | Mezisoučet |  |  |  | 34.92 | [15 empty] | VV | 2 | 3 | -1 | 0 | ROZPOCET
|  |  | 0,25*0,9*4*(1) "ozn 22 |  |  |  | 0.9 | [15 empty] | VV | 2 | 2 | -1 | 0 | ROZPOCET
|  |  | 0,25*0,9*4*(1) "ozn 23 |  |  |  | 0.9 | [15 empty] | VV | 2 | 2 | -1 | 0 | ROZPOCET
|  |  | 0,25*0,9*4*(1) "ozn 24 |  |  |  | 0.9 | [15 empty] | VV | 2 | 2 | -1 | 0 | ROZPOCET
|  |  | 0,25*0,9*2*(1) "ozn 25 |  |  |  | 0.45 | [15 empty] | VV | 2 | 2 | -1 | 0 | ROZPOCET
|  |  | 0,25*0,9*1*(1) "ozn 26 |  |  |  | 0.225 | [15 empty] | VV | 2 | 2 | -1 | 0 | ROZPOCET
|  |  | 0,5*0,9*4 "ozn 27 |  |  |  | 1.8 | [15 empty] | VV | 2 | 2 | -1 | 0 | ROZPOCET
|  |  | 0,25*0,9*0 "ozn 28 |  |  |  | 0 | [15 empty] | VV | 2 | 2 | -1 | 0 | ROZPOCET
|  |  | Mezisoučet |  |  |  | 5.175 | [15 empty] | VV | 2 | 3 | -1 | 0 | ROZPOCET
|  |  | 0,25*1,8*(2+2) "ozn 39 |  |  |  | 1.8 | [15 empty] | VV | 2 | 2 | -1 | 0 | ROZPOCET
|  |  | 0,25*0,9*1 "ozn 40 |  |  |  | 0.225 | [15 empty] | VV | 2 | 2 | -1 | 0 | ROZPOCET
|  |  | Mezisoučet |  |  |  | 2.025 | [15 empty] | VV | 2 | 3 | -1 | 0 | ROZPOCET
|  |  | 0,25*1,8*3 " část - mezi okny ozn 65 |  |  |  | 1.35 | [15 empty] | VV | 2 | 2 | -1 | 0 | ROZPOCET
|  |  | Mezisoučet |  |  |  | 1.35 | [15 empty] | VV | 2 | 3 | -1 | 0 | ROZPOCET
|  |  | Součet |  |  |  | 234.27 | [15 empty] | VV | 2 | 4 | -1 | 1 | ROZPOCET
126 | K | 711131821 | Odstranění izolace proti vlhkosti svislé |  |  | m2 | 468.54 |  |  | 0 |  | CS ÚRS 2013 01 |  |  | základní |  |  | 0 | 0 | 0.0045 | 2.1084 | 4 | K | 2 |  |  |  | ROZPOCET |  |  |  | 0 | 0 | 0 | 0 | 0 | 1 | 0 | 4 | 636838290
|  |  | Odstranění izolace proti vlhkosti na ploše svislé S | [19 empty] | PP | 2
|  |  | f96001*2 |  |  |  | 468.54 | [15 empty] | VV | 2 | 2 | -1 | 1 | ROZPOCET
127 | K | 713130831 | Odstranění tepelné izolace stěn přibité nebo nastřelené z vláknitých materiálů tl do 100 mm |  |  | m2 | 234.27 |  |  | 0 |  | CS ÚRS 2013 01 |  |  | základní |  |  | 0 | 0 | 0.00142 | 0.33266 | 4 | K | 2 |  |  |  | ROZPOCET |  |  |  | 0 | 0 | 0 | 0 | 0 | 1 | 0 | 4 | 535773407
|  |  | Odstranění tepelné izolace běžných stavebních konstrukcí z rohoží, pásů, dílců, desek, bloků stěn a příček připevněných přibitím nebo nastřelením z vláknitých materiálů, tloušťka izolace do 100 mm | [19 empty] | PP | 2
|  |  | f96001 |  |  |  | 234.27 | [15 empty] | VV | 2 | 2 | -1 | 1 | ROZPOCET
128 | K | 763221811 | Demontáž sádrovláknité předsazené/šachtové stěny s jednoduchou nosnou kcí opláštění jednoduché |  |  | m2 | 468.54 |  |  | 0 |  | CS ÚRS 2013 01 |  |  | základní |  |  | 0 | 0 | 0.022 | 10.3079 | 4 | K | 2 |  |  |  | ROZPOCET |  |  |  | 0 | 0 | 0 | 0 | 0 | 1 | 0 | 4 | -1739658751
|  |  | Demontáž předsazených nebo šachtových stěn ze sádrovláknitých desek s nosnou konstrukcí z ocelových profilů jednoduchých, opláštění jednoduché | [19 empty] | PP | 2
|  |  | f96001*2 " deska exterier i interer |  |  |  | 468.54 | [15 empty] | VV | 2 | 2 | -1 | 1 | ROZPOCET
129 | K | 968072641 | Vybourání kovových stěn kromě výkladních |  |  | m2 | 15.68 |  |  | 0 |  | CS ÚRS 2013 01 |  |  | základní |  |  | 0 | 0 | 0.025 | 0.392 | 4 | K | 2 |  |  |  | ROZPOCET |  |  |  | 0 | 0 | 0 | 0 | 0 | 1 | 0 | 4 | 125194457
|  |  | Vybourání kovových rámů oken s křídly, dveřních zárubní, vrat, stěn, ostění nebo obkladů stěn jakýchkoliv, kromě výkladních jakékoliv plochy | [19 empty] | PP | 2
|  |  | " dle tabulky prvků | [19 empty] | VV | 2 | 1 | -1 | 0 | ROZPOCET
|  |  | 5,6*2,8*1 "ozn 61 |  |  |  | 15.68 | [15 empty] | VV | 2 | 2 | -1 | 0 | ROZPOCET
|  |  | Součet |  |  |  | 15.68 | [15 empty] | VV | 2 | 4 | -1 | 1 | ROZPOCET
130 | K | 968072747 | Vybourání výkladních stěn kovových pevných nebo otevíratelných pl přes 4 m2 |  |  | m2 | 46.94 |  |  | 0 |  | CS ÚRS 2013 01 |  |  | základní |  |  | 0 | 0 | 0.019 | 0.89186 | 4 | K | 2 |  |  |  | ROZPOCET |  |  |  | 0 | 0 | 0 | 0 | 0 | 1 | 0 | 4 | 94232583
|  |  | Vybourání kovových rámů oken s křídly, dveřních zárubní, vrat, stěn, ostění nebo obkladů stěn výkladních pevných nebo otevíratelných, plochy přes 4 m2 | [19 empty] | PP | 2
|  |  | " dle tabulky prvků | [19 empty] | VV | 2 | 1 | -1 | 0 | ROZPOCET
|  |  | 5,5*2,9*1-15,95 " ozn. 62 dle info 07/2014 nebude součástí VŘ |  |  |  | 0 | [15 empty] | VV | 2 | 2 | -1 | 0 | ROZPOCET
|  |  | 3,6*3,2*2 " ozn. 63 |  |  |  | 23.04 | [15 empty] | VV | 2 | 2 | -1 | 0 | ROZPOCET
|  |  | 2,7*3,2*1 " ozn. 66 |  |  |  | 8.64 | [15 empty] | VV | 2 | 2 | -1 | 0 | ROZPOCET
|  |  | 1,5*3,2*1 " ozn. 67 |  |  |  | 4.8 | [15 empty] | VV | 2 | 2 | -1 | 0 | ROZPOCET
|  |  | 1,5*2,1*1 " ozn. 68 |  |  |  | 3.15 | [15 empty] | VV | 2 | 2 | -1 | 0 | ROZPOCET
|  |  | 1,7*2,15*2 " ozn. 69 |  |  |  | 7.31 | [15 empty] | VV | 2 | 2 | -1 | 0 | ROZPOCET
|  |  | Součet |  |  |  | 46.94 | [15 empty] | VV | 2 | 4 | -1 | 1 | ROZPOCET
131 | K | 968072876 | Vybourání mříží pl přes 2 m2 |  |  | m2 | 43.8 |  |  | 0 |  | CS ÚRS 2013 01 |  |  | základní |  |  | 0 | 0 | 0.002 | 0.0876 | 4 | K | 2 |  |  |  | ROZPOCET |  |  |  | 0 | 0 | 0 | 0 | 0 | 1 | 0 | 4 | 1121708479
|  |  | " dle tabulky výrobků | [19 empty] | VV | 2 | 1 | -1 | 0 | ROZPOCET
|  |  | 5,85*2,0*1 " ozn 42 |  |  |  | 11.7 | [15 empty] | VV | 2 | 2 | -1 | 0 | ROZPOCET
|  |  | 4,65*2,0*1 " ozn 43 |  |  |  | 9.3 | [15 empty] | VV | 2 | 2 | -1 | 0 | ROZPOCET
|  |  | 3,3*2,0*2 " ozn 44 |  |  |  | 13.2 | [15 empty] | VV | 2 | 2 | -1 | 0 | ROZPOCET
|  |  | 2,4*2,0*2 " ozn 45 |  |  |  | 9.6 | [15 empty] | VV | 2 | 2 | -1 | 0 | ROZPOCET
|  |  | Součet |  |  |  | 43.8 | [15 empty] | VV | 2 | 4 | -1 | 1 | ROZPOCET
132 | K | 787100802 | Vysklívání stěn, příček, balkónového zábradlí, výtahových šachet plochy do 3 m2 skla plochého |  |  | m2 | 62.62 |  |  | 0 |  | CS ÚRS 2013 01 |  |  | základní |  |  | 0 | 0 | 0.014 | 0.87668 | 4 | K | 2 |  |  |  | ROZPOCET |  |  |  | 0 | 0 | 0 | 0 | 0 | 1 | 0 | 4 | -114593118
|  |  | Vysklívání stěn a příček, balkónového zábradlí, výtahových šachet skla plochého, plochy přes 1 do 3 m2 | [19 empty] | PP | 2
|  |  | " dle tabulky prvků | [19 empty] | VV | 2 | 1 | -1 | 0 | ROZPOCET
|  |  | 5,6*2,8*1 "ozn 61 |  |  |  | 15.68 | [15 empty] | VV | 2 | 2 | -1 | 0 | ROZPOCET
|  |  | Mezisoučet |  |  |  | 15.68 | [15 empty] | VV | 2 | 3 | -1 | 0 | ROZPOCET
|  |  | " dle tabulky prvků | [19 empty] | VV | 2 | 1 | -1 | 0 | ROZPOCET
|  |  | 5,5*2,9*1-15,95 " ozn. 62 |  |  |  | 0 | [15 empty] | VV | 2 | 2 | -1 | 0 | ROZPOCET
|  |  | 3,6*3,2*2 " ozn. 63 |  |  |  | 23.04 | [15 empty] | VV | 2 | 2 | -1 | 0 | ROZPOCET
|  |  | 2,7*3,2*1 " ozn. 66 |  |  |  | 8.64 | [15 empty] | VV | 2 | 2 | -1 | 0 | ROZPOCET
|  |  | 1,5*3,2*1 " ozn. 67 |  |  |  | 4.8 | [15 empty] | VV | 2 | 2 | -1 | 0 | ROZPOCET
|  |  | 1,5*2,1*1 " ozn. 68 |  |  |  | 3.15 | [15 empty] | VV | 2 | 2 | -1 | 0 | ROZPOCET
|  |  | 1,7*2,15*2 " ozn. 69 |  |  |  | 7.31 | [15 empty] | VV | 2 | 2 | -1 | 0 | ROZPOCET
|  |  | Mezisoučet |  |  |  | 46.94 | [15 empty] | VV | 2 | 3 | -1 | 0 | ROZPOCET
|  |  | Součet |  |  |  | 62.62 | [15 empty] | VV | 2 | 4 | -1 | 1 | ROZPOCET
133 | K | 787600801 | Vysklívání oken a dveří plochy do 1 m2 skla plochého |  |  | m2 | 22.77 |  |  | 0 |  | CS ÚRS 2013 01 |  |  | základní |  |  | 0 | 0 | 0.01 | 0.2277 | 4 | K | 2 |  |  |  | ROZPOCET |  |  |  | 0 | 0 | 0 | 0 | 0 | 1 | 0 | 4 | 1759533913
|  |  | Vysklívání oken a dveří skla plochého, plochy do 1 m2 | [19 empty] | PP | 2
|  |  | " dle tabulky výrobků | [19 empty] | VV | 2 | 1 | -1 | 0 | ROZPOCET
|  |  | 0,9*0,9*1 "ozn 20 |  |  |  | 0.81 | [15 empty] | VV | 2 | 2 | -1 | 0 | ROZPOCET
|  |  | 0,9*0,9*1 "ozn 21 nove bude nezasklené, vypln polyuretan |  |  |  | 0.81 | [15 empty] | VV | 2 | 2 | -1 | 0 | ROZPOCET
|  |  | 0,9*0,9*5*1 "ozn 22 |  |  |  | 4.05 | [15 empty] | VV | 2 | 2 | -1 | 0 | ROZPOCET
|  |  | 0,9*0,9*5*1 "ozn 23 |  |  |  | 4.05 | [15 empty] | VV | 2 | 2 | -1 | 0 | ROZPOCET
|  |  | 0,9*0,9*5*1 "ozn 24 |  |  |  | 4.05 | [15 empty] | VV | 2 | 2 | -1 | 0 | ROZPOCET
|  |  | 0,9*0,9*3*1 "ozn 25 |  |  |  | 2.43 | [15 empty] | VV | 2 | 2 | -1 | 0 | ROZPOCET
|  |  | 0,9*0,9*2*1 "ozn 26 |  |  |  | 1.62 | [15 empty] | VV | 2 | 2 | -1 | 0 | ROZPOCET
|  |  | Mezisoučet |  |  |  | 17.82 | [15 empty] | VV | 2 | 3 | -1 | 0 | ROZPOCET
|  |  | 1,0*0,9*2 "ozn 37 |  |  |  | 1.8 | [15 empty] | VV | 2 | 2 | -1 | 0 | ROZPOCET
|  |  | 0,5*0,9*(5+2) "ozn 38 |  |  |  | 3.15 | [15 empty] | VV | 2 | 2 | -1 | 0 | ROZPOCET
|  |  | Mezisoučet |  |  |  | 4.95 | [15 empty] | VV | 2 | 3 | -1 | 0 | ROZPOCET
|  |  | Součet |  |  |  | 22.77 | [15 empty] | VV | 2 | 4 | -1 | 1 | ROZPOCET
134 | K | 787600802 | Vysklívání oken a dveří plochy do 3 m2 skla plochého |  |  | m2 | 837.059 |  |  | 0 |  | CS ÚRS 2013 01 |  |  | základní |  |  | 0 | 0 | 0.014 | 11.7188 | 4 | K | 2 |  |  |  | ROZPOCET |  |  |  | 0 | 0 | 0 | 0 | 0 | 1 | 0 | 4 | 981571787
|  |  | Vysklívání oken a dveří skla plochého, plochy přes 1 do 3 m2 | [19 empty] | PP | 2
|  |  | " viz tabulka výrobků | [19 empty] | VV | 2 | 1 | -1 | 0 | ROZPOCET
|  |  | 0,9*1,8*5*(1+2+3+1+2+2+2+1+3) "ozn 1 |  |  |  | 137.7 | [15 empty] | VV | 2 | 2 | -1 | 0 | ROZPOCET
|  |  | 0,9*1,8*5*(2+4+2+4+2+4+2+2+3+1) "ozn 2 |  |  |  | 210.6 | [15 empty] | VV | 2 | 2 | -1 | 0 | ROZPOCET
|  |  | 0,9*1,8*5*(1+1+2+1) "ozn 3 |  |  |  | 40.5 | [15 empty] | VV | 2 | 2 | -1 | 0 | ROZPOCET
|  |  | 0,9*1,8*5*(1+1+1) "ozn 4 |  |  |  | 24.3 | [15 empty] | VV | 2 | 2 | -1 | 0 | ROZPOCET
|  |  | 0,9*1,8*2*(1+1) "ozn 5 |  |  |  | 6.48 | [15 empty] | VV | 2 | 2 | -1 | 0 | ROZPOCET
|  |  | 0,9*1,8*4*(1+1+1+1+1+1) "ozn 6 |  |  |  | 38.88 | [15 empty] | VV | 2 | 2 | -1 | 0 | ROZPOCET
|  |  | 0,9*1,8*4*(1) "ozn 7 |  |  |  | 6.48 | [15 empty] | VV | 2 | 2 | -1 | 0 | ROZPOCET
|  |  | 0,9*1,8*2*(3+3+3+3) "ozn 13 |  |  |  | 38.88 | [15 empty] | VV | 2 | 2 | -1 | 0 | ROZPOCET
|  |  | 0,9*1,8*1*(1+1+1+1) "ozn 14 |  |  |  | 6.48 | [15 empty] | VV | 2 | 2 | -1 | 0 | ROZPOCET
|  |  | 0,9*1,8*2*(2+5+5+3) "ozn 15 |  |  |  | 48.6 | [15 empty] | VV | 2 | 2 | -1 | 0 | ROZPOCET
|  |  | 0,9*1,8*2*(1) "ozn 16 |  |  |  | 3.24 | [15 empty] | VV | 2 | 2 | -1 | 0 | ROZPOCET
|  |  | 0,9*1,8*2*(1) "ozn 17 |  |  |  | 3.24 | [15 empty] | VV | 2 | 2 | -1 | 0 | ROZPOCET
|  |  | 0,9*1,8*2*(1) "ozn 18 |  |  |  | 3.24 | [15 empty] | VV | 2 | 2 | -1 | 0 | ROZPOCET
|  |  | 0,9*1,8*1*(1) "ozn 19 |  |  |  | 1.62 | [15 empty] | VV | 2 | 2 | -1 | 0 | ROZPOCET
|  |  | 0,9*1,8*(1*3+1*3+1*3) "ozn 31 |  |  |  | 14.58 | [15 empty] | VV | 2 | 2 | -1 | 0 | ROZPOCET
|  |  | 0,9*1,8*(1*3) "ozn 32 |  |  |  | 4.86 | [15 empty] | VV | 2 | 2 | -1 | 0 | ROZPOCET
|  |  | 0,9*1,8*(1) "ozn 33 nove s vyklop ventilaci |  |  |  | 1.62 | [15 empty] | VV | 2 | 2 | -1 | 0 | ROZPOCET
|  |  | 0,9*1,8*4*(1) " část-okna ozn 65 |  |  |  | 6.48 | [15 empty] | VV | 2 | 2 | -1 | 0 | ROZPOCET
|  |  | Mezisoučet |  |  |  | 597.78 | [15 empty] | VV | 2 | 3 | -1 | 0 | ROZPOCET
|  |  | " dle tabuky býrobků | [19 empty] | VV | 2 | 1 | -1 | 0 | ROZPOCET
|  |  | 1,5*1,8*2*(3+3+3+3) " ozn 13 |  |  |  | 64.8 | [15 empty] | VV | 2 | 2 | -1 | 0 | ROZPOCET
|  |  | 1,5*1,8*2*(1+1+1+1) "ozn 14 |  |  |  | 21.6 | [15 empty] | VV | 2 | 2 | -1 | 0 | ROZPOCET
|  |  | 1,5*1,8*2*(2+5+5+3) "ozn 15 |  |  |  | 81 | [15 empty] | VV | 2 | 2 | -1 | 0 | ROZPOCET
|  |  | 1,5*1,8*2*(1) "ozn 16 |  |  |  | 5.4 | [15 empty] | VV | 2 | 2 | -1 | 0 | ROZPOCET
|  |  | 1,5*1,8*2*(1) "ozn 17 |  |  |  | 5.4 | [15 empty] | VV | 2 | 2 | -1 | 0 | ROZPOCET
|  |  | 1,5*1,8*1*(1) "ozn 18 |  |  |  | 2.7 | [15 empty] | VV | 2 | 2 | -1 | 0 | ROZPOCET
|  |  | 1,5*1,8*(1+1+1) "ozn 29 |  |  |  | 8.1 | [15 empty] | VV | 2 | 2 | -1 | 0 | ROZPOCET
|  |  | 1,5*1,8*(1+1+1+1*4+1*4) "ozn 30 |  |  |  | 29.7 | [15 empty] | VV | 2 | 2 | -1 | 0 | ROZPOCET
|  |  | Mezisoučet |  |  |  | 218.7 | [15 empty] | VV | 2 | 3 | -1 | 0 | ROZPOCET
|  |  | " dle tabulky výrobků | [19 empty] | VV | 2 | 1 | -1 | 0 | ROZPOCET
|  |  | 1,58*2,9*2 " ozn.35 |  |  |  | 9.164 | [15 empty] | VV | 2 | 2 | -1 | 0 | ROZPOCET
|  |  | 1,85*2,8*1 " ozn.36 |  |  |  | 5.18 | [15 empty] | VV | 2 | 2 | -1 | 0 | ROZPOCET
|  |  | Mezisoučet |  |  |  | 14.344 | [15 empty] | VV | 2 | 3 | -1 | 0 | ROZPOCET
|  |  | " dle tabulky prvků | [19 empty] | VV | 2 | 1 | -1 | 0 | ROZPOCET
|  |  | 1,0*2,9*1 " ozn 64 |  |  |  | 2.9 | [15 empty] | VV | 2 | 2 | -1 | 0 | ROZPOCET
|  |  | 1,15*2,9*1 " část stěny-dveří ozn 65 |  |  |  | 3.335 | [15 empty] | VV | 2 | 2 | -1 | 0 | ROZPOCET
|  |  | Mezisoučet |  |  |  | 6.235 | [15 empty] | VV | 2 | 3 | -1 | 0 | ROZPOCET
|  |  | Součet |  |  |  | 837.059 | [15 empty] | VV | 2 | 4 | -1 | 1 | ROZPOCET
| 985 - Sanace vnitřní trhliny | [8 empty] | 0 | [6 empty] | 0 |  | 0.001719 |  | 0.00711 | 1 | D | 1 |  |  |  | ROZPOCET | [9 empty] | 0
135 | K | 985141211 | Vyčištění trhlin a dutin ve zdivu š do 50 mm hl do 150 mm |  |  | m | 6 |  |  | 0 |  | CS ÚRS 2013 01 |  |  | základní |  |  | 0 | 0 | 0 | 0 | 16 | K | 2 |  |  |  | ROZPOCET |  |  |  | 0 | 0 | 0 | 0 | 0 | 1 | 0 | 16 | -168513402
|  |  | Vyčištění trhlin nebo dutin ve zdivu šířky přes 30 do 50 mm, hloubky do 150 mm | [19 empty] | PP | 2
|  |  | 6 " sanace trhliny vodorovné v objektu B kompresorovně dle SKŘ-STATIKY z 05/2013 |  |  |  | 6 | [15 empty] | VV | 2 | 2 | -1 | 1 | ROZPOCET
136 | K | 985142211 | Vysekání spojovací hmoty ze spár zdiva hl přes 40 mm dl do 6 m/m2 |  |  | m2 | 0.18 |  |  | 0 |  | CS ÚRS 2013 01 |  |  | základní |  |  | 0 | 0 | 0.0395 | 0.00711 | 4 | K | 2 |  |  |  | ROZPOCET |  |  |  | 0 | 0 | 0 | 0 | 0 | 1 | 0 | 4 | -736339333
|  |  | Vysekání spojovací hmoty ze spár zdiva včetně vyčištění hloubky spáry přes 40 mm délky spáry na 1 m2 upravované plochy do 6 m | [19 empty] | PP | 2
|  |  | f9851*0,03 |  |  |  | 0.18 | [15 empty] | VV | 2 | 2 | -1 | 1 | ROZPOCET
137 | K | 985142911 | Příplatek k cenám vysekání spojovací hmoty ze spár za práce ve stísněném prostoru |  |  | m2 | 0.18 |  |  | 0 |  | CS ÚRS 2013 01 |  |  | základní |  |  | 0 | 0 | 0 | 0 | 4 | K | 2 |  |  |  | ROZPOCET |  |  |  | 0 | 0 | 0 | 0 | 0 | 1 | 0 | 4 | 436295233
|  |  | Vysekání spojovací hmoty ze spár zdiva včetně vyčištění Příplatek k cenám za práce ve stísněném prostoru | [19 empty] | PP | 2
|  |  | f9853 |  |  |  | 0.18 | [15 empty] | VV | 2 | 2 | -1 | 1 | ROZPOCET
138 | K | 985142912 | Příplatek k cenám vysekání spojovací hmoty ze spár za plochu do 10 m2 jednotlivě |  |  | m2 | 0.18 |  |  | 0 |  | CS ÚRS 2013 01 |  |  | základní |  |  | 0 | 0 | 0 | 0 | 4 | K | 2 |  |  |  | ROZPOCET |  |  |  | 0 | 0 | 0 | 0 | 0 | 1 | 0 | 4 | -2084193250
|  |  | Vysekání spojovací hmoty ze spár zdiva včetně vyčištění Příplatek k cenám za plochu do 10 m2 jednotlivě | [19 empty] | PP | 2
|  |  | f9853 |  |  |  | 0.18 | [15 empty] | VV | 2 | 2 | -1 | 1 | ROZPOCET
139 | K | 985211111 | Vyklínování uvolněných ve zdivu se spárami dl do 6 m/m2 |  |  | m2 | 0.18 |  |  | 0 |  | CS ÚRS 2013 01 |  |  | základní |  |  | 0.00855 | 0.001539 | 0 | 0 | 4 | K | 2 |  |  |  | ROZPOCET |  |  |  | 0 | 0 | 0 | 0 | 0 | 1 | 0 | 4 | 3541262
|  |  | Vyklínování uvolněného zdiva délky spáry na 1 m2 upravované plochy do 6 m | [19 empty] | PP | 2
|  |  | f9853 |  |  |  | 0.18 | [15 empty] | VV | 2 | 2 | -1 | 1 | ROZPOCET
140 | K | 985211911 | Příplatek k vyklínování za práci ve stísněném prostoru |  |  | m2 | 0.18 |  |  | 0 |  | CS ÚRS 2013 01 |  |  | základní |  |  | 0 | 0 | 0 | 0 | 4 | K | 2 |  |  |  | ROZPOCET |  |  |  | 0 | 0 | 0 | 0 | 0 | 1 | 0 | 4 | -1987534518
|  |  | Vyklínování uvolněných , příplatek k cenám za práci ve stísněných prostorech | [19 empty] | PP | 2
|  |  | f9853 |  |  |  | 0.18 | [15 empty] | VV | 2 | 2 | -1 | 1 | ROZPOCET
141 | K | 985211912 | Příplatek k vyklínování za plochu do 10 m2 jednotlivě |  |  | m2 | 0.18 |  |  | 0 |  | CS ÚRS 2013 01 |  |  | základní |  |  | 0 | 0 | 0 | 0 | 4 | K | 2 |  |  |  | ROZPOCET |  |  |  | 0 | 0 | 0 | 0 | 0 | 1 | 0 | 4 | 479352772
|  |  | Vyklínování příplatek k cenám za plochu do 10 m2 jednotlivě | [19 empty] | PP | 2
|  |  | f9853 |  |  |  | 0.18 | [15 empty] | VV | 2 | 2 | -1 | 1 | ROZPOCET
142 | K | 281604121 | Injektování aktivovanými směsmi nízkotlaké sestupné tlakem do 0,6 MPa |  |  | hod | 3 |  |  | 0 |  | CS ÚRS 2013 01 |  |  | základní |  |  | 6e-05 | 0.00018 | 0 | 0 | 4 | K | 2 |  |  |  | ROZPOCET |  |  |  | 0 | 0 | 0 | 0 | 0 | 1 | 0 | 4 | -1908108512
|  |  | Injektování aktivovanými směsmi sestupné, tlakem do 0,60 MPa | [19 empty] | PP | 2
|  |  | 3" 3hod.odhad, viz dále zpráva stavebně-konstrukčního řešení (SKŘ) |  |  |  | 3 | [15 empty] | VV | 2 | 2 | -1 | 1 | ROZPOCET
143 | K | 282601129 | Příplatek za injektování organickými pryskyřicemi sestupné tlakem do 2 MPa |  |  | hod | 3 |  |  | 0 |  | CS ÚRS 2013 01 |  |  | základní |  |  | 0 | 0 | 0 | 0 | 4 | K | 2 |  |  |  | ROZPOCET |  |  |  | 0 | 0 | 0 | 0 | 0 | 1 | 0 | 4 | -1786771444
|  |  | Injektování Příplatek k ceně za injektování organickými pryskyřicemi ředitelnými vodou sestupné, tlakem do 2 Mpa | [19 empty] | PP | 2
|  |  | f9852 |  |  |  | 3 | [15 empty] | VV | 2 | 2 | -1 | 1 | ROZPOCET
144 | K | 985233111 | Úprava spár po spárování zdiva uhlazením spára dl do 6 m/m2 |  |  | m2 | 0.3 |  |  | 0 |  | CS ÚRS 2013 01 |  |  | základní |  |  | 0 | 0 | 0 | 0 | 4 | K | 2 |  |  |  | ROZPOCET |  |  |  | 0 | 0 | 0 | 0 | 0 | 1 | 0 | 4 | 181977682
|  |  | Úprava spár po spárování zdiva kamenného nebo cihelného délky spáry na 1 m2 upravované plochy do 6 m uhlazením | [19 empty] | PP | 2
|  |  | f9851*0,05 |  |  |  | 0.3 | [15 empty] | VV | 2 | 2 | -1 | 1 | ROZPOCET
145 | K | 985233911 | Příplatek k úpravě spár za práci ve stísněném prostoru |  |  | m2 | 0.3 |  |  | 0 |  | CS ÚRS 2013 01 |  |  | základní |  |  | 0 | 0 | 0 | 0 | 4 | K | 2 |  |  |  | ROZPOCET |  |  |  | 0 | 0 | 0 | 0 | 0 | 1 | 0 | 4 | -1063603104
|  |  | Úprava spár po spárování zdiva kamenného nebo cihelného Příplatek k cenám za práci ve stísněném prostoru | [19 empty] | PP | 2
|  |  | f9854 |  |  |  | 0.3 | [15 empty] | VV | 2 | 2 | -1 | 1 | ROZPOCET
146 | K | 985233912 | Příplatek k úpravě spár za plochu do 10 m2 jednotlivě |  |  | m2 | 0.3 |  |  | 0 |  | CS ÚRS 2013 01 |  |  | základní |  |  | 0 | 0 | 0 | 0 | 4 | K | 2 |  |  |  | ROZPOCET |  |  |  | 0 | 0 | 0 | 0 | 0 | 1 | 0 | 4 | -959885016
|  |  | Úprava spár po spárování zdiva kamenného nebo cihelného Příplatek k cenám za plochu do 10 m2 jednotlivě | [19 empty] | PP | 2
|  |  | f9854 |  |  |  | 0.3 | [15 empty] | VV | 2 | 2 | -1 | 1 | ROZPOCET
| 99 - Přesun hmot | [8 empty] | 0 | [6 empty] | 0 |  | 0 |  | 0 | 1 | D | 1 |  |  |  | ROZPOCET | [9 empty] | 0
147 | K | 997013214 | Vnitrostaveništní doprava suti a vybouraných hmot pro budovy v do 15 m ručně |  |  | t | 279.347 |  |  | 0 |  | CS ÚRS 2013 01 |  |  | základní |  |  | 0 | 0 | 0 | 0 | 4 | K | 2 |  |  |  | ROZPOCET |  |  |  | 0 | 0 | 0 | 0 | 0 | 1 | 0 | 4 | -997615896
|  |  | Vnitrostaveništní doprava suti a vybouraných hmot vodorovně do 50 m svisle ručně (nošením po schodech) pro budovy a haly výšky přes 12 do 15 m | [19 empty] | PP | 2
148 | K | 997013501 | Odvoz suti na skládku a vybouraných hmot nebo meziskládku do 1 km se složením |  |  | t | 279.347 |  |  | 0 |  | CS ÚRS 2013 01 |  |  | základní |  |  | 0 | 0 | 0 | 0 | 4 | K | 2 |  |  |  | ROZPOCET |  |  |  | 0 | 0 | 0 | 0 | 0 | 1 | 0 | 4 | 1924701489
|  |  | Odvoz suti a vybouraných hmot na skládku nebo meziskládku se složením, na vzdálenost do 1 km | [19 empty] | PP | 2
149 | K | 997013509 | Příplatek k odvozu suti a vybouraných hmot na skládku ZKD 1 km přes 1 km |  |  | t | 5307.593 |  |  | 0 |  | CS ÚRS 2013 01 |  |  | základní |  |  | 0 | 0 | 0 | 0 | 4 | K | 2 |  |  |  | ROZPOCET |  |  |  | 0 | 0 | 0 | 0 | 0 | 1 | 0 | 4 | 2123315948
|  |  | Odvoz suti a vybouraných hmot na skládku nebo meziskládku se složením, na vzdálenost Příplatek k ceně za každý další i započatý 1 km přes 1 km | [19 empty] | PP | 2
|  |  | 279,347*19 'Přepočtené koeficientem množství |  |  |  | 5307.593 | [15 empty] | VV | 2 | 2 | -1 | 1 | ROZPOCET
150 | K | 997013800 | Poplatek za uložení stavebního čistého stavebního odpadu na skládce (skládkovné) |  |  | t | 211.677 |  |  | 0 |  |  |  |  | základní |  |  | 0 | 0 | 0 | 0 | 4 | K | 2 |  |  |  | ROZPOCET |  |  |  | 0 | 0 | 0 | 0 | 0 | 1 | 0 | 4 | -1631143716
|  |  | Poplatek za uložení stavebního odpadu na skládce (skládkovné) betonového | [19 empty] | PP | 2
|  |  | 279,347" celková tonáž přenesená z položek bourání a demontáží |  |  |  | 279.347 | [15 empty] | VV | 2 | 2 | -1 | 0 | ROZPOCET
|  |  | -14,191 " odpočet skla |  |  |  | -14.191 | [15 empty] | VV | 2 | 2 | -1 | 0 | ROZPOCET
|  |  | -40,73 " odpočet dřevěného odpadu |  |  |  | -40.73 | [15 empty] | VV | 2 | 2 | -1 | 0 | ROZPOCET
|  |  | -10,308 " odpočet desek na bázi sárdy |  |  |  | -10.308 | [15 empty] | VV | 2 | 2 | -1 | 0 | ROZPOCET
|  |  | -2,441 " odpočet demontovaných izolací ve výplních mezi okny |  |  |  | -2.441 | [15 empty] | VV | 2 | 2 | -1 | 0 | ROZPOCET
|  |  | Součet |  |  |  | 211.677 | [15 empty] | VV | 2 | 4 | -1 | 1 | ROZPOCET
151 | K | 997013804 | Poplatek za uložení stavebního odpadu ze skla na skládce (skládkovné) |  |  | t | 14.191 |  |  | 0 |  | CS ÚRS 2013 01 |  |  | základní |  |  | 0 | 0 | 0 | 0 | 4 | K | 2 |  |  |  | ROZPOCET |  |  |  | 0 | 0 | 0 | 0 | 0 | 1 | 0 | 4 | 1885230622
|  |  | Poplatek za uložení stavebního odpadu na skládce (skládkovné) ze skla | [19 empty] | PP | 2
|  |  | 1,368 " suť z položky bourání sklobetonových tvárnic |  |  |  | 1.368 | [15 empty] | VV | 2 | 2 | -1 | 0 | ROZPOCET
|  |  | 12,823 " součet suti dle položek > vysklívání < |  |  |  | 12.823 | [15 empty] | VV | 2 | 2 | -1 | 0 | ROZPOCET
|  |  | Součet |  |  |  | 14.191 | [15 empty] | VV | 2 | 4 | -1 | 1 | ROZPOCET
152 | K | 997013811 | Poplatek za uložení stavebního dřevěného odpadu na skládce (skládkovné) |  |  | t | 40.73 |  |  | 0 |  | CS ÚRS 2013 01 |  |  | základní |  |  | 0 | 0 | 0 | 0 | 4 | K | 2 |  |  |  | ROZPOCET |  |  |  | 0 | 0 | 0 | 0 | 0 | 1 | 0 | 4 | 149819548
|  |  | Poplatek za uložení stavebního odpadu na skládce (skládkovné) dřevěného | [19 empty] | PP | 2
|  |  | 37,744 " součet suti z položek vybourání dřevěných okne, dveří, stěn |  |  |  | 37.744 | [15 empty] | VV | 2 | 2 | -1 | 0 | ROZPOCET
|  |  | 2,986 " součet suti z položek demontáží v oddíle 766 |  |  |  | 2.986 | [15 empty] | VV | 2 | 2 | -1 | 0 | ROZPOCET
|  |  | Součet |  |  |  | 40.73 | [15 empty] | VV | 2 | 4 | -1 | 1 | ROZPOCET
153 | K | 997013812 | Poplatek za uložení stavebního odpadu z materiálu na bázi sádry na skládce (skládkovné) |  |  | t | 10.308 |  |  | 0 |  | CS ÚRS 2013 01 |  |  | základní |  |  | 0 | 0 | 0 | 0 | 4 | K | 2 |  |  |  | ROZPOCET |  |  |  | 0 | 0 | 0 | 0 | 0 | 1 | 0 | 4 | 262210294
|  |  | Poplatek za uložení stavebního odpadu na skládce (skládkovné) z materiálů na bázi sádry | [19 empty] | PP | 2
|  |  | 10,308 " suť z položky demontáže sádrovláknitých desek |  |  |  | 10.308 | [15 empty] | VV | 2 | 2 | -1 | 1 | ROZPOCET
154 | K | 997013814 | Poplatek za uložení stavebního odpadu z izolačních hmot na skládce (skládkovné) |  |  | t | 2.441 |  |  | 0 |  | CS ÚRS 2013 01 |  |  | základní |  |  | 0 | 0 | 0 | 0 | 4 | K | 2 |  |  |  | ROZPOCET |  |  |  | 0 | 0 | 0 | 0 | 0 | 1 | 0 | 4 | 178266999
|  |  | Poplatek za uložení stavebního odpadu na skládce (skládkovné) z izolačních materiálů | [19 empty] | PP | 2
|  |  | 2,108 " položka demontáže izolace proti vlhkosti - mezisteny a vyplně mezi stav.okny-sendvič stěna-skladba |  |  |  | 2.108 | [15 empty] | VV | 2 | 2 | -1 | 0 | ROZPOCET
|  |  | 0,333 " položka odstranění vláknité izolace - mezistěny a vyplně mezi stav.okny-sendvič stěna-skladba |  |  |  | 0.333 | [15 empty] | VV | 2 | 2 | -1 | 0 | ROZPOCET
|  |  | Součet |  |  |  | 2.441 | [15 empty] | VV | 2 | 4 | -1 | 1 | ROZPOCET
155 | K | 998018003 | Přesun hmot ruční pro budovy v do 36 m |  |  | t | 324.01 |  |  | 0 |  | CS ÚRS 2013 01 |  |  | základní |  |  | 0 | 0 | 0 | 0 | 4 | K | 2 |  |  |  | ROZPOCET |  |  |  | 0 | 0 | 0 | 0 | 0 | 1 | 0 | 4 | -946669588
|  |  | Přesun hmot pro budovy občanské výstavby, bydlení, výrobu a služby ruční - bez užití mechanizace vodorovná dopravní vzdálenost do 100 m pro budovy s jakoukoliv nosnou konstrukcí výšky přes 12 do 24 m | [19 empty] | PP | 2
| PSV - Práce a dodávky PSV | [8 empty] | 0 | [6 empty] | 0 |  | 109.273 |  | 10.7343 | 2 | D | 0 |  |  |  | ROZPOCET | [9 empty] | 0
| 711 - Izolace proti vodě, vlhkosti a plynům | [8 empty] | 0 | [6 empty] | 0 |  | 0.38475 |  | 0 | 2 | D | 1 |  |  |  | ROZPOCET | [9 empty] | 0
156 | K | 71111100R | Sanace, oprava a případné doplnění stávající svislé hydroizolace po odkrytí soklu |  |  | m2 | 219.855 |  |  | 0 |  |  |  |  | základní |  |  | 0 | 0 | 0 | 0 | 16 | K | 2 |  |  |  | ROZPOCET |  |  |  | 0 | 0 | 0 | 0 | 0 | 1 | 0 | 16 | -258304312
|  |  | Sanace, oprava a případné doplnění stávající svislé hydroizolace po odkrytí soklu | [19 empty] | PP | 2
|  |  | " sokl, viz půdorys 1PP, 1NP stávajícího stavu *JPG, *PDG, TZ a.4.8.1, část 12. | [19 empty] | VV | 2 | 1 | -1 | 0 | ROZPOCET
|  |  | 1,0*(0,25+5*6+0,25+0,5+2,5+17,4+0,5+20,5+0,5+1,575+0,25+5*6+0,25+3,5+0,5+15+3,5+0,5) |  |  |  | 127.475 | [15 empty] | VV | 2 | 2 | -1 | 0 | ROZPOCET
|  |  | 1,0*(32,98+36,4+3,5+0,5+15+3,5+0,5) |  |  |  | 92.38 | [15 empty] | VV | 2 | 2 | -1 | 0 | ROZPOCET
|  |  | Součet |  |  |  | 219.855 | [15 empty] | VV | 2 | 4 | -1 | 1 | ROZPOCET
157 | K | 711193131 | Izolace proti vlhkosti na svislé ploše těsnicí kaší |  |  | m2 | 109.928 |  |  | 0 |  | CS ÚRS 2013 01 |  |  | základní |  |  | 0.0035 | 0.38475 | 0 | 0 | 16 | K | 2 |  |  |  | ROZPOCET |  |  |  | 0 | 0 | 0 | 0 | 0 | 1 | 0 | 16 | -825325803
|  |  | Izolace proti vlhkosti na svislé ploše těsnicí kaší | [19 empty] | PP | 2
|  |  | f71101/2 " /2, plochy pouze pod terénem, TZ projektu odd.a.4.8.1, část 12. |  |  |  | 109.9275 | [15 empty] | VV | 2 | 2 | -1 | 0 | ROZPOCET
|  |  | Součet |  |  |  | 109.9275 | [15 empty] | VV | 2 | 4 | -1 | 1 | ROZPOCET
158 | K | 998711103 | Přesun hmot tonážní pro izolace proti vodě, vlhkosti a plynům v objektech výšky do 60 m |  |  | t | 0.385 |  |  | 0 |  | CS ÚRS 2013 01 |  |  | základní |  |  | 0 | 0 | 0 | 0 | 16 | K | 2 |  |  |  | ROZPOCET |  |  |  | 0 | 0 | 0 | 0 | 0 | 1 | 0 | 16 | -238574277
|  |  | Přesun hmot pro izolace proti vodě, vlhkosti a plynům stanovený z hmotnosti přesunovaného materiálu vodorovná dopravní vzdálenost do 50 m v objektech výšky přes 12 do 60 m | [19 empty] | PP | 2
| 712 - Povlakové krytiny | [8 empty] | 0 | [6 empty] | 0 |  | 17.3029 |  | 0 | 2 | D | 1 |  |  |  | ROZPOCET | [9 empty] | 0
159 | K | 711000101 | Prověrka stávajícího pláště střechy |  |  | kus | 1 |  |  | 0 |  |  |  |  | základní |  |  | 0 | 0 | 0 | 0 | 16 | K | 2 |  |  |  | ROZPOCET |  |  |  | 0 | 0 | 0 | 0 | 0 | 1 | 0 | 16 | 1588788316
|  |  | 1" dle technické zprávy projektu |  |  |  | 1 | [15 empty] | VV | 2 | 2 | -1 | 1 | ROZPOCET
160 | K | 711000102 | Prořezání stávajících půchýřů, přilepení izolace a případné odstranění a nahrazení nesoudržných vrstev izolace (10%plochy) |  |  | m2 | 223.822 |  |  | 0 |  |  |  |  | základní |  |  | 0 | 0 | 0 | 0 | 16 | K | 2 |  |  |  | ROZPOCET |  |  |  | 0 | 0 | 0 | 0 | 0 | 1 | 0 | 16 | -1071514116
|  |  | 10%plochy, případné opatření v souvislosti s případně prokázané zabudované vlhkosti ve skladbě střechy (není oceněno, bude řešeno v rámci realizace) | [19 empty] | PP | 2
|  |  | " dle půdorysu střech | [19 empty] | VV | 2 | 1 | -1 | 0 | ROZPOCET
|  |  | " A-plocha jednotlivých střech a jejich svislé plochy | [19 empty] | VV | 2 | 1 | -1 | 0 | ROZPOCET
|  |  | 48,85*15,0+15,0*(6,0+3,0) " plocha |  |  |  | 867.75 | [15 empty] | VV | 2 | 2 | -1 | 0 | ROZPOCET
|  |  | (48,24+14,24+9,0+15,85+12,5)*2*0,6 "vnitřní zdi atiky |  |  |  | 119.796 | [15 empty] | VV | 2 | 2 | -1 | 0 | ROZPOCET
|  |  | 36,0*0,15*2 "kanálek na střeše |  |  |  | 10.8 | [15 empty] | VV | 2 | 2 | -1 | 0 | ROZPOCET
|  |  | (8,4*2,95)+(8,4+2,95)*2*0,87 " schodiště |  |  |  | 44.529 | [15 empty] | VV | 2 | 2 | -1 | 0 | ROZPOCET
|  |  | Mezisoučet |  |  |  | 1042.875 | [15 empty] | VV | 2 | 3 | -1 | 0 | ROZPOCET
|  |  | " C-plocha jednotlivých střech a jejich svislé plochy | [19 empty] | VV | 2 | 1 | -1 | 0 | ROZPOCET
|  |  | (30,0*14,24) "plocha |  |  |  | 427.2 | [15 empty] | VV | 2 | 2 | -1 | 0 | ROZPOCET
|  |  | (30,0+14,24)*2*0,6 "vnitřní atiky |  |  |  | 53.088 | [15 empty] | VV | 2 | 2 | -1 | 0 | ROZPOCET
|  |  | 30,0*0,15*2 " kanálek na střeše |  |  |  | 9 | [15 empty] | VV | 2 | 2 | -1 | 0 | ROZPOCET
|  |  | (8,4*2,95) +(8,4+2,95)*2*0,87 "schodiště |  |  |  | 44.529 | [15 empty] | VV | 2 | 2 | -1 | 0 | ROZPOCET
|  |  | Mezisoučet |  |  |  | 533.817 | [15 empty] | VV | 2 | 3 | -1 | 0 | ROZPOCET
|  |  | " B-plocha jednotlivých střech a jejich svislé plochy | [19 empty] | VV | 2 | 1 | -1 | 0 | ROZPOCET
|  |  | (24,78*15,0) "plocha |  |  |  | 371.7 | [15 empty] | VV | 2 | 2 | -1 | 0 | ROZPOCET
|  |  | (24,78+14,24)*2*0,6-1,68*0,6 "vnitřní atiky |  |  |  | 45.816 | [15 empty] | VV | 2 | 2 | -1 | 0 | ROZPOCET
|  |  | 24,24*0,15*2 " kanálek na střeše |  |  |  | 7.272 | [15 empty] | VV | 2 | 2 | -1 | 0 | ROZPOCET
|  |  | (8,4*2,95)+(8,4+2,95)*2*0,87 "schodiště |  |  |  | 44.529 | [15 empty] | VV | 2 | 2 | -1 | 0 | ROZPOCET
|  |  | Mezisoučet |  |  |  | 469.317 | [15 empty] | VV | 2 | 3 | -1 | 0 | ROZPOCET
|  |  | "střechy nad vchody 1NP | [19 empty] | VV | 2 | 1 | -1 | 0 | ROZPOCET
|  |  | (5,5*4,8)+(5,5+4,8)*2*0,45 "C |  |  |  | 35.67 | [15 empty] | VV | 2 | 2 | -1 | 0 | ROZPOCET
|  |  | (16,65*5,27+11,8*2,6)+(16,65+5,27)*2*0,45+(11,8+2,6)*2*0,3 "střed mezi C a A |  |  |  | 146.7935 | [15 empty] | VV | 2 | 2 | -1 | 0 | ROZPOCET
|  |  | (5,5*0,75)+(5,5+0,75)*2*0,45 "A |  |  |  | 9.75 | [15 empty] | VV | 2 | 2 | -1 | 0 | ROZPOCET
|  |  | Mezisoučet |  |  |  | 192.2135 | [15 empty] | VV | 2 | 3 | -1 | 0 | ROZPOCET
|  |  | Součet výpočet ploch a boků vnitřních atik, dále tato položka jen 10% |  |  |  | 2238.2225 | [15 empty] | VV | 2 | 4 | -1 | 0 | ROZPOCET
|  |  | f71201/100*10 " 10% |  |  |  | 223.8222 | [15 empty] | VV | 2 | 2 | -1 | 0 | ROZPOCET
|  |  | Součet |  |  |  | 223.8222 | [15 empty] | VV | 2 | 4 | -1 | 1 | ROZPOCET
161 | K | 711000103 | Případné lokální vyrovnání nerovností např.asfaltopískem celoplošně v tl. cca 20mm |  |  | m2 | 1949.188 |  |  | 0 |  |  |  |  | základní |  |  | 0 | 0 | 0 | 0 | 16 | K | 2 |  |  |  | ROZPOCET |  |  |  | 0 | 0 | 0 | 0 | 0 | 1 | 0 | 16 | 900158749
|  |  | " dle půdorysu střech | [19 empty] | VV | 2 | 1 | -1 | 0 | ROZPOCET
|  |  | " A-plocha jednotlivých střech a jejich svislé plochy | [19 empty] | VV | 2 | 1 | -1 | 0 | ROZPOCET
|  |  | 48,85*15,0+15,0*(6,0+3,0) " plocha |  |  |  | 867.75 | [15 empty] | VV | 2 | 2 | -1 | 0 | ROZPOCET
|  |  | (8,4*2,95)+(8,4+2,95)*2*0,87 " schodiště |  |  |  | 44.529 | [15 empty] | VV | 2 | 2 | -1 | 0 | ROZPOCET
|  |  | Mezisoučet |  |  |  | 912.279 | [15 empty] | VV | 2 | 3 | -1 | 0 | ROZPOCET
|  |  | " C-plocha jednotlivých střech a jejich svislé plochy | [19 empty] | VV | 2 | 1 | -1 | 0 | ROZPOCET
|  |  | (30,0*14,24) "plocha |  |  |  | 427.2 | [15 empty] | VV | 2 | 2 | -1 | 0 | ROZPOCET
|  |  | (8,4*2,95) +(8,4+2,95)*2*0,87 "schodiště |  |  |  | 44.529 | [15 empty] | VV | 2 | 2 | -1 | 0 | ROZPOCET
|  |  | Mezisoučet |  |  |  | 471.729 | [15 empty] | VV | 2 | 3 | -1 | 0 | ROZPOCET
|  |  | " B-plocha jednotlivých střech a jejich svislé plochy | [19 empty] | VV | 2 | 1 | -1 | 0 | ROZPOCET
|  |  | (24,78*15,0) "plocha |  |  |  | 371.7 | [15 empty] | VV | 2 | 2 | -1 | 0 | ROZPOCET
|  |  | (8,4*2,95)+(8,4+2,95)*2*0,87 "schodiště |  |  |  | 44.529 | [15 empty] | VV | 2 | 2 | -1 | 0 | ROZPOCET
|  |  | Mezisoučet |  |  |  | 416.229 | [15 empty] | VV | 2 | 3 | -1 | 0 | ROZPOCET
|  |  | "střechy nad vchody 1NP | [19 empty] | VV | 2 | 1 | -1 | 0 | ROZPOCET
|  |  | (5,5*4,8)" C |  |  |  | 26.4 | [15 empty] | VV | 2 | 2 | -1 | 0 | ROZPOCET
|  |  | (16,65*5,27+11,8*2,6)" střed mezi C a A |  |  |  | 118.4255 | [15 empty] | VV | 2 | 2 | -1 | 0 | ROZPOCET
|  |  | (5,5*0,75) " A |  |  |  | 4.125 | [15 empty] | VV | 2 | 2 | -1 | 0 | ROZPOCET
|  |  | Mezisoučet |  |  |  | 148.9505 | [15 empty] | VV | 2 | 3 | -1 | 0 | ROZPOCET
|  |  | Součet |  |  |  | 1949.1875 | [15 empty] | VV | 2 | 4 | -1 | 1 | ROZPOCET
162 | K | 985311112 | Reprofilace stěn cementovými sanačními maltami tl 20 mm |  |  | m2 | 127.4 |  |  | 0 |  | CS ÚRS 2013 01 |  |  | základní |  |  | 0.03885 | 4.9495 | 0 | 0 | 16 | K | 2 |  |  |  | ROZPOCET |  |  |  | 0 | 0 | 0 | 0 | 0 | 1 | 0 | 16 | -474803746
|  |  | Reprofilace betonu sanačními maltami na cementové bázi ručně stěn, tloušťky přes 10 do 20 mm | [19 empty] | PP | 2
|  |  | " reprofilace atiky a bet desek přístřešků | [19 empty] | VV | 2 | 1 | -1 | 0 | ROZPOCET
|  |  | " dle půdorysu střech | [19 empty] | VV | 2 | 1 | -1 | 0 | ROZPOCET
|  |  | (48,0+48,0-12,5)*0,3+(15,0+15,0-3,9)*0,2 "A |  |  |  | 30.27 | [15 empty] | VV | 2 | 2 | -1 | 0 | ROZPOCET
|  |  | (8,9+3,45)*2*0,25 "A schodiště |  |  |  | 6.175 | [15 empty] | VV | 2 | 2 | -1 | 0 | ROZPOCET
|  |  | Mezisoučet |  |  |  | 36.445 | [15 empty] | VV | 2 | 3 | -1 | 0 | ROZPOCET
|  |  | 30,04*2*0,3+15,0*2*0,2 "C |  |  |  | 24.024 | [15 empty] | VV | 2 | 2 | -1 | 0 | ROZPOCET
|  |  | (8,9+3,45)*2*0,25 "sch C |  |  |  | 6.175 | [15 empty] | VV | 2 | 2 | -1 | 0 | ROZPOCET
|  |  | Mezisoučet |  |  |  | 30.199 | [15 empty] | VV | 2 | 3 | -1 | 0 | ROZPOCET
|  |  | 24,24*2*0,3+15,0*2*0,2 "B |  |  |  | 20.544 | [15 empty] | VV | 2 | 2 | -1 | 0 | ROZPOCET
|  |  | (9,08+0,55)*0,3 "B |  |  |  | 2.889 | [15 empty] | VV | 2 | 2 | -1 | 0 | ROZPOCET
|  |  | (8,9+3,45)*2*0,25 "sch B |  |  |  | 6.175 | [15 empty] | VV | 2 | 2 | -1 | 0 | ROZPOCET
|  |  | Mezisoučet |  |  |  | 29.608 | [15 empty] | VV | 2 | 3 | -1 | 0 | ROZPOCET
|  |  | (16,55+12,5)*2*0,15 " na střeše nástavby |  |  |  | 8.715 | [15 empty] | VV | 2 | 2 | -1 | 0 | ROZPOCET
|  |  | Mezisoučet |  |  |  | 8.715 | [15 empty] | VV | 2 | 3 | -1 | 0 | ROZPOCET
|  |  | " střechy nad vchody 1PP | [19 empty] | VV | 2 | 1 | -1 | 0 | ROZPOCET
|  |  | 2,25*0,9+1,9*0,9 |  |  |  | 3.735 | [15 empty] | VV | 2 | 2 | -1 | 0 | ROZPOCET
|  |  | 2,7*0,9 |  |  |  | 2.43 | [15 empty] | VV | 2 | 2 | -1 | 0 | ROZPOCET
|  |  | 2,7*0,9 |  |  |  | 2.43 | [15 empty] | VV | 2 | 2 | -1 | 0 | ROZPOCET
|  |  | Mezisoučet |  |  |  | 8.595 | [15 empty] | VV | 2 | 3 | -1 | 0 | ROZPOCET
|  |  | "střechy nad vchody 1NP | [19 empty] | VV | 2 | 1 | -1 | 0 | ROZPOCET
|  |  | (6,0+4,8*2)*0,2 "C |  |  |  | 3.12 | [15 empty] | VV | 2 | 2 | -1 | 0 | ROZPOCET
|  |  | (17,4+5,845*2+11,8+2,6*2)*0,2 "střed mezi C a A |  |  |  | 9.218 | [15 empty] | VV | 2 | 2 | -1 | 0 | ROZPOCET
|  |  | (6,0+0,75*2)*0,2 "A |  |  |  | 1.5 | [15 empty] | VV | 2 | 2 | -1 | 0 | ROZPOCET
|  |  | Mezisoučet |  |  |  | 13.838 | [15 empty] | VV | 2 | 3 | -1 | 0 | ROZPOCET
|  |  | Součet |  |  |  | 127.4 | [15 empty] | VV | 2 | 4 | -1 | 1 | ROZPOCET
163 | K | 627471991 | Opravy opravy a nové svislé boky střešních nástaveb, komplet konstrukce dle projektu |  |  | m2 | 72.4 |  |  | 0 |  |  |  |  | základní |  |  | 0.06384 | 4.622 | 0 | 0 | 16 | K | 2 |  |  |  | ROZPOCET |  |  |  | 0 | 0 | 0 | 0 | 0 | 1 | 0 | 16 | 1652472745
|  |  | " dle projektu tech.zpráva str.22, a půdorysy střech | [19 empty] | VV | 2 | 1 | -1 | 0 | ROZPOCET
|  |  | ((0,9+0,9)*2*0,6+0,7*0,7)*(2+4+7) "VZD komínky 80x60x60 = 13ks |  |  |  | 34.45 | [15 empty] | VV | 2 | 2 | -1 | 0 | ROZPOCET
|  |  | ((1,1+1,1)*2*0,6+0,9*0,9)*(1+3+7) "VZD komínky 80x80x60 = 11ks |  |  |  | 37.95 | [15 empty] | VV | 2 | 2 | -1 | 0 | ROZPOCET
|  |  | Součet |  |  |  | 72.4 | [15 empty] | VV | 2 | 4 | -1 | 1 | ROZPOCET
164 | K | 712311115 | Provedení povlakové krytiny střech do 10° za studena penetrací |  |  | m2 | 2238.223 |  |  | 0 |  | CS ÚRS 2013 01 |  |  | základní |  |  | 0 | 0 | 0 | 0 | 16 | K | 2 |  |  |  | ROZPOCET |  |  |  | 0 | 0 | 0 | 0 | 0 | 1 | 0 | 16 | 1439370799
|  |  | Provedení povlakové krytiny střech do 10° za studena penetrací | [19 empty] | PP | 2
|  |  | f71201 |  |  |  | 2238.2225 | [15 empty] | VV | 2 | 2 | -1 | 1 | ROZPOCET
165 | M | 111631500 | lak asfaltový ALP |  |  | t | 0.895 |  |  | 0 |  | CS ÚRS 2013 01 |  |  | základní |  |  | 1 | 0.895 | 0 | 0 | 32 | M | 2 |  |  |  | ROZPOCET |  |  |  | 0 | 0 | 0 | 0 | 0 | 1 | 0 | 16 | 1926730720
|  |  | lak asfaltový ALP- 9 kg | [19 empty] | PP | 2
|  |  | f71201*0,0004 |  |  |  | 0.89529 | [15 empty] | VV | 2 | 2 | -1 | 0 | ROZPOCET
|  |  | Součet |  |  |  | 0.89529 | [15 empty] | VV | 2 | 4 | -1 | 1 | ROZPOCET
166 | K | 712361700 | Provedení povlakové krytiny střech do 10° fólií (komplet systémová montáž, kotvení, svařování, lišty, detaily apod.) |  |  | m2 | 2238.223 |  |  | 0 |  |  |  |  | základní |  |  | 0.00019 | 0.42526 | 0 | 0 | 16 | K | 2 |  |  |  | ROZPOCET |  |  |  | 0 | 0 | 0 | 0 | 0 | 1 | 0 | 16 | -1366219708
|  |  | Provedení povlakové krytiny střech do 10° fólií (komplet montáž, kotvení, svařování, detaily apod.) | [19 empty] | PP | 2
|  |  | f71201 |  |  |  | 2238.2225 | [15 empty] | VV | 2 | 2 | -1 | 1 | ROZPOCET
167 | M | 283220460 | fólie střešní mPVC ke kotvení tl.1,6mm |  |  | m2 | 2685.867 |  |  | 0 |  | CS ÚRS 2013 01 |  |  | základní |  |  | 0.0019 | 5.1031 | 0 | 0 | 32 | M | 2 |  |  |  | ROZPOCET |  |  |  | 0 | 0 | 0 | 0 | 0 | 1 | 0 | 16 | -873098662
|  |  | fólie střešní mPVC ke kotvení tl.1,6mm | [19 empty] | PP | 2
|  |  | f71201*1,2 |  |  |  | 2685.867 | [15 empty] | VV | 2 | 2 | -1 | 0 | ROZPOCET
|  |  | Součet |  |  |  | 2685.867 | [15 empty] | VV | 2 | 4 | -1 | 1 | ROZPOCET
168 | K | 712391171 | Provedení povlakové krytiny střech do 10° podkladní textilní vrstvy |  |  | m2 | 2238.223 |  |  | 0 |  | CS ÚRS 2013 01 |  |  | základní |  |  | 0 | 0 | 0 | 0 | 16 | K | 2 |  |  |  | ROZPOCET |  |  |  | 0 | 0 | 0 | 0 | 0 | 1 | 0 | 16 | 801053718
|  |  | Provedení povlakové krytiny střech do 10° podkladní textilní vrstvy | [19 empty] | PP | 2
|  |  | f71201 |  |  |  | 2238.2225 | [15 empty] | VV | 2 | 2 | -1 | 1 | ROZPOCET
169 | M | 693111460 | textilie 300 g/m2 |  |  | m2 | 2618.72 |  |  | 0 |  | CS ÚRS 2013 01 |  |  | základní |  |  | 0.0003 | 0.78562 | 0 | 0 | 32 | M | 2 |  |  |  | ROZPOCET |  |  |  | 0 | 0 | 0 | 0 | 0 | 1 | 0 | 16 | -928534844
|  |  | geotextilie geotextilie netkané (polypropylenová vlákna) se základní ÚV stabilizací šíře do 8,8 m 63/ 30 300 g/m2 | [19 empty] | PP | 2
|  |  | f71201*1,17 |  |  |  | 2618.7203 | [15 empty] | VV | 2 | 2 | -1 | 0 | ROZPOCET
|  |  | Součet |  |  |  | 2618.7203 | [15 empty] | VV | 2 | 4 | -1 | 1 | ROZPOCET
170 | K | 712963705 | Provedení povlakové krytiny zesílením spár fólií rš 500 mm přilepenou se svařovanými spoji |  |  | m | 155.5 |  |  | 0 |  | CS ÚRS 2013 01 |  |  | základní |  |  | 6e-05 | 0.00933 | 0 | 0 | 16 | K | 2 |  |  |  | ROZPOCET |  |  |  | 0 | 0 | 0 | 0 | 0 | 1 | 0 | 16 | 1251920634
|  |  | Provedení povlakové krytiny zesílením spár fólií rš 500 mm přilepenou se svařovanými spoji | [19 empty] | PP | 2
|  |  | " dle půdorysu střech | [19 empty] | VV | 2 | 1 | -1 | 0 | ROZPOCET
|  |  | 1,5*2*(9+4) "A |  |  |  | 39 | [15 empty] | VV | 2 | 2 | -1 | 0 | ROZPOCET
|  |  | 1,5*2*(4+4) "C |  |  |  | 24 | [15 empty] | VV | 2 | 2 | -1 | 0 | ROZPOCET
|  |  | 1,5*2*(6+4)+12,5 "B |  |  |  | 42.5 | [15 empty] | VV | 2 | 2 | -1 | 0 | ROZPOCET
|  |  | 1,5*2*6 "nástavba |  |  |  | 18 | [15 empty] | VV | 2 | 2 | -1 | 0 | ROZPOCET
|  |  | 1,0*2*(4+4*2+4) "příšřešky 1NP |  |  |  | 32 | [15 empty] | VV | 2 | 2 | -1 | 0 | ROZPOCET
|  |  | Součet |  |  |  | 155.5 | [15 empty] | VV | 2 | 4 | -1 | 1 | ROZPOCET
171 | K | 712964703 | Provedení povlakové krytiny zesílením koutů, rohů nebo hran fólií |  |  | m | 59.6 |  |  | 0 |  | CS ÚRS 2013 01 |  |  | základní |  |  | 0.00038 | 0.022648 | 0 | 0 | 16 | K | 2 |  |  |  | ROZPOCET |  |  |  | 0 | 0 | 0 | 0 | 0 | 1 | 0 | 16 | 3409373
|  |  | Provedení povlakové krytiny zesílením koutů, rohů nebo hran fólií | [19 empty] | PP | 2
|  |  | "dle půdorysu střech | [19 empty] | VV | 2 | 1 | -1 | 0 | ROZPOCET
|  |  | 0,6*4*9 |  |  |  | 21.6 | [15 empty] | VV | 2 | 2 | -1 | 0 | ROZPOCET
|  |  | 0,8*4*10 |  |  |  | 32 | [15 empty] | VV | 2 | 2 | -1 | 0 | ROZPOCET
|  |  | 30*0,2 |  |  |  | 6 | [15 empty] | VV | 2 | 2 | -1 | 0 | ROZPOCET
|  |  | Součet |  |  |  | 59.6 | [15 empty] | VV | 2 | 4 | -1 | 1 | ROZPOCET
172 | M | 283220600 | fólie střešní mPVC pro lepení PU lepidlem |  |  | m2 | 258.12 |  |  | 0 |  | CS ÚRS 2013 01 |  |  | základní |  |  | 0.0019 | 0.49043 | 0 | 0 | 32 | M | 2 |  |  |  | ROZPOCET |  |  |  | 0 | 0 | 0 | 0 | 0 | 1 | 0 | 16 | -1264972473
|  |  | fólie střešní mPVC pro lepení PU lepidlem | [19 empty] | PP | 2
|  |  | f71205*1,0*1,2 |  |  |  | 186.6 | [15 empty] | VV | 2 | 2 | -1 | 0 | ROZPOCET
|  |  | f71206*1,0*1,2 |  |  |  | 71.52 | [15 empty] | VV | 2 | 2 | -1 | 0 | ROZPOCET
|  |  | Součet |  |  |  | 258.12 | [15 empty] | VV | 2 | 4 | -1 | 1 | ROZPOCET
173 | K | 712999001 | Sanace, oprava a nové souvrství střechy /komplet řešení vč.detailů, oplechování,dmtž+mtž zábradlí apod./ |  |  | m2 | 17.528 |  |  | 0 |  |  |  |  | základní |  |  | 0 | 0 | 0 | 0 | 16 | K | 2 |  |  |  | ROZPOCET |  |  |  | 0 | 0 | 0 | 0 | 0 | 1 | 0 | 16 | -162497633
|  |  | Sanace, oprava a nové souvrství střechy nad místností 1PP vpravo od hlavního vstupu/komplet řešení vč.detailů, oplechování,dmtž+mtž zábradlí apod./ | [19 empty] | PP | 2
|  |  | (0,14+5,925)*(2,75+0,14) "nad prostorem 1PP vpravo od hlavního vstupu |  |  |  | 17.5279 | [15 empty] | VV | 2 | 2 | -1 | 0 | ROZPOCET
|  |  | Součet |  |  |  | 17.5279 | [15 empty] | VV | 2 | 4 | -1 | 1 | ROZPOCET
174 | K | 998712103 | Přesun hmot tonážní tonážní pro krytiny povlakové v objektech v do 24 m |  |  | t | 17.303 |  |  | 0 |  | CS ÚRS 2013 01 |  |  | základní |  |  | 0 | 0 | 0 | 0 | 16 | K | 2 |  |  |  | ROZPOCET |  |  |  | 0 | 0 | 0 | 0 | 0 | 1 | 0 | 16 | 445121742
|  |  | Přesun hmot pro povlakové krytiny stanovený z hmotnosti přesunovaného materiálu vodorovná dopravní vzdálenost do 50 m v objektech výšky přes 12 do 24 m | [19 empty] | PP | 2
| 713 - Izolace tepelné | [8 empty] | 0 | [6 empty] | 0 |  | 6.4841 |  | 0 | 2 | D | 1 |  |  |  | ROZPOCET | [9 empty] | 0
175 | K | 713141181 | Montáž izolace tepelné střech plochých tl přes 170 mm šrouby vnitřní pole, budova v do 20 m |  |  | m2 | 2238.223 |  |  | 0 |  | CS ÚRS 2013 01 |  |  | základní |  |  | 0.00014 | 0.31335 | 0 | 0 | 16 | K | 2 |  |  |  | ROZPOCET |  |  |  | 0 | 0 | 0 | 0 | 0 | 1 | 0 | 16 | 808669307
|  |  | Montáž izolace tepelné střech plochých tl přes 170 mm šrouby vnitřní pole, budova v do 20 m | [19 empty] | PP | 2
|  |  | f71201 |  |  |  | 2238.2225 | [15 empty] | VV | 2 | 2 | -1 | 0 | ROZPOCET
|  |  | Součet |  |  |  | 2238.2225 | [15 empty] | VV | 2 | 4 | -1 | 1 | ROZPOCET
176 | M | 631515180 | deska minerální izolační tl.40 mm |  |  | m2 | 200.4 |  |  | 0 |  | CS ÚRS 2013 01 |  |  | základní |  |  | 0.006 | 1.2024 | 0 | 0 | 32 | M | 2 |  |  |  | ROZPOCET |  |  |  | 0 | 0 | 0 | 0 | 0 | 1 | 0 | 16 | 1888683784
|  |  | plsť minerální a výrobky z ní (desky, skruže, pásy, rohože, vložkové pytle apod.) z minerální plsti, s podélnou orientací vláken pro zateplovací systémy 500 x 1000 mm, la = 0,039 W/mK tl. 40 mm | [19 empty] | PP | 2
|  |  | " z vrchu na atiky, dle půdorysů střech | [19 empty] | VV | 2 | 1 | -1 | 0 | ROZPOCET
|  |  | (48,0+48,0-12,5)*0,3+(15,0+15,0-3,9)*(0,14+0,3) "A |  |  |  | 36.534 | [15 empty] | VV | 2 | 2 | -1 | 0 | ROZPOCET
|  |  | (8,9+3,45)*2*(0,14+0,375) "A schodiště |  |  |  | 12.7205 | [15 empty] | VV | 2 | 2 | -1 | 0 | ROZPOCET
|  |  | Mezisoučet |  |  |  | 49.2545 | [15 empty] | VV | 2 | 3 | -1 | 0 | ROZPOCET
|  |  | 30,04*2*(0,14+0,3)+15,0*2*(0,14+0,3) "C |  |  |  | 39.6352 | [15 empty] | VV | 2 | 2 | -1 | 0 | ROZPOCET
|  |  | (8,9+3,45)*2*(0,14+0,375) "sch C |  |  |  | 12.7205 | [15 empty] | VV | 2 | 2 | -1 | 0 | ROZPOCET
|  |  | Mezisoučet |  |  |  | 52.3557 | [15 empty] | VV | 2 | 3 | -1 | 0 | ROZPOCET
|  |  | 24,24*2*(0,14+0,3)+15,0*2*(0,14+0,3) "B |  |  |  | 34.5312 | [15 empty] | VV | 2 | 2 | -1 | 0 | ROZPOCET
|  |  | (9,08+0,55)*(0,14+0,3) "B |  |  |  | 4.2372 | [15 empty] | VV | 2 | 2 | -1 | 0 | ROZPOCET
|  |  | (8,9+3,45)*2*(0,14+0,375) "sch B |  |  |  | 12.7205 | [15 empty] | VV | 2 | 2 | -1 | 0 | ROZPOCET
|  |  | Mezisoučet |  |  |  | 51.4889 | [15 empty] | VV | 2 | 3 | -1 | 0 | ROZPOCET
|  |  | (16,55+12,5)*2*(0,1+0,15) " na střeše nástavby |  |  |  | 14.525 | [15 empty] | VV | 2 | 2 | -1 | 0 | ROZPOCET
|  |  | Mezisoučet |  |  |  | 14.525 | [15 empty] | VV | 2 | 3 | -1 | 0 | ROZPOCET
|  |  | "střechy nad vchody 1NP | [19 empty] | VV | 2 | 1 | -1 | 0 | ROZPOCET
|  |  | (6,0+4,8*2)*(0,1+0,375) "C |  |  |  | 7.41 | [15 empty] | VV | 2 | 2 | -1 | 0 | ROZPOCET
|  |  | (17,4+5,845*2+11,8+2,6*2)*(0,1+0,3) "střed mezi C a A |  |  |  | 18.436 | [15 empty] | VV | 2 | 2 | -1 | 0 | ROZPOCET
|  |  | (6,0+0,75*2)*(0,1+0,3) "A |  |  |  | 3 | [15 empty] | VV | 2 | 2 | -1 | 0 | ROZPOCET
|  |  | Mezisoučet |  |  |  | 28.846 | [15 empty] | VV | 2 | 3 | -1 | 0 | ROZPOCET
|  |  | " % ztratné | [19 empty] | VV | 2 | 1 | -1 | 0 | ROZPOCET
|  |  | f71391/100*2 |  |  |  | 0.98509 | [15 empty] | VV | 2 | 2 | -1 | 0 | ROZPOCET
|  |  | f71392/100*2 |  |  |  | 1.0471 | [15 empty] | VV | 2 | 2 | -1 | 0 | ROZPOCET
|  |  | f71393/100*2 |  |  |  | 1.0298 | [15 empty] | VV | 2 | 2 | -1 | 0 | ROZPOCET
|  |  | f71394/100*2 |  |  |  | 0.2905 | [15 empty] | VV | 2 | 2 | -1 | 0 | ROZPOCET
|  |  | f71395/100*2 |  |  |  | 0.57692 | [15 empty] | VV | 2 | 2 | -1 | 0 | ROZPOCET
|  |  | Mezisoučet |  |  |  | 3.9294 | [15 empty] | VV | 2 | 3 | -1 | 0 | ROZPOCET
|  |  | Součet |  |  |  | 200.3995 | [15 empty] | VV | 2 | 4 | -1 | 1 | ROZPOCET
177 | M | 631515200 | deska minerální izolační tl.60 mm |  |  | m2 | 327.634 |  |  | 0 |  | CS ÚRS 2013 01 |  |  | základní |  |  | 0.009 | 2.9487 | 0 | 0 | 32 | M | 2 |  |  |  | ROZPOCET |  |  |  | 0 | 0 | 0 | 0 | 0 | 1 | 0 | 16 | -338918862
|  |  | plsť minerální a výrobky z ní (desky, skruže, pásy, rohože, vložkové pytle apod.) z minerální plsti, s podélnou orientací vláken pro zateplovací systémy 500 x 1000 mm, la = 0,039 W/mK tl. 60 mm | [19 empty] | PP | 2
|  |  | f76252*1,02 " boky vnitřní atiky |  |  |  | 327.6342 | [15 empty] | VV | 2 | 2 | -1 | 1 | ROZPOCET
178 | M | 283723210 | deska z pěnového polystyrenu bílá EPS 100 S 1000 x 1000 x 200 mm |  |  | m2 | 1754.953 |  |  | 0 |  | CS ÚRS 2013 01 |  |  | základní |  |  | 0.0005 | 0.87748 | 0 | 0 | 32 | M | 2 |  |  |  | ROZPOCET |  |  |  | 0 | 0 | 0 | 0 | 0 | 1 | 0 | 16 | 1723404644
|  |  | desky z lehčených plastů desky z pěnového polystyrénu - samozhášivého EN 13 163 - EPS 002/03 rozměry desek - 1000 x 1000 mm nebo 1000 x 500 mm typ EPS 100 S stabil, objemová hmotnost 20 - 25 kg/m3 tepelně izolační desky pro izolace ploché střechy nebo podlahy s běžným zatížením formát 1000 x 500 mm 200 mm | [19 empty] | PP | 2
|  |  | Poznámka k položce: lambda = 0,037 W/mK | [19 empty] | P | 2
|  |  | f71201*1,02 |  |  |  | 2282.9869 | [15 empty] | VV | 2 | 2 | -1 | 0 | ROZPOCET
|  |  | -f71361 |  |  |  | -200.3995 | [15 empty] | VV | 2 | 2 | -1 | 0 | ROZPOCET
|  |  | -f71362 |  |  |  | -327.6342 | [15 empty] | VV | 2 | 2 | -1 | 0 | ROZPOCET
|  |  | Součet |  |  |  | 1754.9532 | [15 empty] | VV | 2 | 4 | -1 | 1 | ROZPOCET
179 | K | 713141211 | Montáž izolace tepelné střech plochých volně položené atikový klín |  |  | m | 746.5 |  |  | 0 |  | CS ÚRS 2013 01 |  |  | základní |  |  | 0 | 0 | 0 | 0 | 16 | K | 2 |  |  |  | ROZPOCET |  |  |  | 0 | 0 | 0 | 0 | 0 | 1 | 0 | 16 | -1372220448
|  |  | Montáž izolace tepelné střech plochých volně položené atikový klín | [19 empty] | PP | 2
|  |  | " dle půdorysu střech | [19 empty] | VV | 2 | 1 | -1 | 0 | ROZPOCET
|  |  | "A | [19 empty] | VV | 2 | 1 | -1 | 0 | ROZPOCET
|  |  | (48,0+14,24)*2 |  |  |  | 124.48 | [15 empty] | VV | 2 | 2 | -1 | 0 | ROZPOCET
|  |  | 36,0*2 |  |  |  | 72 | [15 empty] | VV | 2 | 2 | -1 | 0 | ROZPOCET
|  |  | (8,4+2,95)*2 |  |  |  | 22.7 | [15 empty] | VV | 2 | 2 | -1 | 0 | ROZPOCET
|  |  | Mezisoučet |  |  |  | 219.18 | [15 empty] | VV | 2 | 3 | -1 | 0 | ROZPOCET
|  |  | " C | [19 empty] | VV | 2 | 1 | -1 | 0 | ROZPOCET
|  |  | (30,0+14,24)*2 |  |  |  | 88.48 | [15 empty] | VV | 2 | 2 | -1 | 0 | ROZPOCET
|  |  | 30,0*2 |  |  |  | 60 | [15 empty] | VV | 2 | 2 | -1 | 0 | ROZPOCET
|  |  | (8,4+2,95)*2 |  |  |  | 22.7 | [15 empty] | VV | 2 | 2 | -1 | 0 | ROZPOCET
|  |  | Mezisoučet |  |  |  | 171.18 | [15 empty] | VV | 2 | 3 | -1 | 0 | ROZPOCET
|  |  | " B | [19 empty] | VV | 2 | 1 | -1 | 0 | ROZPOCET
|  |  | (24,24+14,37)*2 |  |  |  | 77.22 | [15 empty] | VV | 2 | 2 | -1 | 0 | ROZPOCET
|  |  | (8,78+14,37)*2 |  |  |  | 46.3 | [15 empty] | VV | 2 | 2 | -1 | 0 | ROZPOCET
|  |  | 24,24*2 |  |  |  | 48.48 | [15 empty] | VV | 2 | 2 | -1 | 0 | ROZPOCET
|  |  | (8,4+2,95)*2 |  |  |  | 22.7 | [15 empty] | VV | 2 | 2 | -1 | 0 | ROZPOCET
|  |  | Mezisoučet |  |  |  | 194.7 | [15 empty] | VV | 2 | 3 | -1 | 0 | ROZPOCET
|  |  | (15,95+11,9)*2 " na střeše nástavby |  |  |  | 55.7 | [15 empty] | VV | 2 | 2 | -1 | 0 | ROZPOCET
|  |  | Mezisoučet |  |  |  | 55.7 | [15 empty] | VV | 2 | 3 | -1 | 0 | ROZPOCET
|  |  | "střechy nad vchody 1NP | [19 empty] | VV | 2 | 1 | -1 | 0 | ROZPOCET
|  |  | (5,5+4,8)*2 "C |  |  |  | 20.6 | [15 empty] | VV | 2 | 2 | -1 | 0 | ROZPOCET
|  |  | (16,65+5,27)*2+(11,8+2,6)*2 "střed mezi C a A |  |  |  | 72.64 | [15 empty] | VV | 2 | 2 | -1 | 0 | ROZPOCET
|  |  | (5,5+0,75)*2 "A |  |  |  | 12.5 | [15 empty] | VV | 2 | 2 | -1 | 0 | ROZPOCET
|  |  | Mezisoučet |  |  |  | 105.74 | [15 empty] | VV | 2 | 3 | -1 | 0 | ROZPOCET
|  |  | Součet |  |  |  | 746.5 | [15 empty] | VV | 2 | 4 | -1 | 1 | ROZPOCET
180 | M | 283759280 | deska z pěnového polystyrenu EPS 200 S 1000 x 1000 x 1000 mm |  |  | m3 | 38.072 |  |  | 0 |  | CS ÚRS 2013 01 |  |  | základní |  |  | 0.03 | 1.1422 | 0 | 0 | 32 | M | 2 |  |  |  | ROZPOCET |  |  |  | 0 | 0 | 0 | 0 | 0 | 1 | 0 | 16 | -1941658590
|  |  | deska z pěnového polystyrenu EPS 200 S 1000 x 1000 x 1000 mm | [19 empty] | PP | 2
|  |  | Poznámka k položce: lambda = 0,037 W/mK | [19 empty] | P | 2
|  |  | f71301*0,05*(0,5+0,5)*1,02 |  |  |  | 38.0715 | [15 empty] | VV | 2 | 2 | -1 | 0 | ROZPOCET
|  |  | Součet |  |  |  | 38.0715 | [15 empty] | VV | 2 | 4 | -1 | 1 | ROZPOCET
181 | K | 998713103 | Přesun hmot tonážní tonážní pro izolace tepelné v objektech v do 24 m |  |  | t | 6.484 |  |  | 0 |  | CS ÚRS 2013 01 |  |  | základní |  |  | 0 | 0 | 0 | 0 | 16 | K | 2 |  |  |  | ROZPOCET |  |  |  | 0 | 0 | 0 | 0 | 0 | 1 | 0 | 16 | -1926976615
|  |  | Přesun hmot pro izolace tepelné stanovený z hmotnosti přesunovaného materiálu vodorovná dopravní vzdálenost do 50 m v objektech výšky přes 12 m do 24 m | [19 empty] | PP | 2
| 721 - Zdravotechnika | [8 empty] | 0 | [6 empty] | 0 |  | 0.26572 |  | 1.3554 | 2 | D | 1 |  |  |  | ROZPOCET | [9 empty] | 0
182 | K | 721210805 | Demontáž střešních výdechů kanalizace |  |  | kus | 34 |  |  | 0 |  |  |  |  | základní |  |  | 0 | 0 | 0.02307 | 0.78438 | 16 | K | 2 |  |  |  | ROZPOCET |  |  |  | 0 | 0 | 0 | 0 | 0 | 1 | 0 | 16 | -917165331
|  |  | Demontáž střešních výdechů kanalizace do DN 150 | [19 empty] | PP | 2
|  |  | 34 " viz půdorys střech A, B, C |  |  |  | 34 | [15 empty] | VV | 2 | 2 | -1 | 1 | ROZPOCET
183 | K | 721171809 | Demontáž potrubí z PVC |  |  | m | 68 |  |  | 0 |  | CS ÚRS 2013 01 |  |  | základní |  |  | 0 | 0 | 0.00263 | 0.17884 | 16 | K | 2 |  |  |  | ROZPOCET |  |  |  | 0 | 0 | 0 | 0 | 0 | 1 | 0 | 16 | 321660028
|  |  | Demontáž potrubí z PVC do D 160 | [19 empty] | PP | 2
|  |  | f72103*1,0 " u střešních vpustí |  |  |  | 17 | [15 empty] | VV | 2 | 2 | -1 | 0 | ROZPOCET
|  |  | f72104*1,5 " střešní výdechy |  |  |  | 51 | [15 empty] | VV | 2 | 2 | -1 | 0 | ROZPOCET
|  |  | Součet |  |  |  | 68 | [15 empty] | VV | 2 | 4 | -1 | 1 | ROZPOCET
184 | K | 721173317 | Potrubí kanalizační plastové dešťové |  |  | m | 10 |  |  | 0 |  | CS ÚRS 2013 01 |  |  | základní |  |  | 0.0035 | 0.035 | 0 | 0 | 16 | K | 2 |  |  |  | ROZPOCET |  |  |  | 0 | 0 | 0 | 0 | 0 | 1 | 0 | 16 | 1032028133
|  |  | Potrubí kanalizační plastové dešťové systém KG DN 160 | [19 empty] | PP | 2
|  |  | f72101*1,0 " střešní vtoky |  |  |  | 10 | [15 empty] | VV | 2 | 2 | -1 | 0 | ROZPOCET
|  |  | Součet |  |  |  | 10 | [15 empty] | VV | 2 | 4 | -1 | 1 | ROZPOCET
185 | K | 721173748 | Potrubí kanalizační z PE větrací |  |  | m | 51 |  |  | 0 |  | CS ÚRS 2013 01 |  |  | základní |  |  | 0.00293 | 0.14943 | 0 | 0 | 16 | K | 2 |  |  |  | ROZPOCET |  |  |  | 0 | 0 | 0 | 0 | 0 | 1 | 0 | 16 | 1645856745
|  |  | Potrubí kanalizační z PE větrací DN 150 | [19 empty] | PP | 2
|  |  | f72104*1,5 " od střešních ZT výdechů |  |  |  | 51 | [15 empty] | VV | 2 | 2 | -1 | 0 | ROZPOCET
|  |  | Součet |  |  |  | 51 | [15 empty] | VV | 2 | 4 | -1 | 1 | ROZPOCET
186 | K | 721210824 | Demontáž vpustí střešních |  |  | kus | 17 |  |  | 0 |  | CS ÚRS 2013 01 |  |  | základní |  |  | 0 | 0 | 0.02307 | 0.39219 | 16 | K | 2 |  |  |  | ROZPOCET |  |  |  | 0 | 0 | 0 | 0 | 0 | 1 | 0 | 16 | 116654386
|  |  | Demontáž vpustí střešních DN 150 | [19 empty] | PP | 2
|  |  | 2+2+6 " střechhy C, B, A |  |  |  | 10 | [15 empty] | VV | 2 | 2 | -1 | 0 | ROZPOCET
|  |  | 7 " vtoky, vpusti střech přístavků, vchodů a požárních schodišť |  |  |  | 7 | [15 empty] | VV | 2 | 2 | -1 | 0 | ROZPOCET
|  |  | Součet |  |  |  | 17 | [15 empty] | VV | 2 | 4 | -1 | 1 | ROZPOCET
187 | K | 721233213 | Střešní vtok polypropylen PP pro pochůzné střechy svislý odtok DN 125 |  |  | kus | 10 |  |  | 0 |  | CS ÚRS 2013 01 |  |  | základní |  |  | 0.00365 | 0.0365 | 0 | 0 | 16 | K | 2 |  |  |  | ROZPOCET |  |  |  | 0 | 0 | 0 | 0 | 0 | 1 | 0 | 16 | 1193807850
|  |  | Střešní vtoky (vpusti) polypropylenové (PP) pro pochůzné střechy s odtokem svislým DN 125 | [19 empty] | PP | 2
|  |  | f72101 "dvoustupňová vpusť kombatibilní s asfaltovými pásy |  |  |  | 10 | [15 empty] | VV | 2 | 2 | -1 | 1 | ROZPOCET
188 | K | 721233221 | Střešní vtok polypropylen PP pro pochůzné střechy vodorovný odtok DN 75/110 |  |  | kus | 7 |  |  | 0 |  | CS ÚRS 2013 01 |  |  | základní |  |  | 0.00193 | 0.01351 | 0 | 0 | 16 | K | 2 |  |  |  | ROZPOCET |  |  |  | 0 | 0 | 0 | 0 | 0 | 1 | 0 | 16 | -727141788
|  |  | Střešní vtoky (vpusti) polypropylenové (PP) pro pochůzné střechy s odtokem vodorovným DN 75/110 | [19 empty] | PP | 2
|  |  | f72102 |  |  |  | 7 | [15 empty] | VV | 2 | 2 | -1 | 1 | ROZPOCET
189 | M | 562311070 | + koš záchytný ke střešním vtokům |  |  | kus | 17 |  |  | 0 |  | CS ÚRS 2013 01 |  |  | základní |  |  | 0.0005 | 0.0085 | 0 | 0 | 32 | M | 2 |  |  |  | ROZPOCET |  |  |  | 0 | 0 | 0 | 0 | 0 | 1 | 0 | 16 | 1553203373
|  |  | materiál stavební instalační z plastů vtoky, vpusti, hlavice vtok střešní s izolační bitumen folií - plochý záchytný koš ke střešní vpusti | [19 empty] | PP | 2
|  |  | f72103 |  |  |  | 17 | [15 empty] | VV | 2 | 2 | -1 | 1 | ROZPOCET
190 | K | 721991001 | Napojení nového potrubí střešního vtoku na stávající dešťový svod - komplet konstrukce řešení deatilu |  |  | kus | 17 |  |  | 0 |  |  |  |  | základní |  |  | 0 | 0 | 0 | 0 | 16 | K | 2 |  |  |  | ROZPOCET |  |  |  | 0 | 0 | 0 | 0 | 0 | 1 | 0 | 16 | -1983275925
|  |  | Napojení nového potrubí střešního vtoku na stávající dešťový svod - komplet konstrukce řešení deatilu | [19 empty] | PP | 2
|  |  | f72103 " jedná se o střešní vpustě i o související mezitoky mezi střechami |  |  |  | 17 | [15 empty] | VV | 2 | 2 | -1 | 1 | ROZPOCET
191 | K | 721273152 | Hlavice ventilační polypropylen PP |  |  | kus | 34 |  |  | 0 |  | CS ÚRS 2013 01 |  |  | základní |  |  | 0.00016 | 0.00544 | 0 | 0 | 16 | K | 2 |  |  |  | ROZPOCET |  |  |  | 0 | 0 | 0 | 0 | 0 | 1 | 0 | 16 | -1257650301
|  |  | Hlavice ventilační polypropylen PP DN 75 | [19 empty] | PP | 2
|  |  | f72104 |  |  |  | 34 | [15 empty] | VV | 2 | 2 | -1 | 1 | ROZPOCET
192 | K | 721274103 | Přivzdušňovací ventil venkovní odpadních potrubí |  |  | kus | 34 |  |  | 0 |  | CS ÚRS 2013 01 |  |  | základní |  |  | 0.00051 | 0.01734 | 0 | 0 | 16 | K | 2 |  |  |  | ROZPOCET |  |  |  | 0 | 0 | 0 | 0 | 0 | 1 | 0 | 16 | 468877421
|  |  | Přivzdušňovací ventil venkovní odpadních potrubí DN 110 | [19 empty] | PP | 2
|  |  | f72104 |  |  |  | 34 | [15 empty] | VV | 2 | 2 | -1 | 1 | ROZPOCET
193 | K | 998721103 | Přesun hmot tonážní pro vnitřní kanalizace v objektech v do 24 m |  |  | t | 0.266 |  |  | 0 |  | CS ÚRS 2013 01 |  |  | základní |  |  | 0 | 0 | 0 | 0 | 16 | K | 2 |  |  |  | ROZPOCET |  |  |  | 0 | 0 | 0 | 0 | 0 | 1 | 0 | 16 | 1511962900
|  |  | Přesun hmot pro vnitřní kanalizace stanovený z hmotnosti přesunovaného materiálu vodorovná dopravní vzdálenost do 50 m v objektech výšky přes 12 do 24 m | [19 empty] | PP | 2
| 762 - Konstrukce tesařské | [8 empty] | 0 | [6 empty] | 0 |  | 10.4114 |  | 0 | 2 | D | 1 |  |  |  | ROZPOCET | [9 empty] | 0
194 | K | 7623416R5 | Montáž bednění dřevotřískových vč.podkladních hranolků /vrch atik/ |  |  | m2 | 207.39 |  |  | 0 |  |  |  |  | základní |  |  | 0 | 0 | 0 | 0 | 16 | K | 2 |  |  |  | ROZPOCET |  |  |  | 0 | 0 | 0 | 0 | 0 | 1 | 0 | 16 | 1656098486
|  |  | Montáž bednění dřevotřískových | [19 empty] | PP | 2
|  |  | " půdorys střech | [19 empty] | VV | 2 | 1 | -1 | 0 | ROZPOCET
|  |  | (48,0+48,0-12,5)*0,3+(15,0+15,0-3,9)*(0,14+0,3) "A |  |  |  | 36.534 | [15 empty] | VV | 2 | 2 | -1 | 0 | ROZPOCET
|  |  | (8,9+3,45)*2*(0,14+0,375) "A schodiště |  |  |  | 12.7205 | [15 empty] | VV | 2 | 2 | -1 | 0 | ROZPOCET
|  |  | 30,04*2*(0,14+0,3)+15,0*2*(0,14+0,3) "C |  |  |  | 39.6352 | [15 empty] | VV | 2 | 2 | -1 | 0 | ROZPOCET
|  |  | (8,9+3,45)*2*(0,14+0,375) "sch C |  |  |  | 12.7205 | [15 empty] | VV | 2 | 2 | -1 | 0 | ROZPOCET
|  |  | 24,24*2*(0,14+0,3)+15,0*2*(0,14+0,3) "B |  |  |  | 34.5312 | [15 empty] | VV | 2 | 2 | -1 | 0 | ROZPOCET
|  |  | (9,08+0,55)*(0,14+0,3) "B |  |  |  | 4.2372 | [15 empty] | VV | 2 | 2 | -1 | 0 | ROZPOCET
|  |  | (8,9+3,45)*2*(0,14+0,375) "sch B |  |  |  | 12.7205 | [15 empty] | VV | 2 | 2 | -1 | 0 | ROZPOCET
|  |  | (16,55+12,5)*2*(0,1+0,15) " na střeše nástavby |  |  |  | 14.525 | [15 empty] | VV | 2 | 2 | -1 | 0 | ROZPOCET
|  |  | 1,2*2,4+1,2*2,4+1,2*1,9+1,2*2,4" střechy nad vchody 1PP A,B,C |  |  |  | 10.92 | [15 empty] | VV | 2 | 2 | -1 | 0 | ROZPOCET
|  |  | "střechy nad vchody 1NP | [19 empty] | VV | 2 | 1 | -1 | 0 | ROZPOCET
|  |  | (6,0+4,8*2)*(0,1+0,375) "C |  |  |  | 7.41 | [15 empty] | VV | 2 | 2 | -1 | 0 | ROZPOCET
|  |  | (17,4+5,845*2+11,8+2,6*2)*(0,1+0,3) "střed mezi C a A |  |  |  | 18.436 | [15 empty] | VV | 2 | 2 | -1 | 0 | ROZPOCET
|  |  | (6,0+0,75*2)*(0,1+0,3) "A |  |  |  | 3 | [15 empty] | VV | 2 | 2 | -1 | 0 | ROZPOCET
|  |  | Součet |  |  |  | 207.3901 | [15 empty] | VV | 2 | 4 | -1 | 1 | ROZPOCET
195 | K | 7623416R6 | Montáž bednění dřevotřískových vč.podkladních hranolků /boky vnitřních atik/ |  |  | m2 | 321.21 |  |  | 0 |  |  |  |  | základní |  |  | 0 | 0 | 0 | 0 | 16 | K | 2 |  |  |  | ROZPOCET |  |  |  | 0 | 0 | 0 | 0 | 0 | 1 | 0 | 16 | -1802815344
|  |  | Montáž bednění dřevotřískových | [19 empty] | PP | 2
|  |  | " dle půdorysu střech | [19 empty] | VV | 2 | 1 | -1 | 0 | ROZPOCET
|  |  | (48,24+14,24+9,0+15,85+12,5)*2*0,6 "vnitřní zdi atiky A |  |  |  | 119.796 | [15 empty] | VV | 2 | 2 | -1 | 0 | ROZPOCET
|  |  | (8,4+2,95)*2*0,87 " schodiště A |  |  |  | 19.749 | [15 empty] | VV | 2 | 2 | -1 | 0 | ROZPOCET
|  |  | (30,0+14,24)*2*0,6 "vnitřní atiky C |  |  |  | 53.088 | [15 empty] | VV | 2 | 2 | -1 | 0 | ROZPOCET
|  |  | (8,4+2,95)*2*0,87 "schodiště C |  |  |  | 19.749 | [15 empty] | VV | 2 | 2 | -1 | 0 | ROZPOCET
|  |  | (24,78+14,24)*2*0,6-1,68*0,6 "vnitřní atiky B |  |  |  | 45.816 | [15 empty] | VV | 2 | 2 | -1 | 0 | ROZPOCET
|  |  | (8,4+2,95)*2*0,87 "schodiště B |  |  |  | 19.749 | [15 empty] | VV | 2 | 2 | -1 | 0 | ROZPOCET
|  |  | Mezisoučet |  |  |  | 277.947 | [15 empty] | VV | 2 | 3 | -1 | 0 | ROZPOCET
|  |  | "střechy nad vchody 1NP | [19 empty] | VV | 2 | 1 | -1 | 0 | ROZPOCET
|  |  | (5,5+4,8)*2*0,45 "C |  |  |  | 9.27 | [15 empty] | VV | 2 | 2 | -1 | 0 | ROZPOCET
|  |  | (16,65+5,27)*2*0,45+(11,8+2,6)*2*0,3 "střed mezi C a A |  |  |  | 28.368 | [15 empty] | VV | 2 | 2 | -1 | 0 | ROZPOCET
|  |  | (5,5+0,75)*2*0,45 "A |  |  |  | 5.625 | [15 empty] | VV | 2 | 2 | -1 | 0 | ROZPOCET
|  |  | Mezisoučet |  |  |  | 43.263 | [15 empty] | VV | 2 | 3 | -1 | 0 | ROZPOCET
|  |  | Součet |  |  |  | 321.21 | [15 empty] | VV | 2 | 4 | -1 | 1 | ROZPOCET
196 | M | 607262440 | deska dřevoštěpková OSB 3 SE 2500x1250x18 mm |  |  | m2 | 581.46 |  |  | 0 |  | CS ÚRS 2013 01 |  |  | základní |  |  | 0.0104 | 6.0472 | 0 | 0 | 32 | M | 2 |  |  |  | ROZPOCET |  |  |  | 0 | 0 | 0 | 0 | 0 | 1 | 0 | 16 | -1673768627
|  |  | desky dřevoštěpkové OSB 3 SE (ostrá hrana) do vlhkého prostředí, nebroušená 610 - 650 kg/m3 ostrá hrana OSB 3 SE 2500x1250x18 mm | [19 empty] | PP | 2
|  |  | f76251*1,1 |  |  |  | 228.1291 | [15 empty] | VV | 2 | 2 | -1 | 0 | ROZPOCET
|  |  | f76252*1,1 |  |  |  | 353.331 | [15 empty] | VV | 2 | 2 | -1 | 0 | ROZPOCET
|  |  | Součet |  |  |  | 581.4601 | [15 empty] | VV | 2 | 4 | -1 | 1 | ROZPOCET
197 | M | 605141130 | řezivo jehličnaté,střešní latě impregnované dl 2 - 3,5 m |  |  | m3 | 7.156 |  |  | 0 |  | CS ÚRS 2013 01 |  |  | základní |  |  | 0.55 | 3.9358 | 0 | 0 | 32 | M | 2 |  |  |  | ROZPOCET |  |  |  | 0 | 0 | 0 | 0 | 0 | 1 | 0 | 16 | -190220225
|  |  | řezivo jehličnaté drobné, neopracované (lišty a latě), (ČSN 49 1503, ČSN 49 2100) řezivo jehličnaté - latě střešní latě délka 2 - 3,5 m latě impregnované | [19 empty] | PP | 2
|  |  | " střechy půdorys, počítáno cca 1ks na 1bm atiky | [19 empty] | VV | 2 | 1 | -1 | 0 | ROZPOCET
|  |  | " A | [19 empty] | VV | 2 | 1 | -1 | 0 | ROZPOCET
|  |  | 8,2 |  |  |  | 8.2 | [15 empty] | VV | 2 | 2 | -1 | 0 | ROZPOCET
|  |  | 0,3+11,2+0,3 |  |  |  | 11.8 | [15 empty] | VV | 2 | 2 | -1 | 0 | ROZPOCET
|  |  | (0,3+2,5)*2 |  |  |  | 5.6 | [15 empty] | VV | 2 | 2 | -1 | 0 | ROZPOCET
|  |  | 17,4+(0,3+5,245+0,3)*2 |  |  |  | 29.09 | [15 empty] | VV | 2 | 2 | -1 | 0 | ROZPOCET
|  |  | 48,4+0,02+3,45 |  |  |  | 51.87 | [15 empty] | VV | 2 | 2 | -1 | 0 | ROZPOCET
|  |  | 1,2+6,0+1,2 |  |  |  | 8.4 | [15 empty] | VV | 2 | 2 | -1 | 0 | ROZPOCET
|  |  | 15,0+3,45+0,375+8,15+0,375 |  |  |  | 27.35 | [15 empty] | VV | 2 | 2 | -1 | 0 | ROZPOCET
|  |  | 3,45+0,02+33,58 |  |  |  | 37.05 | [15 empty] | VV | 2 | 2 | -1 | 0 | ROZPOCET
|  |  | (15,85+12,5)*2 |  |  |  | 56.7 | [15 empty] | VV | 2 | 2 | -1 | 0 | ROZPOCET
|  |  | Mezisoučet |  |  |  | 236.06 | [15 empty] | VV | 2 | 3 | -1 | 0 | ROZPOCET
|  |  | " B | [19 empty] | VV | 2 | 1 | -1 | 0 | ROZPOCET
|  |  | 14,24+32,98+0,02+3,45+15,0+0,375+8,15+0,375+3,45+0,02+24,78 |  |  |  | 102.84 | [15 empty] | VV | 2 | 2 | -1 | 0 | ROZPOCET
|  |  | Mezisoučet |  |  |  | 102.84 | [15 empty] | VV | 2 | 3 | -1 | 0 | ROZPOCET
|  |  | " C | [19 empty] | VV | 2 | 1 | -1 | 0 | ROZPOCET
|  |  | 30,43+0,02+3,45+15,0+0,375+8,15+0,375+3,45+0,02+30,43 |  |  |  | 91.7 | [15 empty] | VV | 2 | 2 | -1 | 0 | ROZPOCET
|  |  | 4,0+6,0+4,0 |  |  |  | 14 | [15 empty] | VV | 2 | 2 | -1 | 0 | ROZPOCET
|  |  | 14,24 |  |  |  | 14.24 | [15 empty] | VV | 2 | 2 | -1 | 0 | ROZPOCET
|  |  | Mezisoučet |  |  |  | 119.94 | [15 empty] | VV | 2 | 3 | -1 | 0 | ROZPOCET
|  |  | Součet bm atiky |  |  |  | 458.84 | [15 empty] | VV | 2 | 4 | -1 | 0 | ROZPOCET
|  |  | f76202*3,33*0,525*0,06*0,04*1,2 " 3,33 koef po cca 300mm, 0,525 prům dl. latě, 0,06x0,04 průřez latě, 1,2 koef. rezerva+ztratné |  |  |  | 2.3102 | [15 empty] | VV | 2 | 2 | -1 | 0 | ROZPOCET
|  |  | f76202*2*2*0,06*0,04*1,1 " podélné na atice na obou stranách atiky, 0,06x0,04m průřez, 1,1 koef.ztratné |  |  |  | 4.8454 | [15 empty] | VV | 2 | 2 | -1 | 0 | ROZPOCET
|  |  | Součet |  |  |  | 7.1556 | [15 empty] | VV | 2 | 4 | -1 | 1 | ROZPOCET
198 | K | 762395000 | Spojovací prostředky pro montáž krovu, bednění, laťování, světlíky, klíny |  |  | m3 | 17.622 |  |  | 0 |  | CS ÚRS 2013 01 |  |  | základní |  |  | 0.02431 | 0.42839 | 0 | 0 | 16 | K | 2 |  |  |  | ROZPOCET |  |  |  | 0 | 0 | 0 | 0 | 0 | 1 | 0 | 16 | 458367545
|  |  | Spojovací prostředky pro montáž krovu, bednění, laťování, světlíky, klíny | [19 empty] | PP | 2
|  |  | f76205*0,018 |  |  |  | 10.4663 | [15 empty] | VV | 2 | 2 | -1 | 0 | ROZPOCET
|  |  | f76203 |  |  |  | 7.1556 | [15 empty] | VV | 2 | 2 | -1 | 0 | ROZPOCET
|  |  | Součet |  |  |  | 17.6219 | [15 empty] | VV | 2 | 4 | -1 | 1 | ROZPOCET
199 | K | 998762103 | Přesun hmot tonážní pro kce tesařské v objektech v do 24 m |  |  | t | 10.411 |  |  | 0 |  | CS ÚRS 2013 01 |  |  | základní |  |  | 0 | 0 | 0 | 0 | 16 | K | 2 |  |  |  | ROZPOCET |  |  |  | 0 | 0 | 0 | 0 | 0 | 1 | 0 | 16 | 3980688
|  |  | Přesun hmot pro konstrukce tesařské stanovený z hmotnosti přesunovaného materiálu vodorovná dopravní vzdálenost do 50 m v objektech výšky přes 12 do 24 m | [19 empty] | PP | 2
| 764 - Konstrukce klempířské | [8 empty] | 0 | [6 empty] | 0 |  | 7.2056 |  | 6.3921 | 2 | D | 1 |  |  |  | ROZPOCET | [9 empty] | 0
200 | K | 764317800 | Demontáž krytiny hladké střešní železobetonových desek |  |  | m2 | 11.74 |  |  | 0 |  | CS ÚRS 2013 01 |  |  | základní |  |  | 0 | 0 | 0.00742 | 0.087111 | 16 | K | 2 |  |  |  | ROZPOCET |  |  |  | 0 | 0 | 0 | 0 | 0 | 1 | 0 | 16 | 1520525249
|  |  | Demontáž krytiny hladké střešní železobetonových desek | [19 empty] | PP | 2
|  |  | " střechy nad bočními vchody 1PP ze štítů, viz půdorys střechy | [19 empty] | VV | 2 | 1 | -1 | 0 | ROZPOCET
|  |  | 2,4*1,2 "C |  |  |  | 2.88 | [15 empty] | VV | 2 | 2 | -1 | 0 | ROZPOCET
|  |  | 2,4*1,2 "B |  |  |  | 2.88 | [15 empty] | VV | 2 | 2 | -1 | 0 | ROZPOCET
|  |  | 1,9+1,2+2,4*1,2 "B |  |  |  | 5.98 | [15 empty] | VV | 2 | 2 | -1 | 0 | ROZPOCET
|  |  | Součet |  |  |  | 11.74 | [15 empty] | VV | 2 | 4 | -1 | 1 | ROZPOCET
201 | K | 764171304 | Plech s povrchovou úpravou hladká tabule - střechy na stříškách vchodů /kpl.kce vč.podkladních konstrukcí klemp.kcí, okřídlí apod./ |  |  | m2 | 11.74 |  |  | 0 |  | CS ÚRS 2013 01 |  |  | základní |  |  | 0.00985 | 0.11564 | 0 | 0 | 16 | K | 2 |  |  |  | ROZPOCET |  |  |  | 0 | 0 | 0 | 0 | 0 | 1 | 0 | 16 | 530788702
|  |  | Plech s povrchovou úpravou hladká tabule - střechy na stříškách vchodů /kpl.kce vč.podkladních konstrukcí klemp.kcí, okřídlí apod./ | [19 empty] | PP | 2
|  |  | f76402 |  |  |  | 11.74 | [15 empty] | VV | 2 | 2 | -1 | 1 | ROZPOCET
202 | K | 764731114 | Oplechování zdí plech s povrchovou úpravou rš 400 mm |  |  | m | 12.7 |  |  | 0 |  | CS ÚRS 2013 01 |  |  | základní |  |  | 0.0033 | 0.04191 | 0 | 0 | 16 | K | 2 |  |  |  | ROZPOCET |  |  |  | 0 | 0 | 0 | 0 | 0 | 1 | 0 | 16 | -1072844038
|  |  | Oplechování zdí plech s povrchovou úpravou rš 400 mm | [19 empty] | PP | 2
|  |  | " střechy nad vchody 1PP, viz půdorys střechy | [19 empty] | VV | 2 | 1 | -1 | 0 | ROZPOCET
|  |  | 1,2+2,4 "C |  |  |  | 3.6 | [15 empty] | VV | 2 | 2 | -1 | 0 | ROZPOCET
|  |  | 1,2+2,4 "B |  |  |  | 3.6 | [15 empty] | VV | 2 | 2 | -1 | 0 | ROZPOCET
|  |  | 1,9+2,4+1,2 "B |  |  |  | 5.5 | [15 empty] | VV | 2 | 2 | -1 | 0 | ROZPOCET
|  |  | Součet |  |  |  | 12.7 | [15 empty] | VV | 2 | 4 | -1 | 1 | ROZPOCET
203 | K | 764334870 | Demontáž lemování zdí plochá střecha s krycím plechem rš 750 mm |  |  | m | 579.77 |  |  | 0 |  | CS ÚRS 2013 01 |  |  | základní |  |  | 0 | 0 | 0.00466 | 2.7017 | 16 | K | 2 |  |  |  | ROZPOCET |  |  |  | 0 | 0 | 0 | 0 | 0 | 1 | 0 | 16 | 828248414
|  |  | Demontáž lemování zdí plochá střecha s krycím plechem rš 750 mm | [19 empty] | PP | 2
|  |  | (48,0+14,24)*2+4,3 "A |  |  |  | 128.78 | [15 empty] | VV | 2 | 2 | -1 | 0 | ROZPOCET
|  |  | (8,4+2,95)*2 "A schodiště |  |  |  | 22.7 | [15 empty] | VV | 2 | 2 | -1 | 0 | ROZPOCET
|  |  | Mezisoučet |  |  |  | 151.48 | [15 empty] | VV | 2 | 3 | -1 | 0 | ROZPOCET
|  |  | (30,0+14,24)*2 "C |  |  |  | 88.48 | [15 empty] | VV | 2 | 2 | -1 | 0 | ROZPOCET
|  |  | (8,4+2,95)*2 "sch C |  |  |  | 22.7 | [15 empty] | VV | 2 | 2 | -1 | 0 | ROZPOCET
|  |  | Mezisoučet |  |  |  | 111.18 | [15 empty] | VV | 2 | 3 | -1 | 0 | ROZPOCET
|  |  | (24,24+14,37)*2 "B |  |  |  | 77.22 | [15 empty] | VV | 2 | 2 | -1 | 0 | ROZPOCET
|  |  | (8,78+14,37)*2 "B |  |  |  | 46.3 | [15 empty] | VV | 2 | 2 | -1 | 0 | ROZPOCET
|  |  | (8,4+2,95)*2 "sch B |  |  |  | 22.7 | [15 empty] | VV | 2 | 2 | -1 | 0 | ROZPOCET
|  |  | Mezisoučet |  |  |  | 146.22 | [15 empty] | VV | 2 | 3 | -1 | 0 | ROZPOCET
|  |  | (15,95+11,9)*2 " na střeše nástavby |  |  |  | 55.7 | [15 empty] | VV | 2 | 2 | -1 | 0 | ROZPOCET
|  |  | Mezisoučet |  |  |  | 55.7 | [15 empty] | VV | 2 | 3 | -1 | 0 | ROZPOCET
|  |  | " střechy nad vchody 1PP | [19 empty] | VV | 2 | 1 | -1 | 0 | ROZPOCET
|  |  | 2,25+0,9 |  |  |  | 3.15 | [15 empty] | VV | 2 | 2 | -1 | 0 | ROZPOCET
|  |  | 2,7+0,9 |  |  |  | 3.6 | [15 empty] | VV | 2 | 2 | -1 | 0 | ROZPOCET
|  |  | 2,7 |  |  |  | 2.7 | [15 empty] | VV | 2 | 2 | -1 | 0 | ROZPOCET
|  |  | Mezisoučet |  |  |  | 9.45 | [15 empty] | VV | 2 | 3 | -1 | 0 | ROZPOCET
|  |  | "střechy nad vchody 1NP | [19 empty] | VV | 2 | 1 | -1 | 0 | ROZPOCET
|  |  | (5,5+4,8)*2 "C |  |  |  | 20.6 | [15 empty] | VV | 2 | 2 | -1 | 0 | ROZPOCET
|  |  | (16,65+5,27)*2+(11,8+2,6)*2 "střed mezi C a A |  |  |  | 72.64 | [15 empty] | VV | 2 | 2 | -1 | 0 | ROZPOCET
|  |  | (5,5+0,75)*2 "A |  |  |  | 12.5 | [15 empty] | VV | 2 | 2 | -1 | 0 | ROZPOCET
|  |  | Mezisoučet |  |  |  | 105.74 | [15 empty] | VV | 2 | 3 | -1 | 0 | ROZPOCET
|  |  | Součet |  |  |  | 579.77 | [15 empty] | VV | 2 | 4 | -1 | 1 | ROZPOCET
204 | K | 764339830 | Demontáž lemování komínů hladká krytina v ploše do 30° |  |  | m2 | 44.8 |  |  | 0 |  | CS ÚRS 2013 01 |  |  | základní |  |  | 0 | 0 | 0.00721 | 0.32301 | 16 | K | 2 |  |  |  | ROZPOCET |  |  |  | 0 | 0 | 0 | 0 | 0 | 1 | 0 | 16 | -857227431
|  |  | Demontáž lemování komínů hladká krytina v ploše do 30° | [19 empty] | PP | 2
|  |  | (0,9+0,9)*2*(2+4+3)*0,5 " půdorys střechy C,B,A |  |  |  | 16.2 | [15 empty] | VV | 2 | 2 | -1 | 0 | ROZPOCET
|  |  | (1,1+1,1)*2*(1+6+6)*0,5 "dtto |  |  |  | 28.6 | [15 empty] | VV | 2 | 2 | -1 | 0 | ROZPOCET
|  |  | Součet |  |  |  | 44.8 | [15 empty] | VV | 2 | 4 | -1 | 1 | ROZPOCET
205 | K | 764342821 | Demontáž lemování trub průměr do 100 mm hladká krytina do 30° |  |  | kus | 34 |  |  | 0 |  | CS ÚRS 2013 01 |  |  | základní |  |  | 0 | 0 | 0.00064 | 0.02176 | 16 | K | 2 |  |  |  | ROZPOCET |  |  |  | 0 | 0 | 0 | 0 | 0 | 1 | 0 | 16 | 528033068
|  |  | Demontáž lemování trub průměr do 100 mm hladká krytina do 30° | [19 empty] | PP | 2
|  |  | 9+11+14 " vi půdorys střech ZT |  |  |  | 34 | [15 empty] | VV | 2 | 2 | -1 | 1 | ROZPOCET
206 | K | 764430850 | Demontáž oplechování zdí (nadezdívek, atik) do rš 600 mm |  |  | m | 489.18 |  |  | 0 |  | CS ÚRS 2013 01 |  |  | základní |  |  | 0 | 0 | 0.00337 | 1.6485 | 16 | K | 2 |  |  |  | ROZPOCET |  |  |  | 0 | 0 | 0 | 0 | 0 | 1 | 0 | 16 | 355739090
|  |  | Demontáž oplechování zdí rš 600 mm | [19 empty] | PP | 2
|  |  | "pudorys střech | [19 empty] | VV | 2 | 1 | -1 | 0 | ROZPOCET
|  |  | 48,0+48,0-12,5+15,0+15,0-3,9 "A |  |  |  | 109.6 | [15 empty] | VV | 2 | 2 | -1 | 0 | ROZPOCET
|  |  | (8,9+3,45)*2 "A schodiště |  |  |  | 24.7 | [15 empty] | VV | 2 | 2 | -1 | 0 | ROZPOCET
|  |  | Mezisoučet |  |  |  | 134.3 | [15 empty] | VV | 2 | 3 | -1 | 0 | ROZPOCET
|  |  | (30,04+15,0)*2 "C |  |  |  | 90.08 | [15 empty] | VV | 2 | 2 | -1 | 0 | ROZPOCET
|  |  | (8,9+3,45)*2 "sch C |  |  |  | 24.7 | [15 empty] | VV | 2 | 2 | -1 | 0 | ROZPOCET
|  |  | Mezisoučet |  |  |  | 114.78 | [15 empty] | VV | 2 | 3 | -1 | 0 | ROZPOCET
|  |  | (24,24+15,0)*2 "B |  |  |  | 78.48 | [15 empty] | VV | 2 | 2 | -1 | 0 | ROZPOCET
|  |  | 9,08+0,55 "B |  |  |  | 9.63 | [15 empty] | VV | 2 | 2 | -1 | 0 | ROZPOCET
|  |  | (8,9+3,45)*2 "sch B |  |  |  | 24.7 | [15 empty] | VV | 2 | 2 | -1 | 0 | ROZPOCET
|  |  | Mezisoučet |  |  |  | 112.81 | [15 empty] | VV | 2 | 3 | -1 | 0 | ROZPOCET
|  |  | (16,55+12,5)*2 " na střeše nástavby |  |  |  | 58.1 | [15 empty] | VV | 2 | 2 | -1 | 0 | ROZPOCET
|  |  | Mezisoučet |  |  |  | 58.1 | [15 empty] | VV | 2 | 3 | -1 | 0 | ROZPOCET
|  |  | "střechy nad vchody 1NP | [19 empty] | VV | 2 | 1 | -1 | 0 | ROZPOCET
|  |  | 6,0+4,8*2 "C |  |  |  | 15.6 | [15 empty] | VV | 2 | 2 | -1 | 0 | ROZPOCET
|  |  | 17,4+5,845*2+11,8+2,6*2 "střed mezi C a A |  |  |  | 46.09 | [15 empty] | VV | 2 | 2 | -1 | 0 | ROZPOCET
|  |  | 6,0+0,75*2 "A |  |  |  | 7.5 | [15 empty] | VV | 2 | 2 | -1 | 0 | ROZPOCET
|  |  | Mezisoučet |  |  |  | 69.19 | [15 empty] | VV | 2 | 3 | -1 | 0 | ROZPOCET
|  |  | Součet |  |  |  | 489.18 | [15 empty] | VV | 2 | 4 | -1 | 1 | ROZPOCET
207 | K | 764394240 | Střešní prvky Pz tl 0,8-1,0 mm - podkladní pás rš 250 mm |  |  | m | 489.18 |  |  | 0 |  | CS ÚRS 2013 01 |  |  | základní |  |  | 0.00172 | 0.84139 | 0 | 0 | 16 | K | 2 |  |  |  | ROZPOCET |  |  |  | 0 | 0 | 0 | 0 | 0 | 1 | 0 | 16 | 393699883
|  |  | Ostatní prvky střešní z pozinkovaného Pz plechu podkladní pás plech tl. 0,8 mm rš 250 mm | [19 empty] | PP | 2
|  |  | f76404 |  |  |  | 489.18 | [15 empty] | VV | 2 | 2 | -1 | 1 | ROZPOCET
208 | K | 764731117 | Oplechování zdí (atik) foliový plech rš 750 mm |  |  | m | 489.18 |  |  | 0 |  | CS ÚRS 2013 01 |  |  | základní |  |  | 0.00623 | 3.0476 | 0 | 0 | 16 | K | 2 |  |  |  | ROZPOCET |  |  |  | 0 | 0 | 0 | 0 | 0 | 1 | 0 | 16 | 1860039041
|  |  | Oplechování zdí (atik) foliový plech rš 750 mm | [19 empty] | PP | 2
|  |  | f76404 |  |  |  | 489.18 | [15 empty] | VV | 2 | 2 | -1 | 1 | ROZPOCET
209 | K | 764395261 | Střešní prvky foliovaný plech - střešní dilatace |  |  | m | 50.465 |  |  | 0 |  | CS ÚRS 2013 01 |  |  | základní |  |  | 0.00362 | 0.18268 | 0 | 0 | 16 | K | 2 |  |  |  | ROZPOCET |  |  |  | 0 | 0 | 0 | 0 | 0 | 1 | 0 | 16 | 67047904
|  |  | Střešní prvky foliovaný plech - střešní dilatace trojdílná rš 660 mm | [19 empty] | PP | 2
|  |  | 12,5+11,25 " střecha - viz část mezi nástavbou a střechami C a B |  |  |  | 23.75 | [15 empty] | VV | 2 | 2 | -1 | 0 | ROZPOCET
|  |  | (0,08+0,3+8,15+0,375)*3 " delatace mezi střechami C B A a střechami nad únikovými schodišti |  |  |  | 26.715 | [15 empty] | VV | 2 | 2 | -1 | 0 | ROZPOCET
|  |  | Součet |  |  |  | 50.465 | [15 empty] | VV | 2 | 4 | -1 | 1 | ROZPOCET
210 | K | 764394240 | Střešní prvky Pz tl 0,8-1,0 mm - podkladní pás rš 250 mm |  |  | m | 50.465 |  |  | 0 |  | CS ÚRS 2013 01 |  |  | základní |  |  | 0.00172 | 0.0868 | 0 | 0 | 16 | K | 2 |  |  |  | ROZPOCET |  |  |  | 0 | 0 | 0 | 0 | 0 | 1 | 0 | 16 | -800550115
|  |  | Ostatní prvky střešní z pozinkovaného Pz plechu podkladní pás plech tl. 0,8 mm rš 250 mm | [19 empty] | PP | 2
|  |  | f76407 |  |  |  | 50.465 | [15 empty] | VV | 2 | 2 | -1 | 1 | ROZPOCET
211 | K | 764396230 | Střešní prvky Pz - připojovací lišta rš do 120 mm |  |  | m | 50.465 |  |  | 0 |  | CS ÚRS 2013 01 |  |  | základní |  |  | 0.00068 | 0.034316 | 0 | 0 | 16 | K | 2 |  |  |  | ROZPOCET |  |  |  | 0 | 0 | 0 | 0 | 0 | 1 | 0 | 16 | 1548628669
|  |  | Střešní prvky Pz - připojovací lišta rš do 120 mm | [19 empty] | PP | 2
|  |  | f76407 |  |  |  | 50.465 | [15 empty] | VV | 2 | 2 | -1 | 1 | ROZPOCET
212 | K | 764731116 | Řešení detailu-přechod KZS na střechy vchodů - komplet konstrukce detailu |  |  | m | 40.525 |  |  | 0 |  | CS ÚRS 2013 01 |  |  | základní |  |  | 0.00495 | 0.2006 | 0 | 0 | 16 | K | 2 |  |  |  | ROZPOCET |  |  |  | 0 | 0 | 0 | 0 | 0 | 1 | 0 | 16 | 2004456041
|  |  | Oplechování zdí plechem s povrchovou úpravou rš 600 mm (řešení detailu u KZS nad střechami chodníků) - komplet konstrukce detailu | [19 empty] | PP | 2
|  |  | " viz pohledy a půdorys střech, řez DWG stavajici | [19 empty] | VV | 2 | 1 | -1 | 0 | ROZPOCET
|  |  | 6,0+17,4-1,575+6,0 "C, A, A |  |  |  | 27.825 | [15 empty] | VV | 2 | 2 | -1 | 0 | ROZPOCET
|  |  | Mezisoučet |  |  |  | 27.825 | [15 empty] | VV | 2 | 3 | -1 | 0 | ROZPOCET
|  |  | " střechy nad vchody 1PP | [19 empty] | VV | 2 | 1 | -1 | 0 | ROZPOCET
|  |  | 1,2+2,4 "c |  |  |  | 3.6 | [15 empty] | VV | 2 | 2 | -1 | 0 | ROZPOCET
|  |  | 1,2+2,4 "B |  |  |  | 3.6 | [15 empty] | VV | 2 | 2 | -1 | 0 | ROZPOCET
|  |  | 1,9+1,2+2,4 "B |  |  |  | 5.5 | [15 empty] | VV | 2 | 2 | -1 | 0 | ROZPOCET
|  |  | Mezisoučet |  |  |  | 12.7 | [15 empty] | VV | 2 | 3 | -1 | 0 | ROZPOCET
|  |  | Součet |  |  |  | 40.525 | [15 empty] | VV | 2 | 4 | -1 | 1 | ROZPOCET
213 | K | 764410850 | Demontáž oplechování parapetu rš do 330 mm |  |  | m | 770.118 |  |  | 0 |  | CS ÚRS 2013 01 |  |  | základní |  |  | 0 | 0 | 0.00135 | 1.0397 | 16 | K | 2 |  |  |  | ROZPOCET |  |  |  | 0 | 0 | 0 | 0 | 0 | 1 | 0 | 16 | -1599455346
|  |  | Demontáž oplechování parapetu rš do 330 mm | [19 empty] | PP | 2
|  |  | " dle tabulky prvků, ozn.:..... | [19 empty] | VV | 2 | 1 | -1 | 0 | ROZPOCET
|  |  | 5,5*(1+2+3+1+2+2*2+1+3)"1 |  |  |  | 93.5 | [15 empty] | VV | 2 | 2 | -1 | 0 | ROZPOCET
|  |  | 5,5*(2+4+2+4+2+4+2*2+3+1)"2 |  |  |  | 143 | [15 empty] | VV | 2 | 2 | -1 | 0 | ROZPOCET
|  |  | 5,5*(1*2+2+1)"3 |  |  |  | 27.5 | [15 empty] | VV | 2 | 2 | -1 | 0 | ROZPOCET
|  |  | 5,5*(1*2+1)"4 |  |  |  | 16.5 | [15 empty] | VV | 2 | 2 | -1 | 0 | ROZPOCET
|  |  | 2,05*(1+1)"5 |  |  |  | 4.1 | [15 empty] | VV | 2 | 2 | -1 | 0 | ROZPOCET
|  |  | 4,35*(1*2+1*4)"6 |  |  |  | 26.1 | [15 empty] | VV | 2 | 2 | -1 | 0 | ROZPOCET
|  |  | 4,35*(1)"7 |  |  |  | 4.35 | [15 empty] | VV | 2 | 2 | -1 | 0 | ROZPOCET
|  |  | Mezisoučet |  |  |  | 315.05 | [15 empty] | VV | 2 | 3 | -1 | 0 | ROZPOCET
|  |  | 0,5*(3+7*2+4+2+2*4+4*4)"8 |  |  |  | 23.5 | [15 empty] | VV | 2 | 2 | -1 | 0 | ROZPOCET
|  |  | 0,25*(1+2*2+2*4+2*4)"9 |  |  |  | 5.25 | [15 empty] | VV | 2 | 2 | -1 | 0 | ROZPOCET
|  |  | 0,6*(3+3*4+4*3)"10 |  |  |  | 16.2 | [15 empty] | VV | 2 | 2 | -1 | 0 | ROZPOCET
|  |  | 0,3*(1+3*2+4*1)"11 |  |  |  | 3.3 | [15 empty] | VV | 2 | 2 | -1 | 0 | ROZPOCET
|  |  | 0,2*(1+4*1)"12 |  |  |  | 1 | [15 empty] | VV | 2 | 2 | -1 | 0 | ROZPOCET
|  |  | Mezisoučet |  |  |  | 49.25 | [15 empty] | VV | 2 | 3 | -1 | 0 | ROZPOCET
|  |  | 5,4*(4*3)"13 |  |  |  | 64.8 | [15 empty] | VV | 2 | 2 | -1 | 0 | ROZPOCET
|  |  | 4,3*(4*1)"14 |  |  |  | 17.2 | [15 empty] | VV | 2 | 2 | -1 | 0 | ROZPOCET
|  |  | 5,4*(2+5+5+3)"15 |  |  |  | 81 | [15 empty] | VV | 2 | 2 | -1 | 0 | ROZPOCET
|  |  | 5,4*1"16 |  |  |  | 5.4 | [15 empty] | VV | 2 | 2 | -1 | 0 | ROZPOCET
|  |  | 5,4*1"17 |  |  |  | 5.4 | [15 empty] | VV | 2 | 2 | -1 | 0 | ROZPOCET
|  |  | 3,7*1"18 |  |  |  | 3.7 | [15 empty] | VV | 2 | 2 | -1 | 0 | ROZPOCET
|  |  | 0,9*1"19 |  |  |  | 0.9 | [15 empty] | VV | 2 | 2 | -1 | 0 | ROZPOCET
|  |  | 0,9*1"20 |  |  |  | 0.9 | [15 empty] | VV | 2 | 2 | -1 | 0 | ROZPOCET
|  |  | 0,9*1"21 |  |  |  | 0.9 | [15 empty] | VV | 2 | 2 | -1 | 0 | ROZPOCET
|  |  | 5,5*1"22 |  |  |  | 5.5 | [15 empty] | VV | 2 | 2 | -1 | 0 | ROZPOCET
|  |  | 5,5*1"23 |  |  |  | 5.5 | [15 empty] | VV | 2 | 2 | -1 | 0 | ROZPOCET
|  |  | 5,5*1"24 |  |  |  | 5.5 | [15 empty] | VV | 2 | 2 | -1 | 0 | ROZPOCET
|  |  | 3,2*1"25 |  |  |  | 3.2 | [15 empty] | VV | 2 | 2 | -1 | 0 | ROZPOCET
|  |  | 2,05*1"26 |  |  |  | 2.05 | [15 empty] | VV | 2 | 2 | -1 | 0 | ROZPOCET
|  |  | Mezisoučet |  |  |  | 201.95 | [15 empty] | VV | 2 | 3 | -1 | 0 | ROZPOCET
|  |  | 0,5*4"27 |  |  |  | 2 | [15 empty] | VV | 2 | 2 | -1 | 0 | ROZPOCET
|  |  | 0,25*0"28 |  |  |  | 0 | [15 empty] | VV | 2 | 2 | -1 | 0 | ROZPOCET
|  |  | Mezisoučet |  |  |  | 2 | [15 empty] | VV | 2 | 3 | -1 | 0 | ROZPOCET
|  |  | 1,5*(3*1)"29 |  |  |  | 4.5 | [15 empty] | VV | 2 | 2 | -1 | 0 | ROZPOCET
|  |  | 1,5*(3*1+4*1+4*1)"30 |  |  |  | 16.5 | [15 empty] | VV | 2 | 2 | -1 | 0 | ROZPOCET
|  |  | 0,9*(3*1*3)"31 |  |  |  | 8.1 | [15 empty] | VV | 2 | 2 | -1 | 0 | ROZPOCET
|  |  | 0,9*(3*1)"32 |  |  |  | 2.7 | [15 empty] | VV | 2 | 2 | -1 | 0 | ROZPOCET
|  |  | 0,9*1"33 |  |  |  | 0.9 | [15 empty] | VV | 2 | 2 | -1 | 0 | ROZPOCET
|  |  | 1,15*3"34 |  |  |  | 3.45 | [15 empty] | VV | 2 | 2 | -1 | 0 | ROZPOCET
|  |  | 1,58*2"35 |  |  |  | 3.16 | [15 empty] | VV | 2 | 2 | -1 | 0 | ROZPOCET
|  |  | 1,85*1"36 |  |  |  | 1.85 | [15 empty] | VV | 2 | 2 | -1 | 0 | ROZPOCET
|  |  | 1,0*2"37 |  |  |  | 2 | [15 empty] | VV | 2 | 2 | -1 | 0 | ROZPOCET
|  |  | 0,5*(5+2)"38 |  |  |  | 3.5 | [15 empty] | VV | 2 | 2 | -1 | 0 | ROZPOCET
|  |  | Mezisoučet |  |  |  | 46.66 | [15 empty] | VV | 2 | 3 | -1 | 0 | ROZPOCET
|  |  | 0,25*(2+2)"39 |  |  |  | 1 | [15 empty] | VV | 2 | 2 | -1 | 0 | ROZPOCET
|  |  | 0,25*1"40 |  |  |  | 0.25 | [15 empty] | VV | 2 | 2 | -1 | 0 | ROZPOCET
|  |  | Mezisoučet |  |  |  | 1.25 | [15 empty] | VV | 2 | 3 | -1 | 0 | ROZPOCET
|  |  | 5,6*1"61 |  |  |  | 5.6 | [15 empty] | VV | 2 | 2 | -1 | 0 | ROZPOCET
|  |  | (5,5-1,15)*1"65 |  |  |  | 4.35 | [15 empty] | VV | 2 | 2 | -1 | 0 | ROZPOCET
|  |  | Mezisoučet |  |  |  | 9.95 | [15 empty] | VV | 2 | 3 | -1 | 0 | ROZPOCET
|  |  | " sektor A-západ u již vyměněných okenních pásů 1PP+1+2+3NP, viz stávající půdorysy | [19 empty] | VV | 2 | 1 | -1 | 0 | ROZPOCET
|  |  | (0,4*5+5,6*5+5,8+0,202)*4 |  |  |  | 144.008 | [15 empty] | VV | 2 | 2 | -1 | 0 | ROZPOCET
|  |  | Mezisoučet |  |  |  | 144.008 | [15 empty] | VV | 2 | 3 | -1 | 0 | ROZPOCET
|  |  | Součet |  |  |  | 770.118 | [15 empty] | VV | 2 | 4 | -1 | 1 | ROZPOCET
214 | K | 764410492 | Montáž oplechování parapetů Al přes rš 330 mm |  |  | m | 629.41 |  |  | 0 |  | CS ÚRS 2013 01 |  |  | základní |  |  | 0.00012 | 0.075529 | 0 | 0 | 16 | K | 2 |  |  |  | ROZPOCET |  |  |  | 0 | 0 | 0 | 0 | 0 | 1 | 0 | 16 | -981169462
|  |  | Oplechování parapetů z hliníkového Al plechu montáž parapetu přes rš 330 mm | [19 empty] | PP | 2
|  |  | " počyt MJ počítány z pohledů DWG | [19 empty] | VV | 2 | 1 | -1 | 0 | ROZPOCET
|  |  | " pohled východ C | [19 empty] | VV | 2 | 1 | -1 | 0 | ROZPOCET
|  |  | 26,55+12,0+10,85+28,85*2 |  |  |  | 107.1 | [15 empty] | VV | 2 | 2 | -1 | 0 | ROZPOCET
|  |  | 1,85*2 |  |  |  | 3.7 | [15 empty] | VV | 2 | 2 | -1 | 0 | ROZPOCET
|  |  | Mezisoučet |  |  |  | 110.8 | [15 empty] | VV | 2 | 3 | -1 | 0 | ROZPOCET
|  |  | "pohled východ BA | [19 empty] | VV | 2 | 1 | -1 | 0 | ROZPOCET
|  |  | 1,85*2 |  |  |  | 3.7 | [15 empty] | VV | 2 | 2 | -1 | 0 | ROZPOCET
|  |  | 0,9+17,75+6,25+12,0+4,1+14,3+48,005*2+5,6 |  |  |  | 156.91 | [15 empty] | VV | 2 | 2 | -1 | 0 | ROZPOCET
|  |  | Mezisoučet |  |  |  | 160.61 | [15 empty] | VV | 2 | 3 | -1 | 0 | ROZPOCET
|  |  | " pohled sever A | [19 empty] | VV | 2 | 1 | -1 | 0 | ROZPOCET
|  |  | (0,9+1,5)*3 |  |  |  | 7.2 | [15 empty] | VV | 2 | 2 | -1 | 0 | ROZPOCET
|  |  | Mezisoučet |  |  |  | 7.2 | [15 empty] | VV | 2 | 3 | -1 | 0 | ROZPOCET
|  |  | " pohled sever B | [19 empty] | VV | 2 | 1 | -1 | 0 | ROZPOCET
|  |  | 1,5*3+4,0+6,0+7,7+30,0*3 |  |  |  | 112.2 | [15 empty] | VV | 2 | 2 | -1 | 0 | ROZPOCET
|  |  | Mezisoučet |  |  |  | 112.2 | [15 empty] | VV | 2 | 3 | -1 | 0 | ROZPOCET
|  |  | " pohled sever B na střeše | [19 empty] | VV | 2 | 1 | -1 | 0 | ROZPOCET
|  |  | 1,0*2+0,5*4 |  |  |  | 4 | [15 empty] | VV | 2 | 2 | -1 | 0 | ROZPOCET
|  |  | Mezisoučet |  |  |  | 4 | [15 empty] | VV | 2 | 3 | -1 | 0 | ROZPOCET
|  |  | " pohled západ A | [19 empty] | VV | 2 | 1 | -1 | 0 | ROZPOCET
|  |  | 1,5*4 |  |  |  | 6 | [15 empty] | VV | 2 | 2 | -1 | 0 | ROZPOCET
|  |  | Mezisoučet |  |  |  | 6 | [15 empty] | VV | 2 | 3 | -1 | 0 | ROZPOCET
|  |  | " pohled západ B | [19 empty] | VV | 2 | 1 | -1 | 0 | ROZPOCET
|  |  | 1,5*4 |  |  |  | 6 | [15 empty] | VV | 2 | 2 | -1 | 0 | ROZPOCET
|  |  | Mezisoučet |  |  |  | 6 | [15 empty] | VV | 2 | 3 | -1 | 0 | ROZPOCET
|  |  | " pohled západ C | [19 empty] | VV | 2 | 1 | -1 | 0 | ROZPOCET
|  |  | 28,85*4 |  |  |  | 115.4 | [15 empty] | VV | 2 | 2 | -1 | 0 | ROZPOCET
|  |  | Mezisoučet |  |  |  | 115.4 | [15 empty] | VV | 2 | 3 | -1 | 0 | ROZPOCET
|  |  | " pohled jih B | [19 empty] | VV | 2 | 1 | -1 | 0 | ROZPOCET
|  |  | 22,8*4 |  |  |  | 91.2 | [15 empty] | VV | 2 | 2 | -1 | 0 | ROZPOCET
|  |  | Mezisoučet |  |  |  | 91.2 | [15 empty] | VV | 2 | 3 | -1 | 0 | ROZPOCET
|  |  | " pohled jih C | [19 empty] | VV | 2 | 1 | -1 | 0 | ROZPOCET
|  |  | 0,9*3+1,5*4 |  |  |  | 8.7 | [15 empty] | VV | 2 | 2 | -1 | 0 | ROZPOCET
|  |  | Mezisoučet |  |  |  | 8.7 | [15 empty] | VV | 2 | 3 | -1 | 0 | ROZPOCET
|  |  | "pohled jih C na střeše | [19 empty] | VV | 2 | 1 | -1 | 0 | ROZPOCET
|  |  | 0,5*2 |  |  |  | 1 | [15 empty] | VV | 2 | 2 | -1 | 0 | ROZPOCET
|  |  | Mezisoučet |  |  |  | 1 | [15 empty] | VV | 2 | 3 | -1 | 0 | ROZPOCET
|  |  | " pohled jih B (vlevo za chlavním vchodem) | [19 empty] | VV | 2 | 1 | -1 | 0 | ROZPOCET
|  |  | 0,9*(1+2*3) |  |  |  | 6.3 | [15 empty] | VV | 2 | 2 | -1 | 0 | ROZPOCET
|  |  | Mezisoučet |  |  |  | 6.3 | [15 empty] | VV | 2 | 3 | -1 | 0 | ROZPOCET
|  |  | Součet |  |  |  | 629.41 | [15 empty] | VV | 2 | 4 | -1 | 1 | ROZPOCET
215 | M | 553499170 | parapet venkovní hliníkový š 360 mm |  |  | m | 692.351 |  |  | 0 |  | CS ÚRS 2013 01 |  |  | základní |  |  | 0.00302 | 2.0909 | 0 | 0 | 32 | M | 2 |  |  |  | ROZPOCET |  |  |  | 0 | 0 | 0 | 0 | 0 | 1 | 0 | 16 | -1233808018
|  |  | části stavební klempířské parapety venkovní parapety hliníkové šířka 360 mm | [19 empty] | PP | 2
|  |  | f764003*1,1 |  |  |  | 692.351 | [15 empty] | VV | 2 | 2 | -1 | 1 | ROZPOCET
216 | M | 553499520 | koncovka parapetu hliníková pod omítku š 360 mm |  |  | kus | 550 |  |  | 0 |  | CS ÚRS 2013 01 |  |  | základní |  |  | 0.00044 | 0.242 | 0 | 0 | 32 | M | 2 |  |  |  | ROZPOCET |  |  |  | 0 | 0 | 0 | 0 | 0 | 1 | 0 | 16 | -92355438
|  |  | části stavební klempířské parapety venkovní koncovky parapetu hliníkové pod omítku šířka 360 mm | [19 empty] | PP | 2
|  |  | " viz pohledy a tabulka výrobků, ozn.:.... | [19 empty] | VV | 2 | 1 | -1 | 0 | ROZPOCET
|  |  | 2*(1+2+3+1+2+2+2+1+3)"1 |  |  |  | 34 | [15 empty] | VV | 2 | 2 | -1 | 0 | ROZPOCET
|  |  | 2*(2+4+2+4+2+4+2+2+3+1)"2 |  |  |  | 52 | [15 empty] | VV | 2 | 2 | -1 | 0 | ROZPOCET
|  |  | 2*(1+1+2+1)"3 |  |  |  | 10 | [15 empty] | VV | 2 | 2 | -1 | 0 | ROZPOCET
|  |  | 2*(1+1+1)"4 |  |  |  | 6 | [15 empty] | VV | 2 | 2 | -1 | 0 | ROZPOCET
|  |  | 2*(1+1)"5 |  |  |  | 4 | [15 empty] | VV | 2 | 2 | -1 | 0 | ROZPOCET
|  |  | 2*(1*2+1*4)"6 |  |  |  | 12 | [15 empty] | VV | 2 | 2 | -1 | 0 | ROZPOCET
|  |  | 2*1"7 |  |  |  | 2 | [15 empty] | VV | 2 | 2 | -1 | 0 | ROZPOCET
|  |  | 2*(3+7*2+4+2+4*2+4*4)"8 |  |  |  | 94 | [15 empty] | VV | 2 | 2 | -1 | 0 | ROZPOCET
|  |  | 2*(1+2*2+2*4+2*4)"9 |  |  |  | 42 | [15 empty] | VV | 2 | 2 | -1 | 0 | ROZPOCET
|  |  | 2*(3+4*3+3*4)"10 |  |  |  | 54 | [15 empty] | VV | 2 | 2 | -1 | 0 | ROZPOCET
|  |  | 2*(1+2*3+1*4)"11 |  |  |  | 22 | [15 empty] | VV | 2 | 2 | -1 | 0 | ROZPOCET
|  |  | 2*(1+1*4)"12 |  |  |  | 10 | [15 empty] | VV | 2 | 2 | -1 | 0 | ROZPOCET
|  |  | 2*(3*4)"13 |  |  |  | 24 | [15 empty] | VV | 2 | 2 | -1 | 0 | ROZPOCET
|  |  | 2*(1*4)"14 |  |  |  | 8 | [15 empty] | VV | 2 | 2 | -1 | 0 | ROZPOCET
|  |  | 2*(2+5*2+3)"15 |  |  |  | 30 | [15 empty] | VV | 2 | 2 | -1 | 0 | ROZPOCET
|  |  | 2*(1)"16 |  |  |  | 2 | [15 empty] | VV | 2 | 2 | -1 | 0 | ROZPOCET
|  |  | 2*(1+1+1+1+1)"17+18+19+20+21 |  |  |  | 10 | [15 empty] | VV | 2 | 2 | -1 | 0 | ROZPOCET
|  |  | 2*(1+1+1+1+1)"22+23+24+25+26 |  |  |  | 10 | [15 empty] | VV | 2 | 2 | -1 | 0 | ROZPOCET
|  |  | 2*4"27 |  |  |  | 8 | [15 empty] | VV | 2 | 2 | -1 | 0 | ROZPOCET
|  |  | 0"28 |  |  |  | 0 | [15 empty] | VV | 2 | 2 | -1 | 0 | ROZPOCET
|  |  | 2*(1*3)"29 |  |  |  | 6 | [15 empty] | VV | 2 | 2 | -1 | 0 | ROZPOCET
|  |  | 2*(1*3+1*4+1*4)"30 |  |  |  | 22 | [15 empty] | VV | 2 | 2 | -1 | 0 | ROZPOCET
|  |  | 2*(1*3+1*3+1*3)"31 |  |  |  | 18 | [15 empty] | VV | 2 | 2 | -1 | 0 | ROZPOCET
|  |  | 2*(1*3)"32 |  |  |  | 6 | [15 empty] | VV | 2 | 2 | -1 | 0 | ROZPOCET
|  |  | 2*1"33 |  |  |  | 2 | [15 empty] | VV | 2 | 2 | -1 | 0 | ROZPOCET
|  |  | 2*(1*4)"34 |  |  |  | 8 | [15 empty] | VV | 2 | 2 | -1 | 0 | ROZPOCET
|  |  | 2*2"35 |  |  |  | 4 | [15 empty] | VV | 2 | 2 | -1 | 0 | ROZPOCET
|  |  | 2*1"36 |  |  |  | 2 | [15 empty] | VV | 2 | 2 | -1 | 0 | ROZPOCET
|  |  | 2*2"37 |  |  |  | 4 | [15 empty] | VV | 2 | 2 | -1 | 0 | ROZPOCET
|  |  | 2*(2+5)"38 |  |  |  | 14 | [15 empty] | VV | 2 | 2 | -1 | 0 | ROZPOCET
|  |  | 2*1"61 |  |  |  | 2 | [15 empty] | VV | 2 | 2 | -1 | 0 | ROZPOCET
|  |  | 2*1"65 |  |  |  | 2 | [15 empty] | VV | 2 | 2 | -1 | 0 | ROZPOCET
|  |  | Mezisoučet |  |  |  | 524 | [15 empty] | VV | 2 | 3 | -1 | 0 | ROZPOCET
|  |  | 524/100*5 " +5% |  |  |  | 26.2 | [15 empty] | VV | 2 | 2 | -1 | 0 | ROZPOCET
|  |  | -0,2 "r |  |  |  | -0.2 | [15 empty] | VV | 2 | 2 | -1 | 0 | ROZPOCET
|  |  | Součet |  |  |  | 550 | [15 empty] | VV | 2 | 4 | -1 | 1 | ROZPOCET
217 | K | 764352810 | Demontáž žlab podokapní půlkruhový rovný rš 330 mm do 30° |  |  | m | 6.025 |  |  | 0 |  | CS ÚRS 2013 01 |  |  | základní |  |  | 0 | 0 | 0.00336 | 0.020244 | 16 | K | 2 |  |  |  | ROZPOCET |  |  |  | 0 | 0 | 0 | 0 | 0 | 1 | 0 | 16 | -1445298319
|  |  | Demontáž žlab podokapní půlkruhový rovný rš 330 mm do 30° | [19 empty] | PP | 2
|  |  | (0,3+5,425+0,3) " v pravo vedle hlavního vchodu viz foto DSCN7556.jpg |  |  |  | 6.025 | [15 empty] | VV | 2 | 2 | -1 | 1 | ROZPOCET
218 | K | 764761132 | Žlaby z plechu s povrchovou úpravou podokapní půlkruhové /komplet D+M vč.kotevního a spotřebního materiálu/ |  |  | m | 6.025 |  |  | 0 |  | CS ÚRS 2013 01 |  |  | základní |  |  | 0.00145 | 0.0087362 | 0 | 0 | 16 | K | 2 |  |  |  | ROZPOCET |  |  |  | 0 | 0 | 0 | 0 | 0 | 1 | 0 | 16 | -1955795500
|  |  | Žlaby z plechu s povrchovou úpravou podokapní půlkruhové velikost do 150 mm /komplet D+M vč.kotevního a spotřebního materiálu/ | [19 empty] | PP | 2
|  |  | f76408 |  |  |  | 6.025 | [15 empty] | VV | 2 | 2 | -1 | 1 | ROZPOCET
219 | K | 764359820 | Demontáž kotlík hranatý do 30° |  |  | kus | 5 |  |  | 0 |  | CS ÚRS 2013 01 |  |  | základní |  |  | 0 | 0 | 0.00322 | 0.0161 | 16 | K | 2 |  |  |  | ROZPOCET |  |  |  | 0 | 0 | 0 | 0 | 0 | 1 | 0 | 16 | 249456993
|  |  | Demontáž kotlík oválný hranatý do 30° | [19 empty] | PP | 2
|  |  | 1 " boční vchod do C |  |  |  | 1 | [15 empty] | VV | 2 | 2 | -1 | 0 | ROZPOCET
|  |  | 1 " štít C |  |  |  | 1 | [15 empty] | VV | 2 | 2 | -1 | 0 | ROZPOCET
|  |  | 1" stít B |  |  |  | 1 | [15 empty] | VV | 2 | 2 | -1 | 0 | ROZPOCET
|  |  | 1 " štít A |  |  |  | 1 | [15 empty] | VV | 2 | 2 | -1 | 0 | ROZPOCET
|  |  | 1 " boční vchod A |  |  |  | 1 | [15 empty] | VV | 2 | 2 | -1 | 0 | ROZPOCET
|  |  | Součet |  |  |  | 5 | [15 empty] | VV | 2 | 4 | -1 | 1 | ROZPOCET
220 | K | 721242805 | Demontáž lapače střešních splavenin |  |  | kus | 5 |  |  | 0 |  | CS ÚRS 2013 01 |  |  | základní |  |  | 0 | 0 | 0.03522 | 0.1761 | 16 | K | 2 |  |  |  | ROZPOCET |  |  |  | 0 | 0 | 0 | 0 | 0 | 1 | 0 | 16 | 1251220023
|  |  | Demontáž lapače střešních splavenin DN 150 | [19 empty] | PP | 2
|  |  | f76409 |  |  |  | 5 | [15 empty] | VV | 2 | 2 | -1 | 1 | ROZPOCET
221 | K | 764751171 | Odpadní trouby lapač nečistot s objímkou universální |  |  | kus | 5 |  |  | 0 |  | CS ÚRS 2013 01 |  |  | základní |  |  | 0.0004 | 0.002 | 0 | 0 | 16 | K | 2 |  |  |  | ROZPOCET |  |  |  | 0 | 0 | 0 | 0 | 0 | 1 | 0 | 16 | -1423055061
|  |  | Odpadní trouby lapač nečistot s objímkou universální (plech s povrchovou úpravou) | [19 empty] | PP | 2
|  |  | f76409 |  |  |  | 5 | [15 empty] | VV | 2 | 2 | -1 | 1 | ROZPOCET
222 | K | 764761235 | Poplast.plech kotlík čtyřhraný k žlabům |  |  | kus | 5 |  |  | 0 |  | CS ÚRS 2013 01 |  |  | základní |  |  | 0.00025 | 0.00125 | 0 | 0 | 16 | K | 2 |  |  |  | ROZPOCET |  |  |  | 0 | 0 | 0 | 0 | 0 | 1 | 0 | 16 | 170601914
|  |  | Žlaby poplast.plech kotlík čtyřhraný k žlabům | [19 empty] | PP | 2
|  |  | f76409 |  |  |  | 5 | [15 empty] | VV | 2 | 2 | -1 | 1 | ROZPOCET
223 | K | 764761242 | Filtrační vložka kotlíku |  |  | kus | 5 |  |  | 0 |  | CS ÚRS 2013 01 |  |  | základní |  |  | 0.00025 | 0.00125 | 0 | 0 | 16 | K | 2 |  |  |  | ROZPOCET |  |  |  | 0 | 0 | 0 | 0 | 0 | 1 | 0 | 16 | -1899414828
|  |  | Žlaby filtrační vložka kotlíku | [19 empty] | PP | 2
|  |  | f76409 |  |  |  | 5 | [15 empty] | VV | 2 | 2 | -1 | 1 | ROZPOCET
224 | K | 721242116 | Lapač střešních splavenin z PP se zápachovou klapkou a lapacím košem |  |  | kus | 5 |  |  | 0 |  | CS ÚRS 2013 01 |  |  | základní |  |  | 0.0015 | 0.0075 | 0 | 0 | 16 | K | 2 |  |  |  | ROZPOCET |  |  |  | 0 | 0 | 0 | 0 | 0 | 1 | 0 | 16 | 321052193
|  |  | Lapač střešních splavenin z PP se zápachovou klapkou a lapacím košem | [19 empty] | PP | 2
|  |  | f76409 |  |  |  | 5 | [15 empty] | VV | 2 | 2 | -1 | 1 | ROZPOCET
225 | K | 764454804 | Demontáž trouby kruhové průměr |  |  | m | 54.46 |  |  | 0 |  | CS ÚRS 2013 01 |  |  | základní |  |  | 0 | 0 | 0.00432 | 0.23527 | 16 | K | 2 |  |  |  | ROZPOCET |  |  |  | 0 | 0 | 0 | 0 | 0 | 1 | 0 | 16 | 1618845019
|  |  | Demontáž trouby kruhové průměr 200 mm | [19 empty] | PP | 2
|  |  | 10 " boční vchod C |  |  |  | 10 | [15 empty] | VV | 2 | 2 | -1 | 0 | ROZPOCET
|  |  | 3,65+10,72-1,5 " štít C |  |  |  | 12.87 | [15 empty] | VV | 2 | 2 | -1 | 0 | ROZPOCET
|  |  | 3,65+10,72-1,5 " štít B |  |  |  | 12.87 | [15 empty] | VV | 2 | 2 | -1 | 0 | ROZPOCET
|  |  | 1,0+10,72-1,0 " štít A |  |  |  | 10.72 | [15 empty] | VV | 2 | 2 | -1 | 0 | ROZPOCET
|  |  | 8 " boční vchod A |  |  |  | 8 | [15 empty] | VV | 2 | 2 | -1 | 0 | ROZPOCET
|  |  | Součet |  |  |  | 54.46 | [15 empty] | VV | 2 | 4 | -1 | 1 | ROZPOCET
226 | K | 7647511R5 | Odpadní trouby poplast.plech kruhové rovné /komplet D+M vč.kotevního a spotřebního materiálu, kolen, odskoků, mezikusí apod./ |  |  | m | 54.46 |  |  | 0 |  |  |  |  | základní |  |  | 0.00248 | 0.13506 | 0 | 0 | 16 | K | 2 |  |  |  | ROZPOCET |  |  |  | 0 | 0 | 0 | 0 | 0 | 1 | 0 | 16 | 669775264
|  |  | f76410 |  |  |  | 54.46 | [15 empty] | VV | 2 | 2 | -1 | 1 | ROZPOCET
227 | K | 721140806 | Demontáž litinového potrubí |  |  | m | 4 |  |  | 0 |  | CS ÚRS 2013 01 |  |  | základní |  |  | 0 | 0 | 0.03065 | 0.1226 | 16 | K | 2 |  |  |  | ROZPOCET |  |  |  | 0 | 0 | 0 | 0 | 0 | 1 | 0 | 16 | 2023324521
|  |  | Demontáž potrubí do DN 200 | [19 empty] | PP | 2
|  |  | 1,5*2+1,0" C, B, A = střešní svody dešť.vod |  |  |  | 4 | [15 empty] | VV | 2 | 2 | -1 | 1 | ROZPOCET
228 | K | 721141105 | Potrubí kanalizační litinové bezhrdlové odpadní - dešťové |  |  | m | 4 |  |  | 0 |  | CS ÚRS 2013 01 |  |  | základní |  |  | 0.02261 | 0.09044 | 0 | 0 | 16 | K | 2 |  |  |  | ROZPOCET |  |  |  | 0 | 0 | 0 | 0 | 0 | 1 | 0 | 16 | -1813273856
|  |  | Potrubí kanalizační litinové bezhrdlové odpadní - dešťové | [19 empty] | PP | 2
|  |  | f76411 |  |  |  | 4 | [15 empty] | VV | 2 | 2 | -1 | 1 | ROZPOCET
229 | K | 764999001 | Kompletní řešení detailu-zakončení KZS boku "mostů" ke vchodům /KZS - venk.podlaha mostu/ vč.klempířské zakončení(Dmtž+dod+mtž) |  |  | m | 12.9 |  |  | 0 |  |  |  |  | základní |  |  | 0 | 0 | 0 | 0 | 16 | K | 2 |  |  |  | ROZPOCET |  |  |  | 0 | 0 | 0 | 0 | 0 | 1 | 0 | 16 | -204326382
|  |  | Kompletní řešení detailu-zakončení KZS boku "mostů" ke vchodům /KZS - venk.podlaha mostu/ vč.klempířské zakončení(Dmtž+dod+mtž) | [19 empty] | PP | 2
|  |  | " včetně případných bouracích prací podlah věnjších a jejich doplnění a hydroizolace | [19 empty] | VV | 2 | 1 | -1 | 0 | ROZPOCET
|  |  | (1,2+0,6)*2 " objekt C |  |  |  | 3.6 | [15 empty] | VV | 2 | 2 | -1 | 0 | ROZPOCET
|  |  | (4,8-0,15)*2 " objekt A |  |  |  | 9.3 | [15 empty] | VV | 2 | 2 | -1 | 0 | ROZPOCET
|  |  | Součet |  |  |  | 12.9 | [15 empty] | VV | 2 | 4 | -1 | 1 | ROZPOCET
230 | K | 998764103 | Přesun hmot tonážní pro konstrukce klempířské v objektech v do 24 m |  |  | t | 7.206 |  |  | 0 |  | CS ÚRS 2013 01 |  |  | základní |  |  | 0 | 0 | 0 | 0 | 16 | K | 2 |  |  |  | ROZPOCET |  |  |  | 0 | 0 | 0 | 0 | 0 | 1 | 0 | 16 | 758913497
|  |  | Přesun hmot pro konstrukce klempířské stanovený z hmotnosti přesunovaného materiálu vodorovná dopravní vzdálenost do 50 m v objektech výšky přes 12 do 24 m | [19 empty] | PP | 2
| 766 - Konstrukce truhlářské | [8 empty] | 0 | [6 empty] | 0 |  | 2.1119 |  | 2.9857 | 2 | D | 1 |  |  |  | ROZPOCET | [9 empty] | 0
231 | K | 766441811 | Demontáž parapetních desek dřevěných, laminovaných šířky do 30 cm délky do 1,0 m |  |  | kus | 72.4 |  |  | 0 |  | CS ÚRS 2013 01 |  |  | základní |  |  | 0 | 0 | 0.003 | 0.2172 | 16 | K | 2 |  |  |  | ROZPOCET |  |  |  | 0 | 0 | 0 | 0 | 0 | 1 | 0 | 16 | -250733692
|  |  | Demontáž parapetních desek dřevěných, laminovaných nebo z plastů šířky do 300 mm délky do 1m | [19 empty] | PP | 2
|  |  | " dle tabulky prvků, ozn.:..... | [19 empty] | VV | 2 | 1 | -1 | 0 | ROZPOCET
|  |  | 0,5*(3+7*2+4+2+2*4+4*4)"8 |  |  |  | 23.5 | [15 empty] | VV | 2 | 2 | -1 | 0 | ROZPOCET
|  |  | 0,25*(1+2*2+2*4+2*4)"9 |  |  |  | 5.25 | [15 empty] | VV | 2 | 2 | -1 | 0 | ROZPOCET
|  |  | 0,6*(3+3*4+4*3)"10 |  |  |  | 16.2 | [15 empty] | VV | 2 | 2 | -1 | 0 | ROZPOCET
|  |  | 0,3*(1+3*2+4*1)"11 |  |  |  | 3.3 | [15 empty] | VV | 2 | 2 | -1 | 0 | ROZPOCET
|  |  | 0,2*(1+4*1)"12 |  |  |  | 1 | [15 empty] | VV | 2 | 2 | -1 | 0 | ROZPOCET
|  |  | 0,9*1"19 |  |  |  | 0.9 | [15 empty] | VV | 2 | 2 | -1 | 0 | ROZPOCET
|  |  | 0,9*1"20 |  |  |  | 0.9 | [15 empty] | VV | 2 | 2 | -1 | 0 | ROZPOCET
|  |  | 0,9*1"21 |  |  |  | 0.9 | [15 empty] | VV | 2 | 2 | -1 | 0 | ROZPOCET
|  |  | 0,5*4"27 |  |  |  | 2 | [15 empty] | VV | 2 | 2 | -1 | 0 | ROZPOCET
|  |  | 0,25*0"28 |  |  |  | 0 | [15 empty] | VV | 2 | 2 | -1 | 0 | ROZPOCET
|  |  | 0,9*(3*1*3)"31 |  |  |  | 8.1 | [15 empty] | VV | 2 | 2 | -1 | 0 | ROZPOCET
|  |  | 0,9*(3*1)"32 |  |  |  | 2.7 | [15 empty] | VV | 2 | 2 | -1 | 0 | ROZPOCET
|  |  | 0,9*1"33 |  |  |  | 0.9 | [15 empty] | VV | 2 | 2 | -1 | 0 | ROZPOCET
|  |  | 1,0*2"37 |  |  |  | 2 | [15 empty] | VV | 2 | 2 | -1 | 0 | ROZPOCET
|  |  | 0,5*(5+2)"38 |  |  |  | 3.5 | [15 empty] | VV | 2 | 2 | -1 | 0 | ROZPOCET
|  |  | 0,25*(2+2)"39 |  |  |  | 1 | [15 empty] | VV | 2 | 2 | -1 | 0 | ROZPOCET
|  |  | 0,25*1"40 |  |  |  | 0.25 | [15 empty] | VV | 2 | 2 | -1 | 0 | ROZPOCET
|  |  | Součet |  |  |  | 72.4 | [15 empty] | VV | 2 | 4 | -1 | 1 | ROZPOCET
232 | K | 766441821 | Demontáž parapetních desek dřevěných, laminovaných šířky do 30 cm délky přes 1,0 m |  |  | kus | 553.71 |  |  | 0 |  | CS ÚRS 2013 01 |  |  | základní |  |  | 0 | 0 | 0.005 | 2.7685 | 16 | K | 2 |  |  |  | ROZPOCET |  |  |  | 0 | 0 | 0 | 0 | 0 | 1 | 0 | 16 | -1573207295
|  |  | Demontáž parapetních desek dřevěných, laminovaných nebo z plastů šířky do 300 mm délky přes 1m | [19 empty] | PP | 2
|  |  | " dle tabulky prvků, ozn.:..... | [19 empty] | VV | 2 | 1 | -1 | 0 | ROZPOCET
|  |  | 5,5*(1+2+3+1+2+2*2+1+3)"1 |  |  |  | 93.5 | [15 empty] | VV | 2 | 2 | -1 | 0 | ROZPOCET
|  |  | 5,5*(2+4+2+4+2+4+2*2+3+1)"2 |  |  |  | 143 | [15 empty] | VV | 2 | 2 | -1 | 0 | ROZPOCET
|  |  | 5,5*(1*2+2+1)"3 |  |  |  | 27.5 | [15 empty] | VV | 2 | 2 | -1 | 0 | ROZPOCET
|  |  | 5,5*(1*2+1)"4 |  |  |  | 16.5 | [15 empty] | VV | 2 | 2 | -1 | 0 | ROZPOCET
|  |  | 2,05*(1+1)"5 |  |  |  | 4.1 | [15 empty] | VV | 2 | 2 | -1 | 0 | ROZPOCET
|  |  | 4,35*(1*2+1*4)"6 |  |  |  | 26.1 | [15 empty] | VV | 2 | 2 | -1 | 0 | ROZPOCET
|  |  | 4,35*(1)"7 |  |  |  | 4.35 | [15 empty] | VV | 2 | 2 | -1 | 0 | ROZPOCET
|  |  | Mezisoučet |  |  |  | 315.05 | [15 empty] | VV | 2 | 3 | -1 | 0 | ROZPOCET
|  |  | 5,4*(4*3)"13 |  |  |  | 64.8 | [15 empty] | VV | 2 | 2 | -1 | 0 | ROZPOCET
|  |  | 4,3*(4*1)"14 |  |  |  | 17.2 | [15 empty] | VV | 2 | 2 | -1 | 0 | ROZPOCET
|  |  | 5,4*(2+5+5+3)"15 |  |  |  | 81 | [15 empty] | VV | 2 | 2 | -1 | 0 | ROZPOCET
|  |  | 5,4*1"16 |  |  |  | 5.4 | [15 empty] | VV | 2 | 2 | -1 | 0 | ROZPOCET
|  |  | 5,4*1"17 |  |  |  | 5.4 | [15 empty] | VV | 2 | 2 | -1 | 0 | ROZPOCET
|  |  | 3,7*1"18 |  |  |  | 3.7 | [15 empty] | VV | 2 | 2 | -1 | 0 | ROZPOCET
|  |  | 5,5*1"22 |  |  |  | 5.5 | [15 empty] | VV | 2 | 2 | -1 | 0 | ROZPOCET
|  |  | 5,5*1"23 |  |  |  | 5.5 | [15 empty] | VV | 2 | 2 | -1 | 0 | ROZPOCET
|  |  | 5,5*1"24 |  |  |  | 5.5 | [15 empty] | VV | 2 | 2 | -1 | 0 | ROZPOCET
|  |  | 3,2*1"25 |  |  |  | 3.2 | [15 empty] | VV | 2 | 2 | -1 | 0 | ROZPOCET
|  |  | 2,05*1"26 |  |  |  | 2.05 | [15 empty] | VV | 2 | 2 | -1 | 0 | ROZPOCET
|  |  | Mezisoučet |  |  |  | 199.25 | [15 empty] | VV | 2 | 3 | -1 | 0 | ROZPOCET
|  |  | 1,5*(3*1)"29 |  |  |  | 4.5 | [15 empty] | VV | 2 | 2 | -1 | 0 | ROZPOCET
|  |  | 1,5*(3*1+4*1+4*1)"30 |  |  |  | 16.5 | [15 empty] | VV | 2 | 2 | -1 | 0 | ROZPOCET
|  |  | 1,15*3"34 |  |  |  | 3.45 | [15 empty] | VV | 2 | 2 | -1 | 0 | ROZPOCET
|  |  | 1,58*2"35 |  |  |  | 3.16 | [15 empty] | VV | 2 | 2 | -1 | 0 | ROZPOCET
|  |  | 1,85*1"36 |  |  |  | 1.85 | [15 empty] | VV | 2 | 2 | -1 | 0 | ROZPOCET
|  |  | Mezisoučet |  |  |  | 29.46 | [15 empty] | VV | 2 | 3 | -1 | 0 | ROZPOCET
|  |  | 5,6*1"61 |  |  |  | 5.6 | [15 empty] | VV | 2 | 2 | -1 | 0 | ROZPOCET
|  |  | (5,5-1,15)*1"65 |  |  |  | 4.35 | [15 empty] | VV | 2 | 2 | -1 | 0 | ROZPOCET
|  |  | Mezisoučet |  |  |  | 9.95 | [15 empty] | VV | 2 | 3 | -1 | 0 | ROZPOCET
|  |  | Součet |  |  |  | 553.71 | [15 empty] | VV | 2 | 4 | -1 | 1 | ROZPOCET
233 | K | 766694111 | Montáž parapetních desek dřevěných, laminovaných šířky do 30 cm délky do 1,0 m |  |  | kus | 72.4 |  |  | 0 |  | CS ÚRS 2013 01 |  |  | základní |  |  | 0 | 0 | 0 | 0 | 16 | K | 2 |  |  |  | ROZPOCET |  |  |  | 0 | 0 | 0 | 0 | 0 | 1 | 0 | 16 | -75143217
|  |  | Montáž ostatních truhlářských konstrukcí parapetních desek šířky do 300 mm, délky do 1000 mm | [19 empty] | PP | 2
|  |  | " dle tabulky prvků, ozn.:..... | [19 empty] | VV | 2 | 1 | -1 | 0 | ROZPOCET
|  |  | 0,5*(3+7*2+4+2+2*4+4*4)"8 |  |  |  | 23.5 | [15 empty] | VV | 2 | 2 | -1 | 0 | ROZPOCET
|  |  | 0,25*(1+2*2+2*4+2*4)"9 |  |  |  | 5.25 | [15 empty] | VV | 2 | 2 | -1 | 0 | ROZPOCET
|  |  | 0,6*(3+3*4+4*3)"10 |  |  |  | 16.2 | [15 empty] | VV | 2 | 2 | -1 | 0 | ROZPOCET
|  |  | 0,3*(1+3*2+4*1)"11 |  |  |  | 3.3 | [15 empty] | VV | 2 | 2 | -1 | 0 | ROZPOCET
|  |  | 0,2*(1+4*1)"12 |  |  |  | 1 | [15 empty] | VV | 2 | 2 | -1 | 0 | ROZPOCET
|  |  | 0,9*1"19 |  |  |  | 0.9 | [15 empty] | VV | 2 | 2 | -1 | 0 | ROZPOCET
|  |  | 0,9*1"20 |  |  |  | 0.9 | [15 empty] | VV | 2 | 2 | -1 | 0 | ROZPOCET
|  |  | 0,9*1"21 |  |  |  | 0.9 | [15 empty] | VV | 2 | 2 | -1 | 0 | ROZPOCET
|  |  | 0,5*4"27 |  |  |  | 2 | [15 empty] | VV | 2 | 2 | -1 | 0 | ROZPOCET
|  |  | 0,25*0"28 |  |  |  | 0 | [15 empty] | VV | 2 | 2 | -1 | 0 | ROZPOCET
|  |  | 0,9*(3*1*3)"31 |  |  |  | 8.1 | [15 empty] | VV | 2 | 2 | -1 | 0 | ROZPOCET
|  |  | 0,9*(3*1)"32 |  |  |  | 2.7 | [15 empty] | VV | 2 | 2 | -1 | 0 | ROZPOCET
|  |  | 0,9*1"33 |  |  |  | 0.9 | [15 empty] | VV | 2 | 2 | -1 | 0 | ROZPOCET
|  |  | 1,0*2"37 |  |  |  | 2 | [15 empty] | VV | 2 | 2 | -1 | 0 | ROZPOCET
|  |  | 0,5*(5+2)"38 |  |  |  | 3.5 | [15 empty] | VV | 2 | 2 | -1 | 0 | ROZPOCET
|  |  | 0,25*(2+2)"39 |  |  |  | 1 | [15 empty] | VV | 2 | 2 | -1 | 0 | ROZPOCET
|  |  | 0,25*1"40 |  |  |  | 0.25 | [15 empty] | VV | 2 | 2 | -1 | 0 | ROZPOCET
|  |  | Součet |  |  |  | 72.4 | [15 empty] | VV | 2 | 4 | -1 | 1 | ROZPOCET
234 | M | 607941010 | deska parapetní dřevotřísková vnitřní postforming 0,2 x 1 m |  |  | m | 79.64 |  |  | 0 |  | CS ÚRS 2013 01 |  |  | základní |  |  | 0.003 | 0.23892 | 0 | 0 | 32 | M | 2 |  |  |  | ROZPOCET |  |  |  | 0 | 0 | 0 | 0 | 0 | 1 | 0 | 16 | -1242286038
|  |  | výlisky z hmoty dřevovláknité a dřevotřískové parapety vnitřní dřevotřískové postforming (hnědá, bílá) rozměr: šířka x 1 m délky 200 mm | [19 empty] | PP | 2
|  |  | 72,4*1,1 'Přepočtené koeficientem množství |  |  |  | 79.64 | [15 empty] | VV | 2 | 2 | -1 | 1 | ROZPOCET
235 | M | 607941210 | koncovka PVC k parapetním deskám postforming 600 mm |  |  | kus | 290 |  |  | 0 |  | CS ÚRS 2013 01 |  |  | základní |  |  | 6e-05 | 0.0174 | 0 | 0 | 32 | M | 2 |  |  |  | ROZPOCET |  |  |  | 0 | 0 | 0 | 0 | 0 | 1 | 0 | 16 | -371550365
|  |  | výlisky z hmoty dřevovláknité a dřevotřískové parapety vnitřní dřevotřískové postforming koncovka PVC k parapetním deskám 600 mm | [19 empty] | PP | 2
|  |  | " dle tabulky prvků, ozn.:..... | [19 empty] | VV | 2 | 1 | -1 | 0 | ROZPOCET
|  |  | 2*(3+7*2+4+2+2*4+4*4)"8 |  |  |  | 94 | [15 empty] | VV | 2 | 2 | -1 | 0 | ROZPOCET
|  |  | 2*(1+2*2+2*4+2*4)"9 |  |  |  | 42 | [15 empty] | VV | 2 | 2 | -1 | 0 | ROZPOCET
|  |  | 2*(3+3*4+4*3)"10 |  |  |  | 54 | [15 empty] | VV | 2 | 2 | -1 | 0 | ROZPOCET
|  |  | 2*(1+3*2+4*1)"11 |  |  |  | 22 | [15 empty] | VV | 2 | 2 | -1 | 0 | ROZPOCET
|  |  | 2*(1+4*1)"12 |  |  |  | 10 | [15 empty] | VV | 2 | 2 | -1 | 0 | ROZPOCET
|  |  | 2*1"19 |  |  |  | 2 | [15 empty] | VV | 2 | 2 | -1 | 0 | ROZPOCET
|  |  | 2*1"20 |  |  |  | 2 | [15 empty] | VV | 2 | 2 | -1 | 0 | ROZPOCET
|  |  | 2*1"21 |  |  |  | 2 | [15 empty] | VV | 2 | 2 | -1 | 0 | ROZPOCET
|  |  | 2*4"27 |  |  |  | 8 | [15 empty] | VV | 2 | 2 | -1 | 0 | ROZPOCET
|  |  | 2*0"28 |  |  |  | 0 | [15 empty] | VV | 2 | 2 | -1 | 0 | ROZPOCET
|  |  | 2*(3*1*3)"31 |  |  |  | 18 | [15 empty] | VV | 2 | 2 | -1 | 0 | ROZPOCET
|  |  | 2*(3*1)"32 |  |  |  | 6 | [15 empty] | VV | 2 | 2 | -1 | 0 | ROZPOCET
|  |  | 2*1"33 |  |  |  | 2 | [15 empty] | VV | 2 | 2 | -1 | 0 | ROZPOCET
|  |  | 2*2"37 |  |  |  | 4 | [15 empty] | VV | 2 | 2 | -1 | 0 | ROZPOCET
|  |  | 2*(5+2)"38 |  |  |  | 14 | [15 empty] | VV | 2 | 2 | -1 | 0 | ROZPOCET
|  |  | 2*(2+2)"39 |  |  |  | 8 | [15 empty] | VV | 2 | 2 | -1 | 0 | ROZPOCET
|  |  | 2*1"40 |  |  |  | 2 | [15 empty] | VV | 2 | 2 | -1 | 0 | ROZPOCET
|  |  | Součet |  |  |  | 290 | [15 empty] | VV | 2 | 4 | -1 | 1 | ROZPOCET
236 | K | 766694112 | Montáž parapetních desek dřevěných, laminovaných šířky do 30 cm délky do 1,6 m |  |  | kus | 27.61 |  |  | 0 |  | CS ÚRS 2013 01 |  |  | základní |  |  | 0 | 0 | 0 | 0 | 16 | K | 2 |  |  |  | ROZPOCET |  |  |  | 0 | 0 | 0 | 0 | 0 | 1 | 0 | 16 | -1961732870
|  |  | Montáž ostatních truhlářských konstrukcí parapetních desek šířky do 300 mm, délky přes 1000 do 1600 mm | [19 empty] | PP | 2
|  |  | " dle tabulky prvků, ozn.:..... | [19 empty] | VV | 2 | 1 | -1 | 0 | ROZPOCET
|  |  | 1,5*(3*1)"29 |  |  |  | 4.5 | [15 empty] | VV | 2 | 2 | -1 | 0 | ROZPOCET
|  |  | 1,5*(3*1+4*1+4*1)"30 |  |  |  | 16.5 | [15 empty] | VV | 2 | 2 | -1 | 0 | ROZPOCET
|  |  | 1,15*3"34 |  |  |  | 3.45 | [15 empty] | VV | 2 | 2 | -1 | 0 | ROZPOCET
|  |  | 1,58*2"35 |  |  |  | 3.16 | [15 empty] | VV | 2 | 2 | -1 | 0 | ROZPOCET
|  |  | Součet |  |  |  | 27.61 | [15 empty] | VV | 2 | 4 | -1 | 1 | ROZPOCET
237 | M | 607941010 | deska parapetní dřevotřísková vnitřní postforming 0,2 x 1 m |  |  | m | 30.371 |  |  | 0 |  | CS ÚRS 2013 01 |  |  | základní |  |  | 0.003 | 0.091113 | 0 | 0 | 32 | M | 2 |  |  |  | ROZPOCET |  |  |  | 0 | 0 | 0 | 0 | 0 | 1 | 0 | 16 | -1315014721
|  |  | výlisky z hmoty dřevovláknité a dřevotřískové parapety vnitřní dřevotřískové postforming (hnědá, bílá) rozměr: šířka x 1 m délky 200 mm | [19 empty] | PP | 2
|  |  | 27,61*1,1 'Přepočtené koeficientem množství |  |  |  | 30.371 | [15 empty] | VV | 2 | 2 | -1 | 1 | ROZPOCET
238 | M | 607941210 | koncovka PVC k parapetním deskám postforming 600 mm |  |  | kus | 38 |  |  | 0 |  | CS ÚRS 2013 01 |  |  | základní |  |  | 6e-05 | 0.00228 | 0 | 0 | 32 | M | 2 |  |  |  | ROZPOCET |  |  |  | 0 | 0 | 0 | 0 | 0 | 1 | 0 | 16 | 2125703231
|  |  | výlisky z hmoty dřevovláknité a dřevotřískové parapety vnitřní dřevotřískové postforming koncovka PVC k parapetním deskám 600 mm | [19 empty] | PP | 2
|  |  | " dle tabulky prvků, ozn.:..... | [19 empty] | VV | 2 | 1 | -1 | 0 | ROZPOCET
|  |  | 2*(3*1)"29 |  |  |  | 6 | [15 empty] | VV | 2 | 2 | -1 | 0 | ROZPOCET
|  |  | 2*(3*1+4*1+4*1)"30 |  |  |  | 22 | [15 empty] | VV | 2 | 2 | -1 | 0 | ROZPOCET
|  |  | 2*3"34 |  |  |  | 6 | [15 empty] | VV | 2 | 2 | -1 | 0 | ROZPOCET
|  |  | 2*2"35 |  |  |  | 4 | [15 empty] | VV | 2 | 2 | -1 | 0 | ROZPOCET
|  |  | Součet |  |  |  | 38 | [15 empty] | VV | 2 | 4 | -1 | 1 | ROZPOCET
239 | K | 766694113 | Montáž parapetních desek dřevěných, laminovaných šířky do 30 cm délky do 2,6 m |  |  | kus | 8 |  |  | 0 |  | CS ÚRS 2013 01 |  |  | základní |  |  | 0 | 0 | 0 | 0 | 16 | K | 2 |  |  |  | ROZPOCET |  |  |  | 0 | 0 | 0 | 0 | 0 | 1 | 0 | 16 | 367803613
|  |  | Montáž ostatních truhlářských konstrukcí parapetních desek šířky do 300 mm, délky přes 1600 do 2600 mm | [19 empty] | PP | 2
|  |  | " dle tabulky prvků, ozn.:..... | [19 empty] | VV | 2 | 1 | -1 | 0 | ROZPOCET
|  |  | 2,05*(1+1)"5 |  |  |  | 4.1 | [15 empty] | VV | 2 | 2 | -1 | 0 | ROZPOCET
|  |  | 2,05*1"26 |  |  |  | 2.05 | [15 empty] | VV | 2 | 2 | -1 | 0 | ROZPOCET
|  |  | 1,85*1"36 |  |  |  | 1.85 | [15 empty] | VV | 2 | 2 | -1 | 0 | ROZPOCET
|  |  | Součet |  |  |  | 8 | [15 empty] | VV | 2 | 4 | -1 | 1 | ROZPOCET
240 | M | 607941010 | deska parapetní dřevotřísková vnitřní postforming 0,2 x 1 m |  |  | m | 8.8 |  |  | 0 |  | CS ÚRS 2013 01 |  |  | základní |  |  | 0.003 | 0.0264 | 0 | 0 | 32 | M | 2 |  |  |  | ROZPOCET |  |  |  | 0 | 0 | 0 | 0 | 0 | 1 | 0 | 16 | 1283514600
|  |  | výlisky z hmoty dřevovláknité a dřevotřískové parapety vnitřní dřevotřískové postforming (hnědá, bílá) rozměr: šířka x 1 m délky 200 mm | [19 empty] | PP | 2
|  |  | 8*1,1 'Přepočtené koeficientem množství |  |  |  | 8.8 | [15 empty] | VV | 2 | 2 | -1 | 1 | ROZPOCET
241 | M | 607941210 | koncovka PVC k parapetním deskám postforming 600 mm |  |  | kus | 8 |  |  | 0 |  | CS ÚRS 2013 01 |  |  | základní |  |  | 6e-05 | 0.00048 | 0 | 0 | 32 | M | 2 |  |  |  | ROZPOCET |  |  |  | 0 | 0 | 0 | 0 | 0 | 1 | 0 | 16 | 618312366
|  |  | výlisky z hmoty dřevovláknité a dřevotřískové parapety vnitřní dřevotřískové postforming koncovka PVC k parapetním deskám 600 mm | [19 empty] | PP | 2
|  |  | " dle tabulky prvků, ozn.:..... | [19 empty] | VV | 2 | 1 | -1 | 0 | ROZPOCET
|  |  | 2*(1+1)"5 |  |  |  | 4 | [15 empty] | VV | 2 | 2 | -1 | 0 | ROZPOCET
|  |  | 2*1"26 |  |  |  | 2 | [15 empty] | VV | 2 | 2 | -1 | 0 | ROZPOCET
|  |  | 2*1"36 |  |  |  | 2 | [15 empty] | VV | 2 | 2 | -1 | 0 | ROZPOCET
|  |  | Součet |  |  |  | 8 | [15 empty] | VV | 2 | 4 | -1 | 1 | ROZPOCET
242 | K | 766694114 | Montáž parapetních desek dřevěných, laminovaných šířky do 30 cm délky přes 2,6 m |  |  | kus | 522.2 |  |  | 0 |  | CS ÚRS 2013 01 |  |  | základní |  |  | 0 | 0 | 0 | 0 | 16 | K | 2 |  |  |  | ROZPOCET |  |  |  | 0 | 0 | 0 | 0 | 0 | 1 | 0 | 16 | 2071710917
|  |  | Montáž ostatních truhlářských konstrukcí parapetních desek šířky do 300 mm, délky přes 2600 mm | [19 empty] | PP | 2
|  |  | " dle tabulky prvků, ozn.:..... | [19 empty] | VV | 2 | 1 | -1 | 0 | ROZPOCET
|  |  | 5,5*(1+2+3+1+2+2*2+1+3)"1 |  |  |  | 93.5 | [15 empty] | VV | 2 | 2 | -1 | 0 | ROZPOCET
|  |  | 5,5*(2+4+2+4+2+4+2*2+3+1)"2 |  |  |  | 143 | [15 empty] | VV | 2 | 2 | -1 | 0 | ROZPOCET
|  |  | 5,5*(1*2+2+1)"3 |  |  |  | 27.5 | [15 empty] | VV | 2 | 2 | -1 | 0 | ROZPOCET
|  |  | 5,5*(1*2+1)"4 |  |  |  | 16.5 | [15 empty] | VV | 2 | 2 | -1 | 0 | ROZPOCET
|  |  | 2,05*(1+1)"5 |  |  |  | 4.1 | [15 empty] | VV | 2 | 2 | -1 | 0 | ROZPOCET
|  |  | 4,35*(1*2+1*4)"6 |  |  |  | 26.1 | [15 empty] | VV | 2 | 2 | -1 | 0 | ROZPOCET
|  |  | 4,35*(1)"7 |  |  |  | 4.35 | [15 empty] | VV | 2 | 2 | -1 | 0 | ROZPOCET
|  |  | 5,4*(4*3)"13 |  |  |  | 64.8 | [15 empty] | VV | 2 | 2 | -1 | 0 | ROZPOCET
|  |  | 4,3*(4*1)"14 |  |  |  | 17.2 | [15 empty] | VV | 2 | 2 | -1 | 0 | ROZPOCET
|  |  | 5,4*(2+5+5+3)"15 |  |  |  | 81 | [15 empty] | VV | 2 | 2 | -1 | 0 | ROZPOCET
|  |  | 5,4*1"16 |  |  |  | 5.4 | [15 empty] | VV | 2 | 2 | -1 | 0 | ROZPOCET
|  |  | 5,4*1"17 |  |  |  | 5.4 | [15 empty] | VV | 2 | 2 | -1 | 0 | ROZPOCET
|  |  | 3,7*1"18 |  |  |  | 3.7 | [15 empty] | VV | 2 | 2 | -1 | 0 | ROZPOCET
|  |  | 5,5*1"22 |  |  |  | 5.5 | [15 empty] | VV | 2 | 2 | -1 | 0 | ROZPOCET
|  |  | 5,5*1"23 |  |  |  | 5.5 | [15 empty] | VV | 2 | 2 | -1 | 0 | ROZPOCET
|  |  | 5,5*1"24 |  |  |  | 5.5 | [15 empty] | VV | 2 | 2 | -1 | 0 | ROZPOCET
|  |  | 3,2*1"25 |  |  |  | 3.2 | [15 empty] | VV | 2 | 2 | -1 | 0 | ROZPOCET
|  |  | 5,6*1"61 |  |  |  | 5.6 | [15 empty] | VV | 2 | 2 | -1 | 0 | ROZPOCET
|  |  | (5,5-1,15)*1"65 |  |  |  | 4.35 | [15 empty] | VV | 2 | 2 | -1 | 0 | ROZPOCET
|  |  | Součet |  |  |  | 522.2 | [15 empty] | VV | 2 | 4 | -1 | 1 | ROZPOCET
243 | M | 607941010 | deska parapetní dřevotřísková vnitřní postforming 0,2 x 1 m |  |  | m | 574.42 |  |  | 0 |  | CS ÚRS 2013 01 |  |  | základní |  |  | 0.003 | 1.7233 | 0 | 0 | 32 | M | 2 |  |  |  | ROZPOCET |  |  |  | 0 | 0 | 0 | 0 | 0 | 1 | 0 | 16 | 177568696
|  |  | výlisky z hmoty dřevovláknité a dřevotřískové parapety vnitřní dřevotřískové postforming (hnědá, bílá) rozměr: šířka x 1 m délky 200 mm | [19 empty] | PP | 2
|  |  | 522,2*1,1 'Přepočtené koeficientem množství |  |  |  | 574.42 | [15 empty] | VV | 2 | 2 | -1 | 1 | ROZPOCET
244 | M | 607941210 | koncovka PVC k parapetním deskám postforming 600 mm |  |  | kus | 200 |  |  | 0 |  | CS ÚRS 2013 01 |  |  | základní |  |  | 6e-05 | 0.012 | 0 | 0 | 32 | M | 2 |  |  |  | ROZPOCET |  |  |  | 0 | 0 | 0 | 0 | 0 | 1 | 0 | 16 | -1726902986
|  |  | výlisky z hmoty dřevovláknité a dřevotřískové parapety vnitřní dřevotřískové postforming koncovka PVC k parapetním deskám 600 mm | [19 empty] | PP | 2
|  |  | " dle tabulky prvků, ozn.:..... | [19 empty] | VV | 2 | 1 | -1 | 0 | ROZPOCET
|  |  | 2*(1+2+3+1+2+2*2+1+3)"1 |  |  |  | 34 | [15 empty] | VV | 2 | 2 | -1 | 0 | ROZPOCET
|  |  | 2*(2+4+2+4+2+4+2*2+3+1)"2 |  |  |  | 52 | [15 empty] | VV | 2 | 2 | -1 | 0 | ROZPOCET
|  |  | 2*(1*2+2+1)"3 |  |  |  | 10 | [15 empty] | VV | 2 | 2 | -1 | 0 | ROZPOCET
|  |  | 2*(1*2+1)"4 |  |  |  | 6 | [15 empty] | VV | 2 | 2 | -1 | 0 | ROZPOCET
|  |  | 2*(1+1)"5 |  |  |  | 4 | [15 empty] | VV | 2 | 2 | -1 | 0 | ROZPOCET
|  |  | 2*(1*2+1*4)"6 |  |  |  | 12 | [15 empty] | VV | 2 | 2 | -1 | 0 | ROZPOCET
|  |  | 2*(1)"7 |  |  |  | 2 | [15 empty] | VV | 2 | 2 | -1 | 0 | ROZPOCET
|  |  | 2*(4*3)"13 |  |  |  | 24 | [15 empty] | VV | 2 | 2 | -1 | 0 | ROZPOCET
|  |  | 2*(4*1)"14 |  |  |  | 8 | [15 empty] | VV | 2 | 2 | -1 | 0 | ROZPOCET
|  |  | 2*(2+5+5+3)"15 |  |  |  | 30 | [15 empty] | VV | 2 | 2 | -1 | 0 | ROZPOCET
|  |  | 2*1"16 |  |  |  | 2 | [15 empty] | VV | 2 | 2 | -1 | 0 | ROZPOCET
|  |  | 2*1"17 |  |  |  | 2 | [15 empty] | VV | 2 | 2 | -1 | 0 | ROZPOCET
|  |  | 2*1"18 |  |  |  | 2 | [15 empty] | VV | 2 | 2 | -1 | 0 | ROZPOCET
|  |  | 2*1"22 |  |  |  | 2 | [15 empty] | VV | 2 | 2 | -1 | 0 | ROZPOCET
|  |  | 2*1"23 |  |  |  | 2 | [15 empty] | VV | 2 | 2 | -1 | 0 | ROZPOCET
|  |  | 2*1"24 |  |  |  | 2 | [15 empty] | VV | 2 | 2 | -1 | 0 | ROZPOCET
|  |  | 2*1"25 |  |  |  | 2 | [15 empty] | VV | 2 | 2 | -1 | 0 | ROZPOCET
|  |  | 2*1"61 |  |  |  | 2 | [15 empty] | VV | 2 | 2 | -1 | 0 | ROZPOCET
|  |  | 2*1"65 |  |  |  | 2 | [15 empty] | VV | 2 | 2 | -1 | 0 | ROZPOCET
|  |  | Součet |  |  |  | 200 | [15 empty] | VV | 2 | 4 | -1 | 1 | ROZPOCET
245 | K | 998766103 | Přesun hmot tonážní pro konstrukce truhlářské v objektech v do 24 m |  |  | t | 2.112 |  |  | 0 |  | CS ÚRS 2013 01 |  |  | základní |  |  | 0 | 0 | 0 | 0 | 16 | K | 2 |  |  |  | ROZPOCET |  |  |  | 0 | 0 | 0 | 0 | 0 | 1 | 0 | 16 | -1222095833
|  |  | Přesun hmot pro konstrukce truhlářské stanovený z hmotnosti přesunovaného materiálu vodorovná dopravní vzdálenost do 50 m v objektech výšky přes 12 do 24 m | [19 empty] | PP | 2
| 767 - Konstrukce zámečnické | [8 empty] | 0 | [6 empty] | 0 |  | 0.0010776 |  | 0.001 | 2 | D | 1 |  |  |  | ROZPOCET | [9 empty] | 0
246 | K | 767161129 | Montáž zábradlí rovného z trubek do ocelové konstrukce hmotnosti do 45 kg |  |  | m | 7.66 |  |  | 0 |  | CS ÚRS 2013 01 |  |  | základní |  |  | 6e-05 | 0.0004596 | 0 | 0 | 16 | K | 2 |  |  |  | ROZPOCET |  |  |  | 0 | 0 | 0 | 0 | 0 | 1 | 0 | 16 | -738660516
|  |  | Montáž zábradlí rovného z trubek nebo tenkostěnných profilů na ocelovou konstrukci, hmotnosti 1 m zábradlí přes 30 do 45 kg | [19 empty] | PP | 2
|  |  | " dle tabulky prvků | [19 empty] | VV | 2 | 1 | -1 | 0 | ROZPOCET
|  |  | 1,5*3 "ozn 55 |  |  |  | 4.5 | [15 empty] | VV | 2 | 2 | -1 | 0 | ROZPOCET
|  |  | 1,58*2 "ozn 56 |  |  |  | 3.16 | [15 empty] | VV | 2 | 2 | -1 | 0 | ROZPOCET
|  |  | Součet |  |  |  | 7.66 | [15 empty] | VV | 2 | 4 | -1 | 1 | ROZPOCET
247 | M | 553000055 | výroba a dodávka vnitř.ochran.zábradlí u sestav schod.oken, komplet výrobek ozn.55 |  |  | kus | 3 |  |  | 0 |  |  |  |  | základní |  |  | 0 | 0 | 0 | 0 | 32 | M | 2 |  |  |  | ROZPOCET |  |  |  | 0 | 0 | 0 | 0 | 0 | 1 | 0 | 16 | 1514281122
|  |  | " dle tabulky prvků | [19 empty] | VV | 2 | 1 | -1 | 0 | ROZPOCET
|  |  | 3 "ozn55 |  |  |  | 3 | [15 empty] | VV | 2 | 2 | -1 | 1 | ROZPOCET
248 | M | 553000056 | výroba a dodávka vnitř.ochran.zábradlí u sestav schod.oken, komplet výrobek ozn.55 |  |  | kus | 2 |  |  | 0 |  |  |  |  | základní |  |  | 0 | 0 | 0 | 0 | 32 | M | 2 |  |  |  | ROZPOCET |  |  |  | 0 | 0 | 0 | 0 | 0 | 1 | 0 | 16 | 909360678
|  |  | " dle tabulky prvků | [19 empty] | VV | 2 | 1 | -1 | 0 | ROZPOCET
|  |  | 2 " ozn 56 |  |  |  | 2 | [15 empty] | VV | 2 | 2 | -1 | 1 | ROZPOCET
249 | K | 7676479R1 | Repase ocel.dveří - komplet dodávky a montáže prvku ozn.41 |  |  | kus | 1 |  |  | 0 |  |  |  |  | základní |  |  | 0 | 0 | 0.001 | 0.001 | 16 | K | 2 |  |  |  | ROZPOCET |  |  |  | 0 | 0 | 0 | 0 | 0 | 1 | 0 | 16 | 1610072193
|  |  | " dle tabulky prvků | [19 empty] | VV | 2 | 1 | -1 | 0 | ROZPOCET
|  |  | 1 "ozn41 |  |  |  | 1 | [15 empty] | VV | 2 | 2 | -1 | 0 | ROZPOCET
|  |  | Součet |  |  |  | 1 | [15 empty] | VV | 2 | 4 | -1 | 1 | ROZPOCET
250 | K | 767662110 | Montáž mříží pevných šroubovaných |  |  | m2 | 43.8 |  |  | 0 |  | CS ÚRS 2013 01 |  |  | základní |  |  | 1e-05 | 0.000438 | 0 | 0 | 16 | K | 2 |  |  |  | ROZPOCET |  |  |  | 0 | 0 | 0 | 0 | 0 | 1 | 0 | 16 | -1139860082
|  |  | Montáž mříží pevných, připevněných šroubováním | [19 empty] | PP | 2
|  |  | " dle tabulky výrobků | [19 empty] | VV | 2 | 1 | -1 | 0 | ROZPOCET
|  |  | 5,85*2,0*1 " ozn 42 |  |  |  | 11.7 | [15 empty] | VV | 2 | 2 | -1 | 0 | ROZPOCET
|  |  | 4,65*2,0*1 " ozn 43 |  |  |  | 9.3 | [15 empty] | VV | 2 | 2 | -1 | 0 | ROZPOCET
|  |  | 3,3*2,0*2 " ozn 44 |  |  |  | 13.2 | [15 empty] | VV | 2 | 2 | -1 | 0 | ROZPOCET
|  |  | 2,4*2,0*2 " ozn 45 |  |  |  | 9.6 | [15 empty] | VV | 2 | 2 | -1 | 0 | ROZPOCET
|  |  | Součet |  |  |  | 43.8 | [15 empty] | VV | 2 | 4 | -1 | 1 | ROZPOCET
251 | M | 553042-45 | výroba a dodávka vně.předokenních mříží, komplet výrobek ozn.42, 43, 44, 45 |  |  | m2 | 43.8 |  |  | 0 |  |  |  |  | základní |  |  | 0 | 0 | 0 | 0 | 32 | M | 2 |  |  |  | ROZPOCET |  |  |  | 0 | 0 | 0 | 0 | 0 | 1 | 0 | 16 | -302762334
|  |  | f767001 |  |  |  | 43.8 | [15 empty] | VV | 2 | 2 | -1 | 1 | ROZPOCET
252 | K | 7678101R1 | Repase protidešťové žaluzie, dle tabulky prvků, komplet ozn. 51 |  |  | kus | 1 |  |  | 0 |  |  |  |  | základní |  |  | 0 | 0 | 0 | 0 | 16 | K | 2 |  |  |  | ROZPOCET |  |  |  | 0 | 0 | 0 | 0 | 0 | 1 | 0 | 16 | 457191663
253 | K | 7678101R2 | Repase protidešťové žaluzie, dle tabulky prvků, komplet ozn. 52 |  |  | kus | 1 |  |  | 0 |  |  |  |  | základní |  |  | 0 | 0 | 0 | 0 | 16 | K | 2 |  |  |  | ROZPOCET |  |  |  | 0 | 0 | 0 | 0 | 0 | 1 | 0 | 16 | 39519282
254 | K | 7678101R3 | Repase protidešťové žaluzie, dle tabulky prvků, komplet ozn. 53 |  |  | kus | 2 |  |  | 0 |  |  |  |  | základní |  |  | 0 | 0 | 0 | 0 | 16 | K | 2 |  |  |  | ROZPOCET |  |  |  | 0 | 0 | 0 | 0 | 0 | 1 | 0 | 16 | 1205692353
255 | K | 7678101R4 | Repase protidešťové žaluzie, dle tabulky prvků, komplet ozn. 54 |  |  | kus | 1 |  |  | 0 |  |  |  |  | základní |  |  | 0 | 0 | 0 | 0 | 16 | K | 2 |  |  |  | ROZPOCET |  |  |  | 0 | 0 | 0 | 0 | 0 | 1 | 0 | 16 | 1223623148
256 | K | 76783210R | Úprava žebříku na střechu strojovny, komplet dle tabulky prvků ozn. 47 |  |  | kus | 1 |  |  | 0 |  |  |  |  | základní |  |  | 9e-05 | 9e-05 | 0 | 0 | 16 | K | 2 |  |  |  | ROZPOCET |  |  |  | 0 | 0 | 0 | 0 | 0 | 1 | 0 | 16 | -1201699211
257 | K | 76783211R | Úprava anténního stožáru, komplet dle tabulky prvků ozn. 47 |  |  | kus | 1 |  |  | 0 |  |  |  |  | základní |  |  | 9e-05 | 9e-05 | 0 | 0 | 16 | K | 2 |  |  |  | ROZPOCET |  |  |  | 0 | 0 | 0 | 0 | 0 | 1 | 0 | 16 | -1436786058
258 | K | 767851104 | Montáž lávek - kompletní celé lávky |  |  | m | 47.6 |  |  | 0 |  | CS ÚRS 2013 01 |  |  | základní |  |  | 0 | 0 | 0 | 0 | 16 | K | 2 |  |  |  | ROZPOCET |  |  |  | 0 | 0 | 0 | 0 | 0 | 1 | 0 | 16 | -212573089
|  |  | Montáž lávek kompletní celé lávky | [19 empty] | PP | 2
|  |  | " dle tabulky výrobků | [19 empty] | VV | 2 | 1 | -1 | 0 | ROZPOCET
|  |  | 5,95*(2+2+1+1+1+1) "ozn 46 |  |  |  | 47.6 | [15 empty] | VV | 2 | 2 | -1 | 0 | ROZPOCET
|  |  | Součet |  |  |  | 47.6 | [15 empty] | VV | 2 | 4 | -1 | 1 | ROZPOCET
259 | M | 553000046 | výroba a dodávka ocel.lávky na střechu pro osazení jednotek chlazení, komplet výrobek ozn.46 |  |  | kus | 8 |  |  | 0 |  |  |  |  | základní |  |  | 0 | 0 | 0 | 0 | 32 | M | 2 |  |  |  | ROZPOCET |  |  |  | 0 | 0 | 0 | 0 | 0 | 1 | 0 | 16 | -1659203237
|  |  | " dle tabulky výrobků | [19 empty] | VV | 2 | 1 | -1 | 0 | ROZPOCET
|  |  | 2+2+1+1+1+1 "ozn46 |  |  |  | 8 | [15 empty] | VV | 2 | 2 | -1 | 1 | ROZPOCET
260 | K | 767991001 | Demontáž a zpětné osazení sušáku na prádlo |  |  | kus | 1 |  |  | 0 |  |  |  |  | základní |  |  | 0 | 0 | 0 | 0 | 16 | K | 2 |  |  |  | ROZPOCET |  |  |  | 0 | 0 | 0 | 0 | 0 | 1 | 0 | 16 | -865620596
|  |  | 1 " viz stávající fotoDSCN7597.jpg |  |  |  | 1 | [15 empty] | VV | 2 | 2 | -1 | 0 | ROZPOCET
|  |  | Součet |  |  |  | 1 | [15 empty] | VV | 2 | 4 | -1 | 1 | ROZPOCET
261 | K | 767991002 | Demontáž a zpětné osazení dopravních značek dotčených stavbou |  |  | kus | 1 |  |  | 0 |  |  |  |  | základní |  |  | 0 | 0 | 0 | 0 | 16 | K | 2 |  |  |  | ROZPOCET |  |  |  | 0 | 0 | 0 | 0 | 0 | 1 | 0 | 16 | -1439499975
|  |  | 1 " viz stávající fotoDSCN7591.jpg |  |  |  | 1 | [15 empty] | VV | 2 | 2 | -1 | 0 | ROZPOCET
|  |  | Součet |  |  |  | 1 | [15 empty] | VV | 2 | 4 | -1 | 1 | ROZPOCET
262 | K | 767991003 | Demontž tyče u podlahy střechy vedle hlavního vchodu |  |  | kus | 1 |  |  | 0 |  |  |  |  | základní |  |  | 0 | 0 | 0 | 0 | 16 | K | 2 |  |  |  | ROZPOCET |  |  |  | 0 | 0 | 0 | 0 | 0 | 1 | 0 | 16 | 69308723
|  |  | 1 " viz stávající fotoDSCN7557.jpg |  |  |  | 1 | [15 empty] | VV | 2 | 2 | -1 | 0 | ROZPOCET
|  |  | " Dmtž a dod+mtž nových dvířek rozvodních skříní - není v tomto rozpočtu z projektu není jasný rozsah | [19 empty] | VV | 2 | 1 | -1 | 0 | ROZPOCET
|  |  | Součet |  |  |  | 1 | [15 empty] | VV | 2 | 4 | -1 | 1 | ROZPOCET
263 | K | 767991004 | Demontáž, úpravy a zpětná montáž poutače SAZKA ve fasádě (vč.kotvení) |  |  | kus | 1 |  |  | 0 |  |  |  |  | základní |  |  | 0 | 0 | 0 | 0 | 16 | K | 2 |  |  |  | ROZPOCET |  |  |  | 0 | 0 | 0 | 0 | 0 | 1 | 0 | 16 | -2005368336
|  |  | 1 " viz foto DSCN7554.jpg |  |  |  | 1 | [15 empty] | VV | 2 | 2 | -1 | 1 | ROZPOCET
264 | K | 767991005 | Demontáž, úpravy a zpětná montáž cedule UROLOGIE ve fasádě-v podhledu (vč.kotvení) |  |  | kus | 1 |  |  | 0 |  |  |  |  | základní |  |  | 0 | 0 | 0 | 0 | 16 | K | 2 |  |  |  | ROZPOCET |  |  |  | 0 | 0 | 0 | 0 | 0 | 1 | 0 | 16 | 2097352663
|  |  | 1 "viz foto DSCN7609.jpg |  |  |  | 1 | [15 empty] | VV | 2 | 2 | -1 | 1 | ROZPOCET
265 | K | 998767103 | Přesun hmot tonážní pro zámečnické konstrukce v objektech v do 24 m |  |  | t | 0.001 |  |  | 0 |  | CS ÚRS 2013 01 |  |  | základní |  |  | 0 | 0 | 0 | 0 | 16 | K | 2 |  |  |  | ROZPOCET |  |  |  | 0 | 0 | 0 | 0 | 0 | 1 | 0 | 16 | -1956625728
|  |  | Přesun hmot pro zámečnické konstrukce stanovený z hmotnosti přesunovaného materiálu vodorovná dopravní vzdálenost do 50 m v objektech výšky přes 12 do 24 m | [19 empty] | PP | 2
| 768 - Výplně otvorů (dle tabulky prvků) | [8 empty] | 0 | [6 empty] | 0 |  | 0.56738 |  | 0 | 2 | D | 1 |  |  |  | ROZPOCET | [9 empty] | 0
266 | K | 768A01001 | D+M komplet výrobku - sestavy plastových oken+výplně |  |  | m2 | 586.665 |  |  | 0 |  |  |  |  | základní |  |  | 0 | 0 | 0 | 0 | 16 | K | 2 |  |  |  | ROZPOCET |  |  |  | 0 | 0 | 0 | 0 | 0 | 1 | 0 | 16 | 2099157892
|  |  | " dle tabulky prvků | [19 empty] | VV | 2 | 1 | -1 | 0 | ROZPOCET
|  |  | 5,5*1,8*(1+2+3+1+2+2+2+1+3) " ozn1 |  |  |  | 168.3 | [15 empty] | VV | 2 | 2 | -1 | 0 | ROZPOCET
|  |  | 5,5*1,8*(2+4+2+4+2+4+2+2+3+1) " ozn2 |  |  |  | 257.4 | [15 empty] | VV | 2 | 2 | -1 | 0 | ROZPOCET
|  |  | 5,5*1,8*(1+1+2+1) " ozn3 |  |  |  | 49.5 | [15 empty] | VV | 2 | 2 | -1 | 0 | ROZPOCET
|  |  | 5,5*1,8*(1+1+1) " ozn4 |  |  |  | 29.7 | [15 empty] | VV | 2 | 2 | -1 | 0 | ROZPOCET
|  |  | 2,05*1,8*(1+1) " ozn5 |  |  |  | 7.38 | [15 empty] | VV | 2 | 2 | -1 | 0 | ROZPOCET
|  |  | 4,35*1,8*(1*2+1*4) "ozn6 |  |  |  | 46.98 | [15 empty] | VV | 2 | 2 | -1 | 0 | ROZPOCET
|  |  | 4,35*1,8*(1) "ozn7 |  |  |  | 7.83 | [15 empty] | VV | 2 | 2 | -1 | 0 | ROZPOCET
|  |  | Mezisoučet |  |  |  | 567.09 | [15 empty] | VV | 2 | 3 | -1 | 0 | ROZPOCET
|  |  | 5,5*0,9*(1)"ozn22 |  |  |  | 4.95 | [15 empty] | VV | 2 | 2 | -1 | 0 | ROZPOCET
|  |  | 5,5*0,9*(1)"ozn23 |  |  |  | 4.95 | [15 empty] | VV | 2 | 2 | -1 | 0 | ROZPOCET
|  |  | 5,5*0,9*(1)"ozn24 |  |  |  | 4.95 | [15 empty] | VV | 2 | 2 | -1 | 0 | ROZPOCET
|  |  | 3,2*0,9*(1)"ozn25 |  |  |  | 2.88 | [15 empty] | VV | 2 | 2 | -1 | 0 | ROZPOCET
|  |  | 2,05*0,9*(1)"ozn26 |  |  |  | 1.845 | [15 empty] | VV | 2 | 2 | -1 | 0 | ROZPOCET
|  |  | Mezisoučet |  |  |  | 19.575 | [15 empty] | VV | 2 | 3 | -1 | 0 | ROZPOCET
|  |  | Součet |  |  |  | 586.665 | [15 empty] | VV | 2 | 4 | -1 | 1 | ROZPOCET
267 | K | 768A01002 | D+M komplet výrobku - dilatační prvky výplň |  |  | m2 | 90.45 |  |  | 0 |  |  |  |  | základní |  |  | 0 | 0 | 0 | 0 | 16 | K | 2 |  |  |  | ROZPOCET |  |  |  | 0 | 0 | 0 | 0 | 0 | 1 | 0 | 16 | -1116791367
|  |  | " dle tabulky prvků | [19 empty] | VV | 2 | 1 | -1 | 0 | ROZPOCET
|  |  | 0,5*1,8*(3+7+7+4+2+2*4+4*4) "ozn8 |  |  |  | 42.3 | [15 empty] | VV | 2 | 2 | -1 | 0 | ROZPOCET
|  |  | 0,25*1,8*(1+2*2+2*4+2*4) "ozn9 |  |  |  | 9.45 | [15 empty] | VV | 2 | 2 | -1 | 0 | ROZPOCET
|  |  | 0,6*1,8*(3+4*3+3*4) "ozn10 |  |  |  | 29.16 | [15 empty] | VV | 2 | 2 | -1 | 0 | ROZPOCET
|  |  | 0,3*1,8*(1+3*2+4*1) "ozn11 |  |  |  | 5.94 | [15 empty] | VV | 2 | 2 | -1 | 0 | ROZPOCET
|  |  | 0,2*1,8*(1+4*1) "ozn12 |  |  |  | 1.8 | [15 empty] | VV | 2 | 2 | -1 | 0 | ROZPOCET
|  |  | Mezisoučet |  |  |  | 88.65 | [15 empty] | VV | 2 | 3 | -1 | 0 | ROZPOCET
|  |  | 0,5*0,9*4 "ozn27 |  |  |  | 1.8 | [15 empty] | VV | 2 | 2 | -1 | 0 | ROZPOCET
|  |  | 0,25*0,9*0 "ozn28 |  |  |  | 0 | [15 empty] | VV | 2 | 2 | -1 | 0 | ROZPOCET
|  |  | Mezisoučet |  |  |  | 1.8 | [15 empty] | VV | 2 | 3 | -1 | 0 | ROZPOCET
|  |  | Součet |  |  |  | 90.45 | [15 empty] | VV | 2 | 4 | -1 | 1 | ROZPOCET
268 | K | 768A01003 | D+M komplet výrobku - sestavy plastových oken |  |  | m2 | 319.5 |  |  | 0 |  |  |  |  | základní |  |  | 0 | 0 | 0 | 0 | 16 | K | 2 |  |  |  | ROZPOCET |  |  |  | 0 | 0 | 0 | 0 | 0 | 1 | 0 | 16 | 1392465128
|  |  | " dle tabulky prvků | [19 empty] | VV | 2 | 1 | -1 | 0 | ROZPOCET
|  |  | 5,4*1,8*(4*3) " ozn13 |  |  |  | 116.64 | [15 empty] | VV | 2 | 2 | -1 | 0 | ROZPOCET
|  |  | 4,3*1,8*(4*1) " ozn14 |  |  |  | 30.96 | [15 empty] | VV | 2 | 2 | -1 | 0 | ROZPOCET
|  |  | 5,4*1,8*(2+5+5+3) "ozn15 |  |  |  | 145.8 | [15 empty] | VV | 2 | 2 | -1 | 0 | ROZPOCET
|  |  | 5,4*1,8*(1) " ozn16 |  |  |  | 9.72 | [15 empty] | VV | 2 | 2 | -1 | 0 | ROZPOCET
|  |  | 5,4*1,8*(1) " ozn17 |  |  |  | 9.72 | [15 empty] | VV | 2 | 2 | -1 | 0 | ROZPOCET
|  |  | 3,7*1,8*(1) " ozn18 |  |  |  | 6.66 | [15 empty] | VV | 2 | 2 | -1 | 0 | ROZPOCET
|  |  | Součet |  |  |  | 319.5 | [15 empty] | VV | 2 | 4 | -1 | 1 | ROZPOCET
269 | K | 768A01004 | D+M komplet výrobku - plastová okna |  |  | m2 | 81.394 |  |  | 0 |  |  |  |  | základní |  |  | 0 | 0 | 0 | 0 | 16 | K | 2 |  |  |  | ROZPOCET |  |  |  | 0 | 0 | 0 | 0 | 0 | 1 | 0 | 16 | 533513093
|  |  | " dle tabulky prvků | [19 empty] | VV | 2 | 1 | -1 | 0 | ROZPOCET
|  |  | 0,9*1,8*1 "ozn19 |  |  |  | 1.62 | [15 empty] | VV | 2 | 2 | -1 | 0 | ROZPOCET
|  |  | 0,9*0,9*1 "ozn20 |  |  |  | 0.81 | [15 empty] | VV | 2 | 2 | -1 | 0 | ROZPOCET
|  |  | 0,9*0,9*1 "ozn21 bez výplně ze skla, ale s výplní poluretanovou deskou s barevnou folií |  |  |  | 0.81 | [15 empty] | VV | 2 | 2 | -1 | 0 | ROZPOCET
|  |  | Mezisoučet |  |  |  | 3.24 | [15 empty] | VV | 2 | 3 | -1 | 0 | ROZPOCET
|  |  | 1,5*1,8*(3*1)"ozn29 |  |  |  | 8.1 | [15 empty] | VV | 2 | 2 | -1 | 0 | ROZPOCET
|  |  | 1,5*1,8*(3*1+4*1+4*1)"ozn30 |  |  |  | 29.7 | [15 empty] | VV | 2 | 2 | -1 | 0 | ROZPOCET
|  |  | 0,9*1,8*(3*1+3*1+3*1)"ozn31 |  |  |  | 14.58 | [15 empty] | VV | 2 | 2 | -1 | 0 | ROZPOCET
|  |  | 0,9*1,8*(3*1)"ozn32 |  |  |  | 4.86 | [15 empty] | VV | 2 | 2 | -1 | 0 | ROZPOCET
|  |  | 0,9*1,8*(1)"ozn33 |  |  |  | 1.62 | [15 empty] | VV | 2 | 2 | -1 | 0 | ROZPOCET
|  |  | Mezisoučet |  |  |  | 58.86 | [15 empty] | VV | 2 | 3 | -1 | 0 | ROZPOCET
|  |  | 1,58*2,9*2 "ozn35 |  |  |  | 9.164 | [15 empty] | VV | 2 | 2 | -1 | 0 | ROZPOCET
|  |  | 1,85*2,8*1 "ozn36 |  |  |  | 5.18 | [15 empty] | VV | 2 | 2 | -1 | 0 | ROZPOCET
|  |  | 1,0*0,9*2 "ozn37 |  |  |  | 1.8 | [15 empty] | VV | 2 | 2 | -1 | 0 | ROZPOCET
|  |  | 0,5*0,9*(5+2) "ozn38 |  |  |  | 3.15 | [15 empty] | VV | 2 | 2 | -1 | 0 | ROZPOCET
|  |  | Mezisoučet |  |  |  | 19.294 | [15 empty] | VV | 2 | 3 | -1 | 0 | ROZPOCET
|  |  | Součet |  |  |  | 81.394 | [15 empty] | VV | 2 | 4 | -1 | 1 | ROZPOCET
270 | K | 768A05001 | D+M komplet výrobku - sestavy hliníkových oken schodišťových |  |  | m2 | 16.68 |  |  | 0 |  |  |  |  | základní |  |  | 0 | 0 | 0 | 0 | 16 | K | 2 |  |  |  | ROZPOCET |  |  |  | 0 | 0 | 0 | 0 | 0 | 1 | 0 | 16 | -832943268
|  |  | " dle tabulky prvků | [19 empty] | VV | 2 | 1 | -1 | 0 | ROZPOCET
|  |  | 1,5*11,12 "ozn34 (34ABC) |  |  |  | 16.68 | [15 empty] | VV | 2 | 2 | -1 | 0 | ROZPOCET
|  |  | Součet |  |  |  | 16.68 | [15 empty] | VV | 2 | 4 | -1 | 1 | ROZPOCET
271 | K | 768A05002 | D+M komplet výrobku - koutový doplňkový a dilatační prvek |  |  | m2 | 2.025 |  |  | 0 |  |  |  |  | základní |  |  | 0 | 0 | 0 | 0 | 16 | K | 2 |  |  |  | ROZPOCET |  |  |  | 0 | 0 | 0 | 0 | 0 | 1 | 0 | 16 | -1689829251
|  |  | " dle tabulky prvků | [19 empty] | VV | 2 | 1 | -1 | 0 | ROZPOCET
|  |  | 0,25*1,8*(2+2) "ozn39 |  |  |  | 1.8 | [15 empty] | VV | 2 | 2 | -1 | 0 | ROZPOCET
|  |  | 0,25*0,9*1 "ozn40 |  |  |  | 0.225 | [15 empty] | VV | 2 | 2 | -1 | 0 | ROZPOCET
|  |  | Součet |  |  |  | 2.025 | [15 empty] | VV | 2 | 4 | -1 | 1 | ROZPOCET
272 | K | 768A06001 | D+M komplet výrobku - celoprosklená hliníková stěna s nízkým parapetem |  |  | m2 | 15.68 |  |  | 0 |  |  |  |  | základní |  |  | 0 | 0 | 0 | 0 | 16 | K | 2 |  |  |  | ROZPOCET |  |  |  | 0 | 0 | 0 | 0 | 0 | 1 | 0 | 16 | -13975752
|  |  | " dle tabulky prvků | [19 empty] | VV | 2 | 1 | -1 | 0 | ROZPOCET
|  |  | 5,6*2,8*1 "ozn.61 |  |  |  | 15.68 | [15 empty] | VV | 2 | 2 | -1 | 0 | ROZPOCET
|  |  | Součet |  |  |  | 15.68 | [15 empty] | VV | 2 | 4 | -1 | 1 | ROZPOCET
273 | K | 768A06002 | D+M komplet výrobku - celoprosklená hliníková stěna se vstupními dveřmi+2x výkladec |  |  | m2 | 0 |  |  | 0 |  |  |  |  | základní |  |  | 0 | 0 | 0 | 0 | 16 | K | 2 |  |  |  | ROZPOCET |  |  |  | 0 | 0 | 0 | 0 | 0 | 1 | 0 | 16 | 134584394
|  |  | " dle tabulky prvků | [19 empty] | VV | 2 | 1 | -1 | 0 | ROZPOCET
|  |  | 5,5*2,9-15,95 "ozn.62 |  |  |  | 0 | [15 empty] | VV | 2 | 2 | -1 | 0 | ROZPOCET
|  |  | Součet |  |  |  | 0 | [15 empty] | VV | 2 | 4 | -1 | 1 | ROZPOCET
274 | K | 768A06003 | D+M komplet výrobku - celoprosklená hliníková stěna ven otevíravá |  |  | m2 | 11.52 |  |  | 0 |  |  |  |  | základní |  |  | 0 | 0 | 0 | 0 | 16 | K | 2 |  |  |  | ROZPOCET |  |  |  | 0 | 0 | 0 | 0 | 0 | 1 | 0 | 16 | 1287595630
|  |  | " dle tabulky prvků | [19 empty] | VV | 2 | 1 | -1 | 0 | ROZPOCET
|  |  | 3,6*3,2 "ozn.63 |  |  |  | 11.52 | [15 empty] | VV | 2 | 2 | -1 | 0 | ROZPOCET
|  |  | Součet |  |  |  | 11.52 | [15 empty] | VV | 2 | 4 | -1 | 1 | ROZPOCET
275 | K | 768A06004 | D+M komplet výrobku - celoprosklená hliníková stěna ven otevíravé dveře s nadsvětlíkem |  |  | m2 | 2.9 |  |  | 0 |  |  |  |  | základní |  |  | 0 | 0 | 0 | 0 | 16 | K | 2 |  |  |  | ROZPOCET |  |  |  | 0 | 0 | 0 | 0 | 0 | 1 | 0 | 16 | -168174778
|  |  | " dle tabulky prvků | [19 empty] | VV | 2 | 1 | -1 | 0 | ROZPOCET
|  |  | 1,0*2,9 "ozn.64 |  |  |  | 2.9 | [15 empty] | VV | 2 | 2 | -1 | 0 | ROZPOCET
|  |  | Součet |  |  |  | 2.9 | [15 empty] | VV | 2 | 4 | -1 | 1 | ROZPOCET
276 | K | 768A06005 | D+M komplet výrobku - celoprosklená hliníková stěna sestava 4okna+3výplně+ven otv dveře s nadsv |  |  | m2 | 11.165 |  |  | 0 |  |  |  |  | základní |  |  | 0 | 0 | 0 | 0 | 16 | K | 2 |  |  |  | ROZPOCET |  |  |  | 0 | 0 | 0 | 0 | 0 | 1 | 0 | 16 | -1071467287
|  |  | " dle tabulky prvků | [19 empty] | VV | 2 | 1 | -1 | 0 | ROZPOCET
|  |  | (5,5-1,15)*1,8+1,15*2,9 "ozn.65 |  |  |  | 11.165 | [15 empty] | VV | 2 | 2 | -1 | 0 | ROZPOCET
|  |  | Součet |  |  |  | 11.165 | [15 empty] | VV | 2 | 4 | -1 | 1 | ROZPOCET
277 | K | 768A06006 | D+M komplet výrobku - celoprosklená hliníková stěna sestava 2kř dveře ven otevíravé+2 boční díly+nadsv |  |  | m2 | 8.64 |  |  | 0 |  |  |  |  | základní |  |  | 0 | 0 | 0 | 0 | 16 | K | 2 |  |  |  | ROZPOCET |  |  |  | 0 | 0 | 0 | 0 | 0 | 1 | 0 | 16 | 469262939
|  |  | " dle tabulky prvků | [19 empty] | VV | 2 | 1 | -1 | 0 | ROZPOCET
|  |  | 2,7*3,2 "ozn.66 |  |  |  | 8.64 | [15 empty] | VV | 2 | 2 | -1 | 0 | ROZPOCET
|  |  | Součet |  |  |  | 8.64 | [15 empty] | VV | 2 | 4 | -1 | 1 | ROZPOCET
278 | K | 768A06007 | D+M komplet výrobku - celoprosklená hliníková stěna sestava 2kř dveře ven otevíravé+2 boční díly+nadsv |  |  | m2 | 4.8 |  |  | 0 |  |  |  |  | základní |  |  | 0 | 0 | 0 | 0 | 16 | K | 2 |  |  |  | ROZPOCET |  |  |  | 0 | 0 | 0 | 0 | 0 | 1 | 0 | 16 | 556666564
|  |  | " dle tabulky prvků | [19 empty] | VV | 2 | 1 | -1 | 0 | ROZPOCET
|  |  | 1,5*3,2 "ozn.67 |  |  |  | 4.8 | [15 empty] | VV | 2 | 2 | -1 | 0 | ROZPOCET
|  |  | Součet |  |  |  | 4.8 | [15 empty] | VV | 2 | 4 | -1 | 1 | ROZPOCET
279 | K | 768A06008 | D+M komplet výrobku - 2kř dveře ven otevíravé |  |  | m2 | 3.15 |  |  | 0 |  |  |  |  | základní |  |  | 0 | 0 | 0 | 0 | 16 | K | 2 |  |  |  | ROZPOCET |  |  |  | 0 | 0 | 0 | 0 | 0 | 1 | 0 | 16 | -2004355882
|  |  | " dle tabulky prvků | [19 empty] | VV | 2 | 1 | -1 | 0 | ROZPOCET
|  |  | 1,5*2,1 "ozn.68 |  |  |  | 3.15 | [15 empty] | VV | 2 | 2 | -1 | 0 | ROZPOCET
|  |  | Součet |  |  |  | 3.15 | [15 empty] | VV | 2 | 4 | -1 | 1 | ROZPOCET
280 | K | 768A06009 | D+M komplet výrobku - 2kř dveře ven otevíravé |  |  | m2 | 3.655 |  |  | 0 |  |  |  |  | základní |  |  | 0 | 0 | 0 | 0 | 16 | K | 2 |  |  |  | ROZPOCET |  |  |  | 0 | 0 | 0 | 0 | 0 | 1 | 0 | 16 | -1459203108
|  |  | " dle tabulky prvků | [19 empty] | VV | 2 | 1 | -1 | 0 | ROZPOCET
|  |  | 1,7*2,15 "ozn.69 |  |  |  | 3.655 | [15 empty] | VV | 2 | 2 | -1 | 0 | ROZPOCET
|  |  | Součet |  |  |  | 3.655 | [15 empty] | VV | 2 | 4 | -1 | 1 | ROZPOCET
281 | K | 768A99001 | Kompletní začištění nových výplní otvorů v interiéru /vč.lokálního doplnění malby/ |  |  | bm | 2269.52 |  |  | 0 |  |  |  |  | základní |  |  | 0 | 0 | 0 | 0 | 16 | K | 2 |  |  |  | ROZPOCET |  |  |  | 0 | 0 | 0 | 0 | 0 | 1 | 0 | 16 | 2142327246
|  |  | " dle tabulky prvků, sestavy oken a výplní | [19 empty] | VV | 2 | 1 | -1 | 0 | ROZPOCET
|  |  | (5,5+1,8)*2*(1+2+3+1+2+2+2+1+3) " ozn1 |  |  |  | 248.2 | [15 empty] | VV | 2 | 2 | -1 | 0 | ROZPOCET
|  |  | (5,5+1,8)*2*(2+4+2+4+2+4+2+2+3+1) " ozn2 |  |  |  | 379.6 | [15 empty] | VV | 2 | 2 | -1 | 0 | ROZPOCET
|  |  | (5,5+1,8)*2*(1+1+2+1) " ozn3 |  |  |  | 73 | [15 empty] | VV | 2 | 2 | -1 | 0 | ROZPOCET
|  |  | (5,5+1,8)*2*(1+1+1) " ozn4 |  |  |  | 43.8 | [15 empty] | VV | 2 | 2 | -1 | 0 | ROZPOCET
|  |  | (2,05+1,8)*2*(1+1) " ozn5 |  |  |  | 15.4 | [15 empty] | VV | 2 | 2 | -1 | 0 | ROZPOCET
|  |  | (4,35+1,8)*2*(1*2+1*4) "ozn6 |  |  |  | 73.8 | [15 empty] | VV | 2 | 2 | -1 | 0 | ROZPOCET
|  |  | (4,35+1,8)*2*(1) "ozn7 |  |  |  | 12.3 | [15 empty] | VV | 2 | 2 | -1 | 0 | ROZPOCET
|  |  | (5,5+0,9)*2*(1)"ozn22 |  |  |  | 12.8 | [15 empty] | VV | 2 | 2 | -1 | 0 | ROZPOCET
|  |  | (5,5+0,9)*2*(1)"ozn23 |  |  |  | 12.8 | [15 empty] | VV | 2 | 2 | -1 | 0 | ROZPOCET
|  |  | (5,5+0,9)*2*(1)"ozn24 |  |  |  | 12.8 | [15 empty] | VV | 2 | 2 | -1 | 0 | ROZPOCET
|  |  | (3,2+0,9)*2*(1)"ozn25 |  |  |  | 8.2 | [15 empty] | VV | 2 | 2 | -1 | 0 | ROZPOCET
|  |  | (2,05+0,9)*2*(1)"ozn26 |  |  |  | 5.9 | [15 empty] | VV | 2 | 2 | -1 | 0 | ROZPOCET
|  |  | Mezisoučet |  |  |  | 898.6 | [15 empty] | VV | 2 | 3 | -1 | 0 | ROZPOCET
|  |  | " dle tabulky prvků, dilatační prvky | [19 empty] | VV | 2 | 1 | -1 | 0 | ROZPOCET
|  |  | (0,5+1,8)*2*(3+7+7+4+2+2*4+4*4) "ozn8 |  |  |  | 216.2 | [15 empty] | VV | 2 | 2 | -1 | 0 | ROZPOCET
|  |  | (0,25+1,8)*2*(1+2*2+2*4+2*4) "ozn9 |  |  |  | 86.1 | [15 empty] | VV | 2 | 2 | -1 | 0 | ROZPOCET
|  |  | (0,6+1,8)*2*(3+4*3+3*4) "ozn10 |  |  |  | 129.6 | [15 empty] | VV | 2 | 2 | -1 | 0 | ROZPOCET
|  |  | (0,3+1,8)*2*(1+3*2+4*1) "ozn11 |  |  |  | 46.2 | [15 empty] | VV | 2 | 2 | -1 | 0 | ROZPOCET
|  |  | (0,2+1,8)*2*(1+4*1) "ozn12 |  |  |  | 20 | [15 empty] | VV | 2 | 2 | -1 | 0 | ROZPOCET
|  |  | (0,5+0,9)*2*4 "ozn27 |  |  |  | 11.2 | [15 empty] | VV | 2 | 2 | -1 | 0 | ROZPOCET
|  |  | (0,25+0,9)*2*0 "ozn28 |  |  |  | 0 | [15 empty] | VV | 2 | 2 | -1 | 0 | ROZPOCET
|  |  | Mezisoučet |  |  |  | 509.3 | [15 empty] | VV | 2 | 3 | -1 | 0 | ROZPOCET
|  |  | " dle tabulky prvků, sestava plast oken | [19 empty] | VV | 2 | 1 | -1 | 0 | ROZPOCET
|  |  | (5,4+1,8)*2*(4*3) " ozn13 |  |  |  | 172.8 | [15 empty] | VV | 2 | 2 | -1 | 0 | ROZPOCET
|  |  | (4,3+1,8)*2*(4*1) " ozn14 |  |  |  | 48.8 | [15 empty] | VV | 2 | 2 | -1 | 0 | ROZPOCET
|  |  | (5,4+1,8)*2*(2+5+5+3) "ozn15 |  |  |  | 216 | [15 empty] | VV | 2 | 2 | -1 | 0 | ROZPOCET
|  |  | (5,4+1,8)*2*(1) " ozn16 |  |  |  | 14.4 | [15 empty] | VV | 2 | 2 | -1 | 0 | ROZPOCET
|  |  | (5,4+1,8)*2*(1) " ozn17 |  |  |  | 14.4 | [15 empty] | VV | 2 | 2 | -1 | 0 | ROZPOCET
|  |  | (3,7+1,8)*2*(1) " ozn18 |  |  |  | 11 | [15 empty] | VV | 2 | 2 | -1 | 0 | ROZPOCET
|  |  | Mezisoučet |  |  |  | 477.4 | [15 empty] | VV | 2 | 3 | -1 | 0 | ROZPOCET
|  |  | " dle tabulky prvků, plastová okna | [19 empty] | VV | 2 | 1 | -1 | 0 | ROZPOCET
|  |  | (0,9+1,8)*2*1 "ozn19 |  |  |  | 5.4 | [15 empty] | VV | 2 | 2 | -1 | 0 | ROZPOCET
|  |  | (0,9+0,9)*2*1 "ozn20 |  |  |  | 3.6 | [15 empty] | VV | 2 | 2 | -1 | 0 | ROZPOCET
|  |  | (0,9+0,9)*2*1 "ozn21 |  |  |  | 3.6 | [15 empty] | VV | 2 | 2 | -1 | 0 | ROZPOCET
|  |  | (1,5+1,8)*2*(3*1)"ozn29 |  |  |  | 19.8 | [15 empty] | VV | 2 | 2 | -1 | 0 | ROZPOCET
|  |  | (1,5+1,8)*2*(3*1+4*1+4*1)"ozn30 |  |  |  | 72.6 | [15 empty] | VV | 2 | 2 | -1 | 0 | ROZPOCET
|  |  | (0,9+1,8)*2*(3*1+3*1+3*1)"ozn31 |  |  |  | 48.6 | [15 empty] | VV | 2 | 2 | -1 | 0 | ROZPOCET
|  |  | (0,9+1,8)*2*(3*1)"ozn32 |  |  |  | 16.2 | [15 empty] | VV | 2 | 2 | -1 | 0 | ROZPOCET
|  |  | (0,9+1,8)*(1)"ozn33 |  |  |  | 2.7 | [15 empty] | VV | 2 | 2 | -1 | 0 | ROZPOCET
|  |  | (1,58+2,9)*2*2 "ozn35 |  |  |  | 17.92 | [15 empty] | VV | 2 | 2 | -1 | 0 | ROZPOCET
|  |  | (1,85+2,8)*2*1 "ozn36 |  |  |  | 9.3 | [15 empty] | VV | 2 | 2 | -1 | 0 | ROZPOCET
|  |  | (1,0+0,9)*2*2 "ozn37 |  |  |  | 7.6 | [15 empty] | VV | 2 | 2 | -1 | 0 | ROZPOCET
|  |  | (0,5+0,9)*2*(5+2) "ozn38 |  |  |  | 19.6 | [15 empty] | VV | 2 | 2 | -1 | 0 | ROZPOCET
|  |  | Mezisoučet |  |  |  | 226.92 | [15 empty] | VV | 2 | 3 | -1 | 0 | ROZPOCET
|  |  | " dle tabulky prvků " AL okna schodišťová | [19 empty] | VV | 2 | 1 | -1 | 0 | ROZPOCET
|  |  | (1,5+4,35+1,5+3,3+1,5+3,2)*2*1 "ozn34 (34ABC) |  |  |  | 30.7 | [15 empty] | VV | 2 | 2 | -1 | 0 | ROZPOCET
|  |  | Mezisoučet |  |  |  | 30.7 | [15 empty] | VV | 2 | 3 | -1 | 0 | ROZPOCET
|  |  | " dle tabulky prvků, koutový doplňkový a dilatační prvek | [19 empty] | VV | 2 | 1 | -1 | 0 | ROZPOCET
|  |  | (0,25+1,8)*2*(2+2) "ozn39 |  |  |  | 16.4 | [15 empty] | VV | 2 | 2 | -1 | 0 | ROZPOCET
|  |  | (0,25+0,9)*2*1 "ozn40 |  |  |  | 2.3 | [15 empty] | VV | 2 | 2 | -1 | 0 | ROZPOCET
|  |  | Mezisoučet |  |  |  | 18.7 | [15 empty] | VV | 2 | 3 | -1 | 0 | ROZPOCET
|  |  | " dle tabulky prvků, kliníkové stěny a dveře | [19 empty] | VV | 2 | 1 | -1 | 0 | ROZPOCET
|  |  | (5,6+2,8)*2 "ozn.61 |  |  |  | 16.8 | [15 empty] | VV | 2 | 2 | -1 | 0 | ROZPOCET
|  |  | (5,5+2,9)*2 "ozn.62 |  |  |  | 16.8 | [15 empty] | VV | 2 | 2 | -1 | 0 | ROZPOCET
|  |  | (3,6+3,2)*2 "ozn.63 |  |  |  | 13.6 | [15 empty] | VV | 2 | 2 | -1 | 0 | ROZPOCET
|  |  | (1,0+2,9)*2 "ozn.64 |  |  |  | 7.8 | [15 empty] | VV | 2 | 2 | -1 | 0 | ROZPOCET
|  |  | (5,5+2,9)*2 "ozn.65, sestava oken+výplně+dveře |  |  |  | 16.8 | [15 empty] | VV | 2 | 2 | -1 | 0 | ROZPOCET
|  |  | (2,7+3,2)*2 "ozn.66 |  |  |  | 11.8 | [15 empty] | VV | 2 | 2 | -1 | 0 | ROZPOCET
|  |  | (1,5+3,2)*2 "ozn.67 |  |  |  | 9.4 | [15 empty] | VV | 2 | 2 | -1 | 0 | ROZPOCET
|  |  | (1,5+2,1)*2 "ozn.68 |  |  |  | 7.2 | [15 empty] | VV | 2 | 2 | -1 | 0 | ROZPOCET
|  |  | (1,7+2,15)*2 "ozn.69 |  |  |  | 7.7 | [15 empty] | VV | 2 | 2 | -1 | 0 | ROZPOCET
|  |  | Mezisoučet |  |  |  | 107.9 | [15 empty] | VV | 2 | 3 | -1 | 0 | ROZPOCET
|  |  | Součet |  |  |  | 2269.52 | [15 empty] | VV | 2 | 4 | -1 | 1 | ROZPOCET
282 | K | 766629213 | Příplatek k montáži oken rovné ostění připojovací spára do 15 mm - folie |  |  | m | 2269.52 |  |  | 0 |  | CS ÚRS 2013 01 |  |  | základní |  |  | 0.00015 | 0.34043 | 0 | 0 | 16 | K | 2 |  |  |  | ROZPOCET |  |  |  | 0 | 0 | 0 | 0 | 0 | 1 | 0 | 16 | 1683002476
|  |  | Montáž oken dřevěných nebo plastových Příplatek k cenám za tepelnou izolaci mezi ostěním a rámem okna při rovném ostění, připojovací spára tl. do 15 mm, fólie | [19 empty] | PP | 2
|  |  | f78601 " parotěsná páska |  |  |  | 2269.52 | [15 empty] | VV | 2 | 2 | -1 | 1 | ROZPOCET
283 | K | 766629313 | Příplatek k montáži oken zalomené ostění připojovací spára do 15 mm se spárou zalomení do 7 mm |  |  | m | 2269.52 |  |  | 0 |  | CS ÚRS 2013 01 |  |  | základní |  |  | 0.0001 | 0.22695 | 0 | 0 | 16 | K | 2 |  |  |  | ROZPOCET |  |  |  | 0 | 0 | 0 | 0 | 0 | 1 | 0 | 16 | -358435899
|  |  | Montáž oken dřevěných nebo plastových Příplatek k cenám za tepelnou izolaci mezi ostěním a rámem okna při zalomeném ostění, připojovací spára tl. do 15 mm, se spárou zalomení do 7 mm | [19 empty] | PP | 2
|  |  | f78601 " pojistná páska proti vlhkosti |  |  |  | 2269.52 | [15 empty] | VV | 2 | 2 | -1 | 1 | ROZPOCET
| 781 - Dokončovací práce | [8 empty] | 0 | [6 empty] | 0 |  | 63.9971 |  | 0 | 2 | D | 1 |  |  |  | ROZPOCET | [9 empty] | 0
284 | K | 781781116 | Montáž obkladů vnějších pásků imitace lícového zdiva |  |  | m2 | 1557.486 |  |  | 0 |  |  |  |  | základní |  |  | 0.03275 | 51.0077 | 0 | 0 | 16 | K | 2 |  |  |  | ROZPOCET |  |  |  | 0 | 0 | 0 | 0 | 0 | 1 | 0 | 16 | -255482090
|  |  | Montáž obkladů vnějších stěn z mozaikových lepenců keramických, plastových imitací nebo skleněných kladených do systémového lepidla | [19 empty] | PP | 2
|  |  | f96002 " dle odsekání stáv obkladů |  |  |  | 1357.4003 | [15 empty] | VV | 2 | 2 | -1 | 0 | ROZPOCET
|  |  | Mezisoučet |  |  |  | 1357.4003 | [15 empty] | VV | 2 | 3 | -1 | 0 | ROZPOCET
|  |  | " dále doplnění dle návrhu projektanta | [19 empty] | VV | 2 | 1 | -1 | 0 | ROZPOCET
|  |  | " pohled východ | [19 empty] | VV | 2 | 1 | -1 | 0 | ROZPOCET
|  |  | 3,5*6,6 "P V |  |  |  | 23.1 | [15 empty] | VV | 2 | 2 | -1 | 0 | ROZPOCET
|  |  | 3,5*1,8-0,4*0,8 " P V |  |  |  | 5.98 | [15 empty] | VV | 2 | 2 | -1 | 0 | ROZPOCET
|  |  | 4,6*2,5-0,9*1,8-3,0*1,5/2 " bok vedle C s A hl.vchodem v 1PP |  |  |  | 7.63 | [15 empty] | VV | 2 | 2 | -1 | 0 | ROZPOCET
|  |  | (0,14+0,4)*2,95*2*2 " čela stěny/zdi/ vstupů do C a A |  |  |  | 6.372 | [15 empty] | VV | 2 | 2 | -1 | 0 | ROZPOCET
|  |  | (3,8+0,5)*1,0*2 " bok vstupu do A |  |  |  | 8.6 | [15 empty] | VV | 2 | 2 | -1 | 0 | ROZPOCET
|  |  | 2,95*2,95*2-0,9*2,2+0,24*(1,1+2,15*2)+5,6*2,95-0,9*1,8*3-0,9*2,9 " vnitřek vchodu do A |  |  |  | 25.771 | [15 empty] | VV | 2 | 2 | -1 | 0 | ROZPOCET
|  |  | 0,9*(0,25*16+0,5*4)" meziokenní vložky A 1PP |  |  |  | 5.4 | [15 empty] | VV | 2 | 2 | -1 | 0 | ROZPOCET
|  |  | 2,2/1,4/2 "doplnění na hraně A zakonční soklu |  |  |  | 0.78571 | [15 empty] | VV | 2 | 2 | -1 | 0 | ROZPOCET
|  |  | Mezisoučet |  |  |  | 83.6387 | [15 empty] | VV | 2 | 3 | -1 | 0 | ROZPOCET
|  |  | " pohled sever | [19 empty] | VV | 2 | 1 | -1 | 0 | ROZPOCET
|  |  | " boky vcodu do A jsou v předchozím mezisoučtu | [19 empty] | VV | 2 | 1 | -1 | 0 | ROZPOCET
|  |  | (0,9+1,5)*1,2 " pod okny - sokl |  |  |  | 2.88 | [15 empty] | VV | 2 | 2 | -1 | 0 | ROZPOCET
|  |  | (1,8+0,4)*(6,0*5)-(4,0+6,0+7,7)*1,8-0,9*0,9-0,6*0,6-1,*1,5 " obj.B sever zvýšení po nadpraží oken 1PP |  |  |  | 31.47 | [15 empty] | VV | 2 | 2 | -1 | 0 | ROZPOCET
|  |  | Mezisoučet |  |  |  | 34.35 | [15 empty] | VV | 2 | 3 | -1 | 0 | ROZPOCET
|  |  | " pohled západ | [19 empty] | VV | 2 | 1 | -1 | 0 | ROZPOCET
|  |  | 0,6*6,0*5 "A zvýšení soklu pod parapet oken 1PP |  |  |  | 18 | [15 empty] | VV | 2 | 2 | -1 | 0 | ROZPOCET
|  |  | 1,5*1,2 "B štít zvýšení soklu pod oknem |  |  |  | 1.8 | [15 empty] | VV | 2 | 2 | -1 | 0 | ROZPOCET
|  |  | 0,6*6,0*5 " C dtto jako A v tomto mezisoučtu |  |  |  | 18 | [15 empty] | VV | 2 | 2 | -1 | 0 | ROZPOCET
|  |  | Mezisoučet |  |  |  | 37.8 | [15 empty] | VV | 2 | 3 | -1 | 0 | ROZPOCET
|  |  | " pohled jižní | [19 empty] | VV | 2 | 1 | -1 | 0 | ROZPOCET
|  |  | 0,5*6,0*4 " B zvýšení soklu pod parapet oken |  |  |  | 12 | [15 empty] | VV | 2 | 2 | -1 | 0 | ROZPOCET
|  |  | (0,9+1,5)*1,0 " C štít dtto |  |  |  | 2.4 | [15 empty] | VV | 2 | 2 | -1 | 0 | ROZPOCET
|  |  | " na vchodu hlavním jsou boky s obkladem počítány na začátku této položky | [19 empty] | VV | 2 | 1 | -1 | 0 | ROZPOCET
|  |  | Mezisoučet |  |  |  | 14.4 | [15 empty] | VV | 2 | 3 | -1 | 0 | ROZPOCET
|  |  | " rošíření-zvětšení plochy z důvodu tl. KZS | [19 empty] | VV | 2 | 1 | -1 | 0 | ROZPOCET
|  |  | 0,14*(3,35+10,9)*11 |  |  |  | 21.945 | [15 empty] | VV | 2 | 2 | -1 | 0 | ROZPOCET
|  |  | 0,14*10,9*4 |  |  |  | 6.104 | [15 empty] | VV | 2 | 2 | -1 | 0 | ROZPOCET
|  |  | (13,5-10,9+0,7)*0,14*4 |  |  |  | 1.848 | [15 empty] | VV | 2 | 2 | -1 | 0 | ROZPOCET
|  |  | Mezisoučet |  |  |  | 29.897 | [15 empty] | VV | 2 | 3 | -1 | 0 | ROZPOCET
|  |  | Součet |  |  |  | 1557.486 | [15 empty] | VV | 2 | 4 | -1 | 1 | ROZPOCET
285 | M | 596230245 | pásky imitace lícového zdiva ze směsi křemičitého písku, barviva a lepidla vyztužený plastovými vlákny |  |  | m2 | 1713.235 |  |  | 0 |  |  |  |  | základní |  |  | 0.0045 | 7.7096 | 0 | 0 | 32 | M | 2 |  |  |  | ROZPOCET |  |  |  | 0 | 0 | 0 | 0 | 0 | 1 | 0 | 16 | 1121519534
|  |  | f781002*1,1 |  |  |  | 1713.2347 | [15 empty] | VV | 2 | 2 | -1 | 1 | ROZPOCET
|  |  | Součet |  |  |  | 1713.2347 | [15 empty] | VV | 2 | 4 | -1 | 0 | ROZPOCET
286 | K | 781779198 | Příplatek za penetraci podkladu |  |  | m2 | 1557.486 |  |  | 0 |  |  |  |  | základní |  |  | 0.0003 | 0.46725 | 0 | 0 | 16 | K | 2 |  |  |  | ROZPOCET |  |  |  | 0 | 0 | 0 | 0 | 0 | 1 | 0 | 16 | -467045285
|  |  | f781002 |  |  |  | 1557.486 | [15 empty] | VV | 2 | 2 | -1 | 1 | ROZPOCET
287 | K | 781789196 | Příplatek k montáži obkladů vnějších pásků za spárování spec.spárovací hmotou dle systému |  |  | m2 | 1557.486 |  |  | 0 |  |  |  |  | základní |  |  | 0.00309 | 4.8126 | 0 | 0 | 16 | K | 2 |  |  |  | ROZPOCET |  |  |  | 0 | 0 | 0 | 0 | 0 | 1 | 0 | 16 | -1902439094
|  |  | Příplatek k montáži obkladů vnějších pásků za spárování spec.spárovací hmotou dle systému | [19 empty] | PP | 2
|  |  | f781002 |  |  |  | 1557.486 | [15 empty] | VV | 2 | 2 | -1 | 1 | ROZPOCET
288 | K | 998781103 | Přesun hmot tonážní pro obklady keramické v objektech v do 24 m |  |  | t | 63.997 |  |  | 0 |  | CS ÚRS 2013 01 |  |  | základní |  |  | 0 | 0 | 0 | 0 | 16 | K | 2 |  |  |  | ROZPOCET |  |  |  | 0 | 0 | 0 | 0 | 0 | 1 | 0 | 16 | -992317033
|  |  | Přesun hmot pro obklady keramické stanovený z hmotnosti přesunovaného materiálu vodorovná dopravní vzdálenost do 50 m v objektech výšky přes 12 do 24 m | [19 empty] | PP | 2
| 783 - Dokončovací práce | [8 empty] | 0 | [6 empty] | 0 |  | 0.02355 |  | 0 | 2 | D | 1 |  |  |  | ROZPOCET | [9 empty] | 0
289 | K | 783103801 | Odstranění nátěrů okartáčováním z ocelových konstrukcí lehkých "C" nebo velmi lehkých"CC" |  |  | m2 | 22.405 |  |  | 0 |  | CS ÚRS 2013 01 |  |  | základní |  |  | 0 | 0 | 0 | 0 | 16 | K | 2 |  |  |  | ROZPOCET |  |  |  | 0 | 0 | 0 | 0 | 0 | 1 | 0 | 16 | -1418810327
|  |  | Odstranění starých nátěrů z ocelových kontrukcí lehkých "C" nebo velmi lehkých "CC" okartáčováním | [19 empty] | PP | 2
|  |  | 2,9*(0,1+0,2)*2*2*2 " sloupy mostů vchodů C a A |  |  |  | 6.96 | [15 empty] | VV | 2 | 2 | -1 | 0 | ROZPOCET
|  |  | (2*PI*0,015*0,015+2*PI*0,015*((3*2+1*2+2,5*2+4*1,2))) " zábradlí u hl.vchodu |  |  |  | 1.679 | [15 empty] | VV | 2 | 2 | -1 | 0 | ROZPOCET
|  |  | (2*PI*0,015*0,015+2*PI*0,015*((3,0*2*2+3,6*2+1,2*8))) " zábradlí u =ang.dvorku= u A |  |  |  | 2.7157 | [15 empty] | VV | 2 | 2 | -1 | 0 | ROZPOCET
|  |  | (4+3)*1,1*0,06*4 "sloupky u zábradlí vchodu do C |  |  |  | 1.848 | [15 empty] | VV | 2 | 2 | -1 | 0 | ROZPOCET
|  |  | (4+4)*1,1*0,06*4 "sloupky u zábradlí vchodu do A |  |  |  | 2.112 | [15 empty] | VV | 2 | 2 | -1 | 0 | ROZPOCET
|  |  | 3,545*2 " průvětrníky ve fasádě |  |  |  | 7.09 | [15 empty] | VV | 2 | 2 | -1 | 0 | ROZPOCET
|  |  | Součet |  |  |  | 22.4048 | [15 empty] | VV | 2 | 4 | -1 | 1 | ROZPOCET
290 | K | 783224900 | Opravy nátěrů syntetických kovových doplňkových konstrukcí jednonásobné a 1x email |  |  | m2 | 22.405 |  |  | 0 |  | CS ÚRS 2013 01 |  |  | základní |  |  | 0.00017 | 0.0038088 | 0 | 0 | 16 | K | 2 |  |  |  | ROZPOCET |  |  |  | 0 | 0 | 0 | 0 | 0 | 1 | 0 | 16 | -975546093
|  |  | Opravy nátěrů syntetických kovových doplňkových konstrukcí jednonásobné a 1x email | [19 empty] | PP | 2
|  |  | f78301 |  |  |  | 22.4048 | [15 empty] | VV | 2 | 2 | -1 | 1 | ROZPOCET
291 | K | 783622940 | Opravy nátěrů syntetických truhlářských konstrukcí dvojnásobné a 1x lak a 2x tmel |  |  | m2 | 47.002 |  |  | 0 |  | CS ÚRS 2013 01 |  |  | základní |  |  | 0.00042 | 0.019741 | 0 | 0 | 16 | K | 2 |  |  |  | ROZPOCET |  |  |  | 0 | 0 | 0 | 0 | 0 | 1 | 0 | 16 | 1452026643
|  |  | Opravy nátěrů syntetických truhlářských konstrukcí dvojnásobné a 1x lak a 2x tmel | [19 empty] | PP | 2
|  |  | " dřevěné výplně zábradlí boční do C | [19 empty] | VV | 2 | 1 | -1 | 0 | ROZPOCET
|  |  | 3,6*(0,05+0,15)*2*3*2 |  |  |  | 8.64 | [15 empty] | VV | 2 | 2 | -1 | 0 | ROZPOCET
|  |  | 3,6*(0,024+0,08)*2*6*2 |  |  |  | 8.9856 | [15 empty] | VV | 2 | 2 | -1 | 0 | ROZPOCET
|  |  | Mezisoučet |  |  |  | 17.6256 | [15 empty] | VV | 2 | 3 | -1 | 0 | ROZPOCET
|  |  | " dřevěné výplně zábradlí boční do A | [19 empty] | VV | 2 | 1 | -1 | 0 | ROZPOCET
|  |  | 6,0*(0,05+0,15)*2*3*2 |  |  |  | 14.4 | [15 empty] | VV | 2 | 2 | -1 | 0 | ROZPOCET
|  |  | 6,0*(0,024+0,08)*2*6*2 |  |  |  | 14.976 | [15 empty] | VV | 2 | 2 | -1 | 0 | ROZPOCET
|  |  | Mezisoučet |  |  |  | 29.376 | [15 empty] | VV | 2 | 3 | -1 | 0 | ROZPOCET
|  |  | Součet |  |  |  | 47.0016 | [15 empty] | VV | 2 | 4 | -1 | 1 | ROZPOCET
292 | K | 783904811 | Odrezivění kovových konstrukcí |  |  | m2 | 47.002 |  |  | 0 |  | CS ÚRS 2013 01 |  |  | základní |  |  | 0 | 0 | 0 | 0 | 16 | K | 2 |  |  |  | ROZPOCET |  |  |  | 0 | 0 | 0 | 0 | 0 | 1 | 0 | 16 | -730366267
|  |  | Odrezivění kovových konstrukcí | [19 empty] | PP | 2
|  |  | f78302 |  |  |  | 47.0016 | [15 empty] | VV | 2 | 2 | -1 | 1 | ROZPOCET
| 786 - Dokončovací práce | [8 empty] | 0 | [6 empty] | 0 |  | 0.51753 |  | 0 | 2 | D | 1 |  |  |  | ROZPOCET | [9 empty] | 0
293 | K | 786626121 | Montáž lamelové žaluzie vnitřní nebo do oken dvojitých kovových |  |  | m2 | 657.18 |  |  | 0 |  | CS ÚRS 2013 01 |  |  | základní |  |  | 0 | 0 | 0 | 0 | 16 | K | 2 |  |  |  | ROZPOCET |  |  |  | 0 | 0 | 0 | 0 | 0 | 1 | 0 | 16 | 1821098353
|  |  | Montáž zastiňujících žaluzií lamelových vnitřních nebo do oken dvojitých kovových | [19 empty] | PP | 2
|  |  | " dle tabulky prvků, ozn.:..... | [19 empty] | VV | 2 | 1 | -1 | 0 | ROZPOCET
|  |  | 0,9*1,8*5*(1+2+3+1+2+2+2+1+3) "ozn 1 |  |  |  | 137.7 | [15 empty] | VV | 2 | 2 | -1 | 0 | ROZPOCET
|  |  | 0,9*1,8*5*(2+4+2+4+2+4+2+2+3+1) "ozn 2 |  |  |  | 210.6 | [15 empty] | VV | 2 | 2 | -1 | 0 | ROZPOCET
|  |  | 0,9*1,8*5*(1+1+2+1) "ozn 3 |  |  |  | 40.5 | [15 empty] | VV | 2 | 2 | -1 | 0 | ROZPOCET
|  |  | 0,9*1,8*5*(1+1+1) "ozn 4 |  |  |  | 24.3 | [15 empty] | VV | 2 | 2 | -1 | 0 | ROZPOCET
|  |  | 0,9*1,8*2*(1+1) "ozn 5 |  |  |  | 6.48 | [15 empty] | VV | 2 | 2 | -1 | 0 | ROZPOCET
|  |  | 0,9*1,8*4*(1+1+1+1+1+1) "ozn 6 |  |  |  | 38.88 | [15 empty] | VV | 2 | 2 | -1 | 0 | ROZPOCET
|  |  | 0,9*1,8*4*(1) "ozn 7 |  |  |  | 6.48 | [15 empty] | VV | 2 | 2 | -1 | 0 | ROZPOCET
|  |  | Mezisoučet |  |  |  | 464.94 | [15 empty] | VV | 2 | 3 | -1 | 0 | ROZPOCET
|  |  | (0,9*1,8*2+1,5*1,8*2)*(3+3+3+3) "ozn 13 |  |  |  | 103.68 | [15 empty] | VV | 2 | 2 | -1 | 0 | ROZPOCET
|  |  | (0,9*1,8*1+1,5*1,8*2)*(1+1+1+1) "ozn 14 |  |  |  | 28.08 | [15 empty] | VV | 2 | 2 | -1 | 0 | ROZPOCET
|  |  | " dle info v tab.výr.jednotliv.výr je text >další informace viz textová část dokumentace< | [19 empty] | VV | 2 | 1 | -1 | 0 | ROZPOCET
|  |  | " dle info v tab.výr.jednotliv.výr je text >podrobnosti provedení výrobku budou dopřesněny při realizaci< | [19 empty] | VV | 2 | 1 | -1 | 0 | ROZPOCET
|  |  | " dle doplňijící info text.části (TZ) PD nebudou žaluzie na fasádách, které nejsou exponované osluněné | [19 empty] | VV | 2 | 1 | -1 | 0 | ROZPOCET
|  |  | " rozpočet uvažuje, že u oken fasády dle pohledu severního, žaluzie nebudou | [19 empty] | VV | 2 | 1 | -1 | 0 | ROZPOCET
|  |  | 0 "ozn 15 viz výše uvedený text o žaluziích u okne v severní fasádě dle pohledu severního |  |  |  | 0 | [15 empty] | VV | 2 | 2 | -1 | 0 | ROZPOCET
|  |  | 0 "ozn 16 dtto text u výr.ozn.15 tohoto výkazu |  |  |  | 0 | [15 empty] | VV | 2 | 2 | -1 | 0 | ROZPOCET
|  |  | 0 "ozn 17 dtto text u výr.ozn.15 tohoto výkazu |  |  |  | 0 | [15 empty] | VV | 2 | 2 | -1 | 0 | ROZPOCET
|  |  | 0 "ozn 18 dtto text u výr.ozn.15 tohoto výkazu |  |  |  | 0 | [15 empty] | VV | 2 | 2 | -1 | 0 | ROZPOCET
|  |  | 0 "ozn 19 dtto text u výr.ozn.15 tohoto výkazu |  |  |  | 0 | [15 empty] | VV | 2 | 2 | -1 | 0 | ROZPOCET
|  |  | Mezisoučet |  |  |  | 131.76 | [15 empty] | VV | 2 | 3 | -1 | 0 | ROZPOCET
|  |  | 0 "ozn 20 dtto text u výr.ozn.15 tohoto výkazu |  |  |  | 0 | [15 empty] | VV | 2 | 2 | -1 | 0 | ROZPOCET
|  |  | 0,9*0,9*5*1 "ozn 22 |  |  |  | 4.05 | [15 empty] | VV | 2 | 2 | -1 | 0 | ROZPOCET
|  |  | 0,9*0,9*5*1 "ozn 23 |  |  |  | 4.05 | [15 empty] | VV | 2 | 2 | -1 | 0 | ROZPOCET
|  |  | 0,9*0,9*5*1 "ozn 24 |  |  |  | 4.05 | [15 empty] | VV | 2 | 2 | -1 | 0 | ROZPOCET
|  |  | 0,9*0,9*3*1 "ozn 25 |  |  |  | 2.43 | [15 empty] | VV | 2 | 2 | -1 | 0 | ROZPOCET
|  |  | 0,9*0,9*2*1 "ozn 26 |  |  |  | 1.62 | [15 empty] | VV | 2 | 2 | -1 | 0 | ROZPOCET
|  |  | Mezisoučet |  |  |  | 16.2 | [15 empty] | VV | 2 | 3 | -1 | 0 | ROZPOCET
|  |  | 0 "ozn 29 dtto text u výr.ozn.15 tohoto výkazu |  |  |  | 0 | [15 empty] | VV | 2 | 2 | -1 | 0 | ROZPOCET
|  |  | 1,5*1,8*(4*1+4*1)"ozn 30, na okna dle v severní fasádě platí text jako u ozn.15 tohoto výkazu (3ks žaluzie nebudou) |  |  |  | 21.6 | [15 empty] | VV | 2 | 2 | -1 | 0 | ROZPOCET
|  |  | 0,9*1,8*(1*3+1*3) "ozn 31 dtto text u výr.ozn.30 tohoto výkazu |  |  |  | 9.72 | [15 empty] | VV | 2 | 2 | -1 | 0 | ROZPOCET
|  |  | 0,9*1,8*(1*3) "ozn 32 |  |  |  | 4.86 | [15 empty] | VV | 2 | 2 | -1 | 0 | ROZPOCET
|  |  | 0,9*1,8*(1) "ozn 33 nove s vyklop ventilaci |  |  |  | 1.62 | [15 empty] | VV | 2 | 2 | -1 | 0 | ROZPOCET
|  |  | Mezisoučet |  |  |  | 37.8 | [15 empty] | VV | 2 | 3 | -1 | 0 | ROZPOCET
|  |  | 0 " ozn34, žaluzie se v rozpočtu neuvažuje, dle úvodního textu tabulky výrobků, budou žaluzie pouze u pobytových místností, a toto je schodiště |  |  |  | 0 | [15 empty] | VV | 2 | 2 | -1 | 0 | ROZPOCET
|  |  | 0,9*1,8*4*(1) " část-okna ozn 65 |  |  |  | 6.48 | [15 empty] | VV | 2 | 2 | -1 | 0 | ROZPOCET
|  |  | Mezisoučet |  |  |  | 6.48 | [15 empty] | VV | 2 | 3 | -1 | 0 | ROZPOCET
|  |  | " POZN.: dle součástí projektu není určení, které okna jsou v pobytových místnostech a které ne | [19 empty] | VV | 2 | 1 | -1 | 0 | ROZPOCET
|  |  | " z tohoto důvodu je počet MJ (m2) pouze odhad, a skutečné množství bude fakturováno dle skutečnosti | [19 empty] | VV | 2 | 1 | -1 | 0 | ROZPOCET
|  |  | Součet |  |  |  | 657.18 | [15 empty] | VV | 2 | 4 | -1 | 1 | ROZPOCET
294 | M | 6112434R1 | žaluzie hliníková interiérová |  |  | m2 | 690.039 |  |  | 0 |  |  |  |  | základní |  |  | 0.00075 | 0.51753 | 0 | 0 | 32 | M | 2 |  |  |  | ROZPOCET |  |  |  | 0 | 0 | 0 | 0 | 0 | 1 | 0 | 16 | -1046166627
|  |  | 657,18*1,05 'Přepočtené koeficientem množství |  |  |  | 690.039 | [15 empty] | VV | 2 | 2 | -1 | 1 | ROZPOCET
295 | K | 998786103 | Přesun hmot tonážní pro čalounické úpravy v objektech v do 24 m |  |  | t | 0.518 |  |  | 0 |  | CS ÚRS 2013 01 |  |  | základní |  |  | 0 | 0 | 0 | 0 | 16 | K | 2 |  |  |  | ROZPOCET |  |  |  | 0 | 0 | 0 | 0 | 0 | 1 | 0 | 16 | -539328798
|  |  | Přesun hmot pro čalounické úpravy stanovený z hmotnosti přesunovaného materiálu vodorovná dopravní vzdálenost do 50 m v objektech výšky (hloubky) přes 12 do 24 m | [19 empty] | PP | 2
| M - Práce a dodávky M | [8 empty] | 0 | [6 empty] | 0 |  | 0 |  | 0 | 3 | D | 0 |  |  |  | ROZPOCET | [9 empty] | 0
| 24-M - Montáže vzduchotechnických zařízení | [8 empty] | 0 | [6 empty] | 0 |  | 0 |  | 0 | 3 | D | 1 |  |  |  | ROZPOCET | [9 empty] | 0
296 | K | 24M-1001 | Demontáž stáv.jednotky chlazení na střeše "B" vč.potrubí a betonového soklu |  |  | kus | 1 |  |  | 0 |  |  |  |  | základní |  |  | 0 | 0 | 0 | 0 | 64 | K | 2 |  |  |  | ROZPOCET |  |  |  | 0 | 0 | 0 | 0 | 0 | 1 | 0 | 64 | 304179933
|  |  | 1" na střeše B |  |  |  | 1 | [15 empty] | VV | 2 | 2 | -1 | 1 | ROZPOCET
297 | K | 24M-1002 | Dmtž a zpětná Mtž /vč.případného doplnění a změny z důvodu KZS/ VZD komor na střeše vč.případných úprav |  |  | kus | 20 |  |  | 0 |  |  |  |  | základní |  |  | 0 | 0 | 0 | 0 | 64 | K | 2 |  |  |  | ROZPOCET |  |  |  | 0 | 0 | 0 | 0 | 0 | 1 | 0 | 64 | 1301261683
|  |  | "viz střecha | [19 empty] | VV | 2 | 1 | -1 | 0 | ROZPOCET
|  |  | 3"C |  |  |  | 3 | [15 empty] | VV | 2 | 2 | -1 | 0 | ROZPOCET
|  |  | 7"B |  |  |  | 7 | [15 empty] | VV | 2 | 2 | -1 | 0 | ROZPOCET
|  |  | 10"A |  |  |  | 10 | [15 empty] | VV | 2 | 2 | -1 | 0 | ROZPOCET
|  |  | Součet |  |  |  | 20 | [15 empty] | VV | 2 | 4 | -1 | 1 | ROZPOCET
298 | K | 24M-1003 | Dmtž a zpětná Mtž /vč.případného doplnění a změny z důvodu KZS/ ZTvětracích hlavic na střeše vč.případných úprav |  |  | kus | 35 |  |  | 0 |  |  |  |  | základní |  |  | 0 | 0 | 0 | 0 | 64 | K | 2 |  |  |  | ROZPOCET |  |  |  | 0 | 0 | 0 | 0 | 0 | 1 | 0 | 64 | 1799143979
|  |  | "střecha | [19 empty] | VV | 2 | 1 | -1 | 0 | ROZPOCET
|  |  | 5*2"C |  |  |  | 10 | [15 empty] | VV | 2 | 2 | -1 | 0 | ROZPOCET
|  |  | 7+4"B |  |  |  | 11 | [15 empty] | VV | 2 | 2 | -1 | 0 | ROZPOCET
|  |  | 14"A |  |  |  | 14 | [15 empty] | VV | 2 | 2 | -1 | 0 | ROZPOCET
|  |  | Součet |  |  |  | 35 | [15 empty] | VV | 2 | 4 | -1 | 1 | ROZPOCET
299 | K | 24M-1004 | Dmtž a zpětná Mtž /vč.případného doplnění a změny z důvodu KZS/ odvětr.potrubí po fasádě obj."B" z 1.PP na střechu vč.případných úprav |  |  | kus | 1 |  |  | 0 |  |  |  |  | základní |  |  | 0 | 0 | 0 | 0 | 64 | K | 2 |  |  |  | ROZPOCET |  |  |  | 0 | 0 | 0 | 0 | 0 | 1 | 0 | 64 | -720035444
|  |  | 1" viz stav foto sekce B pohled severní |  |  |  | 1 | [15 empty] | VV | 2 | 2 | -1 | 1 | ROZPOCET
300 | K | 24M-1005 | Dmtž a zpětná Mtž /vč.případného doplnění a změny z důvodu KZS/klima jednotka vchod "C"vč.příp.úprav/ |  |  | kus | 1 |  |  | 0 |  |  |  |  | základní |  |  | 0 | 0 | 0 | 0 | 64 | K | 2 |  |  |  | ROZPOCET |  |  |  | 0 | 0 | 0 | 0 | 0 | 1 | 0 | 64 | -1534969880
|  |  | 1"stavajici foto sekce C pohledsever resp východ |  |  |  | 1 | [15 empty] | VV | 2 | 2 | -1 | 1 | ROZPOCET

## DVZ22 - Opravy hromosvodu...
| List obsahuje: |  | 1) Krycí list soupisu |  | 2) Rekapitulace |  |  | 3) Soupis prací |  |  | Zpět na list: |  | Rekapitulace stavby
optimalizováno pro tisk sestav ve formátu A4 - na výšku | [12 empty] | >> skryté sloupce << | [9 empty] | {6C0C35BA-2CF2-4747-9999-B6EF5FEDCEB8} | [5 empty] | f0001 | 797,12 | 2
[23 empty] | 2 | [5 empty] | f004 | 530 | 2
KRYCÍ LIST SOUPISU | [13 empty] | v --- níže se nacházejí doplnkové a pomocné údaje k sestavám --- v | [8 empty] | False | [5 empty] | f005 | 25 | 2
| Stavba: |  | 20141001 - POLIKLINIKA, OKRUŽNÍ čp. 2160, MĚSTO NYMBURK
| Objekt: |  | DVZ22 - Opravy hromosvodu a drobné elektroinstalace
| KSO: |  | 801 12
| Místo: | [7 empty] | Datum: |  | 01.10.2014
| Zadavatel: | [7 empty] | IČ:
|  | Město Nymburk | [6 empty] | DIČ:
| Uchazeč: | [7 empty] | IČ:
DIČ:
| Projektant: | [7 empty] | IČ:
DIČ:
Poznámka:
| Cena bez DPH | [7 empty] | 0
| DPH | základní | 21% | ze | 0 |  |  |  | 0
|  | snížená | 15% | ze | 0 |  |  |  | 0
|  | zákl. přenesená | 21% | ze | 0 |  |  |  | 0
|  | sníž. přenesená | 15% | ze | 0 |  |  |  | 0
|  | nulová | 0% | ze | 0 |  |  |  | 0
| Cena s DPH |  |  | v | CZK |  |  | 0
REKAPITULACE ČLENĚNÍ SOUPISU PRACÍ
Stavba: |  |  | 20141001 - POLIKLINIKA, OKRUŽNÍ čp. 2160, MĚSTO NYMBURK
Objekt: |  |  | DVZ22 - Opravy hromosvodu a drobné elektroinstalace
Místo: | [6 empty] | Datum: |  | 01.10.2014
Zadavatel: |  |  | Město Nymburk |  |  |  | Projektant:
Uchazeč:
Kód dílu - Popis | [9 empty] | Cena celkem [CZK]
Náklady soupisu celkem | [9 empty] | 0 | [13 empty] | -1
| PSV - Práce a dodávky PSV | [8 empty] | 0
| 740 - Elektromontáže | [8 empty] | 0
| 743 - Elektromontáže | [8 empty] | 0
| 747 - Elektromontáže | [8 empty] | 0
| 748 - Elektromontáže | [8 empty] | 0
SOUPIS PRACÍ
Stavba: |  |  | 20141001 - POLIKLINIKA, OKRUŽNÍ čp. 2160, MĚSTO NYMBURK
Objekt: |  |  | DVZ22 - Opravy hromosvodu a drobné elektroinstalace
Místo: | [6 empty] | Datum: |  | 01.10.2014
Zadavatel: |  |  | Město Nymburk |  |  |  | Projektant:
Uchazeč:
PČ | Typ | Kód | Popis |  |  | MJ | Množství | J.cena [CZK] |  | Cena celkem [CZK] |  | Cenová soustava |  | Poznámka | DPH | J. Nh [h] | Nh celkem [h] | J. hmotnost [t] | Hmotnost celkem [t] | J. suť [t] | Suť Celkem [t]
Náklady soupisu celkem | [9 empty] | 0 | [6 empty] | 0 |  | 1.0201 |  | 0 |  | D | -1 | [13 empty] | 0
| PSV - Práce a dodávky PSV | [8 empty] | 0 | [6 empty] | 0 |  | 1.0201 |  | 0 | 2 | D | 0 |  |  |  | ROZPOCET | [9 empty] | 0
| 740 - Elektromontáže | [8 empty] | 0 | [6 empty] | 0 |  | 0 |  | 0 | 2 | D | 1 |  |  |  | ROZPOCET | [9 empty] | 0
1 | K | 740991100 | Revize hromosvodu |  |  | kus | 1 |  |  | 0 |  | CS ÚRS 2013 01 |  |  | základní |  |  | 0 | 0 | 0 | 0 | 16 | K | 2 |  |  |  | ROZPOCET |  |  |  | 0 | 0 | 0 | 0 | 0 | 1 | 0 | 16 | -1716441546
|  |  | Revize hromosvodu | [19 empty] | PP | 2
|  |  | 1 " odkaz na dokumentaci a na výpočet počtů MJ viz.výkres č. D.1.1.1.b.23 a textová část projektu |  |  |  | 1 | [15 empty] | VV | 2 | 2 | -1 | 0 | ROZPOCET
|  |  | Součet |  |  |  | 1 | [15 empty] | VV | 2 | 4 | -1 | 1 | ROZPOCET
| 743 - Elektromontáže | [8 empty] | 0 | [6 empty] | 0 |  | 1.0023 |  | 0 | 2 | D | 1 |  |  |  | ROZPOCET | [9 empty] | 0
2 | K | 743414321 | Demontáž a montáž rozvodka nástěnná plast čtyřhranná vodič D do 4mm2 |  |  | kus | 1 |  |  | 0 |  | CS ÚRS 2013 01 |  |  | základní |  |  | 0 | 0 | 0 | 0 | 16 | K | 2 |  |  |  | ROZPOCET |  |  |  | 0 | 0 | 0 | 0 | 0 | 1 | 0 | 16 | -2143536281
|  |  | Demontáž a montáž rozvodka nástěnná plast čtyřhranná vodič D do 4mm2 | [19 empty] | PP | 2
|  |  | 1 " odkaz na dokumentaci a na výpočet počtů MJ viz.výkres č. D.1.1.1.b.23 projektu |  |  |  | 1 | [15 empty] | VV | 2 | 2 | -1 | 0 | ROZPOCET
|  |  | Součet |  |  |  | 1 | [15 empty] | VV | 2 | 4 | -1 | 1 | ROZPOCET
3 | K | 743621110 | Montáž drát nebo lano hromosvodné svodové D do 10 mm s podpěrou |  |  | m | 797.12 |  |  | 0 |  | CS ÚRS 2013 01 |  |  | základní |  |  | 0 | 0 | 0 | 0 | 16 | K | 2 |  |  |  | ROZPOCET |  |  |  | 0 | 0 | 0 | 0 | 0 | 1 | 0 | 16 | -2065123276
|  |  | Montáž drát nebo lano hromosvodné svodové D do 10 mm s podpěrou | [19 empty] | PP | 2
|  |  | " odkaz na dokumentaci a na výpočet počtů MJ viz.výkres č. D.1.1.1.b.23 projektu | [19 empty] | VV | 2 | 1 | -1 | 0 | ROZPOCET
|  |  | "svody:" (10*10,5)+(6*3,5) |  |  |  | 126 | [15 empty] | VV | 2 | 2 | -1 | 0 | ROZPOCET
|  |  | "mříže:" (5*15,0)+(1*36,0)+(1*30,0)+(1*24,0)+(2*15,0)+(1*16,0)+(2*12,0) |  |  |  | 235 | [15 empty] | VV | 2 | 2 | -1 | 0 | ROZPOCET
|  |  | "obvod velký:" 33,0+34,0+15,0+40,0+10,0+30,0+15,0+30,0+25,0+15,0 |  |  |  | 247 | [15 empty] | VV | 2 | 2 | -1 | 0 | ROZPOCET
|  |  | "obvod malý:" 7,0+10,0+4,0+3,0+12,0+13,0+9,0 |  |  |  | 58 | [15 empty] | VV | 2 | 2 | -1 | 0 | ROZPOCET
|  |  | "spojení obvodu na zemniče:" (10*0,5)+(6*1,0) |  |  |  | 11 | [15 empty] | VV | 2 | 2 | -1 | 0 | ROZPOCET
|  |  | "pomocné jímače:" 50*1,5 |  |  |  | 75 | [15 empty] | VV | 2 | 2 | -1 | 0 | ROZPOCET
|  |  | Mezisoučet |  |  |  | 752 | [15 empty] | VV | 2 | 3 | -1 | 0 | ROZPOCET
|  |  | "prořez a reserva 6%" 752/100*6 |  |  |  | 45.12 | [15 empty] | VV | 2 | 2 | -1 | 0 | ROZPOCET
|  |  | Mezisoučet |  |  |  | 45.12 | [15 empty] | VV | 2 | 3 | -1 | 0 | ROZPOCET
|  |  | Součet |  |  |  | 797.12 | [15 empty] | VV | 2 | 4 | -1 | 1 | ROZPOCET
4 | M | 156152250 | drát kruhový pozinkovaný měkký 11343 D8 mm (á 0,4kg/m2) |  |  | kg | 318.848 |  |  | 0 |  | CS ÚRS 2013 01 |  |  | základní |  |  | 0.001 | 0.31885 | 0 | 0 | 32 | M | 2 |  |  |  | ROZPOCET |  |  |  | 0 | 0 | 0 | 0 | 0 | 1 | 0 | 16 | 1231546062
|  |  | drát kruhový pozinkovaný měkký 11343 D8 mm (á 0,4kg/m2) | [19 empty] | PP | 2
|  |  | f0001*0,4 |  |  |  | 318.848 | [15 empty] | VV | 2 | 2 | -1 | 0 | ROZPOCET
|  |  | Součet |  |  |  | 318.848 | [15 empty] | VV | 2 | 4 | -1 | 1 | ROZPOCET
5 | M | 354415400 | podpěra vedení PV21 na ploché střechy 100 mm |  |  | kus | 550 |  |  | 0 |  | CS ÚRS 2013 01 |  |  | základní |  |  | 0.001 | 0.55 | 0 | 0 | 32 | M | 2 |  |  |  | ROZPOCET |  |  |  | 0 | 0 | 0 | 0 | 0 | 1 | 0 | 16 | -815685011
|  |  | podpěra vedení PV21 na ploché střechy 100 mm | [19 empty] | PP | 2
|  |  | "odkaz na dokumentaci a na výpočet počtů MJ viz.výkres č. D.1.1.1.b.23 projektu | [19 empty] | VV | 2 | 1 | -1 | 0 | ROZPOCET
|  |  | "mříže: 2ks/m" 2*235,0 |  |  |  | 470 | [15 empty] | VV | 2 | 2 | -1 | 0 | ROZPOCET
|  |  | "pomocné jímače:" 2*40 'ks |  |  |  | 80 | [15 empty] | VV | 2 | 2 | -1 | 0 | ROZPOCET
|  |  | Součet |  |  |  | 550 | [15 empty] | VV | 2 | 4 | -1 | 1 | ROZPOCET
6 | M | 354414150 | podpěra vedení PV 1b-25 do zdiva 250 mm |  |  | kus | 108 |  |  | 0 |  | CS ÚRS 2013 01 |  |  | základní |  |  | 0.00014 | 0.01512 | 0 | 0 | 32 | M | 2 |  |  |  | ROZPOCET |  |  |  | 0 | 0 | 0 | 0 | 0 | 1 | 0 | 16 | 1421637
|  |  | podpěra vedení PV 1b-25 do zdiva 250 mm | [19 empty] | PP | 2
|  |  | "odkaz na dokumentaci a na výpočet počtů MJ viz.výkres č. D.1.1.1.b.23 projektu | [19 empty] | VV | 2 | 1 | -1 | 0 | ROZPOCET
|  |  | "hlavní svody:" 10*9,0 "ks |  |  |  | 90 | [15 empty] | VV | 2 | 2 | -1 | 0 | ROZPOCET
|  |  | "pomocné svody:" 6*3,0 "ks |  |  |  | 18 | [15 empty] | VV | 2 | 2 | -1 | 0 | ROZPOCET
|  |  | Součet |  |  |  | 108 | [15 empty] | VV | 2 | 4 | -1 | 1 | ROZPOCET
7 | K | 743621111 | Demontáž drát nebo lano hromosvodné svodové D do 10 mm s podpěrou |  |  | m | 797.12 |  |  | 0 |  |  |  |  | základní |  |  | 0 | 0 | 0 | 0 | 16 | K | 2 |  |  |  | ROZPOCET |  |  |  | 0 | 0 | 0 | 0 | 0 | 1 | 0 | 16 | 502218345
|  |  | Demontáž drát nebo lano hromosvodné svodové D do 10 mm s podpěrou | [19 empty] | PP | 2
|  |  | " odkaz na dokumentaci a na výpočet počtů MJ viz.výkres č. D.1.1.1.b.23 projektu - výkaz viz. pol. č.3 | [19 empty] | VV | 2 | 1 | -1 | 0 | ROZPOCET
|  |  | f0001 |  |  |  | 797.12 | [15 empty] | VV | 2 | 2 | -1 | 0 | ROZPOCET
|  |  | Součet |  |  |  | 797.12 | [15 empty] | VV | 2 | 4 | -1 | 1 | ROZPOCET
8 | K | 743622100 | Montáž svorka hromosvodná typ SS, SR 03, SO se 2 šrouby |  |  | kus | 530 |  |  | 0 |  | CS ÚRS 2013 01 |  |  | základní |  |  | 0 | 0 | 0 | 0 | 16 | K | 2 |  |  |  | ROZPOCET |  |  |  | 0 | 0 | 0 | 0 | 0 | 1 | 0 | 16 | 544106629
|  |  | Montáž svorka hromosvodná typ SS, SR 03, SO se 2 šrouby | [19 empty] | PP | 2
|  |  | 530 " odkaz na dokumentaci a na výpočet počtů MJ viz.výkres č. D.1.1.1.b.23 projektu - výkaz viz. pol9+pol10 |  |  |  | 530 | [15 empty] | VV | 2 | 2 | -1 | 0 | ROZPOCET
|  |  | Součet |  |  |  | 530 | [15 empty] | VV | 2 | 4 | -1 | 1 | ROZPOCET
9 | M | 354418850 | svorka spojovací SS pro lano D8-10 mm |  |  | kus | 474 |  |  | 0 |  | CS ÚRS 2013 01 |  |  | základní |  |  | 0.00023 | 0.10902 | 0 | 0 | 32 | M | 2 |  |  |  | ROZPOCET |  |  |  | 0 | 0 | 0 | 0 | 0 | 1 | 0 | 16 | -1869345234
|  |  | svorka spojovací SS pro lano D8-10 mm | [19 empty] | PP | 2
|  |  | " odkaz na dokumentaci a na výpočet počtů MJ viz.výkres č. D.1.1.1.b.23 projektu | [19 empty] | VV | 2 | 1 | -1 | 0 | ROZPOCET
|  |  | "svody:" (10*2)+(6*4) |  |  |  | 44 | [15 empty] | VV | 2 | 2 | -1 | 0 | ROZPOCET
|  |  | "pomocné jímače:" 50*2 |  |  |  | 100 | [15 empty] | VV | 2 | 2 | -1 | 0 | ROZPOCET
|  |  | "mříže-konce:" 13*4 |  |  |  | 52 | [15 empty] | VV | 2 | 2 | -1 | 0 | ROZPOCET
|  |  | "obvody velký + malý:" 278,0*1 "ks |  |  |  | 278 | [15 empty] | VV | 2 | 2 | -1 | 0 | ROZPOCET
|  |  | Součet |  |  |  | 474 | [15 empty] | VV | 2 | 4 | -1 | 1 | ROZPOCET
10 | M | 354419050 | svorka připojovací ST k připojení okapových svodů |  |  | kus | 56 |  |  | 0 |  | CS ÚRS 2013 01 |  |  | základní |  |  | 0.00013 | 0.00728 | 0 | 0 | 32 | M | 2 |  |  |  | ROZPOCET |  |  |  | 0 | 0 | 0 | 0 | 0 | 1 | 0 | 16 | 1568825371
|  |  | svorka připojovací ST k připojení okapových svodů | [19 empty] | PP | 2
|  |  | 56 " odkaz na dokumentaci a na výpočet počtů MJ viz.výkres č. D.1.1.1.b.23 projektu |  |  |  | 56 | [15 empty] | VV | 2 | 2 | -1 | 0 | ROZPOCET
|  |  | Součet |  |  |  | 56 | [15 empty] | VV | 2 | 4 | -1 | 1 | ROZPOCET
11 | K | 743622101 | Demontáž svorka hromosvodná typ SS, SR 03 se 2 šrouby |  |  | kus | 530 |  |  | 0 |  |  |  |  | základní |  |  | 0 | 0 | 0 | 0 | 16 | K | 2 |  |  |  | ROZPOCET |  |  |  | 0 | 0 | 0 | 0 | 0 | 1 | 0 | 16 | 771573138
|  |  | Demontáž svorka hromosvodná typ SS, SR 03 se 2 šrouby | [19 empty] | PP | 2
|  |  | f004 ' odkaz na dokumentaci a na výpočet počtů MJ viz.výkres č. D.1.1.1.b.23 projektu - výkaz viz. pol. č.8 |  |  |  | 530 | [15 empty] | VV | 2 | 2 | -1 | 0 | ROZPOCET
|  |  | Součet |  |  |  | 530 | [15 empty] | VV | 2 | 4 | -1 | 1 | ROZPOCET
12 | K | 743622200 | Montáž svorka hromosvodná typ ST, SJ, SK, SZ, SR01, 02 se 3 šrouby |  |  | kus | 25 |  |  | 0 |  | CS ÚRS 2013 01 |  |  | základní |  |  | 0 | 0 | 0 | 0 | 16 | K | 2 |  |  |  | ROZPOCET |  |  |  | 0 | 0 | 0 | 0 | 0 | 1 | 0 | 16 | -1512085937
|  |  | Montáž svorka hromosvodná typ ST, SJ, SK, SZ, SR01, 02 se 3 šrouby | [19 empty] | PP | 2
|  |  | 25 " odkaz na dokumentaci a na výpočet počtů MJ viz.výkres č. D.1.1.1.b.23 projektu - výkaz viz. pol13+pol14 |  |  |  | 25 | [15 empty] | VV | 2 | 2 | -1 | 0 | ROZPOCET
|  |  | Součet |  |  |  | 25 | [15 empty] | VV | 2 | 4 | -1 | 1 | ROZPOCET
13 | M | 354419055 | svorka křížová SK pro lano D8-10 mm |  |  | kus | 15 |  |  | 0 |  |  |  |  | základní |  |  | 0 | 0 | 0 | 0 | 32 | M | 2 |  |  |  | ROZPOCET |  |  |  | 0 | 0 | 0 | 0 | 0 | 1 | 0 | 16 | -2067365469
|  |  | svorka křížová SK pro lano D8-10 mm | [19 empty] | PP | 2
|  |  | 15 " odkaz na dokumentaci a na výpočet počtů MJ viz.výkres č. D.1.1.1.b.23 projektu |  |  |  | 15 | [15 empty] | VV | 2 | 2 | -1 | 0 | ROZPOCET
|  |  | Součet |  |  |  | 15 | [15 empty] | VV | 2 | 4 | -1 | 1 | ROZPOCET
14 | M | 354419250 | svorka zkušební SZ pro lano D6-12 mm |  |  | kus | 10 |  |  | 0 |  | CS ÚRS 2013 01 |  |  | základní |  |  | 0.0002 | 0.002 | 0 | 0 | 32 | M | 2 |  |  |  | ROZPOCET |  |  |  | 0 | 0 | 0 | 0 | 0 | 1 | 0 | 16 | 377753247
|  |  | svorka zkušební SZ pro lano D6-12 mm | [19 empty] | PP | 2
|  |  | 10 "odkaz na dokumentaci a na výpočet počtů MJ viz.výkres č. D.1.1.1.b.23 projektu |  |  |  | 10 | [15 empty] | VV | 2 | 2 | -1 | 0 | ROZPOCET
|  |  | Součet |  |  |  | 10 | [15 empty] | VV | 2 | 4 | -1 | 1 | ROZPOCET
15 | K | 743622201 | Demontáž svorka hromosvodná typ ST, SJ, SK, SZ, SR01, 02 se 3 šrouby |  |  | kus | 25 |  |  | 0 |  |  |  |  | základní |  |  | 0 | 0 | 0 | 0 | 16 | K | 2 |  |  |  | ROZPOCET |  |  |  | 0 | 0 | 0 | 0 | 0 | 1 | 0 | 16 | -1638263029
|  |  | Demontáž svorka hromosvodná typ ST, SJ, SK, SZ, SR01, 02 se 3 šrouby | [19 empty] | PP | 2
|  |  | f005 ' odkaz na dokumentaci a na výpočet počtů MJ viz.výkres č. D.1.1.1.b.23 projektu - výkaz viz. pol12 |  |  |  | 25 | [15 empty] | VV | 2 | 2 | -1 | 0 | ROZPOCET
|  |  | Součet |  |  |  | 25 | [15 empty] | VV | 2 | 4 | -1 | 1 | ROZPOCET
16 | K | 743624300 | Montáž vedení hromosvodné - tvarování prvku - pomocný jímač |  |  | kus | 50 |  |  | 0 |  | CS ÚRS 2013 01 |  |  | základní |  |  | 0 | 0 | 0 | 0 | 16 | K | 2 |  |  |  | ROZPOCET |  |  |  | 0 | 0 | 0 | 0 | 0 | 1 | 0 | 16 | 1148794294
|  |  | Montáž vedení hromosvodné - tvarování prvku - pomocný jímač | [19 empty] | PP | 2
|  |  | " odkaz na dokumentaci a na výpočet počtů MJ viz.výkres č. D.1.1.1.b.23 projektu | [19 empty] | VV | 2 | 1 | -1 | 0 | ROZPOCET
|  |  | "pomocné jímače:" 50 "ks |  |  |  | 50 | [15 empty] | VV | 2 | 2 | -1 | 0 | ROZPOCET
|  |  | Součet |  |  |  | 50 | [15 empty] | VV | 2 | 4 | -1 | 1 | ROZPOCET
| 747 - Elektromontáže | [8 empty] | 0 | [6 empty] | 0 |  | 0 |  | 0 | 2 | D | 1 |  |  |  | ROZPOCET | [9 empty] | 0
17 | K | 747131310 | Demontáž a montáž termostatu |  |  | kus | 3 |  |  | 0 |  | CS ÚRS 2013 01 |  |  | základní |  |  | 0 | 0 | 0 | 0 | 16 | K | 2 |  |  |  | ROZPOCET |  |  |  | 0 | 0 | 0 | 0 | 0 | 1 | 0 | 16 | -927032285
|  |  | Demontáž a montáž termostatu | [19 empty] | PP | 2
|  |  | 3 "odkaz na dokumentaci a na výpočet počtů MJ viz.výkresová a textová část projektu a foto stávajícího stavu |  |  |  | 3 | [15 empty] | VV | 2 | 2 | -1 | 0 | ROZPOCET
|  |  | Součet |  |  |  | 3 | [15 empty] | VV | 2 | 4 | -1 | 1 | ROZPOCET
18 | K | 747413110 | Demontáž a montáž ovladač tlačítkový ve skříni typ T6 1 tlačítkový |  |  | kus | 1 |  |  | 0 |  | CS ÚRS 2013 01 |  |  | základní |  |  | 0 | 0 | 0 | 0 | 16 | K | 2 |  |  |  | ROZPOCET |  |  |  | 0 | 0 | 0 | 0 | 0 | 1 | 0 | 16 | -1255525088
|  |  | Demontáž a montáž ovladač tlačítkový ve skříni typ T6 1 tlačítkový | [19 empty] | PP | 2
|  |  | 1 " odkaz na dokumentaci a na výpočet počtů MJ viz.výkresová a textová část projektu a foto stávajícího stavu |  |  |  | 1 | [15 empty] | VV | 2 | 2 | -1 | 0 | ROZPOCET
|  |  | Součet |  |  |  | 1 | [15 empty] | VV | 2 | 4 | -1 | 1 | ROZPOCET
19 | K | 747512171 | Demontáž a montáž domácí vrátný se zapojením vodičů |  |  | kus | 1 |  |  | 0 |  | CS ÚRS 2013 01 |  |  | základní |  |  | 0 | 0 | 0 | 0 | 16 | K | 2 |  |  |  | ROZPOCET |  |  |  | 0 | 0 | 0 | 0 | 0 | 1 | 0 | 16 | 1819715254
|  |  | Demontáž a montáž domácí vrátný se zapojením vodičů | [19 empty] | PP | 2
|  |  | 1 " odkaz na dokumentaci a na výpočet počtů MJ viz.výkresová a textová část projektu a foto stávajícího stavu |  |  |  | 1 | [15 empty] | VV | 2 | 2 | -1 | 0 | ROZPOCET
|  |  | Součet |  |  |  | 1 | [15 empty] | VV | 2 | 4 | -1 | 1 | ROZPOCET
20 | K | 747512181 | Demontáž a montáž vnější siréna EZS |  |  | kus | 1 |  |  | 0 |  | CS ÚRS 2013 01 |  |  | základní |  |  | 0 | 0 | 0 | 0 | 16 | K | 2 |  |  |  | ROZPOCET |  |  |  | 0 | 0 | 0 | 0 | 0 | 1 | 0 | 16 | -760381469
|  |  | Demontáž a montáž vnější siréna EZS | [19 empty] | PP | 2
|  |  | 1 " odkaz na dokumentaci a na výpočet počtů MJ viz.výkresová a textová část projektu a foto stávajícího stavu |  |  |  | 1 | [15 empty] | VV | 2 | 2 | -1 | 0 | ROZPOCET
|  |  | Součet |  |  |  | 1 | [15 empty] | VV | 2 | 4 | -1 | 1 | ROZPOCET
21 | K | 747512189 | Demontáž a montáž satelitní antény |  |  | kus | 1 |  |  | 0 |  |  |  |  | základní |  |  | 0 | 0 | 0 | 0 | 16 | K | 2 |  |  |  | ROZPOCET |  |  |  | 0 | 0 | 0 | 0 | 0 | 1 | 0 | 16 | 2129821289
|  |  | Demontáž a montáž satelitní antény | [19 empty] | PP | 2
|  |  | 1 " odkaz na dokumentaci a na výpočet počtů MJ viz.výkresová a textová část projektu a foto stávajícího stavu |  |  |  | 1 | [15 empty] | VV | 2 | 2 | -1 | 0 | ROZPOCET
|  |  | Součet |  |  |  | 1 | [15 empty] | VV | 2 | 4 | -1 | 1 | ROZPOCET
| 748 - Elektromontáže | [8 empty] | 0 | [6 empty] | 0 |  | 0.0178 |  | 0 | 2 | D | 1 |  |  |  | ROZPOCET | [9 empty] | 0
22 | K | 748111111 | Demontáž svítidlo žárovkové bytové stropní přisazené 1 zdroj se sklem |  |  | kus | 4 |  |  | 0 |  | CS ÚRS 2013 01 |  |  | základní |  |  | 0 | 0 | 0 | 0 | 16 | K | 2 |  |  |  | ROZPOCET |  |  |  | 0 | 0 | 0 | 0 | 0 | 1 | 0 | 16 | -1665609529
|  |  | Demontáž svítidlo žárovkové bytové stropní přisazené 1 zdroj se sklem | [19 empty] | PP | 2
|  |  | 4 " odkaz na dokumentaci a na výpočet počtů MJ viz.výkresová a textová část projektu a foto stávajícícho stavu |  |  |  | 4 | [15 empty] | VV | 2 | 2 | -1 | 1 | ROZPOCET
|  |  | Součet |  |  |  | 4 | [15 empty] | VV | 2 | 4 | -1 | 0 | ROZPOCET
23 | K | 748111112 | Montáž svítidlo žárovkové bytové stropní přisazené 1 zdroj se sklem |  |  | kus | 4 |  |  | 0 |  | CS ÚRS 2013 01 |  |  | základní |  |  | 0 | 0 | 0 | 0 | 16 | K | 2 |  |  |  | ROZPOCET |  |  |  | 0 | 0 | 0 | 0 | 0 | 1 | 0 | 16 | 922156806
|  |  | Montáž svítidlo žárovkové bytové stropní přisazené 1 zdroj se sklem | [19 empty] | PP | 2
|  |  | 4 " odkaz na dokumentaci a na výpočet počtů MJ viz.výkresová a textová část projektu a foto stávajícícho stavu |  |  |  | 4 | [15 empty] | VV | 2 | 2 | -1 | 0 | ROZPOCET
|  |  | Součet |  |  |  | 4 | [15 empty] | VV | 2 | 4 | -1 | 1 | ROZPOCET
24 | M | 348144050 | svítidlo bytové stropní žárovkové 60W IP53 |  |  | kus | 4 |  |  | 0 |  | CS ÚRS 2013 01 |  |  | základní |  |  | 0.0044 | 0.0176 | 0 | 0 | 32 | M | 2 |  |  |  | ROZPOCET |  |  |  | 0 | 0 | 0 | 0 | 0 | 1 | 0 | 16 | -797997729
|  |  | 4 " odkaz na dokumentaci a na výpočet počtů MJ viz.výkresová a textová část projektu a foto stávajícícho stavu |  |  |  | 4 | [15 empty] | VV | 2 | 2 | -1 | 0 | ROZPOCET
|  |  | Součet |  |  |  | 4 | [15 empty] | VV | 2 | 4 | -1 | 1 | ROZPOCET
25 | M | 347115700 | žárovka obyčejná čirá 240 V 60 W E27 |  |  | kus | 4 |  |  | 0 |  | CS ÚRS 2013 01 |  |  | základní |  |  | 5e-05 | 0.0002 | 0 | 0 | 32 | M | 2 |  |  |  | ROZPOCET |  |  |  | 0 | 0 | 0 | 0 | 0 | 1 | 0 | 16 | -2060699318
|  |  | 4 " odkaz na dokumentaci a na výpočet počtů MJ viz.výkresová a textová část projektu a foto stávajícícho stavu |  |  |  | 4 | [15 empty] | VV | 2 | 2 | -1 | 0 | ROZPOCET
|  |  | Součet |  |  |  | 4 | [15 empty] | VV | 2 | 4 | -1 | 1 | ROZPOCET
26 | K | 748111212 | Demontáž a montáž svítidlo žárovkové reklamní nástěnné přisazené 1 zdroj se sklem |  |  | kus | 2 |  |  | 0 |  | CS ÚRS 2013 01 |  |  | základní |  |  | 0 | 0 | 0 | 0 | 16 | K | 2 |  |  |  | ROZPOCET |  |  |  | 0 | 0 | 0 | 0 | 0 | 1 | 0 | 16 | 1642752153
|  |  | Demontáž a montáž svítidlo žárovkové reklamní nástěnné přisazené 1 zdroj se sklem | [19 empty] | PP | 2
|  |  | 2 " odkaz na dokumentaci a na výpočet počtů MJ viz.výkresová a textová část projektu a foto stávajícícho stavu |  |  |  | 2 | [15 empty] | VV | 2 | 2 | -1 | 0 | ROZPOCET
|  |  | Součet |  |  |  | 2 | [15 empty] | VV | 2 | 4 | -1 | 1 | ROZPOCET

## DVZ23 - Vedlejší rozpočto...
| List obsahuje: |  | 1) Krycí list soupisu |  | 2) Rekapitulace |  |  | 3) Soupis prací |  |  | Zpět na list: |  | Rekapitulace stavby
optimalizováno pro tisk sestav ve formátu A4 - na výšku | [12 empty] | >> skryté sloupce << | [9 empty] | {2844C626-F20D-4712-8808-F0CDCEBE9017}
2
KRYCÍ LIST SOUPISU | [13 empty] | v --- níže se nacházejí doplnkové a pomocné údaje k sestavám --- v | [8 empty] | False
| Stavba: |  | 20141001 - POLIKLINIKA, OKRUŽNÍ čp. 2160, MĚSTO NYMBURK
| Objekt: |  | DVZ23 - Vedlejší rozpočtové náklady
| KSO: |  | 801 12
| Místo: |  | Nymburk | [5 empty] | Datum: |  | 01.10.2014
| Zadavatel: | [7 empty] | IČ:
|  | Město Nymburk | [6 empty] | DIČ:
| Uchazeč: | [7 empty] | IČ:
|  | dle VV | [6 empty] | DIČ:
| Projektant: | [7 empty] | IČ:
DIČ:
Poznámka:
Databáze a struktura rozpočtu nebo výkazu objektu stavby je pouze pro dané výběrové řízení a daný stupeň projektové dokumentace. Rozmnožování a kopírování databáze a struktury tohoto rozpočtu je chráněno Autorským právem!
| Cena bez DPH | [7 empty] | 0
| DPH | základní | 21% | ze | 0 |  |  |  | 0
|  | snížená | 15% | ze | 0 |  |  |  | 0
|  | zákl. přenesená | 21% | ze | 0 |  |  |  | 0
|  | sníž. přenesená | 15% | ze | 0 |  |  |  | 0
|  | nulová | 0% | ze | 0 |  |  |  | 0
| Cena s DPH |  |  | v | CZK |  |  | 0
REKAPITULACE ČLENĚNÍ SOUPISU PRACÍ
Stavba: |  |  | 20141001 - POLIKLINIKA, OKRUŽNÍ čp. 2160, MĚSTO NYMBURK
Objekt: |  |  | DVZ23 - Vedlejší rozpočtové náklady
Místo: |  |  | Nymburk |  |  |  | Datum: |  | 01.10.2014
Zadavatel: |  |  | Město Nymburk |  |  |  | Projektant:
Uchazeč: |  |  | dle VV
Kód dílu - Popis | [9 empty] | Cena celkem [CZK]
Náklady soupisu celkem | [9 empty] | 0 | [13 empty] | -1
| VRN - Vedlejší rozpočtové náklady | [8 empty] | 0
| 0 - Vedlejší rozpočtové náklady | [8 empty] | 0
SOUPIS PRACÍ
Stavba: |  |  | 20141001 - POLIKLINIKA, OKRUŽNÍ čp. 2160, MĚSTO NYMBURK
Objekt: |  |  | DVZ23 - Vedlejší rozpočtové náklady
Místo: |  |  | Nymburk |  |  |  | Datum: |  | 01.10.2014
Zadavatel: |  |  | Město Nymburk |  |  |  | Projektant:
Uchazeč: |  |  | dle VV
PČ | Typ | Kód | Popis |  |  | MJ | Množství | J.cena [CZK] |  | Cena celkem [CZK] |  | Cenová soustava |  | Poznámka | DPH | J. Nh [h] | Nh celkem [h] | J. hmotnost [t] | Hmotnost celkem [t] | J. suť [t] | Suť Celkem [t]
Náklady soupisu celkem | [9 empty] | 0 | [6 empty] | 0 |  | 0 |  | 0 |  | D | -1 | [10 empty] | 0
| VRN - Vedlejší rozpočtové náklady | [8 empty] | 0 | [6 empty] | 0 |  | 0 |  | 0 | 5 | D | 0 |  |  |  | ROZPOCET | [6 empty] | 0
| 0 - Vedlejší rozpočtové náklady | [8 empty] | 0 | [6 empty] | 0 |  | 0 |  | 0 | 5 | D | 1 |  |  |  | ROZPOCET | [6 empty] | 0
1 | K | 013254001 | Dokumentace skutečného provedení stavby (3xparé) včetně zaměření |  |  | kus | 1 |  |  | 0 |  |  |  |  | základní |  |  | 0 | 0 | 0 | 0 | 8192 | K | 2 |  |  |  | ROZPOCET | 0 | 0 | 0 | 0 | 0 | 1 | 0 | 8192 | 189868433
2 | K | 023203001 | Náklady na bezpečné odstranění zvětralých velkoplošných fasádních obkladů (silně zvětralé velké plochy) |  |  | kus | 1 |  |  | 0 |  |  |  |  | základní |  |  | 0 | 0 | 0 | 0 | 131072 | K | 2 |  |  |  | ROZPOCET | 0 | 0 | 0 | 0 | 0 | 1 | 0 | 131072 | -1104495709
|  |  | Položka se vztahuje k 100% plochy stávajících obkladů. | [19 empty] | PP | 2
|  |  | 1" viz technická zpráva |  |  |  | 1 | [15 empty] | VV | 2 | 2 | -1 | 1 | ROZPOCET
3 | K | 030001001 | Zařízení staveniště dle požadavků textové a výkresové zadávací dokumentace |  |  | kus | 1 |  |  | 0 |  |  |  |  | základní |  |  | 0 | 0 | 0 | 0 | 131072 | K | 2 |  |  |  | ROZPOCET | 0 | 0 | 0 | 0 | 0 | 1 | 0 | 131072 | -1733666284
4 | K | 039203001 | Úprava terénu po zrušení zařízení staveniště dle požadavků zadávacího projektu (textová a výkresová část) |  |  | kus | 1 |  |  | 0 |  |  |  |  | základní |  |  | 0 | 0 | 0 | 0 | 131072 | K | 2 |  |  |  | ROZPOCET | 0 | 0 | 0 | 0 | 0 | 1 | 0 | 131072 | -1304487556
5 | K | 052103001 | Rezerva na nepředvídatelné náklady vzniklé v průběhu realizace akce |  |  | kus | 1 |  |  | 0 |  |  |  |  | základní |  |  | 0 | 0 | 0 | 0 | 262144 | K | 2 |  |  |  | ROZPOCET | 0 | 0 | 0 | 0 | 0 | 1 | 0 | 262144 | -278884617
|  |  | Rezerva na nepředvídatelné náklady vzniklé v průběhu realizace akce (pevná částka ve výši 547 910,- Kč bez DPH) | [19 empty] | PP | 2
6 | K | 059002001 | Pamětní deska 300 x 400 mm specifikace dle zadávací dokumentace |  |  | kus | 1 |  |  | 0 |  |  |  |  | základní |  |  | 0 | 0 | 0 | 0 | 524288 | K | 2 |  |  |  | ROZPOCET | 0 | 0 | 0 | 0 | 0 | 1 | 0 | 524288 | -735895921
7 | K | 071002001 | Provozní vlivy "stavba realizována za plného provozu polikliniky - částečně omezující podmínky pro realizaci díla" |  |  | kus | 1 |  |  | 0 |  |  |  |  | základní |  |  | 0 | 0 | 0 | 0 | 2048 | K | 2 |  |  |  | ROZPOCET | 0 | 0 | 0 | 0 | 0 | 1 | 0 | 2048 | 242151235

## Pokyny pro vyplnění
Struktura údajů, formát souboru a metodika pro zpracování
Struktura
Soubor je složen ze záložky Rekapitulace stavby a záložek s názvem soupisu prací pro jednotlivé objekty ve formátu XLS. Každá ze záložek přitom obsahuje
ještě samostatné sestavy vymezené orámovaním a nadpisem sestavy. Všechny sestavy jsou optimalizovány i pro tisk na formát A4 na výšku.
Rekapitulace stavby obsahuje sestavu Rekapitulace stavby a Rekapitulace objektů stavby a soupisů prací.
V sestavě Rekapitulace stavby jsou uvedeny informace identifikující předmět veřejné zakázky na stavební práce s rekapitulací celkové nabídkové ceny
uchazeče.
V sestavě Rekapitulace objektů stavby a soupisů prací je uvedena rekapitulace stavebních objektů, inženýrských objektů, provozních souborů,
vedlejších a ostatních nákladů a ostatních nákladů s rekapitulací nabídkové ceny za jednotlivé soupisy prací. Na základě údaje Typ je možné
identifikovat, zda se jedná o objekt nebo soupis prací pro daný objekt:
|  | STA | Stavební objekt pozemní
|  | ING | Stavební objekt inženýrský
|  | PRO | Provozní soubor
|  | VON | Vedlejší a ostatní náklady
|  | OST | Ostatní
|  | Soupis | Soupis prací pro daný typ objektu
Soupis prací pro jednotlivé objekty obsahuje sestavy Krycí list soupisu, Rekapitulace členění soupisu prací, Soupis prací. Za soupis prací může být považován
i objekt stavby v případě, že neobsahuje podřízenou zakázku.
Krycí list soupisu obsahuje rekapitulaci informací o předmětu veřejné zakázky ze sestavy Rekapitulace stavby, informaci o zařazení objektu do KSO
a rekapitulaci celkové nabídkové ceny uchazeče za aktuální soupis prací.
Rekapitulace členění soupisu prací obsahuje rekapitulaci soupisu prací ve všech úrovních členění soupisu tak, jak byla tato členění použita (např.
stavební díly, funkční díly, případně jiné členění) s rekapitulací nabídkové ceny.
Soupis prací obsahuje položky veškerých stavebních nebo montážních prací, dodávek materiálů a služeb nezbytných pro zhotovení stavebního objektu,
inženýrského objektu, provozního souboru, vedlejších a ostatních nákladů.
Pro položky soupisu prací se zobrazují následující informace:
|  | PČ |  | Pořadové číslo položky v aktuálním soupisu
|  | TYP |  | Typ položky: K - konstrukce, M - materiál
|  | Kód |  | Kód položky
|  | Popis |  | Zkrácený popis položky
|  | MJ |  | Měrná jednotka položky
|  | Množství |  | Množství v měrné jednotce
|  | J.cena |  | Jednotková cena položky. Zadaní může obsahovat namísto J.ceny sloupce J.materiál a J.montáž, jejichž součet definuje
J.cenu položky.
|  | Cena celkem |  | Celková cena položky daná jako součin množství a j.ceny
|  | Cenová soustava |  | Příslušnost položky do cenové soustavy
Ke každé položce soupisu prací se na samostatných řádcích může zobrazovat:
Plný popis položky
Poznámka k souboru cen a poznámka zadavatele
Výkaz výměr
Pokud je k řádku výkazu výměr evidovaný údaj ve sloupci Kód, jedná se o definovaný odkaz, na který se může odvolávat výkaz výměr z jiné položky.
Metodika pro zpracování
Jednotlivé sestavy jsou v souboru provázány. Editovatelné pole jsou zvýrazněny žlutým podbarvením, ostatní pole neslouží k editaci a nesmí být jakkoliv
modifikovány. Hodnoty jsou ve výpočtech zaokrouhlovány na počet desetinných míst viditelných v jednotlivých polích.
Uchazeč je pro podání nabídky povinen vyplnit žlutě podbarvená pole:
Pole Uchazeč v sestavě Rekapitulace stavby - zde uchazeč vyplní svůj název (název subjektu)
Pole IČ a DIČ v sestavě Rekapitulace stavby - zde uchazeč vyplní svoje IČ a DIČ
Datum v sestavě Rekapitulace stavby - zde uchazeč vyplní datum vytvoření nabídky
J.cena = jednotková cena v sestavě Soupis prací o maximálním počtu desetinných míst uvedených v poli
- pokud sestavy soupisů prací obsahují pole J.cena, musí být všechna tato pole vyplněna nenulovými kladnými číslicemi
Poznámka - nepovinný údaj pro položku soupisu
V případě, že sestavy soupisů prací neobsahují pole J.cena, potom ve všech soupisech prací obsahují pole:
- J.materiál - jednotková cena materiálu
- J.montáž - jednotková cena montáže
Uchazeč je v tomto případě povinen vyplnit všechna pole J.materiál a pole J.montáž nenulovými kladnými číslicemi. V případech, kdy položka
neobsahuje žádný materiál je přípustné, aby pole J.materiál bylo vyplněno nulou. V případech, kdy položka neobsahuje žádnou montáž je přípustné,
aby pole J.montáž bylo vyplněno nulou. Není však přípustné, aby obě pole - J.materiál, J.Montáž byly u jedné položky vyplněny nulou.
Rekapitulace stavby
Název |  |  | Povinný |  | Popis | Typ | Max. počet
atributu |  |  | (A/N) |  |  |  | znaků
Stavba |  |  | A |  | Kód a Název stavby spojený pomlčkou | String | 20 + 120
Místo |  |  | N |  | Místo stavby | String | 50
Datum |  |  | A |  | Datum vykonaného exportu | Date
Zadavatel |  |  | N |  | Zadavatel zadaní | String | 50
IČ |  |  | N |  | IČ zadavatele zadaní | String | 20
DIČ |  |  | N |  | DIČ zadavatele zadaní | String | 20
Uchazeč |  |  | N |  | Uchazeč veřejné zakázky | String | 50
Projektant |  |  | N |  | Projektant | String | 50
Poznámka |  |  | N |  | Poznámka k zadání | String | 255
Sazba DPH |  |  | A |  | Rekapitulace sazeb DPH u položek soupisů | eGSazbaDph
Základna DPH |  |  | A |  | Základna DPH určena součtem celkové ceny z položek soupisů | Double
Hodnota DPH |  |  | A |  | Hodnota DPH | Double
Cena bez DPH |  |  | A |  | Celková cena bez DPH za celou stavbu. Sčítává se ze všech listů. | Double
Cena s DPH |  |  | A |  | Celková cena s DPH za celou stavbu | Double
Rekapitulace objektů stavby a soupisů prací
Název |  |  | Povinný |  | Popis | Typ | Max. počet
atributu |  |  | (A/N) |  |  |  | znaků
Stavba |  |  | A |  | Přebírá se z Rekapitulace stavby | String | 20 + 120
Místo |  |  | N |  | Přebírá se z Rekapitulace stavby | String | 50
Datum |  |  | A |  | Přebírá se z Rekapitulace stavby | Date
Zadavatel |  |  | N |  | Přebírá se z Rekapitulace stavby | String | 50
Projektant |  |  | N |  | Přebírá se z Rekapitulace stavby | String | 50
Uchazeč |  |  | N |  | Přebírá se z Rekapitulace stavby | String | 50
Kód |  |  | A |  | Kód objektu | String | 20
Objektu, Soupis prací |  |  | A |  | Název objektu | String | 120
Cena bez DPH |  |  | A |  | Cena bez DPH za daný objekt | Double
Cena s DPH |  |  | A |  | Cena spolu s DPH za daný objekt | Double
Typ |  |  | A |  | Typ zakázky | eGTypZakazky
Krycí list soupisu
Název |  |  | Povinný |  | Popis | Typ | Max. počet
atributu |  |  | (A/N) |  |  |  | znaků
Stavba |  |  | A |  | Přebírá se z Rekapitulace stavby | String | 20 + 120
Objekt |  |  | A |  | Kód a název objektu | String | 20 + 120
Soupis |  |  | A |  | Kód a název soupisu | String | 20 + 120
KSO |  |  | N |  | Klasifikace stavebního objektu | String | 15
Místo |  |  | N |  | Přebírá se z Rekapitulace stavby | String | 50
Zadavatel |  |  | N |  | Přebírá se z Rekapitulace stavby | String | 50
Uchazeč |  |  | N |  | Přebírá se z Rekapitulace stavby | String | 50
Projektant |  |  | N |  | Přebírá se z Rekapitulace stavby | String | 50
Poznámka |  |  | N |  | Poznámka k soupisu prací | String | 255
Sazba DPH |  |  | A |  | Rekapitulace sazeb DPH na položkách aktuálního soupisu | eGSazbaDph
Základna DPH |  |  | A |  | Základna DPH určena součtem celkové ceny z položek aktuálního soupisu | Double
Hodnota DPH |  |  | A |  | Hodnota DPH | Double
Cena bez DPH |  |  | A |  | Cena bez DPH za daný soupis | Double
Cena s DPH |  |  | A |  | Cena s DPH za daný soupis | Double
Rekapitulace členění soupisu prací
Název |  |  | Povinný |  | Popis | Typ | Max. počet
atributu |  |  | (A/N) |  |  |  | znaků
Stavba |  |  | A |  | Přebírá se z Rekapitulace stavby | String | 20 + 120
Objekt |  |  | A |  | Kód a název objektu, přebírá se z Krycího listu soupisu | String | 20 + 120
Soupis |  |  | A |  | Kód a název objektu, přebírá se z Krycího listu soupisu | String | 20 + 120
Místo |  |  | N |  | Přebírá se z Rekapitulace stavby | String | 50
Datum |  |  | A |  | Přebírá se z Rekapitulace stavby | Date
Zadavatel |  |  | N |  | Přebírá se z Rekapitulace stavby | String | 50
Projektant |  |  | N |  | Přebírá se z Rekapitulace stavby | String | 50
Uchazeč |  |  | N |  | Přebírá se z Rekapitulace stavby | String | 50
Kód dílu - Popis |  |  | A |  | Kód a název dílu ze soupisu | String | 20 + 100
Cena celkem |  |  | A |  | Cena celkem za díl ze soupisu | Double
Soupis prací
Název |  |  | Povinný |  | Popis | Typ | Max. počet
atributu |  |  | (A/N) |  |  |  | znaků
Stavba |  |  | A |  | Přebírá se z Rekapitulace stavby | String | 20 + 120
Objekt |  |  | A |  | Kód a název objektu | String | 20 + 120
Soupis |  |  | A |  | Přebírá se z Krycího listu soupisu | String | 20 + 120
Místo |  |  | N |  | Přebírá se z Krycího listu soupisu | String | 50
Datum |  |  | A |  | Přebírá se z Krycího listu soupisu | Date
Zadavatel |  |  | N |  | Přebírá se z Krycího listu soupisu | String | 50
Projektant |  |  | N |  | Přebírá se z Krycího listu soupisu | String | 50
Uchazeč |  |  | N |  | Přebírá se z Krycího listu soupisu | String | 50
PČ |  |  | A |  | Pořadové číslo položky soupisu | Long
Typ |  |  | A |  | Typ položky soupisu | eGTypPolozky | 1
Kód |  |  | A |  | Kód položky ze soupisu | String | 20
Popis |  |  | A |  | Popis položky ze soupisu | String | 255
MJ |  |  | A |  | Měrná jednotka položky | String | 10
Množství |  |  | A |  | Množství položky soupisu | Double
J.Cena |  |  | A |  | Jednotková cena položky | Double
Cena celkem |  |  | A |  | Cena celkem vyčíslena jako J.Cena * Množství | Double
Cenová soustava |  |  | N |  | Zařazení položky do cenové soustavy | String | 50
Datová věta
Typ věty |  |  | Hodnota |  | Význam
eGSazbaDPH |  |  | základní |  | Základní sazba DPH
|  |  | snížená |  | Snížená sazba DPH
|  |  | nulová |  | Nulová sazba DPH
|  |  | zákl. přenesená |  | Základní sazba DPH přenesená
|  |  | sníž. přenesená |  | Snížená sazba DPH přenesená
eGTypZakazky |  |  | STA |  | Stavební objekt
|  |  | PRO |  | Provozní soubor
|  |  | ING |  | Inženýrský objekt
|  |  | VON |  | Vedlejší a ostatní náklady
|  |  | OST |  | Ostatní náklady
eGTypPolozky |  |  | 1 |  | Položka typu HSV
|  |  | 2 |  | Položka typu PSV
|  |  | 3 |  | Položka typu M
|  |  | 4 |  | Položka typu OST