## Technologie
TECHNOLOGIE FONTÁNY NYMBURK
Pol. | Pozice na výkrese | Zařízení | MJ | Počet
A. TECHNOLOGIE FONTÁNY
A1. Technologické zařízení úpravy vody
1 | 1.1 | Pískový jednovrstvý laminátový filtr Ø500 mm; ovzduš. a vypouštěcí ventil; tlaková třída do 2,5bar | ks | 1
2 |  | Písková náplň - hrubý písek, frakce 1-2mm | kg | 25
3 |  | Písková náplň - jemný písek, frakce 0,4-0,8mm | kg | 75
4 | 1.2 | Ruční šesticestný ventil 6/4" umístění horní | ks | 1
5 | 1.3 | Čerpadlo filtrace (okruh E) horizontální s předfiltrem - Q=6m³/hod, H=11,0m, P1=0,57kW, P2=0,37kW, U=230V - horizontální provedení; materiál: tělo plast , oběžné kolo plast, hřídel nerez ocel, ucpávka keramická, síto PP; krytí IP55; 2-pólový asynchronní motor, 50 Hz (n = 2850 rpm); třída izolace F | ks | 1
6 | 1.4 | Chlorátor potrubní | ks | 1
7 | 1.5 | UV reaktor nízkotlaký - U= 230 V, P= 0,11 kW | ks | 1
8 | 1.6 | Vodoměr mokroběřný vícevtokový DN20, G1", Qn2,5; montáž do horizontální polohy, výstup datový M-BUS | ks | 1
9 |  | Šroubení vodoměru G1" | ks | 2
10 | 1.7 | Zachycovač mechanických nečistot DN25 manuální | ks | 1
11 | 1.8 | Ventil s elektropohonem DN25, G1", materiál nerez ocel, napájení: 230 V AC/50 Hz | ks | 1
12 | 1.9 | Čerpadlo kalové ponorné - Q=11,5m³/hod, H=2,5m, P1=0,7kW, P2=0,37kW, U=230V - horizontální provedení; materiál: tělo nerez, oběžné kolo nerez, hřídel nerez, ucpávka keramická/karbon/NBR; krytí IP68; 2-pólový asynchronní motor, 50 Hz (n = 2900 rpm); třída izolace F | ks | 1
Mezisoučet technologické zařízení úpravy vody
A2. Technologie efektu fontány
13 | 1.10 | Čerpadlo výtrysků - okruh A - horizontální s předfiltrem - Q=5,4m³/hod, H=6,0m, P1=0,25kW, P2=0,16kW, U=230V - horizontální provedení; materiál: tělo plast , oběžné kolo plast, hřídel nerez ocel, ucpávka keramická, síto PP; krytí IP55; 2-pólový asynchronní motor, 50 Hz (n = 2850 rpm); třída izolace F | ks | 1
14 | 1.11 | Čerpadlo výtrysků - okruh B - horizontální s předfiltrem - Q=5,4m³/hod, H=6,0m, P1=0,25kW, P2=0,16kW, U=230V - horizontální provedení; materiál: tělo plast , oběžné kolo plast, hřídel nerez ocel, ucpávka keramická, síto PP; krytí IP55; 2-pólový asynchronní motor, 50 Hz (n = 2850 rpm); třída izolace F | ks | 1
15 | 1.12 | Čerpadlo výtrysků - okruh C - horizontální s předfiltrem - Q=7,5m³/hod, H=7m, P1=0,33kW, P2=0,25kW, U=230V - horizontální provedení; materiál: tělo plast , oběžné kolo plast, hřídel nerez ocel, ucpávka keramická, síto PP; krytí IP55; 2-pólový asynchronní motor, 50 Hz (n = 2850 rpm); třída izolace F | ks | 1
16 | 1.13 | Reflektor nerez LED, RGB, 27 W, 24 V DC, středový otvor | ks | 10
17 | 1.14 | Tryska výtrysku - vodní paprsek 12mm | ks | 10
18 | 1.15 | Vysokotlaká jednotka mlžení vodní plochy s elektronikou (okruh D) 4 l/min, 60 bar, 1,0 kW, 230 V, rám z pozinkovaného plechu a nerezového krytu, čerpadlo s klínovou hřídelí,3 keramické písty, mosaznou hlavou, elektomotor 1450 otáčky/min, manometr s glycerinem, tlakový spínač pro nedostatek vody, elektroventily, elektrická deska kompletní s: ON / OFF tepelný spínač, spínače dálkového ovládání, pojistek, filtr mechanických nečistot 50mikronů, redukční ventil s manometrem | ks | 1
19 | 1.16 | Tryska mlžení 0,65 l/min (p=40bar), velikost 1980, nerez AISI 304, tryska s anti-odkapávacím zpětným ventilem, závit - 10 / 24UNC / 2A. | ks | 6
Mezisoučet technologie efektu fontány
A.3. Zámečnické konstrukce
20 | 1.17 | Nerezový prostup DN25 - elektro LED, výtlak mlžení | ks | 2
21 | 1.18 | Nerezový prostup DN40 - výtlak výtrysky | ks | 3
22 | 1.19 | Nerezový prostup DN150 - svod z fontány, vypouštění | ks | 1
23 | 1.20 | Nerezový propojovací box LED, IP68 | ks | 1
24 | 1.21 | Nerezový rošt trysky | ks | 10
25 | 1.22 | Nerezový držák roštu | ks | 10
26 | 1.23 | Nerezový box mlžící trysky | ks | 6
27 | 1.24 | Nerezová rozeta mlžící trysky | ks | 6
28 | 1.25 | Kompozitový pororošt kalníku 495x495x30mm - strojovna | ks | 1
29 | 1.26 | Nerezové síto AN | ks | 1
Mezisoučet nerezových prvků
A4. Technologcká šachta
30 |  | Technologická šachta max. rozměr 3000 x2500 mm x 2100mm + vstupní komínek 700x700mm, včetně integrované akumulační nádrže s předsazeným dnem 100mm o objemu 2,4m3, materiál polypropylen,tl.15mm, stěnové výztuhy, žebřík AL Profi s výsuvným madlem,podlahový rastr,vyztužená podlaha proti spodní vodě, nika pro kalové čerpadlo, kompozit rošt, technol. prostupy pro potrubí, poklop pro 3,5t, odvětrávací komínek, příprava pro sloupek mlžení, příprava pro instalaci pítka | ks | 1
31 |  | Zátěžový poklop s atestem do 3,5 tun, uzamykatelný, vodotěsný,rozměr 700x700 mm, pro zadláždění, s pomocnými zvedáky, například typ Hagodeck | ks | 1
32 |  | Doprava šachty vč. manipulační techniky | ks | 1
33 |  | Odvětrávací systém ze šachty , 2 x Kgpotrubí, 2 x krycí komínek HT, ventilátor, spínací hodiny | ks | 1
|  | Stahovací průchodky pro potrubí do šachty a přelivné nádrže /32,40,63,90,110/ | sada | 1
|  | Montáž odvětrání , poklopu a průchodek | sada | 1
Mezisoučet technologie efektu fontány
A5. Instalační materiál
34 |  | Potrubí PVC PN 10, DN25 vč. tvarovek, zavěšení | m | 8
35 |  | Potrubí PVC PN 10, DN40 vč. tvarovek, zavěšení | m | 25
36 |  | Potrubí PVC PN 10, DN50 vč. tvarovek, zavěšení | m | 5
37 |  | Potrubí PVC PN 10, DN150 vč. tvarovek, zavěšení | m | 3
38 |  | PVC KG SN4, DN100 vč. tvarovek, zavěšení, l=0,5m | ks | 4
39 |  | PVC KG SN4, DN150 vč. tvarovek, zavěšení, l=0,5m | ks | 5
40 |  | Ohebná dvouplášťová korugovaná chránička DN32 | m | 30
41 |  | Ventil kulový PVC lepicí DN25 | ks | 5
42 |  | Ventil kulový PVC lepicí DN40 | ks | 4
43 |  | Ventil kulový PVC lepicí DN50 | ks | 4
44 |  | Klapka uzavírací DN65 mezipřirubová PVC | ks | 2
45 |  | Klapka uzavírací DN100 mezipřirubová PVC | ks | 1
46 |  | Klapka uzavírací DN150 mezipřirubová PVC | ks | 1
47 |  | Ventil zpětný PVC DN25 | ks | 1
48 |  | Klapka zpětná litinová kulová DN40 | ks | 1
49 |  | Klapka zpětná PVC DN65 mezipřírubová | ks | 1
50 |  | Lepidlo PVC-U | kg | 5
51 |  | Čisticí prostředek pro lepené spoje z PVC 1.0 l | l | 3
52 |  | Spojovací materiál (šrouby M16,M20, matky, atd.) | ks | 1
53 |  | Kotevní a pomocný materiál | ks | 1
54 |  | Automatická zpětná armatura proti vzduté vodě DN100 s vyjímatelnou klapkou z nerezové oceli a revizním krytem k čištění | ks | 1
55 |  | Zápachová uzávěra DN 100 KG s čistícími otvory | ks | 1
56 |  | Drobný materiál do DN20 | ks | 1
57 |  | Držák mlžící trysky | ks | 6
58 |  | Hadičky mlžícího systému | kpl | 1
Mezisoučet instalační materiál
A6. Elektro část
59 |  | Plastová skřín-atyp-pro frekvenční měniče | ks | 1
60 |  | El. Rozvaděč IP 54, kabeláž,podružný materiál,frekvenční měniče,automatické hlídání hladin, 5 ks nerez. sond | sada | 1
61 |  | Led DRIVER, ovládací jednotka systemu, naprogramování časované spínání atrakcí, programování frekvenčních měničů,filtrace | sada | 1
62 |  | Senzor hlídání větru včetně digi. anemometru, kabeláž a úchytka | sada | 1
63 |  | Kompletní elektrorevize | sada | 1
64 |  | Montáž elektroinstalace | sada | 1
65 |  | Doprava zařízení a montážníků | sada | 1
Mezisoučet montáž, doprava
A7. Montáž, doprava
66 |  | Tlakové zkoušky | hod | 6
67 |  | Montáž technologie | hod | 220
68 |  | Doprava materiálu | ks | 1
69 |  | Návod pro obsluhu a údržbu, PD skutečného stavu | hod | 10
70 |  | Uvedení do provozu zašk. obsluhy | hod | 10
71 |  | Vedlejší náklady | ks | 1
Mezisoučet montáž, doprava
Cena celkem bez DPH
B. KAMENICKÉ PRÁCE
B1. Kamenické prvky
72 |  | Fontána - deska 99x129x5 cm Mrákotín šedý tryskaný | m2 | 34.42
73 |  | Montáž deska 99x129x5 | m2 | 35.42
74 |  | Otvory pr. 20cm | ks | 10
75 |  | Prarapet - deska 30x100x5 cm Mrákotín šedý tryskaný | m2 | 23.69
76 |  | Montáž deska 30x100x5 | m2 | 24.69
77 |  | Obklad - deska 20x100x5 cm Mrákotín šedý tryskaný | m2 | 23.69
78 |  | Montáž - deska 20x100x5 | m2 | 24.69
79 |  | Řezání, broušení | % | 0.05
Mezisoučet kamenické prvky
B2. Ostatní práce
80 |  | Doprava | ks | 1
81 |  | Manipulace | ks | 1
82 |  | Spojovací hmoty | ks | 1
83 |  | Kotevní prvky | ks | 1
84 |  | Zaměření a výrobní dokumentace | ks | 1
85 |  | Zařízení staveniště | ks | 1
Mezisoučet statní práce
Cena celkem bez DPH