## Krycí list rozpočtu
KRYCÍ LIST ROZPOČTU
| Název stavby |  |  | Oprava komunikace ul. Okružní, Nymburk | [7 empty] | JKSO
| Název objektu | [10 empty] | EČO
Místo
[12 empty] | IČO |  | DIČ
Objednatel
Projektant
Zhotovitel
Zpracoval
|  |  |  | Rozpočet číslo |  |  | Dne |  |  |  |  | CZ-CPV
[7 empty] | 17.01.2022 |  |  |  |  | CZ-CPA
Měrné a účelové jednotky
Počet |  |  |  | Náklady / 1 m.j. | Počet |  |  | Náklady / 1 m.j. | Počet |  |  |  |  | Náklady / 1 m.j.
|  |  | 0 | 0 |  |  | 0 | 0 |  |  |  |  | 0 |  | 0
|  |  |  | Rozpočtové náklady v |  |  |  | CZK
A |  | Základní rozp. náklady |  |  | B |  | Doplňkové náklady |  | C |  | Náklady na umístění stavby
1 | HSV |  | Dodávky | 0 | 9 | Práce přesčas |  | 0 | 14 | Zařízení staveniště |  |  |  |  | 0
2 |  |  | Montáž | 0 | 10 | Bez pevné podl. |  | 0 | 15 | Projektové práce |  |  |  |  | 0
3 | PSV |  | Dodávky | 0 | 11 | Kulturní památka |  | 0 | 16 | Územní vlivy |  |  |  |  | 0
4 |  |  | Montáž | 0 | 12 |  |  | 0 | 17 | Provozní vlivy |  |  |  |  | 0
5 | "M" |  | Dodávky | 0 |  |  |  |  | 18 | Jiné VRN |  |  |  |  | 0
6 |  |  | Montáž | 0 |  |  |  |  | 19 | VRN z rozpočtu |  |  |  |  | 0
7 |  |  | Nosný m. | 0
8 | ZRN (ř. 1-7) |  |  | 0 | 13 | DN (ř. 9-12) |  |  | 20 | VRN (ř. 14-19) |  |  |  |  | 0
21 | HZS |  |  | 0 | 22 | Kompl. činnost |  | 0 | 23 | Ostatní náklady |  |  |  |  | 0
|  | Projektant, Zhotovitel, Objednatel | [6 empty] | D |  | Celkem bez DPH |  |  |  | 0
[10 empty] | DPH |  | % |  | Základ daně | DPH celkem
[10 empty] | snížená |  | 15 | 0 |  | 0
[10 empty] | základní |  | 21 | 0 |  | 0
[10 empty] | Cena s DPH |  |  |  |  | 0
[9 empty] | E |  | Přípočty a odpočty
[10 empty] | Dodá zadavatel |  |  |  |  | 0
[10 empty] | Klouzavá doložka |  |  |  |  | 0
[10 empty] | Zvýhodnění |  |  |  |  | 0

## Rozpočet
ROZPOČET S VÝKAZEM VÝMĚR
Stavba: Oprava komunikace ul. Okružní, Nymburk
Objekt:
Objednatel:
Zhotovitel: | [5 empty] | Zpracoval:
Místo: | [5 empty] | Datum: 17. 1. 2022
Č. | KCN | Kód položky | Popis | MJ | Množství celkem | Cena jednotková | Cena celkem
1 | 2 | 3 | 4 | 5 | 6 | 7 | 10
|  | HSV | Práce a dodávky HSV |  |  |  | 0
|  | 1 | Zemní práce |  |  |  | 0
1 | 221 | 113107043 | Odstranění podkladu živičných tl přes 100 do 150 mm při překopech ručně - odbourání kolem obrub a šachet | m2 | 55.2 |  | 0
|  |  | 552*0,1 |  | 55.2
2 | 221 | 113107530 | Odstranění podkladu z betonu prostého tl do 100 mm při překopech strojně pl přes 15 m2 - odstranění přídlažby | m2 | 36.75 |  | 0
|  |  | 147*0,25 |  | 36.75
3 | 221 | 113154365 | Frézování živičného krytu tl 120 mm pruh š přes 1 do 2 m pl přes 1000 do 10000 m2 s překážkami v trase | m2 | 2207.7 |  | 0
|  |  | 276*7,2 |  | 1987.2
|  |  | autobusové zastávky; 175,5+45 |  | 220.5
|  |  | Součet |  | 2207.7
4 | 221 | 113202111 | Vytrhání obrub krajníků obrubníků stojatých | m | 30 |  | 0
|  | 5 | Komunikace pozemní |  |  |  | 0
5 | 221 | 567521121 | Recyklace podkladu za studena na místě - rozpojení a reprofilace tl přes 150 do 200 mm pl přes 1000 do 3000 m2 | m2 | 2207.7 |  | 0
|  |  | 2207,7 |  | 2207.7
6 | 221 | 567522124 | Recyklace podkladu za studena na místě - promísení s pojivem, kamenivem tl přes 180 do 200 mm pl přes 1000 do 3000 m2 | m2 | 2207.7 |  | 0
7 | 585 | 58522150 | cement portlandský směsný CEM II 32,5MPa | t | 35.323 |  | 0
8 | 221 | 573111111 | Postřik živičný infiltrační s posypem z asfaltu množství 0,60 kg/m2 | m2 | 2207.7 |  | 0
|  |  | 2207,7 |  | 2207.7
9 | 221 | 573211112 | Postřik živičný spojovací z asfaltu v množství 0,70 kg/m2 | m2 | 2207.7 |  | 0
10 | 221 | 577146121 | Asfaltový beton vrstva ložní ACL 22 (ABVH) tl 50 mm š přes 3 m z nemodifikovaného asfaltu | m2 | 2207.7 |  | 0
11 | 221 | 577155121 | Asfaltový beton vrstva obrusná ACO 16 (ABH) tl 60 mm š přes 3 m z nemodifikovaného asfaltu | m2 | 2207.7 |  | 0
|  | 8 | Trubní vedení |  |  |  | 0
12 | 221 | 899231111 | Výšková úprava uličního vstupu nebo vpusti do 200 mm zvýšením mříže | kus | 9 |  | 0
13 | 221 | 899331111 | Výšková úprava uličního vstupu nebo vpusti do 200 mm zvýšením poklopu | kus | 5 |  | 0
|  | 9 | Ostatní konstrukce a práce, bourání |  |  |  | 0
14 | 221 | 915211111 | Vodorovné dopravní značení dělící čáry souvislé š 125 mm bílý plast | m | 276 |  | 0
15 | 221 | 915221111 | Vodorovné dopravní značení vodící čáry souvislé š 250 mm bílý plast | m | 552 |  | 0
16 | 221 | 915231112 | Vodorovné dopravní značení přechody pro chodce, šipky, symboly retroreflexní bílý plast | m2 | 74 |  | 0
17 | 221 | 915231116 | Vodorovné dopravní značení přechody pro chodce, šipky, symboly retroreflexní barevný plast | m2 | 12 |  | 0
18 | 221 | 915311113 | Předformátované vodorovné dopravní značení dopravní značky do 5 m2 - "Pozor děti" | kus | 2 |  | 0
19 | 221 | 916241212 | Osazení obrubníku kamenného stojatého bez boční opěry do lože z betonu prostého | m | 30 |  | 0
20 | 221 | 919112223 | Řezání spár pro vytvoření komůrky š 15 mm hl 30 mm pro těsnící zálivku v živičném krytu | m | 622.3 |  | 0
21 | 221 | 919121122 | Těsnění spár zálivkou za studena pro komůrky š 15 mm hl 30 mm s těsnicím profilem | m | 622.3 |  | 0
22 | 221 | 979024443 | Očištění vybouraných obrubníků a krajníků silničních | m | 30 |  | 0
|  | 997 | Přesun sutě |  |  |  | 0
23 | 221 | 997221551 | Vodorovná doprava suti ze sypkých materiálů do 1 km | t | 651.716 |  | 0
|  |  | k pol.č. 113154365; (2207,7*0,12)*2,4 |  | 635.818
|  |  | k pol.č. 113107043; 55,2*0,12*2,4 |  | 15.898
|  |  | Součet |  | 651.716
24 | 221 | 997221559 | Příplatek ZKD 1 km u vodorovné dopravy suti ze sypkých materiálů | t | 5865.444 |  | 0
|  |  | 651,716*9 |  | 5865.444
25 | 221 | 997221561 | Vodorovná doprava suti z kusových materiálů do 1 km | t | 7.644 |  | 0
|  |  | k pol.č. 113107530; (36,75*0,08)*2,6 |  | 7.644
26 | 221 | 997221569 | Příplatek ZKD 1 km u vodorovné dopravy suti z kusových materiálů | t | 76.44 |  | 0
|  |  | 7,644*10 |  | 76.44
27 | 221 | 997221612 | Nakládání vybouraných hmot na dopravní prostředky pro vodorovnou dopravu | t | 15.898 |  | 0
|  |  | k pol.č. 113107043; 55,2*0,12*2,4 |  | 15.898
28 | 221 | 997221612 | Nakládání vybouraných hmot na dopravní prostředky pro vodorovnou dopravu | t | 7.644 |  | 0
|  |  | k pol.č. 113107530; (36,75*0,08)*2,6 |  | 7.644
29 | 221 | 997221861 | Poplatek za uložení stavebního odpadu (skládkovné) z prostého betonu pod kódem 17 01 01 | t | 7.644 |  | 0
|  | VRN | Vedlejší rozpočtové náklady |  |  |  | 0
|  | VRN1 | Průzkumné, geodetické a projektové práce |  |  |  | 0
30 | 000 | 012103000 | Geodetické práce před výstavbou | KPL | 1 |  | 0
31 | 000 | 012203000 | Geodetické práce při provádění stavby | KPL | 1 |  | 0
32 | 000 | 012303000 | Geodetické práce po výstavbě | KPL | 1 |  | 0
|  | VRN4 | Inženýrská činnost |  |  |  | 0
33 | 000 | 040001000 | Inženýrská činnost - inženýrské sítě | KPL | 1 |  | 0
34 | 000 | 043103000 | Kontrolní zkoušky | KPL | 1 |  | 0
35 | 000 | 043194000 | Průkazní zkoušky | KPL | 1 |  | 0
|  | VRN7 | Provozní vlivy |  |  |  | 0
36 | 000 | 072103002 | Projednání DIO a zajištění DIR komunikace I. třídy | KPL | 1 |  | 0
|  |  | Celkem |  |  |  | 0