## K.L. - SO 01 - 1.100 a 2.100
#RTSROZP# | Krycí list - SO 01 - 1.100 včetně 2.100, výkaz výměr
| Zakázka: |  | Bazén Nymburk
Objekt:
Rozpočet:
| Objednatel: |  | Město Nymburk |  |  |  | IČ: | 00239500
|  |  | Náměstí Přemyslovců 163 |  |  |  | DIČ: | CZ00239500
|  | 28802 | Nymburk
| Projektant: | [5 empty] | IČ:
DIČ:
| Projektant: |  | CODE spol. s r.o. |  |  |  | IČ: | 49286960
|  |  | Na Vrtálně 84 |  |  |  | DIČ: | CZ49286960
|  | 53003 | Pardubice
Vypracoval:
| Vypracoval: |  | Bc. Richard Hradský
| Rozpis ceny | [6 empty] | Celkem
HSV | HSV | [6 empty] | 0
PSV | PSV | [6 empty] | 0
MON | MON | [6 empty] | 0
VN | Vedlejší náklady | [6 empty] | 0
ON | Ostatní náklady | [6 empty] | 0
| Celkem | [6 empty] | 0
Rekapitulace daní
| Základ pro sníženou DPH |  |  | 15 | % | 0 |  |  | CZK
| Snížená DPH |  |  | 15 | % | 0 |  |  | CZK
| Základ pro základní DPH |  |  | 21 | % | 0 |  |  | CZK
| Základní DPH |  |  | 21 | % | 0 |  |  | CZK
| Zaokrouhlení |  |  |  |  | 0 |  |  | CZK
| Cena celkem bez DPH |  |  |  |  | #REF! |  |  | CZK
| Cena celkem s DPH |  |  |  |  | 0 |  |  | CZK
|  | v | Pardubicích |  | dne |  | 2022-01-31
|  |  | Za zhotovitele |  |  |  | Za objednatele
Rekapitulace dílčích částí
#CASTI>> | Číslo | Název |  |  | Základ pro sníženou DPH | Základ pro základní DPH | DPH celkem | Cena celkem | %
1 | Rozpočet | Bazén Nymburk - 1.100 a 2.1000 |  |  | #REF! | #REF! | #REF! | #REF! | #REF!
| Celkem za stavbu |  |  |  | #REF! | #REF! | #REF! | #REF! | #REF!
Rekapitulace dílů
| Číslo | Název |  |  | Typ dílu |  |  | Celkem
| 1 | Zemní práce |  |  | HSV |  |  | 0
| 2 | Základy,zvláštní zakládání |  |  | HSV |  |  | 0
| 3 | Svislé a kompletní konstrukce |  |  | HSV |  |  | 0
| 4 | Vodorovné konstrukce |  |  | HSV |  |  | 0
| 5 | Komunikace |  |  | HSV |  |  | 0
| 61 | Upravy povrchů vnitřní |  |  | HSV |  |  | 0
| 62 | Upravy povrchů vnější |  |  | HSV |  |  | 0
| 63 | Podlahy a podlahové konstrukce |  |  | HSV |  |  | 0
| 91 | Doplňující práce na komunikaci |  |  | HSV |  |  | 0
| 94 | Lešení a stavební výtahy |  |  | HSV |  |  | 0
| 95 | Dokončovací kce na pozem.stav. |  |  | HSV |  |  | 0
| 96 | Bourání konstrukcí |  |  | HSV |  |  | 0
| 97 | Prorážení otvorů, manipulace se sutí, suť |  |  | HSV |  |  | 0
| 99 | Staveništní přesun hmot |  |  | HSV |  |  | 0
| 711 | Izolace proti vodě |  |  | PSV |  |  | 0
| 712 | Živičné krytiny |  |  | PSV |  |  | 0
| 713 | Izolace tepelné |  |  | PSV |  |  | 0
| 714 | Izol akustické a protiotřesové |  |  | PSV |  |  | 0
| 725 | Zařizovací předměty |  |  | PSV |  |  | 0
| 762 | Konstrukce tesařské |  |  | PSV |  |  | 0
| 763 | Dřevostavby |  |  | PSV |  |  | 0
| 764 | Konstrukce klempířské |  |  | PSV |  |  | 0
| 766 | Konstrukce truhlářské |  |  | PSV |  |  | 0
| 767 | Konstrukce zámečnické |  |  | PSV |  |  | 0
| 771 | Podlahy z dlaždic a obklady |  |  | PSV |  |  | 0
| 776 | Podlahy povlakové |  |  | PSV |  |  | 0
| 781 | Obklady keramické |  |  | PSV |  |  | 0
| 783 | Nátěry |  |  | PSV |  |  | 0
| 784 | Malby |  |  | PSV |  |  | 0
| 790 | Vnitřní a vnější vybavení |  |  | PSV |  |  | 0
| M33 | Montáže dopravních zař. a vah |  |  | MON |  |  | 0
| Cena celkem | [6 empty] | 0
Note on D11: Název
Note on I11: IČO
Note on D12: Ulice
Note on I12: DIČ
Note on C13: PSČ
Note on D13: Ulice

## VzorPolozky (hidden)
Položkový rozpočet
Z:
O:
R:

## SO 01 - 1.100 a 2.100
Položkový rozpočet - výkaz výměr | [22 empty] | #TypZaznamu#
S: |  | Bazén Nymburk | [20 empty] | STA
O: | [22 empty] | OBJ
R: | [22 empty] | ROZ
C: | [22 empty] | CAS_STR
Č: |  | SO 01 - 1.100 a 2.100
P.č. | Číslo položky | Název položky | MJ | množství | cena / MJ | Celkem | Dodávka | Dodávka celk. | Montáž | Montáž celk. | DPH | cena s DPH | hmotnost / MJ | hmotnost celk.(t) | dem. hmotnost / MJ | dem. hmotnost celk.(t) | Ceník | Cen. soustava | Nhod / MJ | Nhod celk.
Díl: | 1 | Zemní práce |  |  |  | 0 |  | 0 |  | 0 |  | 0 |  | 3122.6361 |  | 2314.7355 |  |  |  | 23410.46 |  |  | DIL
1 | 111- Rpol.01 | Provedení zelené vrstvy na plochých střechách, pouze montáž bez dodávky rostlin a zeminy | m2 | 128.2827 | 0 | 0 |  | 0 |  | 0 | 21 | 0 | 0.00284 | 0.36432 | 0 | 0 |  |  | 0.585 | 75.05 |  |  | POL1_0
|  | Začátek provozního součtu | [20 empty] | VV | 2
|  | Provedení zeleného souvrství na plochých střechách bez dodávky zeminy a rohoží, s dodávkou pomocného materiálu: | [20 empty] | VV | 2
|  | Viz výkres číslo: TZ půdorysy a řezy, střecha: | [20 empty] | VV | 2
|  | Rozměry - skladba L:(12,86*4,81+13,81*4,81) |  | 128.2827 | [18 empty] | VV | 2
|  | Konec provozního součtu | [20 empty] | VV | 0
|  | Výpočet:128,2827 |  | 128.2827 | [18 empty] | VV | 0
2 | 00590010R | Rozchodníkový rohož systémová, včetně dopravy a manipulace | m2 | 134.6968 | 0 | 0 |  | 0 |  | 0 | 21 | 0 | 0.001 | 0.1347 | 0 | 0 |  |  | 0 | 0 |  |  | POL3_0
|  | Začátek provozního součtu | [20 empty] | VV | 2
|  | Rozchodníková rohož systémová pro zelené střechy: | [20 empty] | VV | 2
|  | Viz výkres číslo: TZ půdorysy a řezy, střecha: | [20 empty] | VV | 2
|  | Rozměry - skladba L:(12,86*4,81+13,81*4,81) |  | 128.2827 | [18 empty] | VV | 2
|  | +5%:128,2827*1,05 |  | 134.6968 | [18 empty] | VV | 2
|  | Konec provozního součtu | [20 empty] | VV | 0
|  | Výpočet:134,69684 |  | 134.6968 | [18 empty] | VV | 0
3 | 10364100.AR | Zemina pro zelené střechy, včetně dopravy a manipulace | m3 | 10.7758 | 0 | 0 |  | 0 |  | 0 | 21 | 0 | 1.6 | 17.2412 | 0 | 0 |  |  | 0 | 0 |  |  | POL3_0
|  | Začátek provozního součtu | [20 empty] | VV | 2
|  | Zemina pro zelené střechy včetně dopravy a manipulace: | [20 empty] | VV | 2
|  | Viz výkres číslo: TZ půdorysy a řezy, střecha: | [20 empty] | VV | 2
|  | Rozměry - skladba L:(12,86*4,81+13,81*4,81)*0,08 |  | 10.2626 | [18 empty] | VV | 2
|  | +5%:10,26262*1,05 |  | 10.7758 | [18 empty] | VV | 2
|  | Konec provozního součtu | [20 empty] | VV | 0
|  | Výpočet:10,77575 |  | 10.7758 | [18 empty] | VV | 0
4 | 113106121R00 | Rozebrání dlažeb z betonových dlaždic na sucho | m2 | 199.5 | 0 | 0 |  | 0 |  | 0 | 21 | 0 | 0 | 0 | 0.138 | 27.531 |  |  | 0.16 | 31.92 |  |  | POL1_0
|  | Začátek provozního součtu | [20 empty] | VV | 2
|  | Odstranění zatravnovacích dlažeb: | [20 empty] | VV | 2
|  | Viz výkres číslo: TZ, C4 - Demolice stávajících ploch: | [20 empty] | VV | 2
|  | Rozměry - skladba S4:190 |  | 190 | [18 empty] | VV | 2
|  | +5%:190*1,05 |  | 199.5 | [18 empty] | VV | 2
|  | Konec provozního součtu | [20 empty] | VV | 0
|  | Výpočet:199,5 |  | 199.5 | [18 empty] | VV | 0
5 | 113106241R00 | Rozebrání ploch komunikací ze silničních panelů | m2 | 372.75 | 0 | 0 |  | 0 |  | 0 | 21 | 0 | 0 | 0 | 0.408 | 152.082 |  |  | 0.062 | 23.11 |  |  | POL1_0
|  | Začátek provozního součtu | [20 empty] | VV | 2
|  | Odstranění krytu z betonových panelů, tl. cca 150mm, mocnost odhadována: | [20 empty] | VV | 2
|  | Viz výkres číslo: TZ, C4 - Demolice stávajících ploch: | [20 empty] | VV | 2
|  | Rozměry - skladba S3:355 |  | 355 | [18 empty] | VV | 2
|  | +5%:355*1,05 |  | 372.75 | [18 empty] | VV | 2
|  | Konec provozního součtu | [20 empty] | VV | 0
|  | Výpočet:372,75 |  | 372.75 | [18 empty] | VV | 0
6 | 113107405R00 | Odstranění podkladu nad 50 m2,kam.těžené tl.5 cm | m2 | 199.5 | 0 | 0 |  | 0 |  | 0 | 21 | 0 | 0 | 0 | 0.11 | 21.945 |  |  | 0.0175 | 3.49 |  |  | POL1_0
|  | Začátek provozního součtu | [20 empty] | VV | 2
|  | Odstranění podkladu z kameniva těženého (štěrkopísek) tl. cca 50mm, mocnost odhadována: | [20 empty] | VV | 2
|  | Viz výkres číslo: TZ, C4 - Demolice stávajících ploch: | [20 empty] | VV | 2
|  | Rozměry - skladba S4:190 |  | 190 | [18 empty] | VV | 2
|  | +5%:190*1,05 |  | 199.5 | [18 empty] | VV | 2
|  | Konec provozního součtu | [20 empty] | VV | 0
|  | Výpočet:199,5 |  | 199.5 | [18 empty] | VV | 0
7 | 113107415R00 | Odstranění podkladu nad 50 m2,kam.těžené tl.15 cm | m2 | 1365 | 0 | 0 |  | 0 |  | 0 | 21 | 0 | 0 | 0 | 0.33 | 450.45 |  |  | 0.0405 | 55.28 |  |  | POL1_0
|  | Začátek provozního součtu | [20 empty] | VV | 2
|  | Odstranění podkladu z kameniva těženého (štěrkopísek) tl. cca 150mm, mocnost odhadována: | [20 empty] | VV | 2
|  | Viz výkres číslo: TZ, C4 - Demolice stávajících ploch: | [20 empty] | VV | 2
|  | Rozměry - skladba S1:1300 |  | 1300 | [18 empty] | VV | 2
|  | +5%:1300*1,05 |  | 1365 | [18 empty] | VV | 2
|  | Konec provozního součtu | [20 empty] | VV | 0
|  | Výpočet:1365 |  | 1365 | [18 empty] | VV | 0
8 | 113107610R00 | Odstranění podkladu nad 50 m2,kam.drcené tl.10 cm | m2 | 493.5 | 0 | 0 |  | 0 |  | 0 | 21 | 0 | 0 | 0 | 0.22 | 108.57 |  |  | 0.049 | 24.18 |  |  | POL1_0
|  | Začátek provozního součtu | [20 empty] | VV | 2
|  | Odstranění podkladu z kameniva drceného (štěrkodrť) tl. cca 100mm, mocnost odhadována: | [20 empty] | VV | 2
|  | Viz výkres číslo: TZ, C4 - Demolice stávajících ploch: | [20 empty] | VV | 2
|  | Rozměry - skladba S2:280 |  | 280 | [18 empty] | VV | 2
|  | - skladba S4:190 |  | 190 | [18 empty] | VV | 2
|  | +5%:470*1,05 |  | 493.5 | [18 empty] | VV | 2
|  | Konec provozního součtu | [20 empty] | VV | 0
|  | Výpočet:493,5 |  | 493.5 | [18 empty] | VV | 0
9 | 113107615R00 | Odstranění podkladu nad 50 m2,kam.drcené tl.15 cm | m2 | 372.75 | 0 | 0 |  | 0 |  | 0 | 21 | 0 | 0 | 0 | 0.33 | 123.0075 |  |  | 0.06 | 22.37 |  |  | POL1_0
|  | Začátek provozního součtu | [20 empty] | VV | 2
|  | Odstranění podkladu z kameniva drceného (štěrkodrť) tl. cca 150mm, mocnost odhadována: | [20 empty] | VV | 2
|  | Viz výkres číslo: TZ, C4 - Demolice stávajících ploch: | [20 empty] | VV | 2
|  | Rozměry - skladba S3:355 |  | 355 | [18 empty] | VV | 2
|  | +5%:355*1,05 |  | 372.75 | [18 empty] | VV | 2
|  | Konec provozního součtu | [20 empty] | VV | 0
|  | Výpočet:372,75 |  | 372.75 | [18 empty] | VV | 0
10 | 113107620R00 | Odstranění podkladu nad 50 m2,kam.drcené tl.20 cm | m2 | 1365 | 0 | 0 |  | 0 |  | 0 | 21 | 0 | 0 | 0 | 0.44 | 600.6 |  |  | 0.073 | 99.65 |  |  | POL1_0
|  | Začátek provozního součtu | [20 empty] | VV | 2
|  | Odstranění podkladu z kameniva drceného (štěrkodrť) tl. cca 200mm, mocnost odhadována: | [20 empty] | VV | 2
|  | Viz výkres číslo: TZ, C4 - Demolice stávajících ploch: | [20 empty] | VV | 2
|  | Rozměry - skladba S1:1300 |  | 1300 | [18 empty] | VV | 2
|  | +5%:1300*1,05 |  | 1365 | [18 empty] | VV | 2
|  | Konec provozního součtu | [20 empty] | VV | 0
|  | Výpočet:1365 |  | 1365 | [18 empty] | VV | 0
11 | 113108405R00 | Odstranění asfaltové vrstvy pl.nad 50 m2, tl. 5 cm | m2 | 1365 | 0 | 0 |  | 0 |  | 0 | 21 | 0 | 0 | 0 | 0.11 | 150.15 |  |  | 0.043 | 58.7 |  |  | POL1_0
|  | Začátek provozního součtu | [20 empty] | VV | 2
|  | Odstranění krytu z asfaltobetonu, tl. cca 50mm, mocnost odhadována: | [20 empty] | VV | 2
|  | Viz výkres číslo: TZ, C4 - Demolice stávajících ploch: | [20 empty] | VV | 2
|  | Rozměry - skladba S1:1300 |  | 1300 | [18 empty] | VV | 2
|  | +5%:1300*1,05 |  | 1365 | [18 empty] | VV | 2
|  | Konec provozního součtu | [20 empty] | VV | 0
|  | Výpočet:1365 |  | 1365 | [18 empty] | VV | 0
12 | 113108406R00 | Odstranění asfaltové vrstvy pl.nad 50 m2, tl. 6 cm | m2 | 1365 | 0 | 0 |  | 0 |  | 0 | 21 | 0 | 0 | 0 | 0.132 | 180.18 |  |  | 0.0484 | 66.07 |  |  | POL1_0
|  | Začátek provozního součtu | [20 empty] | VV | 2
|  | Odstranění kameniva obalovaného asfaltem, tl. cca 60mm, mocnost odhadována: | [20 empty] | VV | 2
|  | Viz výkres číslo: TZ, C4 - Demolice stávajících ploch: | [20 empty] | VV | 2
|  | Rozměry - skladba S1:1300 |  | 1300 | [18 empty] | VV | 2
|  | +5%:1300*1,05 |  | 1365 | [18 empty] | VV | 2
|  | Konec provozního součtu | [20 empty] | VV | 0
|  | Výpočet:1365 |  | 1365 | [18 empty] | VV | 0
13 | 113108410R00 | Odstranění asfaltové vrstvy pl.nad 50 m2, tl.10 cm | m2 | 1365 | 0 | 0 |  | 0 |  | 0 | 21 | 0 | 0 | 0 | 0.22 | 300.3 |  |  | 0.07 | 95.55 |  |  | POL1_0
|  | Začátek provozního součtu | [20 empty] | VV | 2
|  | Odstranění podkladu z makadamu, tl. cca 100mm, mocnost odhadována: | [20 empty] | VV | 2
|  | Viz výkres číslo: TZ, C4 - Demolice stávajících ploch: | [20 empty] | VV | 2
|  | Rozměry - skladba S1:1300 |  | 1300 | [18 empty] | VV | 2
|  | +5%:1300*1,05 |  | 1365 | [18 empty] | VV | 2
|  | Konec provozního součtu | [20 empty] | VV | 0
|  | Výpočet:1365 |  | 1365 | [18 empty] | VV | 0
14 | 113108420R00 | Odstranění asfaltové vrstvy pl.nad 50 m2, tl.20 cm | m2 | 294 | 0 | 0 |  | 0 |  | 0 | 21 | 0 | 0 | 0 | 0.44 | 129.36 |  |  | 0.157 | 46.16 |  |  | POL1_0
|  | Začátek provozního součtu | [20 empty] | VV | 2
|  | Odstranění podkladu z makadamu, tl. cca 200mm, mocnost odhadována: | [20 empty] | VV | 2
|  | Viz výkres číslo: TZ, C4 - Demolice stávajících ploch: | [20 empty] | VV | 2
|  | Rozměry - skladba S2:280 |  | 280 | [18 empty] | VV | 2
|  | +5%:280*1,05 |  | 294 | [18 empty] | VV | 2
|  | Konec provozního součtu | [20 empty] | VV | 0
|  | Výpočet:294 |  | 294 | [18 empty] | VV | 0
15 | 113109410R00 | Odstranění podkladu pl.nad 50 m2, beton, tl. 10 cm | m2 | 294 | 0 | 0 |  | 0 |  | 0 | 21 | 0 | 0 | 0 | 0.24 | 70.56 |  |  | 0.03 | 8.82 |  |  | POL1_0
|  | Začátek provozního součtu | [20 empty] | VV | 2
|  | Odstranění krytu z betonu prostého, tl. cca 100mm, mocnost odhadována: | [20 empty] | VV | 2
|  | Viz výkres číslo: TZ, C4 - Demolice stávajících ploch: | [20 empty] | VV | 2
|  | Rozměry - skladba S2:280 |  | 280 | [18 empty] | VV | 2
|  | +5%:280*1,05 |  | 294 | [18 empty] | VV | 2
|  | Konec provozního součtu | [20 empty] | VV | 0
|  | Výpočet:294 |  | 294 | [18 empty] | VV | 0
16 | 115001103R00 | Převedení vody potrubím o průměru do DN 200 mm | m | 525 | 0 | 0 |  | 0 |  | 0 | 21 | 0 | 0.00838 | 4.3995 | 0 | 0 |  |  | 0.534 | 280.35 |  |  | POL1_0
|  | Začátek provozního součtu | [20 empty] | VV | 2
|  | Převedení vody ze studní potrubím o DN 200mm, předpokladem 50m navíc ke každé studni: | [20 empty] | VV | 2
|  | Viz výkres číslo: TZ, HTÚ půdorysy a řezy: | [20 empty] | VV | 2
|  | Rozměry - počet kusů:10*50 |  | 500 | [18 empty] | VV | 2
|  | +5%:500*1,05 |  | 525 | [18 empty] | VV | 2
|  | Konec provozního součtu | [20 empty] | VV | 0
|  | Výpočet:525 |  | 525 | [18 empty] | VV | 0
17 | 115101203R00 | Čerpání vody do výšky 10 m, přítok 1000-2000 l/min, po dobu nutnou dle PD | soubor | 1 | 0 | 0 |  | 0 |  | 0 | 21 | 0 | 4e-05 | 4e-05 | 0 | 0 |  |  | 0.403 | 0.4 |  |  | POL1_0
|  | Začátek provozního součtu | [20 empty] | VV | 2
|  | Čerpání vody do výšky 10m: | [20 empty] | VV | 2
|  | Viz výkres číslo: TZ, HTÚ půdorysy a řezy: | [20 empty] | VV | 2
|  | Rozměry - odhad 3měsíce, deset odběrných jímek:1 |  | 1 | [18 empty] | VV | 2
|  | Konec provozního součtu | [20 empty] | VV | 0
|  | Výpočet:1 |  | 1 | [18 empty] | VV | 0
18 | 121101103R00 | Sejmutí ornice s přemístěním přes 100 do 250 m, (černá hlína se škvarou) | m3 | 393.6 | 0 | 0 |  | 0 |  | 0 | 21 | 0 | 0 | 0 | 0 | 0 |  |  | 0.0134 | 5.27 |  |  | POL1_0
|  | Začátek provozního součtu | [20 empty] | VV | 2
|  | Sejmutí ornice v mocnosti 400mm, s jejím naložením, přesunem a uložením na meziskládce (na staveništi): | [20 empty] | VV | 2
|  | Viz výkres číslo: TZ, C4 - Demolice stávajících ploch: | [20 empty] | VV | 2
|  | Rozměry - tl. 400mm:820*0,4 |  | 328 | [18 empty] | VV | 2
|  | +15% nakypření +5%:328*1,2 |  | 393.6 | [18 empty] | VV | 2
|  | Konec provozního součtu | [20 empty] | VV | 0
|  | Výpočet:393,6 |  | 393.6 | [18 empty] | VV | 0
19 | 122201102R00 | Odkopávky nezapažené v hor. 3 do 1000 m3 | m3 | 776.7338 | 0 | 0 |  | 0 |  | 0 | 21 | 0 | 0 | 0 | 0 | 0 |  |  | 0.187 | 145.25 |  |  | POL1_0
|  | Začátek provozního součtu | [20 empty] | VV | 2
|  | Odkopávky nezapažené v zemině tř. 3: | [20 empty] | VV | 2
|  | Viz výkres číslo: TZ, HTÚ půdorysy a řezy: | [20 empty] | VV | 2
|  | Rozměry - 1.plocha:(37,12*5,3+46,82*16,3+49,97*8,86+55,31*15,74)*0,7 |  | 1591.2509 | [18 empty] | VV | 2
|  | - 2.plocha:(34,27*6*0,2) |  | 41.124 | [18 empty] | VV | 2
|  | - svahování odkopávek, cca:((15,74+5,34+8,86+3,15+16,3+52,12+5+38,6)*0,5*0,3)/2 |  | 10.8833 | [18 empty] | VV | 2
|  | - odpočet demolovaných ploch:-(9,975+204,75+49,35+55,9125+273+68,25+81,9+136,5+58,8+29,4) |  | -967.8375 | [18 empty] | VV | 2
|  | +15% nakypření:675,42067*1,15 |  | 776.7338 | [18 empty] | VV | 2
|  | Konec provozního součtu | [20 empty] | VV | 0
|  | Výpočet:776,73377 |  | 776.7338 | [18 empty] | VV | 0
20 | 122201109R00 | Příplatek za lepivost - odkopávky v hor. 3 | m3 | 776.7338 | 0 | 0 |  | 0 |  | 0 | 21 | 0 | 0 | 0 | 0 | 0 |  |  | 0.058 | 45.05 |  |  | POL1_0
|  | Začátek provozního součtu | [20 empty] | VV | 2
|  | Příplatek za lepivost zeminy při odkopávkách: | [20 empty] | VV | 2
|  | Konec provozního součtu | [20 empty] | VV | 0
|  | Kubatura:776,73377 |  | 776.7338 | [18 empty] | VV | 0
21 | 131201113R00 | Hloubení nezapaž. jam hor.3 do 10000 m3, STROJNĚ | m3 | 4822.092 | 0 | 0 |  | 0 |  | 0 | 21 | 0 | 0 | 0 | 0 | 0 |  |  | 0.1 | 482.21 |  |  | POL1_0
|  | Začátek provozního součtu | [20 empty] | VV | 2
|  | Hloubení nezapažených jam v zemině tř.3, strojně, do ....m3: | [20 empty] | VV | 2
|  | Viz výkres číslo: TZ, HTÚ půdorysy a řezy: | [20 empty] | VV | 2
|  | Rozměry - 1.plocha, na -2,92 a -2,4m:(12,9*4,68+3,05*6,73)*2,92+(15,2*4,92)*2,4 |  | 415.7052 | [18 empty] | VV | 2
|  | - sešikmení (svahování) 1.plochy, cca:((6,73*2+15,95*2)*2,87*2,92)/2+((15,2*2+4,92*2)*1,7*2,4)/2 |  | 272.1571 | [18 empty] | VV | 2
|  | - 2.plocha, na -0,9:(4,1*7,62+17,5*4,09+4,1*14,96)*0,9 |  | 147.7377 | [18 empty] | VV | 2
|  | - sešikmení (svahování) 2.plochy, cca:((14,9+13,5+7,62*2+4,1*2)*0,5*0,7)/2 |  | 9.072 | [18 empty] | VV | 2
|  | - 3.plocha, na -1,62m:(12,78*9*1,62) |  | 186.3324 | [18 empty] | VV | 2
|  | - sešikmení (svahování) 3.plochy, cca:((12,78*2+9*2)*0,92*1,52)/2 |  | 30.4572 | [18 empty] | VV | 2
|  | Mezisoučet |  | 1061.4615 | [18 empty] | VV | 3
|  | Hloubení nezapažených jam z hladiny -0,7m: | [20 empty] | VV | 2
|  | - hloubka jámy zprůměrována na 1,95m:(26,58*10,26+55,27*11,36+24,24*18,21+22,58*4,11)*1,95 |  | 2797.8448 | [18 empty] | VV | 2
|  | - sešikmení (svahování) nezapažené jámy:((55,27+13,27+3,15+16,3+52,12+29,57)*1,85*1,85)/2 |  | 290.3649 | [18 empty] | VV | 2
|  | - hloubka jámy 0,73m:(8,91*4,96*0,73) |  | 32.2613 | [18 empty] | VV | 2
|  | - sešikmení (svahování) nezapažané jámy:((10,37*2+4,96*2)*0,73)/2 |  | 11.1909 | [18 empty] | VV | 2
|  | Mezisoučet |  | 3131.6619 | [18 empty] | VV | 3
|  | +15% nakypření:(1061,46154+3131,66192)*1,15 |  | 4822.092 | [18 empty] | VV | 2
|  | Konec provozního součtu | [20 empty] | VV | 0
|  | Výpočet:4822,09198 |  | 4822.092 | [18 empty] | VV | 0
22 | 131201119R00 | Příplatek za lepivost - hloubení nezap.jam v hor.3 | m3 | 4822.092 | 0 | 0 |  | 0 |  | 0 | 21 | 0 | 0 | 0 | 0 | 0 |  |  | 0.0431 | 207.83 |  |  | POL1_0
|  | Začátek provozního součtu | [20 empty] | VV | 2
|  | Příplatek za lepivost zeminy třídy 3: | [20 empty] | VV | 2
|  | Konec provozního součtu | [20 empty] | VV | 0
|  | Kubatura:4822,09198 |  | 4822.092 | [18 empty] | VV | 0
23 | 131201203R00 | Hloubení zapažených jam v hor.3 do 10000 m3, strojní a ruční hloubení | m3 | 4521.0302 | 0 | 0 |  | 0 |  | 0 | 21 | 0 | 0 | 0 | 0 | 0 |  |  | 0.754 | 3408.86 |  |  | POL1_0
|  | Začátek provozního součtu | [20 empty] | VV | 2
|  | Hloubení zapažených jam v zemině tř.3, strojně, do 10 000m3 včetně, strojně: | [20 empty] | VV | 2
|  | Viz výkres číslo: TZ, HTÚ půdorysy a řezy: | [20 empty] | VV | 2
|  | Rozměry - 1.plocha, na -4,69m, hloubka cca 2,74m:(26,58*10,26+55,27*11,36+24,24*18,21+22,58*4,11)*2,74 |  | 3931.3306 | [18 empty] | VV | 2
|  | +15% nakypření:3931,33063*1,15 |  | 4521.0302 | [18 empty] | VV | 2
|  | Konec provozního součtu | [20 empty] | VV | 0
|  | Výpočet:4521,03022 |  | 4521.0302 | [18 empty] | VV | 0
24 | 131201209R00 | Příplatek za lepivost - hloubení zapaž.jam v hor.3 | m3 | 4521.0302 | 0 | 0 |  | 0 |  | 0 | 21 | 0 | 0 | 0 | 0 | 0 |  |  | 0.107 | 483.75 |  |  | POL1_0
|  | Začátek provozního součtu | [20 empty] | VV | 2
|  | Příplatek za hloubení zapažených jam v zemině třídy 3: | [20 empty] | VV | 2
|  | Konec provozního součtu | [20 empty] | VV | 0
|  | Kubatura:4521,03022 |  | 4521.0302 | [18 empty] | VV | 0
25 | 133100010RAD | Výkopy pro základy pod tobogán, manipulace, odvoz, uložení na skládku apod. | m3 | 31.625 | 0 | 0 |  | 0 |  | 0 | 21 | 0 | 0.00074 | 0.0234 | 0 | 0 |  |  | 3.1578 | 99.87 |  |  | POL2_0
|  | Začátek provozního součtu | [20 empty] | VV | 2
|  | Výkopy pro základy pod tobogán, bude upřesněnno dle typu tobogánu, včetně manipulace, odvozu a uložení výkopku,odhad, bude upřesněno dodavatelem: | [20 empty] | VV | 2
|  | Viz výkres číslo: TZ, HTÚ, půdorysy a řezy: | [20 empty] | VV | 2
|  | Rozměry - cca:(3,5*3,5*1)*2+(1*1*1)*3 |  | 27.5 | [18 empty] | VV | 2
|  | +15% nakypření:(27,5*1,15) |  | 31.625 | [18 empty] | VV | 2
|  | Konec provozního součtu | [20 empty] | VV | 0
|  | Výpočet:31,625 |  | 31.625 | [18 empty] | VV | 0
26 | 134702103R00 | Výkop studny nesp. 4 m2,h.1-4, paž.příložné.hl.10m | m3 | 400 | 0 | 0 |  | 0 |  | 0 | 21 | 0 | 0.01068 | 4.272 | 0 | 0 |  |  | 8.753 | 3501.2 |  |  | POL1_0
|  | Začátek provozního součtu | [20 empty] | VV | 2
|  | Výkop pro čerpací jímky nebo studny, včetně všech prací a dodávek, hl. do 10: | [20 empty] | VV | 2
|  | Viz výkres číslo: TZ, HTÚ půdorysy a řezy: | [20 empty] | VV | 2
|  | Rozměry - odhad studny na max. rozměry:(4*10)*10 |  | 400 | [18 empty] | VV | 2
|  | Konec provozního součtu | [20 empty] | VV | 0
|  | Výpočet:400 |  | 400 | [18 empty] | VV | 0
27 | 139601102R00 | Ruční výkop jam, rýh a šachet v hornině tř. 3 | m3 | 113.2197 | 0 | 0 |  | 0 |  | 0 | 21 | 0 | 0 | 0 | 0 | 0 |  |  | 3.533 | 400.01 |  |  | POL1_0
|  | Začátek provozního součtu | [20 empty] | VV | 2
|  | Ruční výkopy jam, rýh, šachet apod.: | [20 empty] | VV | 2
|  | Viz výkres číslo: TZ, půdorysy, řezy, venkovní schodiště: | [20 empty] | VV | 2
|  | Rozměry - venkovní schodiště:1,7*0,3*1 |  | 0.51 | [18 empty] | VV | 2
|  | - vsak pro sprchu (jímka):2*2*1,5 |  | 6 | [18 empty] | VV | 2
|  | - základ pod pojistkovou skříň:1,4*0,5*0,85 |  | 0.595 | [18 empty] | VV | 2
|  | - základy pod pergolou:(0,6*0,6*0,85)*5 |  | 1.53 | [18 empty] | VV | 2
|  | - jáma pod pergolou, cca:4*3*0,55 |  | 6.6 | [18 empty] | VV | 2
|  | - pas základový:4,8*0,8*0,6 |  | 2.304 | [18 empty] | VV | 2
|  | - výkopové rýhy v prostoru HTÚ, h=0,345m, cca:(1,835*1,416+11,067*1,565+3,58*1,416*2+8,901*1,565+1,325*1,416+20,715*1,565)*0,345 |  | 27.0073 | [18 empty] | VV | 2
|  | - výkopové rýhy v prostoru HTÚ, h=0,395m, cca:(31,707*1,673*2+17,477*1,673)*0,395 |  | 53.4556 | [18 empty] | VV | 2
|  | - srovnání v ploše HTÚ:1*1*0,45 |  | 0.45 | [18 empty] | VV | 2
|  | +15% nakypření:98,4519*1,15 |  | 113.2197 | [18 empty] | VV | 2
|  | Konec provozního součtu | [20 empty] | VV | 0
|  | Výpočet:113,21968 |  | 113.2197 | [18 empty] | VV | 0
28 | 151821215R00 | Zaberanění ocel. zápor svislých do 70 kg/m, do 5 m | m | 236.66 | 0 | 0 |  | 0 |  | 0 | 21 | 0 | 0 | 0 | 0 | 0 |  |  | 1.209 | 286.12 |  |  | POL1_0
|  | Začátek provozního součtu | [20 empty] | VV | 2
|  | Zaberanění ocel. zápor svislých, do 70kg/m zápor ocel., do 5m délky: | [20 empty] | VV | 2
|  | Viz výkres číslo: TZ, HTÚ půdorysy a řezy: | [20 empty] | VV | 2
|  | Rozměry - vnější obvod jámy:(55,27+13,27+3,15+16,3+2,18+2,18+1,59+10,45+34,78+2,9+5,3+26,67) |  | 174.04 | [18 empty] | VV | 2
|  | - vnitřní obvod jámy:(14,1+14,1+17,21+17,21) |  | 62.62 | [18 empty] | VV | 2
|  | Konec provozního součtu | [20 empty] | VV | 0
|  | Výpočet:236,66 |  | 236.66 | [18 empty] | VV | 0
29 | 13383410R | Tyč průřezu IPE 80, střední, jakost oceli S235, 11375 | t | 4.8971 | 0 | 0 |  | 0 |  | 0 | 21 | 0 | 1 | 4.8971 | 0 | 0 |  |  | 0 | 0 |  |  | POL3_0
|  | Začátek provozního součtu | [20 empty] | VV | 2
|  | Ocelové tyče profilu IPE 80, pro pažení, rozteče cca 2000mm, kotvení pod zem min. 1500mm: | [20 empty] | VV | 2
|  | Viz výkres číslo: TZ, HTÚ půdorysy a řezy: | [20 empty] | VV | 2
|  | Rozměry - vnější obvod jámy:(55,27+13,27+3,15+16,3+2,18+2,18+1,59+10,45+34,78+2,9+5,3+26,67) |  | 174.04 | [18 empty] | VV | 2
|  | - vnitřní obvod jámy:(14,1+14,1+17,21+17,21) |  | 62.62 | [18 empty] | VV | 2
|  | - délka vnější cca 4,5m:174,04/2*4,5 |  | 391.59 | [18 empty] | VV | 2
|  | - délka vnitřní cca 3,5 a 4,5m:((14,1+7,205+7,205)/2)*3,5+((14,1+10+10)/2)*4,5 |  | 126.6175 | [18 empty] | VV | 2
|  | - hmotnost 6kg/m:(391,59+126,6175)*6 |  | 3109.245 | [18 empty] | VV | 2
|  | - koeficient opotřebení 0,5:3109,245*0,5 |  | 1554.6225 | [18 empty] | VV | 2
|  | +5%:(3109,245+1554,6225)*1,05 |  | 4897.0609 | [18 empty] | VV | 2
|  | Konec provozního součtu | [20 empty] | VV | 0
|  | Výpočet:4,89706088 |  | 4.8971 | [18 empty] | VV | 0
30 | 151823301R00 | Přípl.za dopravné materiálu(zápory)ve specifikaci | t | 4.8971 | 0 | 0 |  | 0 |  | 0 | 21 | 0 | 0 | 0 | 0 | 0 |  |  | 0 | 0 |  |  | POL1_0
|  | Začátek provozního součtu | [20 empty] | VV | 2
|  | Příplatek za dopravu zápor: | [20 empty] | VV | 2
|  | Konec provozního součtu | [20 empty] | VV | 0
|  | Hmotnost:4,89706 |  | 4.8971 | [18 empty] | VV | 0
31 | 151824205R00 | Vytažení ocel. zápor svislých do 70kg/m, do 5 m | m | 236.66 | 0 | 0 |  | 0 |  | 0 | 21 | 0 | 0 | 0 | 0 | 0 |  |  | 0.858 | 203.05 |  |  | POL1_0
|  | Začátek provozního součtu | [20 empty] | VV | 2
|  | Odstranění zápor ocelových: | [20 empty] | VV | 2
|  | Viz výkres číslo: TZ, HTÚ půdorysy a řezy: | [20 empty] | VV | 2
|  | Rozměry - vnější obvod jámy:(55,27+13,27+3,15+16,3+2,18+2,18+1,59+10,45+34,78+2,9+5,3+26,67) |  | 174.04 | [18 empty] | VV | 2
|  | - vnitřní obvod jámy:(14,1+14,1+17,21+17,21) |  | 62.62 | [18 empty] | VV | 2
|  | Konec provozního součtu | [20 empty] | VV | 0
|  | Výpočet:236,66 |  | 236.66 | [18 empty] | VV | 0
32 | 151825101R00 | Pažiny z dřevěných fošen tl. 6 cm | m2 | 593.7126 | 0 | 0 |  | 0 |  | 0 | 21 | 0 | 0.03828 | 22.7273 | 0 | 0 |  |  | 0.981 | 582.43 |  |  | POL1_0
|  | Začátek provozního součtu | [20 empty] | VV | 2
|  | Pažiny z dřevěných fošen tl. 60mm: | [20 empty] | VV | 2
|  | Viz výkres číslo: TZ, HTÚ půdorysy a řezy: | [20 empty] | VV | 2
|  | Rozměry - vnější obvod jámy, výška 2,5m:(55,27+13,27+3,15+16,3+2,18+2,18+1,59+10,45+34,78+2,9+5,3+26,67)*2,5 |  | 435.1 | [18 empty] | VV | 2
|  | - vnitřní obvod jámy:(14,1+10+10)*2,355+(14,1+7,205+7,205)*1,755 |  | 130.3406 | [18 empty] | VV | 2
|  | +5%:565,44055*1,05 |  | 593.7126 | [18 empty] | VV | 2
|  | Konec provozního součtu | [20 empty] | VV | 0
|  | Výpočet:593,71258 |  | 593.7126 | [18 empty] | VV | 0
33 | 161101103R00 | Svislé přemístění výkopku z hor.1-4 do 6,0 m | m3 | 10519.856 | 0 | 0 |  | 0 |  | 0 | 21 | 0 | 0 | 0 | 0 | 0 |  |  | 0.626 | 6585.43 |  |  | POL1_0
|  | Začátek provozního součtu | [20 empty] | VV | 2
|  | Svislé přemístění výkopku do 6m výšky, včetně naložení a vysypání objemu lžic: | [20 empty] | VV | 2
|  | Viz výkres číslo: TZ, HTÚ půdorysy a řezy: | [20 empty] | VV | 2
|  | Rozměry:(776,73377+4822,09198+4521,03022+400) |  | 10519.856 | [18 empty] | VV | 2
|  | Konec provozního součtu | [20 empty] | VV | 0
|  | Výpočet:10519,85597 |  | 10519.856 | [18 empty] | VV | 0
34 | 162301101R00 | Vodorovné přemístění výkopku z hor.1-4 do 500 m | m3 | 10519.856 | 0 | 0 |  | 0 |  | 0 | 21 | 0 | 0 | 0 | 0 | 0 |  |  | 0.011 | 115.72 |  |  | POL1_0
|  | Začátek provozního součtu | [20 empty] | VV | 2
|  | Přesun výkopku do 500 m v rámci staveniště buď k nakládacímu místu nebo na meziskládku: | [20 empty] | VV | 2
|  | Viz výkres číslo: TZ, HTÚ půdorysy a řezy: | [20 empty] | VV | 2
|  | Rozměry:(776,73377+4822,09198+4521,03022+400) |  | 10519.856 | [18 empty] | VV | 2
|  | Konec provozního součtu | [20 empty] | VV | 0
|  | Výpočet:10519,85597 |  | 10519.856 | [18 empty] | VV | 0
35 | 162701105R00 | Vodorovné přemístění výkopku z hor.1-4 do 10000 m | m3 | 10519.856 | 0 | 0 |  | 0 |  | 0 | 21 | 0 | 0 | 0 | 0 | 0 |  |  | 0.011 | 115.72 |  |  | POL1_0
|  | Začátek provozního součtu | [20 empty] | VV | 2
|  | Přemístění výkopku pryč ze staveniště, vzdálenost cca 30km, cena za prvních 10 km: | [20 empty] | VV | 2
|  | Viz výkres číslo: TZ, HTÚ půdorysy a řezy: | [20 empty] | VV | 2
|  | Rozměry:(776,73377+4822,09198+4521,03022+400) |  | 10519.856 | [18 empty] | VV | 2
|  | Konec provozního součtu | [20 empty] | VV | 0
|  | Výpočet:10519,85597 |  | 10519.856 | [18 empty] | VV | 0
36 | 162701109R00 | Příplatek k vod. přemístění hor.1-4 za další 1 km | m3 | 210397.1194 | 0 | 0 |  | 0 |  | 0 | 21 | 0 | 0 | 0 | 0 | 0 |  |  | 0 | 0 |  |  | POL1_0
|  | Začátek provozního součtu | [20 empty] | VV | 2
|  | Příplatek za každý započatý km navíc, celková trasa 30km: | [20 empty] | VV | 2
|  | Viz výkres číslo: TZ, HTÚ půdorysy a řezy: | [20 empty] | VV | 2
|  | Koeficient - 30-10=20:(776,73377+4822,09198+4521,03022+400)*20 |  | 210397.1194 | [18 empty] | VV | 2
|  | Konec provozního součtu | [20 empty] | VV | 0
|  | Výpočet:210397,1194 |  | 210397.1194 | [18 empty] | VV | 0
37 | 167101103R00 | Přeložení nebo složení výkopku z hor.1-4 | m3 | 10519.856 | 0 | 0 |  | 0 |  | 0 | 21 | 0 | 0 | 0 | 0 | 0 |  |  | 0.484 | 5091.61 |  |  | POL1_0
|  | Začátek provozního součtu | [20 empty] | VV | 2
|  | Přeložení/složení výkopku: | [20 empty] | VV | 2
|  | Viz výkres číslo: TZ, HTÚ půdorysy a řezy: | [20 empty] | VV | 2
|  | Rozměry:(776,73377+4822,09198+4521,03022+400) |  | 10519.856 | [18 empty] | VV | 2
|  | Konec provozního součtu | [20 empty] | VV | 0
|  | Výpočet:10519,85597 |  | 10519.856 | [18 empty] | VV | 0
38 | 167101102R00 | Nakládání výkopku z hor.1-4 v množství nad 100 m3 | m3 | 10519.856 | 0 | 0 |  | 0 |  | 0 | 21 | 0 | 0 | 0 | 0 | 0 |  |  | 0.053 | 557.55 |  |  | POL1_0
|  | Začátek provozního součtu | [20 empty] | VV | 2
|  | Nakládání výkopku na nákladní automobily: | [20 empty] | VV | 2
|  | Viz výkres číslo: TZ, HTÚ půdorysy a řezy: | [20 empty] | VV | 2
|  | Rozměry:(776,73377+4822,09198+4521,03022+400) |  | 10519.856 | [18 empty] | VV | 2
|  | Konec provozního součtu | [20 empty] | VV | 0
|  | Výpočet:10519,85597 |  | 10519.856 | [18 empty] | VV | 0
39 | 171101103R00 | Uložení sypaniny do násypů, obsypů a zásypů, zhutněných dle PD | m3 | 1917.6276 | 0 | 0 |  | 0 |  | 0 | 21 | 0 | 0 | 0 | 0 | 0 |  |  | 0.054 | 103.55 |  |  | POL1_0
|  | Začátek provozního součtu | [20 empty] | VV | 2
|  | Uložení sypaniny do násypů, obsypů a zásypů zhutněných dle projektu: | [20 empty] | VV | 2
|  | Viz výkres číslo: TZ, půdorysy a řezy, venkovní schodiště: | [20 empty] | VV | 2
|  | Rozměry - okolo objektu: | [20 empty] | VV | 2
|  | - třízená zemina, šíře cca 0,6m, výška cca 4,29m:(5,3+2,9+34,774+2,177+10,456+1,59+16,301+3,15+13,27+55,27+26,671)*0,6*4,29 |  | 442.3651 | [18 empty] | VV | 2
|  | - třízená zemina, svahování (trojúhelník):(5,3+2,9+34,774+2,177+10,456+1,59+16,301+3,15+13,27+55,27+26,671)*((1,99*1,99)/2) |  | 340.2894 | [18 empty] | VV | 2
|  | - třízená zemina, v místě bazénového tělesa u pažení:(14,1+14,1)*0,6*2,5 |  | 42.3 | [18 empty] | VV | 2
|  | Rozměry - v prostoru venkovního schodiště a terasy 2.NP: | [20 empty] | VV | 2
|  | - třízená zemina, násyp přibližně:(35,46*14,05*3,55)/2 |  | 884.3281 | [18 empty] | VV | 2
|  | Rozměry - venkovní schodiště: | [20 empty] | VV | 2
|  | - štěrkodrť, tl.200mm:(2,9+2,055+3,19+0,95)*1,7*0,2 |  | 3.0923 | [18 empty] | VV | 2
|  | - třízená zemina, tl. 0-3550mm:(2,9+2,055+3,19+0,95)*1,7*2 |  | 30.923 | [18 empty] | VV | 2
|  | +5% dorovnání terénu +5%:1743,29785*1,1 |  | 1917.6276 | [18 empty] | VV | 2
|  | Konec provozního součtu | [20 empty] | VV | 0
|  | Výpočet:1917,62764 |  | 1917.6276 | [18 empty] | VV | 0
40 | 58125110R | Zemina třízená dobře hutnitelná, včetně dopravy a manipulace | t | 3062.7618 | 0 | 0 |  | 0 |  | 0 | 21 | 0 | 1 | 3062.7618 | 0 | 0 |  |  | 0 | 0 |  |  | POL3_0
|  | Začátek provozního součtu | [20 empty] | VV | 2
|  | Zemina třízená dobře hutnitelná, v ceně zakalkulována její doprava z místa nákupu na staveniště a její manipulace: | [20 empty] | VV | 2
|  | Viz výkres číslo: TZ, půdorysy a řezy, venkovní schodiště: | [20 empty] | VV | 2
|  | Rozměry - okolo objektu: | [20 empty] | VV | 2
|  | - třízená zemina, šíře cca 0,6m, výška cca 4,29m:(5,3+2,9+34,774+2,177+10,456+1,59+16,301+3,15+13,27+55,27+26,671)*0,6*4,29 |  | 442.3651 | [18 empty] | VV | 2
|  | - třízená zemina, svahování (trojúhelník):(5,3+2,9+34,774+2,177+10,456+1,59+16,301+3,15+13,27+55,27+26,671)*((1,99*1,99)/2) |  | 340.2894 | [18 empty] | VV | 2
|  | - třízená zemina, v místě bazénového tělesa u pažení:(14,1+14,1)*0,6*2,5 |  | 42.3 | [18 empty] | VV | 2
|  | Rozměry - v prostoru venkovního schodiště a terasy 2.NP: | [20 empty] | VV | 2
|  | - třízená zemina, násyp přibližně:(35,46*14,05*3,55)/2 |  | 884.3281 | [18 empty] | VV | 2
|  | Rozměry - venkovní schodiště: | [20 empty] | VV | 2
|  | - třízená zemina, tl. 0-3550mm:(2,9+2,055+3,19+0,95)*1,7*2 |  | 30.923 | [18 empty] | VV | 2
|  | +5% dorovnání terénu +5%:1740,20555*1,1 |  | 1914.2261 | [18 empty] | VV | 2
|  | - objemová hmotnost zeminy cca 1600kg/m3:1914,2261*1600 |  | 3062761.76 | [18 empty] | VV | 2
|  | - přepočet kilogramů na tuny:3062761,76/1000 |  | 3062.7618 | [18 empty] | VV | 2
|  | Konec provozního součtu | [20 empty] | VV | 0
|  | Výpočet:3062,76176 |  | 3062.7618 | [18 empty] | VV | 0
41 | 58310416R | Štěrkodrť frakce 16/32, včetně dopravy a manipulace | t | 5.5198 | 0 | 0 |  | 0 |  | 0 | 21 | 0 | 1 | 5.5198 | 0 | 0 |  |  | 0 | 0 |  |  | POL3_0
|  | Začátek provozního součtu | [20 empty] | VV | 2
|  | Štěrkodrť frakce 16/32mm, v ceně zakalkulováno její doprava a manipulace: | [20 empty] | VV | 2
|  | Viz výkres číslo: TZ, půdorysy a řezy, venkovní schodiště: | [20 empty] | VV | 2
|  | Rozměry - venkovní schodiště: | [20 empty] | VV | 2
|  | - štěrkodrť, tl.200mm:(2,9+2,055+3,19+0,95)*1,7*0,2 |  | 3.0923 | [18 empty] | VV | 2
|  | +5%:3,0923*1,05 |  | 3.2469 | [18 empty] | VV | 2
|  | - objemová hmotnost štěrku cca 1700kg/m3:3,24692*1700 |  | 5519.764 | [18 empty] | VV | 2
|  | - přepočet kilogramů na tuny:5519,764/1000 |  | 5.5198 | [18 empty] | VV | 2
|  | Konec provozního součtu | [20 empty] | VV | 0
|  | Výpočet:5,51976 |  | 5.5198 | [18 empty] | VV | 0
42 | 182951112R00 | Položení netkané textilie včetně upevnění | m2 | 2018.1548 | 0 | 0 |  | 0 |  | 0 | 21 | 0 | 0 | 0 | 0 | 0 |  |  | 0.044 | 88.8 |  |  | POL1_0
|  | Začátek provozního součtu | [20 empty] | VV | 2
|  | Položení včetně upevnění netkaných textílií, bez dodávek textílií: | [20 empty] | VV | 2
|  | Viz výkres číslo: TZ půdorysy a řezy, střecha: | [20 empty] | VV | 2
|  | Rozměry - skladba J, 120g/m2, cca:21,22*32,3 |  | 685.406 | [18 empty] | VV | 2
|  | Rozměry - skladba Ja, 120g/m2:(6,3*21,3) |  | 134.19 | [18 empty] | VV | 2
|  | Rozměry - skladba K, 120g/m2:(9,19*2,94+6,61*2,71+16,54*44,59+7,29*5,3) |  | 821.0873 | [18 empty] | VV | 2
|  | Rozměry - skladba M, 120g/m2:(20,81*5,81) |  | 120.9061 | [18 empty] | VV | 2
|  | Rozměry - skladba L:(12,86*4,81+13,81*4,81)*2 |  | 256.5654 | [18 empty] | VV | 2
|  | Konec provozního součtu | [20 empty] | VV | 0
|  | Výpočet:2018,1548 |  | 2018.1548 | [18 empty] | VV | 0
43 | 67352002R | Netkaná textílie systémová z PP vláken 200 g/m2 | m2 | 147.5251 | 0 | 0 |  | 0 |  | 0 | 21 | 0 | 0.0002 | 0.02951 | 0 | 0 |  |  | 0 | 0 |  |  | POL3_0
|  | Začátek provozního součtu | [20 empty] | VV | 2
|  | Netkaná textílie systémová 200g/m2: | [20 empty] | VV | 2
|  | Viz výkres číslo: TZ půdorysy a řezy, střecha: | [20 empty] | VV | 2
|  | Rozměry - skladba L, 200g/m2:(12,86*4,81+13,81*4,81) |  | 128.2827 | [18 empty] | VV | 2
|  | +10% překrytí + 5%:128,2827*1,15 |  | 147.5251 | [18 empty] | VV | 2
|  | Konec provozního součtu | [20 empty] | VV | 0
|  | Výpočet:147,5251 |  | 147.5251 | [18 empty] | VV | 0
44 | 67390520R | Textilie netkaná systémová 120 g/m2, ze skleněných vláken | m2 | 2173.3529 | 0 | 0 |  | 0 |  | 0 | 21 | 0 | 0.00011 | 0.23907 | 0 | 0 |  |  | 0 | 0 |  |  | POL3_0
|  | Začátek provozního součtu | [20 empty] | VV | 2
|  | Netkaná textílie ze skelných vláken 120g/m2: | [20 empty] | VV | 2
|  | Viz výkres číslo: TZ půdorysy a řezy, střecha: | [20 empty] | VV | 2
|  | Rozměry - skladba J, cca:21,22*32,3 |  | 685.406 | [18 empty] | VV | 2
|  | Rozměry - skladba Ja:(6,3*21,3) |  | 134.19 | [18 empty] | VV | 2
|  | Rozměry - skladba K:(9,19*2,94+6,61*2,71+16,54*44,59+7,29*5,3) |  | 821.0873 | [18 empty] | VV | 2
|  | Rozměry - skladba M:(20,81*5,81) |  | 120.9061 | [18 empty] | VV | 2
|  | Rozměry - skladba L:(12,86*4,81+13,81*4,81) |  | 128.2827 | [18 empty] | VV | 2
|  | +10% překrytí +5%:1889,8721*1,15 |  | 2173.3529 | [18 empty] | VV | 2
|  | Konec provozního součtu | [20 empty] | VV | 0
|  | Výpočet:2173,35291 |  | 2173.3529 | [18 empty] | VV | 0
45 | 199000002R00 | Poplatek za skládku horniny 1- 4 | m3 | 10519.856 | 0 | 0 |  | 0 |  | 0 | 21 | 0 | 0 | 0 | 0 | 0 |  |  | 0 | 0 |  |  | POL1_0
|  | Začátek provozního součtu | [20 empty] | VV | 2
|  | Poplatek za skládku zeminy: | [20 empty] | VV | 2
|  | Viz výkres číslo: TZ, HTÚ půdorysy a řezy: | [20 empty] | VV | 2
|  | Rozměry:(776,73377+4822,09198+4521,03022+400) |  | 10519.856 | [18 empty] | VV | 2
|  | Konec provozního součtu | [20 empty] | VV | 0
|  | Výpočet:10519,85597 |  | 10519.856 | [18 empty] | VV | 0
46 | 721176222R00 | Potrubí KG v zemi D 110 x 3,2 mm, chránička pro slaboproud | m | 12.6 | 0 | 0 |  | 0 |  | 0 | 21 | 0 | 0.0021 | 0.02646 | 0 | 0 |  |  | 0.8 | 10.08 |  |  | POL1_0
|  | Začátek provozního součtu | [20 empty] | VV | 2
|  | Potrubí (chránička) KG110 pro salboproud, včetně příslušenství: | [20 empty] | VV | 2
|  | Viz výkres číslo: TZ, půdorysy a řezy: | [20 empty] | VV | 2
|  | Rozměry - cca:12 |  | 12 | [18 empty] | VV | 2
|  | +5%:12*1,05 |  | 12.6 | [18 empty] | VV | 2
|  | Konec provozního součtu | [20 empty] | VV | 0
|  | Výpočet:12,6 |  | 12.6 | [18 empty] | VV | 0
Díl: | 2 | Základy,zvláštní zakládání |  |  |  | 0 |  | 0 |  | 0 |  | 0 |  | 3797.3046 |  | 0 |  |  |  | 5435.82 |  |  | DIL
47 | 273313608R00 | Beton základových kcí pod dojezd tobogánu, C 16/20, prostý | m3 | 1.9373 | 0 | 0 |  | 0 |  | 0 | 21 | 0 | 2.525 | 4.8917 | 0 | 0 |  |  | 0.477 | 0.92 |  |  | POL1_0
|  | Začátek provozního součtu | [20 empty] | VV | 2
|  | Beton základových kcí pod dojezd tobogánu, beton prostý C16/20: | [20 empty] | VV | 2
|  | Viz výkres číslo: TZ půdorysy a řezy, střecha: | [20 empty] | VV | 2
|  | Rozměry - dojezd tobogánu:(1,072*0,4+0,55*0,4+2,022*0,4*2+2,022*0,48)*0,57 |  | 1.8451 | [18 empty] | VV | 2
|  | +5%:1,84507*1,05 |  | 1.9373 | [18 empty] | VV | 2
|  | Konec provozního součtu | [20 empty] | VV | 0
|  | Výpočet:1,93732 |  | 1.9373 | [18 empty] | VV | 0
48 | 273313609R00 | Beton základů dobíjecích stanic, C16/20, prostý, včetně chráničky DN100 | m3 | 4.2 | 0 | 0 |  | 0 |  | 0 | 21 | 0 | 2.525 | 10.605 | 0 | 0 |  |  | 0.477 | 2 |  |  | POL1_0
|  | Začátek provozního součtu | [20 empty] | VV | 2
|  | Beton základových kcí dobíjecích stanic, beton prostý C16/20, včetně zabetonované chráničky DN100: | [20 empty] | VV | 2
|  | Viz výkres číslo: TZ půdorysy a řezy, střecha: | [20 empty] | VV | 2
|  | Rozměry - dobíjecí stanice:1*1*1*4 |  | 4 | [18 empty] | VV | 2
|  | +5%:4*1,05 |  | 4.2 | [18 empty] | VV | 2
|  | Konec provozního součtu | [20 empty] | VV | 0
|  | Výpočet:4,2 |  | 4.2 | [18 empty] | VV | 0
49 | 272313610R00 | Beton základových kcí pod technologie, prostý C 16/20 | m3 | 4.6922 | 0 | 0 |  | 0 |  | 0 | 21 | 0 | 2.525 | 11.8478 | 0 | 0 |  |  | 0.477 | 2.24 |  |  | POL1_0
|  | Začátek provozního součtu | [20 empty] | VV | 2
|  | Beton základových kcí pod technologie, beton prostý C16/20: | [20 empty] | VV | 2
|  | Viz výkres číslo: TZ půdorysy a řezy, střecha: | [20 empty] | VV | 2
|  | Rozměry - 1.PP, pod kogenerační jednotku, cca:4*2*0,25 |  | 2 | [18 empty] | VV | 2
|  | - 1.PP, pod dvojkotel cca:2*2,5*0,25 |  | 1.25 | [18 empty] | VV | 2
|  | - 1.PP, v prostoru u expanzního zařízení, cca:1,25*3,9*0,25 |  | 1.2188 | [18 empty] | VV | 2
|  | +5%:4,46875*1,05 |  | 4.6922 | [18 empty] | VV | 2
|  | Konec provozního součtu | [20 empty] | VV | 0
|  | Výpočet:4,69219 |  | 4.6922 | [18 empty] | VV | 0
50 | 273313611R00 | Beton základových desek prostý C 16/20 | m3 | 245.7605 | 0 | 0 |  | 0 |  | 0 | 21 | 0 | 2.525 | 620.5452 | 0 | 0 |  |  | 0.477 | 117.23 |  |  | POL1_0
|  | Začátek provozního součtu | [20 empty] | VV | 2
|  | Beton základových kcí podkladový, beton C16/20 - X0: | [20 empty] | VV | 2
|  | Viz výkres číslo: TZ půdorysy a řezy, střecha: | [20 empty] | VV | 2
|  | Rozměry - pod 1.PP, tl.100mm:(54,07*28,37*0,1) |  | 153.3966 | [18 empty] | VV | 2
|  | Rozměry - pod 1.NP, tl.150mm:(26,96+149,88+3,73+3,8+1,8+3,73+5,67+13,45+6,13+213,95+58,45+13,13+14+3,96+19,1)*0,15 |  | 80.661 | [18 empty] | VV | 2
|  | +5%:234,05759*1,05 |  | 245.7605 | [18 empty] | VV | 2
|  | Konec provozního součtu | [20 empty] | VV | 0
|  | Výpočet:245,76047 |  | 245.7605 | [18 empty] | VV | 0
51 | 273321411R00 | Železobeton základových desek C 25/30 | m3 | 509.2509 | 0 | 0 |  | 0 |  | 0 | 21 | 0 | 2.525 | 1285.8586 | 0 | 0 |  |  | 0.48 | 244.44 |  |  | POL1_0
|  | Začátek provozního součtu | [20 empty] | VV | 2
|  | Železobeton základových desek z betonu C25/30 - Xc1 - Dmax16: | [20 empty] | VV | 2
|  | Viz výkres číslo: TZ-Statika, půdorys tvarů: | [20 empty] | VV | 2
|  | Rozměry - deska ZD01:((26,62+2,32+2,6+4,5)*(1,85+0,4+0,5)+(14,9)*(0,45+0,5+3,9+0,45+0,45+1,15+0,3+0,4+1,15)+(37,29)*(0,5+5,8+3,7+0,4)+(14,9)*(0,4+0,4+6,3+2,32))*0,3 |  | 227.2977 | [18 empty] | VV | 2
|  | - rozšíření pod deskou ZD01:(30,915+21,25+30,915)*0,4*1,85 |  | 61.4792 | [18 empty] | VV | 2
|  | - deska ZD02:((13,29*16,3+16,44*11,75))*0,3 |  | 122.9391 | [18 empty] | VV | 2
|  | - rozšíření pod deskou ZD02:(11,00+21,25+0,8)*0,4*1,25 |  | 16.525 | [18 empty] | VV | 2
|  | - deska ZD03:(2,9*3,53+17,6*2,9+2,9*2,29+2,9*13,76)*0,45 |  | 48.5199 | [18 empty] | VV | 2
|  | - deska ZD04:(3,5+12,98)*1,25*0,4 |  | 8.24 | [18 empty] | VV | 2
|  | +5%:485,0009*1,05 |  | 509.2509 | [18 empty] | VV | 2
|  | Konec provozního součtu | [20 empty] | VV | 0
|  | Výpočet:509,25095 |  | 509.2509 | [18 empty] | VV | 0
52 | 273351215RT1 | Bednění stěn základových desek - zřízení, bednicí materiál prkna | m2 | 245.9841 | 0 | 0 |  | 0 |  | 0 | 21 | 0 | 0.0364 | 8.9538 | 0 | 0 |  |  | 0.527 | 129.63 |  |  | POL1_0
|  | Začátek provozního součtu | [20 empty] | VV | 2
|  | Zřízení bednění desek základových včetně dodání materiálů pro bednění: | [20 empty] | VV | 2
|  | Viz výkres číslo: TZ-Statika, půdorys tvarů: | [20 empty] | VV | 2
|  | Rozměry - deska ZD01 a ZD02:(14,9*2+19,12*2+53,75+11,75+16,3+3,16+50,6+28,05)*0,3 |  | 69.495 | [18 empty] | VV | 2
|  | - rozšíření pod deskou ZD01 a ZD02:((30,915+21,25+30,915+11+21,25+0,8)*2)*0,3 |  | 69.678 | [18 empty] | VV | 2
|  | - deska ZD03:(2,9+3,53+14,7+2,505+13,76+2,9+10,86+2,275+20,5+6,43)*0,45 |  | 36.162 | [18 empty] | VV | 2
|  | - deska ZD04:(1,25+3,5+2,5+12,98+1,25+14,23)*0,4 |  | 14.284 | [18 empty] | VV | 2
|  | - 1.PP, pod kogenerační jednotku, cca:(4*2+2*2)*0,25 |  | 3 | [18 empty] | VV | 2
|  | - 1.PP, pod dvojkotel cca:(2*2+2,5*2)*0,25 |  | 2.25 | [18 empty] | VV | 2
|  | - 1.PP, v prostoru u expanzního zařízení, cca:(1,25*2+3,9*2)*0,25 |  | 2.575 | [18 empty] | VV | 2
|  | - základy pro dobíjecí stanice:(1*4*1)*4 |  | 16 | [18 empty] | VV | 2
|  | - základy pod dojezd tobogánu:(1,072*2+0,4*2+0,55*2+0,4+0,4*2+2,022*4+2,022*2+0,48)*0,57 |  | 10.1779 | [18 empty] | VV | 2
|  | +10%:223,62192*1,1 |  | 245.9841 | [18 empty] | VV | 2
|  | Konec provozního součtu | [20 empty] | VV | 0
|  | Výpočet:245,98411 |  | 245.9841 | [18 empty] | VV | 0
53 | 273351216R00 | Bednění stěn základových desek - odstranění | m2 | 245.9841 | 0 | 0 |  | 0 |  | 0 | 21 | 0 | 0 | 0 | 0 | 0 |  |  | 0.32 | 78.71 |  |  | POL1_0
|  | Začátek provozního součtu | [20 empty] | VV | 2
|  | Odstranění bednění desek základových: | [20 empty] | VV | 2
|  | Viz výkres číslo: TZ-Statika, půdorys tvarů: | [20 empty] | VV | 2
|  | Rozměry - deska ZD01 a ZD02:(14,9*2+19,12*2+53,75+11,75+16,3+3,16+50,6+28,05)*0,3 |  | 69.495 | [18 empty] | VV | 2
|  | - rozšíření pod deskou ZD01 a ZD02:((30,915+21,25+30,915+11+21,25+0,8)*2)*0,3 |  | 69.678 | [18 empty] | VV | 2
|  | - deska ZD03:(2,9+3,53+14,7+2,505+13,76+2,9+10,86+2,275+20,5+6,43)*0,45 |  | 36.162 | [18 empty] | VV | 2
|  | - deska ZD04:(1,25+3,5+2,5+12,98+1,25+14,23)*0,4 |  | 14.284 | [18 empty] | VV | 2
|  | - 1.PP, pod kogenerační jednotku, cca:(4*2+2*2)*0,25 |  | 3 | [18 empty] | VV | 2
|  | - 1.PP, pod dvojkotel cca:(2*2+2,5*2)*0,25 |  | 2.25 | [18 empty] | VV | 2
|  | - 1.PP, v prostoru u expanzního zařízení, cca:(1,25*2+3,9*2)*0,25 |  | 2.575 | [18 empty] | VV | 2
|  | - základy pro dobíjecí stanice:(1*4*1)*4 |  | 16 | [18 empty] | VV | 2
|  | - základy pod dojezd tobogánu:(1,072*2+0,4*2+0,55*2+0,4+0,4*2+2,022*4+2,022*2+0,48)*0,57 |  | 10.1779 | [18 empty] | VV | 2
|  | +10%:223,62192*1,1 |  | 245.9841 | [18 empty] | VV | 2
|  | Konec provozního součtu | [20 empty] | VV | 0
|  | Výpočet:245,98411 |  | 245.9841 | [18 empty] | VV | 0
54 | 273361821R00 | Výztuž základových desek z beton. oceli 10505 (R) | t | 47.2279 | 0 | 0 |  | 0 |  | 0 | 21 | 0 | 1.0217 | 48.2546 | 0 | 0 |  |  | 23.531 | 1111.32 |  |  | POL1_0
|  | Začátek provozního součtu | [20 empty] | VV | 2
|  | Výztuž základových desek z oceli B500B: | [20 empty] | VV | 2
|  | Viz výkres číslo: TZ-Statika, výkresy výztuže: | [20 empty] | VV | 2
|  | Rozměry - deska ZD01: | [20 empty] | VV | 2
|  | - profil R10:20933,21 |  | 20933.21 | [18 empty] | VV | 2
|  | - deska ZD02: | [20 empty] | VV | 2
|  | - profil R10:11833,47 |  | 11833.47 | [18 empty] | VV | 2
|  | - přídavná výztuž pod sloupy v deskách ZD01 a ZD02: | [20 empty] | VV | 2
|  | - profil R16:555,07*1,578 |  | 875.9005 | [18 empty] | VV | 2
|  | - prohlubně 350 a 450mm, kanalizační šachta: | [20 empty] | VV | 2
|  | - profil R10:(4562,71+2396,58+2553,77+2417,56+2050,03+1077,92+1151,83+1060,06+110,06+57,19+58,8)*0,617 |  | 10795.3467 | [18 empty] | VV | 2
|  | - deska ZD03: | [20 empty] | VV | 2
|  | - profil R8:(1048,32+77,28)*0,395 |  | 444.612 | [18 empty] | VV | 2
|  | - profil R12:(632,85+583,43+776,64+65,18+48,67)*0,888 |  | 1870.8118 | [18 empty] | VV | 2
|  | - deska ZD04: | [20 empty] | VV | 2
|  | - profil R12:(166,79+165,01+202,56)*0,888 |  | 474.5117 | [18 empty] | VV | 2
|  | - přepočet kilogramů na tuny:47227,86257/1000 |  | 47.2279 | [18 empty] | VV | 2
|  | Konec provozního součtu | [20 empty] | VV | 0
|  | Výpočet:47,22786 |  | 47.2279 | [18 empty] | VV | 0
55 | 274313611R00 | Beton základových pasů prostý C 16/20 | m3 | 5.4002 | 0 | 0 |  | 0 |  | 0 | 21 | 0 | 2.525 | 13.6354 | 0 | 0 |  |  | 0.477 | 2.58 |  |  | POL1_0
|  | Začátek provozního součtu | [20 empty] | VV | 2
|  | Beton základových pasu z betonu C16/20: | [20 empty] | VV | 2
|  | Viz výkres číslo: TZ, půdorysy, řezy, venkovní schodiště: | [20 empty] | VV | 2
|  | Rozměry - venkovní schodiště:(1,7*0,3*1,0+(1,7*0,3*0,85)*4) |  | 2.244 | [18 empty] | VV | 2
|  | - základ pod pojistkovou skříň:(1,4*0,5*0,85) |  | 0.595 | [18 empty] | VV | 2
|  | - základový pás:(4,8*0,8*0,6) |  | 2.304 | [18 empty] | VV | 2
|  | +5%:5,143*1,05 |  | 5.4002 | [18 empty] | VV | 2
|  | Konec provozního součtu | [20 empty] | VV | 0
|  | Výpočet:5,40015 |  | 5.4002 | [18 empty] | VV | 0
56 | 274313621R00 | Beton základových kcí pro bazény prostý C 20/25 | m3 | 61.5311 | 0 | 0 |  | 0 |  | 0 | 21 | 0 | 2.525 | 155.366 | 0 | 0 |  |  | 0.477 | 29.35 |  |  | POL1_0
|  | Začátek provozního součtu | [20 empty] | VV | 2
|  | Beton základových kcí pro bazény (podbetonávky, obetonávky apod.), C20/25: | [20 empty] | VV | 2
|  | Viz výkres číslo: TZ půdorysy a řezy, stavební připravenost pro nerez: | [20 empty] | VV | 2
|  | Rozměry - Venkovní a Vířivý bazén, místnost 1.38 a 1.35, cca: | [20 empty] | VV | 2
|  | - podbetonávky lavic:(2,1*9+8,3*2,1)*0,25 |  | 9.0825 | [18 empty] | VV | 2
|  | - podbetonávka schodů:(2,6*1,8*0,25) |  | 1.17 | [18 empty] | VV | 2
|  | - podbetonávka po obvodě nerez kcí:(10,8+1,4+3,9+1,65*2+9,1+6,4)*0,65*0,25 |  | 5.6712 | [18 empty] | VV | 2
|  | - dnové kanálky:(8,3+4,5+4,5)*0,5*0,25 |  | 2.1625 | [18 empty] | VV | 2
|  | Rozměry - Dětský bazén, místnost 1.35, cca: | [20 empty] | VV | 2
|  | - podbetonávka po obvodě nerezových kcí:(9,1+9,1+6,75+6,75)*0,65*0,25 |  | 5.1513 | [18 empty] | VV | 2
|  | - podbetonávka v místě sloupu:(((pi*1,14^2)/4)-((pi*0,5^2)/4))*0,3 |  | 0.24731 | [18 empty] | VV | 2
|  | - dnoový kanálek:(6,5*0,5*0,25) |  | 0.8125 | [18 empty] | VV | 2
|  | Rozměry - Ochlazovací bazének, místnost 2.40, cca: | [20 empty] | VV | 2
|  | - podbetonávka po obvodě nerezových kcí:(3,8+3,8+2,0+2,0)*0,65*0,25 |  | 1.885 | [18 empty] | VV | 2
|  | - podbetonávka pod schody:(1,8*2*0,25) |  | 0.9 | [18 empty] | VV | 2
|  | Rozměry - Plavecký bazén, místnost 1.36, cca: | [20 empty] | VV | 2
|  | - podbetonávka kolem bazénu:(25,82*2+16,2*2)*0,65*0,32 |  | 17.4803 | [18 empty] | VV | 2
|  | - podbetonávka pod schody:(2,1*1,3*0,32) |  | 0.8736 | [18 empty] | VV | 2
|  | - dnové kanálky:(24,8*2)*0,5*0,32 |  | 7.936 | [18 empty] | VV | 2
|  | Rozměry - Bazének Whirpool, místnost 2.23: | [20 empty] | VV | 2
|  | - podbetonávka pod bazénkem:(3,8*4,3*0,32) |  | 5.2288 | [18 empty] | VV | 2
|  | +5%:58,60103*1,05 |  | 61.5311 | [18 empty] | VV | 2
|  | Konec provozního součtu | [20 empty] | VV | 0
|  | Výpočet:61,53108 |  | 61.5311 | [18 empty] | VV | 0
57 | 274351215R00 | Bednění stěn kcí pro nerez. baz. - zřízení, včetně bednícího materiálu | m2 | 105.2249 | 0 | 0 |  | 0 |  | 0 | 21 | 0 | 0.03916 | 4.1206 | 0 | 0 |  |  | 1.05 | 110.49 |  |  | POL1_0
|  | Začátek provozního součtu | [20 empty] | VV | 2
|  | Bednění bazénových kcí (podbetonávek apod.) jako stavební připravenost pro nerez kce, zřízení včetně dodání bednění: | [20 empty] | VV | 2
|  | Viz výkres číslo: TZ půdorysy a řezy, stavební připravenost pro nerez: | [20 empty] | VV | 2
|  | Rozměry - Venkovní a Vířivý bazén, místnost 1.38 a 1.35, cca: | [20 empty] | VV | 2
|  | - podbetonávky lavic:(2,1+9+8,3+2,1)*0,25 |  | 5.375 | [18 empty] | VV | 2
|  | - podbetonávka schodů:(1,8*0,25) |  | 0.45 | [18 empty] | VV | 2
|  | - podbetonávka po obvodě nerez kcí:(10,8+1,4+3,9+1,65*2+9,1+6,4)*0,25 |  | 8.725 | [18 empty] | VV | 2
|  | - dnové kanálky:((8,3+4,5+4,5)*2+0,5*6)*0,25 |  | 9.4 | [18 empty] | VV | 2
|  | Rozměry - Dětský bazén, místnost 1.35, cca: | [20 empty] | VV | 2
|  | - podbetonávka po obvodě nerezových kcí:(9,1+9,1+6,75+6,75)*0,25 |  | 7.925 | [18 empty] | VV | 2
|  | - podbetonávka v místě sloupu:2*pi*0,57*0,3 |  | 1.0744 | [18 empty] | VV | 2
|  | - dnoový kanálek:((6,5+0,5)*2)*0,25 |  | 3.5 | [18 empty] | VV | 2
|  | Rozměry - Ochlazovací bazének, místnost 2.40, cca: | [20 empty] | VV | 2
|  | - podbetonávka po obvodě nerezových kcí:(3,8+3,8+2,0+2,0)*0,25 |  | 2.9 | [18 empty] | VV | 2
|  | - podbetonávka pod schody:(2*0,25) |  | 0.5 | [18 empty] | VV | 2
|  | Rozměry - Plavecký bazén, místnost 1.36, cca: | [20 empty] | VV | 2
|  | - podbetonávka kolem bazénu:(25,82*2+16,2*2)*0,32 |  | 26.8928 | [18 empty] | VV | 2
|  | - podbetonávka pod schody:((2,1+1,3)*0,32) |  | 1.088 | [18 empty] | VV | 2
|  | - dnové kanálky:((24,8*2*2)+0,5*4)*0,32 |  | 32.384 | [18 empty] | VV | 2
|  | Rozměry - Bazének Whirpool, místnost 2.23: | [20 empty] | VV | 2
|  | - podbetonávka pod bazénkem:0 | [20 empty] | VV | 2
|  | +5%:100,21422*1,05 |  | 105.2249 | [18 empty] | VV | 2
|  | Konec provozního součtu | [20 empty] | VV | 0
|  | Výpočet:105,22493 |  | 105.2249 | [18 empty] | VV | 0
58 | 274351216R00 | Bednění stěn kcí pro nerez. baz.- odstranění | m2 | 105.2249 | 0 | 0 |  | 0 |  | 0 | 21 | 0 | 0 | 0 | 0 | 0 |  |  | 0.32 | 33.67 |  |  | POL1_0
|  | Začátek provozního součtu | [20 empty] | VV | 2
|  | Bednění bazénových kcí (podbetonávek apod.) jako stavební připravenost pro nerez kce, odstranění: | [20 empty] | VV | 2
|  | Viz výkres číslo: TZ půdorysy a řezy, stavební připravenost pro nerez: | [20 empty] | VV | 2
|  | Rozměry - Venkovní a Vířivý bazén, místnost 1.38 a 1.35, cca: | [20 empty] | VV | 2
|  | - podbetonávky lavic:(2,1+9+8,3+2,1)*0,25 |  | 5.375 | [18 empty] | VV | 2
|  | - podbetonávka schodů:(1,8*0,25) |  | 0.45 | [18 empty] | VV | 2
|  | - podbetonávka po obvodě nerez kcí:(10,8+1,4+3,9+1,65*2+9,1+6,4)*0,25 |  | 8.725 | [18 empty] | VV | 2
|  | - dnové kanálky:((8,3+4,5+4,5)*2+0,5*6)*0,25 |  | 9.4 | [18 empty] | VV | 2
|  | Rozměry - Dětský bazén, místnost 1.35, cca: | [20 empty] | VV | 2
|  | - podbetonávka po obvodě nerezových kcí:(9,1+9,1+6,75+6,75)*0,25 |  | 7.925 | [18 empty] | VV | 2
|  | - podbetonávka v místě sloupu:2*pi*0,57*0,3 |  | 1.0744 | [18 empty] | VV | 2
|  | - dnoový kanálek:((6,5+0,5)*2)*0,25 |  | 3.5 | [18 empty] | VV | 2
|  | Rozměry - Ochlazovací bazének, místnost 2.40, cca: | [20 empty] | VV | 2
|  | - podbetonávka po obvodě nerezových kcí:(3,8+3,8+2,0+2,0)*0,25 |  | 2.9 | [18 empty] | VV | 2
|  | - podbetonávka pod schody:(2*0,25) |  | 0.5 | [18 empty] | VV | 2
|  | Rozměry - Plavecký bazén, místnost 1.36, cca: | [20 empty] | VV | 2
|  | - podbetonávka kolem bazénu:(25,82*2+16,2*2)*0,32 |  | 26.8928 | [18 empty] | VV | 2
|  | - podbetonávka pod schody:((2,1+1,3)*0,32) |  | 1.088 | [18 empty] | VV | 2
|  | - dnové kanálky:((24,8*2*2)+0,5*4)*0,32 |  | 32.384 | [18 empty] | VV | 2
|  | Rozměry - Bazének Whirpool, místnost 2.23: | [20 empty] | VV | 2
|  | - podbetonávka pod bazénkem:0 | [20 empty] | VV | 2
|  | +5%:100,21422*1,05 |  | 105.2249 | [18 empty] | VV | 2
|  | Konec provozního součtu | [20 empty] | VV | 0
|  | Výpočet:105,22493 |  | 105.2249 | [18 empty] | VV | 0
59 | 274351215RT1 | Bednění stěn základových pasů - zřízení, bednicí materiál prkna | m2 | 12.138 | 0 | 0 |  | 0 |  | 0 | 21 | 0 | 0.03634 | 0.44109 | 0 | 0 |  |  | 0.527 | 6.4 |  |  | POL1_0
|  | Začátek provozního součtu | [20 empty] | VV | 2
|  | Zřízení bednění základových pasů, včetně dodání materiálu pro bednění: | [20 empty] | VV | 2
|  | Viz výkres číslo: TZ, venkovní schodiště: | [20 empty] | VV | 2
|  | Rozměry:(1,7*0,85*2)*4 |  | 11.56 | [18 empty] | VV | 2
|  | +5%:11,56*1,05 |  | 12.138 | [18 empty] | VV | 2
|  | Konec provozního součtu | [20 empty] | VV | 0
|  | Výpočet:12,138 |  | 12.138 | [18 empty] | VV | 0
60 | 274351292R00 | Odstranění bednění stěn základových pasů | m2 | 12.138 | 0 | 0 |  | 0 |  | 0 | 21 | 0 | 0 | 0 | 0 | 0 |  |  | 0.32 | 3.88 |  |  | POL1_0
|  | Začátek provozního součtu | [20 empty] | VV | 2
|  | Odstranění bednění základových pasů: | [20 empty] | VV | 2
|  | Viz výkres číslo: TZ, venkovní schodiště: | [20 empty] | VV | 2
|  | Rozměry:(1,7*0,85*2)*4 |  | 11.56 | [18 empty] | VV | 2
|  | +5%:11,56*1,05 |  | 12.138 | [18 empty] | VV | 2
|  | Konec provozního součtu | [20 empty] | VV | 0
|  | Výpočet:12,138 |  | 12.138 | [18 empty] | VV | 0
61 | 275310030RAA | Základová patka z betonu C 16/20, včetně bednění, štěrkopískový podklad 10 cm, pro tobogán | m3 | 28.875 | 0 | 0 |  | 0 |  | 0 | 21 | 0 | 2.9524 | 85.2497 | 0 | 0 |  |  | 9.6679 | 279.16 |  |  | POL2_0
|  | Začátek provozního součtu | [20 empty] | VV | 2
|  | Zhotovení základových kcí (patek) pro tobogán, odhad: | [20 empty] | VV | 2
|  | Viz výkres číslo: TZ, půdorysy a řezy: | [20 empty] | VV | 2
|  | Rozměry - cca:(3,5*3,5*1)*2+(1*1*1)*3 |  | 27.5 | [18 empty] | VV | 2
|  | +5%:27,5*1,05 |  | 28.875 | [18 empty] | VV | 2
|  | Konec provozního součtu | [20 empty] | VV | 0
|  | Výpočet:28,875 |  | 28.875 | [18 empty] | VV | 0
62 | 275313611R00 | Beton základových patek prostý C 16/20 | m3 | 82.4654 | 0 | 0 |  | 0 |  | 0 | 21 | 0 | 2.525 | 208.2252 | 0 | 0 |  |  | 0.477 | 39.34 |  |  | POL1_0
|  | Začátek provozního součtu | [20 empty] | VV | 2
|  | Beton základových patek z betonu C16/20: | [20 empty] | VV | 2
|  | Viz výkres číslo: TZ, půdorysy, řezy, venkovní schodiště, pergoly: | [20 empty] | VV | 2
|  | Rozměry - základ pro sprchu:(0,5*0,5*0,85) |  | 0.2125 | [18 empty] | VV | 2
|  | - základy pod pergolu:(0,6*0,6*0,85)*5 |  | 1.53 | [18 empty] | VV | 2
|  | - základy pod tobogán (bude upřesněno dodavatelem):(3,5*3,5*1)*2+(1*1*1)*3 |  | 27.5 | [18 empty] | VV | 2
|  | - skladba podlahy typ H - betonové patky rozteč:(0,4*0,4*0,65)*(66*5) |  | 34.32 | [18 empty] | VV | 2
|  | Rozměry - 2.NP: | [20 empty] | VV | 2
|  | - skladba podlahy typ H - betonové patky rozteč:(0,4*0,4*0,65)*9*16 |  | 14.976 | [18 empty] | VV | 2
|  | +5%:78,5385*1,05 |  | 82.4654 | [18 empty] | VV | 2
|  | Konec provozního součtu | [20 empty] | VV | 0
|  | Výpočet:82,46542 |  | 82.4654 | [18 empty] | VV | 0
63 | 275351215RT1 | Bednění stěn základových patek - zřízení, bednicí materiál prkna | m2 | 54.495 | 0 | 0 |  | 0 |  | 0 | 21 | 0 | 0.0364 | 1.9836 | 0 | 0 |  |  | 0.527 | 28.72 |  |  | POL1_0
|  | Začátek provozního součtu | [20 empty] | VV | 2
|  | Zřízení bednění pro základové kce patek, včetně dodání materiálu: | [20 empty] | VV | 2
|  | Viz výkres číslo: TZ, půdorysy, řezy, venkovní schodiště, pergoly: | [20 empty] | VV | 2
|  | Rozměry - základ pro sprchu:(0,5*0,85)*4 |  | 1.7 | [18 empty] | VV | 2
|  | - základy pod pergolu:(0,6*0,85)*4*5 |  | 10.2 | [18 empty] | VV | 2
|  | - základy pod tobogán, budou upřesněny dodavatelem:(3,5*4*1)*2+(1*4*1)*3 |  | 40 | [18 empty] | VV | 2
|  | +5%:51,9*1,05 |  | 54.495 | [18 empty] | VV | 2
|  | Konec provozního součtu | [20 empty] | VV | 0
|  | Výpočet:54,495 |  | 54.495 | [18 empty] | VV | 0
64 | 275351216R00 | Bednění stěn základových patek - odstranění | m2 | 54.495 | 0 | 0 |  | 0 |  | 0 | 21 | 0 | 0 | 0 | 0 | 0 |  |  | 0.32 | 17.44 |  |  | POL1_0
|  | Začátek provozního součtu | [20 empty] | VV | 2
|  | Odstranění bednění pro základové kce patek: | [20 empty] | VV | 2
|  | Viz výkres číslo: TZ, půdorysy, řezy, venkovní schodiště, pergoly: | [20 empty] | VV | 2
|  | Rozměry - základ pro sprchu:(0,5*0,85)*4 |  | 1.7 | [18 empty] | VV | 2
|  | - základy pod pergolu:(0,6*0,85)*4*5 |  | 10.2 | [18 empty] | VV | 2
|  | - základy pod tobogán, budou upřesněny dodavatelem:(3,5*4*1)*2+(1*4*1)*3 |  | 40 | [18 empty] | VV | 2
|  | +5%:51,9*1,05 |  | 54.495 | [18 empty] | VV | 2
|  | Konec provozního součtu | [20 empty] | VV | 0
|  | Výpočet:54,495 |  | 54.495 | [18 empty] | VV | 0
65 | 264312112R00 | Vrty nezapažené do 1050 mm hl.nad 5 m hor.3, včetně odtěžení zeminy z vrtu | m | 1071.105 | 0 | 0 |  | 0 |  | 0 | 21 | 0 | 0.00279 | 2.9884 | 0 | 0 |  |  | 1.088 | 1165.36 |  |  | POL1_0
|  | Začátek provozního součtu | [20 empty] | VV | 2
|  | Provedení vrtů do průměru 1,05m včetně, hloubky nad 5 metrů do 15m, včetně odtěžení zeminy a přesunu do 3m vodorovně: | [20 empty] | VV | 2
|  | Viz výkres číslo: TZ-Statika, pilotové pole: | [20 empty] | VV | 2
|  | Dle TZ přesné rozměry a hloubka dle dodavatelské firmy, v rozpočtu pouze informativní: | [20 empty] | VV | 2
|  | Rozměry - Vrt, cca 10,1m:(72+2+2+20+3+2)*10,1 |  | 1020.1 | [18 empty] | VV | 2
|  | +5%:1020,1*1,05 |  | 1071.105 | [18 empty] | VV | 2
|  | Konec provozního součtu | [20 empty] | VV | 0
|  | Výpočet:1071,105 |  | 1071.105 | [18 empty] | VV | 0
66 | 224321212R00 | Výplň pilot z ŽB C25/30 - XC2 - Dmax32 | m3 | 499.8598 | 0 | 0 |  | 0 |  | 0 | 21 | 0 | 2.5875 | 1293.3873 | 0 | 0 |  |  | 0 | 0 |  |  | POL1_0
|  | Začátek provozního součtu | [20 empty] | VV | 2
|  | Výplň pilot ze ŽB C25/30 - XC2 - Dmax32: | [20 empty] | VV | 2
|  | Viz výkres číslo: TZ-Statika, pilotové pole: | [20 empty] | VV | 2
|  | Dle TZ přesné rozměry a hloubka dle dodavatelské firmy, v rozpočtu pouze informativní: | [20 empty] | VV | 2
|  | Rozměry - piloty 001-072, průměr cca 900mm:(((pi*0,9^2)/4)*5,95)*72 |  | 272.5363 | [18 empty] | VV | 2
|  | - piloty 081-082, průměr 900mm:(((pi*0,9^2)/4)*7,65)*2 |  | 9.7334 | [18 empty] | VV | 2
|  | - piloty 083-084, průměr 900mm:(((pi*0,9^2)/4)*7,8)*2 |  | 9.9243 | [18 empty] | VV | 2
|  | - piloty 100-119, průměr 900mm:(((pi*0,9^2)/4)*10,2)*20 |  | 129.7792 | [18 empty] | VV | 2
|  | - piloty 151-153, průměr 900mm:(((pi*0,9^2)/4)*10,2)*3 |  | 19.4669 | [18 empty] | VV | 2
|  | - piloty 161-162, průměr 900mm:(((pi*0,9^2)/4)*10,2)*2 |  | 12.9779 | [18 empty] | VV | 2
|  | +10%:454,41802*1,1 |  | 499.8598 | [18 empty] | VV | 2
|  | Konec provozního součtu | [20 empty] | VV | 0
|  | Výpočet:499,85982 |  | 499.8598 | [18 empty] | VV | 0
67 | 224361114R00 | Výztuž pilot betonovaných do země z oceli 10505(R) | t | 34.7215 | 0 | 0 |  | 0 |  | 0 | 21 | 0 | 1.0752 | 37.3329 | 0 | 0 |  |  | 22.321 | 775.02 |  |  | POL1_0
|  | Začátek provozního součtu | [20 empty] | VV | 2
|  | Výztuž pilot betonovaných do země, cca 65kg/m3: | [20 empty] | VV | 2
|  | Viz výkres číslo: TZ-Statika, pilotové pole: | [20 empty] | VV | 2
|  | Dle TZ přesné rozměry a hloubka dle dodavatelské firmy, v rozpočtu pouze informativní: | [20 empty] | VV | 2
|  | Rozměry - ocel betonářská:(499,85928+34,31774)*65 |  | 34721.5063 | [18 empty] | VV | 2
|  | - přepočet kilogramů na tuny:34721,5063/1000 |  | 34.7215 | [18 empty] | VV | 2
|  | Konec provozního součtu | [20 empty] | VV | 0
|  | Výpočet:34,72151 |  | 34.7215 | [18 empty] | VV | 0
68 | 224382112R00 | Zřízení pilot s ponech. pažnic z ŽB do 10 m,D 1250 | m | 785.73 | 0 | 0 |  | 0 |  | 0 | 21 | 0 | 0.00192 | 1.5086 | 0 | 0 |  |  | 0.834 | 655.3 |  |  | POL1_0
|  | Začátek provozního součtu | [20 empty] | VV | 2
|  | ŽB pažnice ponechané ve vrtu do průměru 1050mm: | [20 empty] | VV | 2
|  | Viz výkres číslo: TZ-Statika, pilotové pole: | [20 empty] | VV | 2
|  | Dle TZ přesné rozměry a hloubka dle dodavatelské firmy, v rozpočtu pouze informativní: | [20 empty] | VV | 2
|  | Rozměry - piloty 001-072, průměr cca 900mm:5,95*72 |  | 428.4 | [18 empty] | VV | 2
|  | - piloty 081-082, průměr 900mm:7,65*2 |  | 15.3 | [18 empty] | VV | 2
|  | - piloty 083-084, průměr 900mm:7,8*2 |  | 15.6 | [18 empty] | VV | 2
|  | - piloty 100-119, průměr 900mm:10,2*20 |  | 204 | [18 empty] | VV | 2
|  | - piloty 151-153, průměr 900mm:10,2*3 |  | 30.6 | [18 empty] | VV | 2
|  | - piloty 161-162, průměr 900mm:10,2*2 |  | 20.4 | [18 empty] | VV | 2
|  | +10%:714,3*1,1 |  | 785.73 | [18 empty] | VV | 2
|  | Konec provozního součtu | [20 empty] | VV | 0
|  | Výpočet:785,73 |  | 785.73 | [18 empty] | VV | 0
69 | 224380110R00 | Zříizení výplně hlavice pilot VÚIS z bet.železov., C25/30 - XC2 - Dmax32 | m3 | 34.3177 | 0 | 0 |  | 0 |  | 0 | 21 | 0 | 0 | 0 | 0 | 0 |  |  | 6.006 | 206.11 |  |  | POL1_0
|  | Začátek provozního součtu | [20 empty] | VV | 2
|  | Zřízení hlavic pilot ze ŽB C25/30 - XC2 - Dmax32: | [20 empty] | VV | 2
|  | Viz výkres číslo: TZ-Statika, pilotové pole: | [20 empty] | VV | 2
|  | Dle TZ přesné rozměry a hloubka dle dodavatelské firmy, v rozpočtu pouze informativní: | [20 empty] | VV | 2
|  | Rozměry - piloty 100-119:(((pi*1,2^2)/4)*1)*20 |  | 22.6195 | [18 empty] | VV | 2
|  | - piloty 151-153:((((pi*1,3^2)/4)*1)-(((pi*0,6^2)/4)*0,6))*3 |  | 3.473 | [18 empty] | VV | 2
|  | - piloty 161-162:((((pi*1,8^2)/4)*1,65)-(((pi*1^2)/4)*1,15))*2 |  | 6.5911 | [18 empty] | VV | 2
|  | +5%:32,68356*1,05 |  | 34.3177 | [18 empty] | VV | 2
|  | Konec provozního součtu | [20 empty] | VV | 0
|  | Výpočet:34,31774 |  | 34.3177 | [18 empty] | VV | 0
70 | 289970111R00 | Vrstva geotextilie systémové 300g/m2 | m2 | 4218.1608 | 0 | 0 |  | 0 |  | 0 | 21 | 0 | 0.0005 | 2.1091 | 0 | 0 |  |  | 0.094 | 396.51 |  |  | POL1_0
|  | Začátek provozního součtu | [20 empty] | VV | 2
|  | Vrstva geotextílie pro HTÚ (separační vrstva) a pro nerez kce (separační vrstva mezi násypy), včetně jejího dodání: | [20 empty] | VV | 2
|  | Viz výkres číslo: TZ půdorysy a řezy, stavební připravenost pro nerez: | [20 empty] | VV | 2
|  | Rozměry - HTÚ, cca:(60,605*45,6) |  | 2763.588 | [18 empty] | VV | 2
|  | Rozměry - Venkovní a Vířivý bazén, místnost 1.38 a 1.35, cca:(10,8*7,2+1,376*1,5+6,4*9,1) |  | 138.064 | [18 empty] | VV | 2
|  | Rozměry - Dětský bazén, místnost 1.35, cca:(7,55*9,1-((pi*0,5^2)/4)) |  | 68.5087 | [18 empty] | VV | 2
|  | Rozměry - Ochlazovací bazének, místnost 2.40, cca:(3,8*2,8) |  | 10.64 | [18 empty] | VV | 2
|  | Rozměry - Plavecký bazén, místnost 1.36, cca:(25,82*14,9+5,3*1,7) |  | 393.728 | [18 empty] | VV | 2
|  | +20% překrytí + 5%:3374,52865*1,25 |  | 4218.1608 | [18 empty] | VV | 2
|  | Konec provozního součtu | [20 empty] | VV | 0
|  | Výpočet:4218,16081 |  | 4218.1608 | [18 empty] | VV | 0
Díl: | 3 | Svislé a kompletní konstrukce |  |  |  | 0 |  | 0 |  | 0 |  | 0 |  | 2978.8266 |  | 0 |  |  |  | 12117.93 |  |  | DIL
71 | 311112320RT3 | Stěna z tvárnic ztraceného bednění, tl. 20 cm, zalití tvárnic betonem C 20/25, systémové | m2 | 174.5147 | 0 | 0 |  | 0 |  | 0 | 21 | 0 | 0.4847 | 84.5873 | 0 | 0 |  |  | 0.698 | 121.81 |  |  | POL1_0
|  | Začátek provozního součtu | [20 empty] | VV | 2
|  | Stěna z tvárnic ztraceného bednění, včetně probetonování, tl.200mm, systémové řešení: | [20 empty] | VV | 2
|  | Viz výkres číslo: TZ, Půdorysy a řezy: | [20 empty] | VV | 2
|  | Rozměry - 1.PP, výška 3,65m:(4,1+4,1+4,93+12,2+5,8+0,2+1,9+6+10,9)*3,65 |  | 182.9745 | [18 empty] | VV | 2
|  | - odpočet otvorů 1.PP:-(2,2*2,4+1,8*2,4*2) |  | -13.92 | [18 empty] | VV | 2
|  | - odpočet překladů 1.PP:-(2,5*0,2*5+1,75*0,2) |  | -2.85 | [18 empty] | VV | 2
|  | +5%:166,2045*1,05 |  | 174.5147 | [18 empty] | VV | 2
|  | Konec provozního součtu | [20 empty] | VV | 0
|  | Výpočet:174,51472 |  | 174.5147 | [18 empty] | VV | 0
72 | 311112130RT3 | Stěna z tvárnic ztraceného bednění, tl. 30 cm, zalití tvárnic betonem C 20/25, systémové | m2 | 53.2665 | 0 | 0 |  | 0 |  | 0 | 21 | 0 | 0.77123 | 41.0807 | 0 | 0 |  |  | 0.934 | 49.75 |  |  | POL1_0
|  | Začátek provozního součtu | [20 empty] | VV | 2
|  | Stěna z tvárnic ztraceného bednění, včetně probetonování, tl.300mm, systémové řešení: | [20 empty] | VV | 2
|  | Viz výkres číslo: TZ, Půdorysy a řezy: | [20 empty] | VV | 2
|  | Rozměry - 1.PP, základy, výška cca 3,0m:(13,91+3)*3 |  | 50.73 | [18 empty] | VV | 2
|  | +5%:50,73*1,05 |  | 53.2665 | [18 empty] | VV | 2
|  | Konec provozního součtu | [20 empty] | VV | 0
|  | Výpočet:53,2665 |  | 53.2665 | [18 empty] | VV | 0
73 | 311361821R00 | Výztuž nadzáklad. zdí z betonářské oceli 10505 (R) | t | 2.0049 | 0 | 0 |  | 0 |  | 0 | 21 | 0 | 1.0203 | 2.0456 | 0 | 0 |  |  | 25.271 | 50.67 |  |  | POL1_0
|  | Začátek provozního součtu | [20 empty] | VV | 2
|  | Výztuž nádzákladových zdí ze ztraceného bednění, cca 40kg/m3: | [20 empty] | VV | 2
|  | Viz výkres číslo: TZ, Půdorysy a řezy: | [20 empty] | VV | 2
|  | Rozměry - opěrná stěna:(13,91+3)*3*0,3 |  | 15.219 | [18 empty] | VV | 2
|  | - stěnyv 1.PP:174,51472*0,2 |  | 34.9029 | [18 empty] | VV | 2
|  | - hmotnost výztuže:(15,219+34,90294)*40 |  | 2004.8776 | [18 empty] | VV | 2
|  | - přepočet kilogramů na tuny:2004,8776/1000 |  | 2.0049 | [18 empty] | VV | 2
|  | Konec provozního součtu | [20 empty] | VV | 0
|  | Výpočet:2,00488 |  | 2.0049 | [18 empty] | VV | 0
74 | 342256251RT3 | Příčka z tvárnic pórobetonových tl. 50 mm, P2-500, 500x250x50 mm, systémové | m2 | 24.4361 | 0 | 0 |  | 0 |  | 0 | 21 | 0 | 0.03766 | 0.92026 | 0 | 0 |  |  | 0.5233 | 12.79 |  |  | POL1_0
|  | Začátek provozního součtu | [20 empty] | VV | 2
|  | Příčka z tvárnic nepálených pórobetonových tvárnic, tl.50mm, systémové řešení: | [20 empty] | VV | 2
|  | Viz výkres číslo: TZ, Půdorysy a řezy: | [20 empty] | VV | 2
|  | Rozměry - 1.NP, výška 1,85m, obezdívka:(1,9+0,25+0,25)*1,85 |  | 4.44 | [18 empty] | VV | 2
|  | - obezdívky sloupů, trub, prostupů apod., výška 3,65m:(0,15+0,2+0,15+0,9+0,6+0,3+0,3)*3,65 |  | 9.49 | [18 empty] | VV | 2
|  | Rozměry - 2.NP, výška 1,85m, obezdívka:(1,15+0,15+0,1)*1,85 |  | 2.59 | [18 empty] | VV | 2
|  | - obezdívky sloupů, trub, prostupů apod., výška 3,65m:(0,3+0,3+0,1+0,15+0,5+0,25*2)*3,65 |  | 6.7525 | [18 empty] | VV | 2
|  | +5%:23,2725*1,05 |  | 24.4361 | [18 empty] | VV | 2
|  | Konec provozního součtu | [20 empty] | VV | 0
|  | Výpočet:24,43613 |  | 24.4361 | [18 empty] | VV | 0
75 | 342256252RT3 | Příčka z tvárnic pórobetonových tl. 75 mm, P2-500, 500x250x75 mm, systémové | m2 | 107.8696 | 0 | 0 |  | 0 |  | 0 | 21 | 0 | 0.0561 | 6.0515 | 0 | 0 |  |  | 0.5233 | 56.45 |  |  | POL1_0
|  | Začátek provozního součtu | [20 empty] | VV | 2
|  | Příčka z tvárnic nepálených pórobetonových tvárnic, tl.75mm, systémové řešení: | [20 empty] | VV | 2
|  | Viz výkres číslo: TZ, Půdorysy a řezy: | [20 empty] | VV | 2
|  | Rozměry - 1.PP, výška 0,4m, sokl pod skříňky:(3,95*2+3,95*2)*0,4 |  | 6.32 | [18 empty] | VV | 2
|  | - 1.NP, výška 0,4m, sokl pod skříňky:(4,8*2+0,32*16+3*30+3*2+1,5*2+0,395*6+3,9*2+5,1*2+0,6*2+0,32*2+0,9*2+0,32*2+1,8*2)*0,4 |  | 56.788 | [18 empty] | VV | 2
|  | - 2.NP, výška 0,4m, sokl pod skříňky a 0,25m sokl u saun:(8,1*2+6,6*2+10,265*4+1,2*2+0,32*2+1,5*2+0,4)*0,4+(4,35*2+3,25*2+5,9*2+5,1*2)*0,25 |  | 40.06 | [18 empty] | VV | 2
|  | - odpočet otvorů:-(0,87*0,25*2) |  | -0.435 | [18 empty] | VV | 2
|  | +5%:102,733*1,05 |  | 107.8696 | [18 empty] | VV | 2
|  | Konec provozního součtu | [20 empty] | VV | 0
|  | Výpočet:107,86965 |  | 107.8696 | [18 empty] | VV | 0
76 | 342256253RT3 | Příčka z tvárnic pórobetonových tl. 100 mm, P2-500, 500x250x100 mm, systémové | m2 | 127.1799 | 0 | 0 |  | 0 |  | 0 | 21 | 0 | 0.07454 | 9.48 | 0 | 0 |  |  | 0.535 | 68.04 |  |  | POL1_0
|  | Začátek provozního součtu | [20 empty] | VV | 2
|  | Příčka z tvárnic nepálených pórobetonových tvárnic, tl.100mm, systémové řešení: | [20 empty] | VV | 2
|  | Viz výkres číslo: TZ, Půdorysy a řezy: | [20 empty] | VV | 2
|  | Rozměry - 1.PP, výška 3,65m a 1,5m:(1,55+3,025+1,35)*1,5+1*3,65 |  | 12.5375 | [18 empty] | VV | 2
|  | Rozměry - 1.NP, výška 3,65m a 1,5m:(1*3,65)+(2,755+1,65)*1,5 |  | 10.2575 | [18 empty] | VV | 2
|  | Rozměry - 2.NP, výška 3,65m:(0,7+0,7+1,7+3,1+6,3+1,5+1*7+0,8*2+1+1,7+0,5*2+0,6*2)*3,65 |  | 100.375 | [18 empty] | VV | 2
|  | - odpočet otvorů 2.NP:-(0,9*2,1) |  | -1.89 | [18 empty] | VV | 2
|  | - odpočet překladů 2.NP:-(1,25*0,125) |  | -0.15625 | [18 empty] | VV | 2
|  | +5%:121,12375*1,05 |  | 127.1799 | [18 empty] | VV | 2
|  | Konec provozního součtu | [20 empty] | VV | 0
|  | Výpočet:127,17994 |  | 127.1799 | [18 empty] | VV | 0
77 | 342256255RT3 | Příčka z tvárnic pórobetonových tl. 150 mm, P2-500, 500x250x150 mm, systémové | m2 | 1914.7893 | 0 | 0 |  | 0 |  | 0 | 21 | 0 | 0.11141 | 213.3267 | 0 | 0 |  |  | 0.62325 | 1193.39 |  |  | POL1_0
|  | Začátek provozního součtu | [20 empty] | VV | 2
|  | Příčka z tvárnic nepálených pórobetonových tvárnic, tl.150mm, systémové řešení: | [20 empty] | VV | 2
|  | Viz výkres číslo: TZ, Půdorysy a řezy: | [20 empty] | VV | 2
|  | Rozměry - 1.PP, výška 3,65m:(7,1+1,6+2+4,1+4,1+2,135+4,1+2,135+1,2+1,2+4,1+2,85+2,2)*3,65 |  | 141.693 | [18 empty] | VV | 2
|  | - odpočet otvorů 1.PP:-(0,8*2,1*4+1,1*2,1*2+1,6*2,1) |  | -14.7 | [18 empty] | VV | 2
|  | Rozměry - 1.NP, výška 3,65m:(5,55+4,925*2+4,5+2,9+2,5+1,5+4,2+3,94*2+3,85*2+5,495*2+4+6*3+1,8*2+2,5+4,61+12,85*2+4,15+4,61*2+2,66+1,8+3,475+1,7+1+1,5+6,35+7,57+3,7+2,1+4,58+1,5*2+1+6,35+6+2,45+2*2+3,5+1,8+3+1,2*2+3,385+2,2+2,77+5,225+1,8*2+5,55)*3,65 |  | 810.3547 | [18 empty] | VV | 2
|  | - 1.NP, výška 2,35m:(2,5+2)*2,35 |  | 10.575 | [18 empty] | VV | 2
|  | - odpočet otvorů 1.NP:-(0,7*2,1*7+0,77*2,03+0,8*2,1*13+0,9*2,1*4+1,1*2,1+1,8*2,1+1,8*2,25) |  | -51.3931 | [18 empty] | VV | 2
|  | Rozměry - 2.NP, výška 3,65m:(4*3+14,15+1,7+5,25+4,2+3,6+0,5+4,9+17+5,7+7+2+6+5+2,4+(2*pi*1,8)+0,5+5,9*2+5,1+0,95+1,2+7,75+4,16*3+7,31*2+3,775+3,675+10,265*3+7,75+6+1,9+3,625+5,675*2+7,75+1,825+4+3,785+2+1,9+1,965+0,85*2+0,7+1,2+7,75+6,05+2,9+2,185)*3,65 |  | 991.6675 | [18 empty] | VV | 2
|  | - odpočet otvorů 2.NP:-(0,7*2,1*7+0,77*2,03+0,87*2,03*2+0,8*2,1*7+0,9*2,1*7+1,5*2,4+1,8*2,1) |  | -47.7553 | [18 empty] | VV | 2
|  | - odpočet překladů 1.PP až 2.NP:-(1,25*0,124*63+1,5*0,124*17+2*0,124*7+2,5*0,124*7) |  | -16.833 | [18 empty] | VV | 2
|  | +5%:1823,60888*1,05 |  | 1914.7893 | [18 empty] | VV | 2
|  | Konec provozního součtu | [20 empty] | VV | 0
|  | Výpočet:1914,78932 |  | 1914.7893 | [18 empty] | VV | 0
78 | 342256256RT2 | Příčka z tvárnic pórobetonových tl. 200 mm, P2-500, 500x250x200 mm, systémové | m2 | 108.1915 | 0 | 0 |  | 0 |  | 0 | 21 | 0 | 0.14829 | 16.0437 | 0 | 0 |  |  | 0.7869 | 85.14 |  |  | POL1_0
|  | Začátek provozního součtu | [20 empty] | VV | 2
|  | Příčka z tvárnic nepálených pórobetonových tvárnic, tl.200mm, systémové řešení: | [20 empty] | VV | 2
|  | Viz výkres číslo: TZ, Půdorysy a řezy: | [20 empty] | VV | 2
|  | Rozměry - 1.NP, výška 3,65m:(1,4+4,925+6,25+2,92+2,8)*3,65 |  | 66.7768 | [18 empty] | VV | 2
|  | Rozměry - 2.NP, výška 3,65m:(2,435+3+4,5)*3,65 |  | 36.2627 | [18 empty] | VV | 2
|  | +5%:103,0395*1,05 |  | 108.1915 | [18 empty] | VV | 2
|  | Konec provozního součtu | [20 empty] | VV | 0
|  | Výpočet:108,19148 |  | 108.1915 | [18 empty] | VV | 0
79 | 342941122R00 | Připojení příček k nosným kcím, včetně dodání kotevního materiálu | m | 486.7275 | 0 | 0 |  | 0 |  | 0 | 21 | 0 | 0.00052 | 0.2531 | 0 | 0 |  |  | 0.07 | 34.07 |  |  | POL1_0
|  | Začátek provozního součtu | [20 empty] | VV | 2
|  | Připojení příček k nosným kcím, včetně dodání kotevního materiálu: | [20 empty] | VV | 2
|  | Viz výkres číslo: TZ, Půdorysy a řezy: | [20 empty] | VV | 2
|  | Rozměry - 1.PP: | [20 empty] | VV | 2
|  | - příčka tl.100mm:(3*3,65) |  | 10.95 | [18 empty] | VV | 2
|  | - příčka tl.150mm:(9*3,65) |  | 32.85 | [18 empty] | VV | 2
|  | - příčka tl.200mm:(11*3,65) |  | 40.15 | [18 empty] | VV | 2
|  | Rozměry - 1.NP: | [20 empty] | VV | 2
|  | - příčka tl.50mm:(5*3,65) |  | 18.25 | [18 empty] | VV | 2
|  | - příčka tl.100mm:(4*3,65) |  | 14.6 | [18 empty] | VV | 2
|  | - příčka tl.150mm:(39*3,65) |  | 142.35 | [18 empty] | VV | 2
|  | - příčka tl.200mm:(6*3,65) |  | 21.9 | [18 empty] | VV | 2
|  | Rozměry - 2.NP: | [20 empty] | VV | 2
|  | - příčka tl.50mm:(1*3,65) |  | 3.65 | [18 empty] | VV | 2
|  | - příčka tl.100mm:(9*3,65) |  | 32.85 | [18 empty] | VV | 2
|  | - příčka tl.150mm:(38*3,65) |  | 138.7 | [18 empty] | VV | 2
|  | - příčka tl.200mm:(2*3,65) |  | 7.3 | [18 empty] | VV | 2
|  | +5%:463,55*1,05 |  | 486.7275 | [18 empty] | VV | 2
|  | Konec provozního součtu | [20 empty] | VV | 0
|  | Výpočet:486,7275 |  | 486.7275 | [18 empty] | VV | 0
80 | 317121103RT5 | Osazení překladu světlost otvoru do 375 cm, včetně dodávky prefa ŽB překladu tl.200mm | kus | 6 | 0 | 0 |  | 0 |  | 0 | 21 | 0 | 0.11591 | 0.69546 | 0 | 0 |  |  | 0.456 | 2.74 |  |  | POL1_0
|  | Začátek provozního součtu | [20 empty] | VV | 2
|  | Překlad prafabrikovaný železobetonový, pro stěnu z tvránic ze ztraceného bednění, šířka 200mm: | [20 empty] | VV | 2
|  | Viz výkres číslo: TZ, Půdorysy a řezy: | [20 empty] | VV | 2
|  | Rozměry - 1.PP až 3.NP: | [20 empty] | VV | 2
|  | - překlad P09/SK:5 |  | 5 | [18 empty] | VV | 2
|  | - překlad P10/SK:1 |  | 1 | [18 empty] | VV | 2
|  | Konec provozního součtu | [20 empty] | VV | 0
|  | Počet kusů:6 |  | 6 | [18 empty] | VV | 0
81 | 317147321R00 | Překlad nenosný z pórobetonu 150x124x1250, systémový, uložení min.150mm | kus | 63 | 0 | 0 |  | 0 |  | 0 | 21 | 0 | 0.03487 | 2.1968 | 0 | 0 |  |  | 0.242 | 15.25 |  |  | POL1_0
|  | Začátek provozního součtu | [20 empty] | VV | 2
|  | Překlad pórobetonový v nenosné příčce nad otvory, uložení 175mm, světlost 900mm včetně: | [20 empty] | VV | 2
|  | Viz výkres číslo: TZ, Půdorysy a řezy: | [20 empty] | VV | 2
|  | Rozměry - 1.PP až 3.NP: | [20 empty] | VV | 2
|  | - překlad P13/SK:40 |  | 40 | [18 empty] | VV | 2
|  | - překlad P14/SK:5 |  | 5 | [18 empty] | VV | 2
|  | - překlad P15/SK:12 |  | 12 | [18 empty] | VV | 2
|  | - přeeklad P16/SK:6 |  | 6 | [18 empty] | VV | 2
|  | Konec provozního součtu | [20 empty] | VV | 0
|  | Počet kusů:63 |  | 63 | [18 empty] | VV | 0
82 | 317147322R00 | Překlad nenosný z pórobetonu 150x124x1500, systémový, uložení min.150mm | kus | 21 | 0 | 0 |  | 0 |  | 0 | 21 | 0 | 0.04343 | 0.91203 | 0 | 0 |  |  | 0.26 | 5.46 |  |  | POL1_0
|  | Začátek provozního součtu | [20 empty] | VV | 2
|  | Překlad pórobetonový v nenosné příčce nad otvory, uložení 200mm, světlost 1100mm včetně: | [20 empty] | VV | 2
|  | Viz výkres číslo: TZ, Půdorysy a řezy: | [20 empty] | VV | 2
|  | Rozměry - 1.PP až 3.NP: | [20 empty] | VV | 2
|  | - překlad P17/SK:21 |  | 21 | [18 empty] | VV | 2
|  | Konec provozního součtu | [20 empty] | VV | 0
|  | Počet kusů:21 |  | 21 | [18 empty] | VV | 0
83 | 317147324R00 | Překlad nenosný z pórobetonu 150x124x2000, systémový, uložení min. 150mm | kus | 7 | 0 | 0 |  | 0 |  | 0 | 21 | 0 | 0.05782 | 0.40474 | 0 | 0 |  |  | 0.29 | 2.03 |  |  | POL1_0
|  | Začátek provozního součtu | [20 empty] | VV | 2
|  | Překlad pórobetonový v nenosné příčce nad otvory, uložení 250mm, světlost 1500mm včetně: | [20 empty] | VV | 2
|  | Viz výkres číslo: TZ, Půdorysy a řezy: | [20 empty] | VV | 2
|  | Rozměry - 1.PP až 3.NP: | [20 empty] | VV | 2
|  | - překlad P11/SK:2 |  | 2 | [18 empty] | VV | 2
|  | - překlad P18/SK:2 |  | 2 | [18 empty] | VV | 2
|  | - překlad P21/SK:3 |  | 3 | [18 empty] | VV | 2
|  | Konec provozního součtu | [20 empty] | VV | 0
|  | Počet kusů:7 |  | 7 | [18 empty] | VV | 0
84 | 317147326R00 | Překlad nenosný z pórobetonu 150x124x2500, systémový, uložení min.150mm | kus | 7 | 0 | 0 |  | 0 |  | 0 | 21 | 0 | 0.0722 | 0.5054 | 0 | 0 |  |  | 0.36 | 2.52 |  |  | POL1_0
|  | Začátek provozního součtu | [20 empty] | VV | 2
|  | Překlad pórobetonový v nenosné příčce nad otvory, uložení 250mm, světlost 2000mm včetně: | [20 empty] | VV | 2
|  | Viz výkres číslo: TZ, Půdorysy a řezy: | [20 empty] | VV | 2
|  | Rozměry - 1.PP až 3.NP: | [20 empty] | VV | 2
|  | - překlad P12/SK:1 |  | 1 | [18 empty] | VV | 2
|  | - překlad P19/SK:4 |  | 4 | [18 empty] | VV | 2
|  | - překlad P20/SK:1 |  | 1 | [18 empty] | VV | 2
|  | - přeeklad P22/SK:1 |  | 1 | [18 empty] | VV | 2
|  | Konec provozního součtu | [20 empty] | VV | 0
|  | Počet kusů:7 |  | 7 | [18 empty] | VV | 0
85 | 342281115R00 | Výztuž systémová v ložné spáře příčky | m | 1897.6064 | 0 | 0 |  | 0 |  | 0 | 21 | 0 | 0.00032 | 0.60723 | 0 | 0 |  |  | 0.04 | 75.9 |  |  | POL1_0
|  | Začátek provozního součtu | [20 empty] | VV | 2
|  | Výztuž pro příčky 50mm, 1x/1m výšky: | [20 empty] | VV | 2
|  | Rozměry - 1.NP, výška 1,85m, obezdívka:(1,9+0,25+0,25)*1 |  | 2.4 | [18 empty] | VV | 2
|  | - obezdívky sloupů, trub, prostupů apod., výška 3,65m:(0,15+0,2+0,15+0,9+0,6+0,3+0,3)*3 |  | 7.8 | [18 empty] | VV | 2
|  | Rozměry - 2.NP, výška 1,85m, obezdívka:(1,15+0,15+0,1)*1 |  | 1.4 | [18 empty] | VV | 2
|  | - obezdívky sloupů, trub, prostupů apod., výška 3,65m:(0,3+0,3+0,1+0,15+0,5+0,25*2)*3 |  | 5.55 | [18 empty] | VV | 2
|  | Výztuž pro příčky 100mm, 1x/1m výšky: | [20 empty] | VV | 2
|  | Rozměry - 1.PP, výška 3,65m a 1,5m:(1,55+3,025+1,35)*1+1*3 |  | 8.925 | [18 empty] | VV | 2
|  | Rozměry - 1.NP, výška 3,65m a 1,5m:(1*3)+(2,755+1,65)*1 |  | 7.405 | [18 empty] | VV | 2
|  | Rozměry - 2.NP, výška 3,65m:(0,7+0,7+1,7+3,1+6,3+1,5+1*7+0,8*2+1+1,7+0,5*2+0,6*2)*3 |  | 82.5 | [18 empty] | VV | 2
|  | Výztuž pro příčky 150mm, 1x/1m výšky: | [20 empty] | VV | 2
|  | Rozměry - 1.PP, výška 3,65m:(7,1+1,6+2+4,1+4,1+2,135+4,1+2,135+1,2+1,2+4,1+2,85+2,2)*3 |  | 116.46 | [18 empty] | VV | 2
|  | Rozměry - 1.NP, výška 3,65m:(5,55+4,925*2+4,5+2,9+2,5+1,5+4,2+3,94*2+3,85*2+5,495*2+4+6*3+1,8*2+2,5+4,61+12,85*2+4,15+4,61*2+2,66+1,8+3,475+1,7+1+1,5+6,35+7,57+3,7+2,1+4,58+1,5*2+1+6,35+6+2,45+2*2+3,5+1,8+3+1,2*2+3,385+2,2+2,77+5,225+1,8*2+5,55)*3 |  | 666.045 | [18 empty] | VV | 2
|  | - 1.NP, výška 2,35m:(2,5+2)*2 |  | 9 | [18 empty] | VV | 2
|  | Rozměry - 2.NP, výška 3,65m:(4*3+14,15+1,7+5,25+4,2+3,6+0,5+4,9+17+5,7+7+2+6+5+2,4+(2*pi*1,8)+0,5+5,9*2+5,1+0,95+1,2+7,75+4,16*3+7,31*2+3,775+3,675+10,265*3+7,75+6+1,9+3,625+5,675*2+7,75+1,825+4+3,785+2+1,9+1,965+0,85*2+0,7+1,2+7,75+6,05+2,9+2,185)*3 |  | 815.0692 | [18 empty] | VV | 2
|  | Výztuž pro příčky tl.200mm, 1x/1m výšky: | [20 empty] | VV | 2
|  | Rozměry - 1.NP, výška 3,65m:(1,4+4,925+6,25+2,92+2,8)*3 |  | 54.885 | [18 empty] | VV | 2
|  | Rozměry - 2.NP, výška 3,65m:(2,435+3+4,5)*3 |  | 29.805 | [18 empty] | VV | 2
|  | +5%:1807,2442*1,05 |  | 1897.6064 | [18 empty] | VV | 2
|  | Konec provozního součtu | [20 empty] | VV | 0
|  | Výpočet:1897,60641 |  | 1897.6064 | [18 empty] | VV | 0
86 | 311238154R00 | Zdivo keramické systémové P15, tl. 300 mm | m2 | 48.8906 | 0 | 0 |  | 0 |  | 0 | 21 | 0 | 0.26586 | 12.9981 | 0 | 0 |  |  | 0.74 | 36.18 |  |  | POL1_0
|  | Začátek provozního součtu | [20 empty] | VV | 2
|  | Zdivo nosné vnější z keramických tvárnic tl.300mm, pevnost P15: | [20 empty] | VV | 2
|  | Viz výkres číslo: TZ, Půdorysy a řezy: | [20 empty] | VV | 2
|  | Rozměry - 1.NP, výška 3,65:(3,3+1,75)*3,65 |  | 18.4325 | [18 empty] | VV | 2
|  | Rozměry - 2.NP, výška 3,65m:(1,75+2,85)*3,65 |  | 16.79 | [18 empty] | VV | 2
|  | Rozměry - 3.NP, výška 3,15m:(3,6)*3,15 |  | 11.34 | [18 empty] | VV | 2
|  | +5%:46,5625*1,05 |  | 48.8906 | [18 empty] | VV | 2
|  | Konec provozního součtu | [20 empty] | VV | 0
|  | Výpočet:48,89063 |  | 48.8906 | [18 empty] | VV | 0
87 | 311238236R00 | Zdivo keramické systémové P15, tl. 380 mm | m2 | 64.9609 | 0 | 0 |  | 0 |  | 0 | 21 | 0 | 0.30671 | 19.9242 | 0 | 0 |  |  | 0.913 | 59.31 |  |  | POL1_0
|  | Začátek provozního součtu | [20 empty] | VV | 2
|  | Zdivo nosné vnější z keramických tvárnic tl.400mm, pevnost P15: | [20 empty] | VV | 2
|  | Viz výkres číslo: TZ, Půdorysy a řezy: | [20 empty] | VV | 2
|  | Rozměry - 1.NP, výška 3,65m:(5,65)*3,65 |  | 20.6225 | [18 empty] | VV | 2
|  | Rozměry - 2.NP, výška 3,65m:(4,8+6,5)*3,65 |  | 41.245 | [18 empty] | VV | 2
|  | +5%:61,8675*1,05 |  | 64.9609 | [18 empty] | VV | 2
|  | Konec provozního součtu | [20 empty] | VV | 0
|  | Výpočet:64,96088 |  | 64.9609 | [18 empty] | VV | 0
88 | 311238254R00 | Zdivo keramické systémové P15, tl. 450 mm | m2 | 625.239 | 0 | 0 |  | 0 |  | 0 | 21 | 0 | 0.3456 | 216.0826 | 0 | 0 |  |  | 1.0604 | 663 |  |  | POL1_0
|  | Začátek provozního součtu | [20 empty] | VV | 2
|  | Zdivo nosné vnější z keramických tvárnic tl.450mm, pevnost P15: | [20 empty] | VV | 2
|  | Viz výkres číslo: TZ, Půdorysy a řezy: | [20 empty] | VV | 2
|  | Rozměry - 1.PP, výška 3,65m:(8,3+0,45+4,15+0,5+4,85+4,85)*3,65 |  | 84.315 | [18 empty] | VV | 2
|  | - odpočet otvorů 1.PP:-(3,9*1,5) |  | -5.85 | [18 empty] | VV | 2
|  | - odpočet překladů 1.PP:-(4,5*0,25) |  | -1.125 | [18 empty] | VV | 2
|  | Rozměry - 1.NP, výška 3,65m:(2,85*2+7,5+6,7+8,3+5,21+5,3*2+0,75)*3,65 |  | 163.374 | [18 empty] | VV | 2
|  | - odpočet otvorů 1.NP:-(3,6*0,8) |  | -2.88 | [18 empty] | VV | 2
|  | - odpočet tlamy tobogánu: | [20 empty] | VV | 2
|  | - odpočet překladů 1.NP:-(4,25*0,25) |  | -1.0625 | [18 empty] | VV | 2
|  | Rozměry - 2.NP, výška 3,65m:(3,6+1,75+3,8+3,25+2,4+6+2,125+4,85+3,545+13,4+14,6*2+7,55*2+6,175)*3,65 |  | 347.4617 | [18 empty] | VV | 2
|  | - odpočet otvorů 2.NP:-(1,8*2,25) |  | -4.05 | [18 empty] | VV | 2
|  | - odpočet překladů 2.NP:-(2,5*0,25) |  | -0.625 | [18 empty] | VV | 2
|  | Rozměry - 3.NP, výška 3,15m:(1,45+3,6)*3,15 |  | 15.9075 | [18 empty] | VV | 2
|  | +5%:595,46575*1,05 |  | 625.239 | [18 empty] | VV | 2
|  | Konec provozního součtu | [20 empty] | VV | 0
|  | Výpočet:625,23904 |  | 625.239 | [18 empty] | VV | 0
89 | 317168131R00 | Překlad systémový vysoký 70x238x1250 mm | kus | 9 | 0 | 0 |  | 0 |  | 0 | 21 | 0 | 0.04529 | 0.40761 | 0 | 0 |  |  | 0.2525 | 2.27 |  |  | POL1_0
|  | Začátek provozního součtu | [20 empty] | VV | 2
|  | Překlad keramický vysoký, tl.70mm, uložení dle techn. listů: | [20 empty] | VV | 2
|  | Viz výkres číslo: TZ, Půdorysy a řezy: | [20 empty] | VV | 2
|  | Rozměry - 1.PP až 3.NP: | [20 empty] | VV | 2
|  | - překlad P04/SK:3*3 |  | 9 | [18 empty] | VV | 2
|  | Konec provozního součtu | [20 empty] | VV | 0
|  | Počet kusů:9 |  | 9 | [18 empty] | VV | 0
90 | 317168132R00 | Překlad systémový vysoký 70x238x1500 mm | kus | 25 | 0 | 0 |  | 0 |  | 0 | 21 | 0 | 0.05422 | 1.3555 | 0 | 0 |  |  | 0.26 | 6.5 |  |  | POL1_0
|  | Začátek provozního součtu | [20 empty] | VV | 2
|  | Překlad keramický vysoký, tl.70mm, uložení dle techn. listů: | [20 empty] | VV | 2
|  | Viz výkres číslo: TZ, Půdorysy a řezy: | [20 empty] | VV | 2
|  | Rozměry - 1.PP až 3.NP: | [20 empty] | VV | 2
|  | - překlad P05/SK:5*5 |  | 25 | [18 empty] | VV | 2
|  | Konec provozního součtu | [20 empty] | VV | 0
|  | Počet kusů:25 |  | 25 | [18 empty] | VV | 0
91 | 317168133R00 | Překlad systémový vysoký 70x238x1750 mm | kus | 5 | 0 | 0 |  | 0 |  | 0 | 21 | 0 | 0.06314 | 0.3157 | 0 | 0 |  |  | 0.2675 | 1.34 |  |  | POL1_0
|  | Začátek provozního součtu | [20 empty] | VV | 2
|  | Překlad keramický vysoký, tl.70mm, uložení dle techn. listů: | [20 empty] | VV | 2
|  | Viz výkres číslo: TZ, Půdorysy a řezy: | [20 empty] | VV | 2
|  | Rozměry - 1.PP až 3.NP: | [20 empty] | VV | 2
|  | - překlad P04/SK:5 |  | 5 | [18 empty] | VV | 2
|  | Konec provozního součtu | [20 empty] | VV | 0
|  | Počet kusů:5 |  | 5 | [18 empty] | VV | 0
92 | 317168135R00 | Překlad systémový vysoký 70x238x2250 mm | kus | 5 | 0 | 0 |  | 0 |  | 0 | 21 | 0 | 0.08106 | 0.4053 | 0 | 0 |  |  | 0.35 | 1.75 |  |  | POL1_0
|  | Začátek provozního součtu | [20 empty] | VV | 2
|  | Překlad keramický vysoký, tl.70mm, uložení dle techn. listů: | [20 empty] | VV | 2
|  | Viz výkres číslo: TZ, Půdorysy a řezy: | [20 empty] | VV | 2
|  | Rozměry - 1.PP až 3.NP: | [20 empty] | VV | 2
|  | - překlad P02/SK:5 |  | 5 | [18 empty] | VV | 2
|  | Konec provozního součtu | [20 empty] | VV | 0
|  | Počet kusů:5 |  | 5 | [18 empty] | VV | 0
93 | 317168137R00 | Překlad systémový vysoký 70x238x2750 mm | kus | 10 | 0 | 0 |  | 0 |  | 0 | 21 | 0 | 0.09891 | 0.9891 | 0 | 0 |  |  | 0.41 | 4.1 |  |  | POL1_0
|  | Začátek provozního součtu | [20 empty] | VV | 2
|  | Překlad keramický vysoký, tl.70mm, uložení dle techn. listů: | [20 empty] | VV | 2
|  | Viz výkres číslo: TZ, Půdorysy a řezy: | [20 empty] | VV | 2
|  | Rozměry - 1.PP až 3.NP: | [20 empty] | VV | 2
|  | - překlad P06/SK:5 |  | 5 | [18 empty] | VV | 2
|  | - překlad P08/SK:5 |  | 5 | [18 empty] | VV | 2
|  | Konec provozního součtu | [20 empty] | VV | 0
|  | Počet kusů:10 |  | 10 | [18 empty] | VV | 0
94 | 317328185R00 | Překlad keramobetonový, š. 440 mm, délka 4,50 m, systémový, výška bet. 250mm | kus | 1 | 0 | 0 |  | 0 |  | 0 | 21 | 0 | 1.0979 | 1.0979 | 0 | 0 |  |  | 4.8598 | 4.86 |  |  | POL1_0
|  | Začátek provozního součtu | [20 empty] | VV | 2
|  | Překlad keramobetonový, šířka 440mm, délka 4,5m, výška bet. 250mm, použití od délky otvoru 3,75m: | [20 empty] | VV | 2
|  | Viz výkres číslo: TZ, Půdorysy a řezy: | [20 empty] | VV | 2
|  | Rozměry - 1.PP: | [20 empty] | VV | 2
|  | - překlad P01/SK:1 |  | 1 | [18 empty] | VV | 2
|  | Konec provozního součtu | [20 empty] | VV | 0
|  | Výpočet:1 |  | 1 | [18 empty] | VV | 0
95 | 311321412R00 | Železobeton nadzákladových zdí C 30/37 | m3 | 730.0354 | 0 | 0 |  | 0 |  | 0 | 21 | 0 | 2.5277 | 1845.2886 | 0 | 0 |  |  | 1.093 | 797.93 |  |  | POL1_0
|  | Začátek provozního součtu | [20 empty] | VV | 2
|  | Nadzákladové zdi ze železobetonu, beton C30/37 - XC4 - XF2 - Dmax16: | [20 empty] | VV | 2
|  | Viz výkres číslo: TZ-Statika, půdorys tvarů, řezy: | [20 empty] | VV | 2
|  | Rozměry - stěnu u dna bazénu St001:(15,7+26,62+1,3+17+26,62)*0,4*3,9 |  | 136.0944 | [18 empty] | VV | 2
|  | - stěna u dna bazénu St002:(14,9*0,4*2,25) |  | 13.41 | [18 empty] | VV | 2
|  | - stěna u dna bazéna St003:(6,3*0,3*2,25)*2 |  | 8.505 | [18 empty] | VV | 2
|  | - stěna u dna bazéna St014:((1,6+1+1)*0,3*2,25)*2 |  | 4.86 | [18 empty] | VV | 2
|  | - stěna v 1.PP, St006:(5+37,29+13,29+12,5+34,65+2,9+12,5)*0,5*3,65 |  | 215.5873 | [18 empty] | VV | 2
|  | - stěna v 1.PP, St007:(7,925+3,6+5,7)*0,45*3,9 |  | 30.2299 | [18 empty] | VV | 2
|  | - stěna v 1.PP, St008:(2,3+2,3+2+6,575)*0,3*3,65 |  | 14.4266 | [18 empty] | VV | 2
|  | - stěna v 1.PP, St009:(5,1*0,45*3,65) |  | 8.3767 | [18 empty] | VV | 2
|  | - stěna v 1.PP, St010:(4,9+5,1)*0,4*3,65 |  | 14.6 | [18 empty] | VV | 2
|  | - stěna v 1.PP, St011:(2,2*2+2,755*2)*0,25*3,9 |  | 9.6623 | [18 empty] | VV | 2
|  | - stěna v 1.PP, St012:(5,9+3)*0,4*2,67 |  | 9.5052 | [18 empty] | VV | 2
|  | - stěna v 1.PP, St013:(7,5+10,615)*0,5*4,5 |  | 40.7587 | [18 empty] | VV | 2
|  | - stěna v 1.PP, St015:(3,6*0,5*3,65) |  | 6.57 | [18 empty] | VV | 2
|  | - opěrná stěna, Os11:(5,98*0,45*5,05) |  | 13.5895 | [18 empty] | VV | 2
|  | - opěrná stěna, Os12:(18,7+2,955)*0,45*3,9 |  | 38.0045 | [18 empty] | VV | 2
|  | - opěrná stěna, Os13:(11,31*0,45*0,15) |  | 0.76343 | [18 empty] | VV | 2
|  | - stěna v 1.NP, St101:(3,2*0,3*3,9) |  | 3.744 | [18 empty] | VV | 2
|  | - stěna v 1.NP, St102:(3,6+6,3+6,3+5,05+5,05+2,75+5,7+5,5+5,5)*0,2*3,9 |  | 35.685 | [18 empty] | VV | 2
|  | - stěna v 1.NP, St103:(2,755*2+2,2*2)*0,25*3,9 |  | 9.6623 | [18 empty] | VV | 2
|  | - stěna v 1.NP, St104:(2,7+13,98)*0,3*3,65 |  | 18.2646 | [18 empty] | VV | 2
|  | - stěna v 2.NP, St201:(3,6*0,3*3,65) |  | 3.942 | [18 empty] | VV | 2
|  | - stěna v 2.NP, St202:(7,65+7,65+3,2+4,65+5,05+2,95+5,7+5,5+5,5)*0,2*3,65 |  | 34.9305 | [18 empty] | VV | 2
|  | - stěna v 2.NP, St203:(2,755+2,755+2,2+2,2)*0,25*3,65 |  | 9.0429 | [18 empty] | VV | 2
|  | - stěna v 3.NP, St301:(3,6*0,3*3,15) |  | 3.402 | [18 empty] | VV | 2
|  | - stěna v 3.NP, St302:(7,45+3,6+7,45)*0,2*3,15 |  | 11.655 | [18 empty] | VV | 2
|  | +5%:695,27183*1,05 |  | 730.0354 | [18 empty] | VV | 2
|  | Konec provozního součtu | [20 empty] | VV | 0
|  | Výpočet:730,03542 |  | 730.0354 | [18 empty] | VV | 0
96 | 311351105RT1 | Bednění nadzákladových zdí oboustranné - zřízení, bednicí materiál prkna | m2 | 4130.0628 | 0 | 0 |  | 0 |  | 0 | 21 | 0 | 0.03718 | 153.5557 | 0 | 0 |  |  | 0.784 | 3237.97 |  |  | POL1_0
|  | Začátek provozního součtu | [20 empty] | VV | 2
|  | Zřízení bednění nadzákladových zdí včetně dodání materiálu pro bednění: | [20 empty] | VV | 2
|  | Viz výkres číslo: TZ-Statika, půdorys tvarů, řezy: | [20 empty] | VV | 2
|  | Rozměry - stěnu u dna bazénu St001:(15,7+26,62+1,3+17+26,62)*3,9*2 |  | 680.472 | [18 empty] | VV | 2
|  | - stěna u dna bazénu St002:(14,9*2,25*2) |  | 67.05 | [18 empty] | VV | 2
|  | - stěna u dna bazéna St003:(6,3*2,25*2)*2 |  | 56.7 | [18 empty] | VV | 2
|  | - stěna u dna bazéna St014:((1,6+1+1)*2,25*2)*2 |  | 32.4 | [18 empty] | VV | 2
|  | - stěna v 1.PP, St006:(5+37,29+13,29+12,5+34,65+2,9+12,5)*3,65*2 |  | 862.349 | [18 empty] | VV | 2
|  | - stěna v 1.PP, St007:(7,925+3,6+5,7)*2*3,9 |  | 134.355 | [18 empty] | VV | 2
|  | - stěna v 1.PP, St008:(2,3+2,3+2+6,575)*3,65*2 |  | 96.1775 | [18 empty] | VV | 2
|  | - stěna v 1.PP, St009:(5,1*3,65)*2 |  | 37.23 | [18 empty] | VV | 2
|  | - stěna v 1.PP, St010:(4,9+5,1)*3,65*2 |  | 73 | [18 empty] | VV | 2
|  | - stěna v 1.PP, St011:(2,2*2+2,755*2)*3,9*2 |  | 77.298 | [18 empty] | VV | 2
|  | - stěna v 1.PP, St012:(5,9+3)*2,67*2 |  | 47.526 | [18 empty] | VV | 2
|  | - stěna v 1.PP, St013:(7,5+10,615)*4,5*2 |  | 163.035 | [18 empty] | VV | 2
|  | - stěna v 1.PP, St015:(3,6*3,65)*2 |  | 26.28 | [18 empty] | VV | 2
|  | - opěrná stěna, Os11:(5,98*5,05)*2 |  | 60.398 | [18 empty] | VV | 2
|  | - opěrná stěna, Os12:(18,7+2,955)*3,9*2 |  | 168.909 | [18 empty] | VV | 2
|  | - opěrná stěna, Os13:(11,31*0,15)*2 |  | 3.393 | [18 empty] | VV | 2
|  | - stěna v 1.NP, St101:(3,2*3,9)*2 |  | 24.96 | [18 empty] | VV | 2
|  | - stěna v 1.NP, St102:(3,6+6,3+6,3+5,05+5,05+2,75+5,7+5,5+5,5)*3,9*2 |  | 356.85 | [18 empty] | VV | 2
|  | - stěna v 1.NP, St103:(2,755*2+2,2*2)*3,9*2 |  | 77.298 | [18 empty] | VV | 2
|  | - stěna v 1.NP, St104:(2,7+13,98)*3,65*2 |  | 121.764 | [18 empty] | VV | 2
|  | - stěna v 2.NP, St201:(3,6*3,65)*2 |  | 26.28 | [18 empty] | VV | 2
|  | - stěna v 2.NP, St202:(7,65+7,65+3,2+4,65+5,05+2,95+5,7+5,5+5,5)*3,65*2 |  | 349.305 | [18 empty] | VV | 2
|  | - stěna v 2.NP, St203:(2,755+2,755+2,2+2,2)*3,65*2 |  | 72.343 | [18 empty] | VV | 2
|  | - stěna v 3.NP, St301:(3,6*3,15)*2 |  | 22.68 | [18 empty] | VV | 2
|  | - stěna v 3.NP, St302:(7,45+3,6+7,45)*3,15*2 |  | 116.55 | [18 empty] | VV | 2
|  | +10%:3754,6025*1,1 |  | 4130.0628 | [18 empty] | VV | 2
|  | Konec provozního součtu | [20 empty] | VV | 0
|  | Výpočet:4130,06275 |  | 4130.0628 | [18 empty] | VV | 0
97 | 311351106R00 | Bednění nadzákladových zdí oboustranné-odstranění | m2 | 4130.0628 | 0 | 0 |  | 0 |  | 0 | 21 | 0 | 0 | 0 | 0 | 0 |  |  | 0.35 | 1445.52 |  |  | POL1_0
|  | Začátek provozního součtu | [20 empty] | VV | 2
|  | Odstranění bednění nadzákladových zdí: | [20 empty] | VV | 2
|  | Viz výkres číslo: TZ-Statika, půdorys tvarů, řezy: | [20 empty] | VV | 2
|  | Rozměry - stěnu u dna bazénu St001:(15,7+26,62+1,3+17+26,62)*3,9*2 |  | 680.472 | [18 empty] | VV | 2
|  | - stěna u dna bazénu St002:(14,9*2,25*2) |  | 67.05 | [18 empty] | VV | 2
|  | - stěna u dna bazéna St003:(6,3*2,25*2)*2 |  | 56.7 | [18 empty] | VV | 2
|  | - stěna u dna bazéna St014:((1,6+1+1)*2,25*2)*2 |  | 32.4 | [18 empty] | VV | 2
|  | - stěna v 1.PP, St006:(5+37,29+13,29+12,5+34,65+2,9+12,5)*3,65*2 |  | 862.349 | [18 empty] | VV | 2
|  | - stěna v 1.PP, St007:(7,925+3,6+5,7)*2*3,9 |  | 134.355 | [18 empty] | VV | 2
|  | - stěna v 1.PP, St008:(2,3+2,3+2+6,575)*3,65*2 |  | 96.1775 | [18 empty] | VV | 2
|  | - stěna v 1.PP, St009:(5,1*3,65)*2 |  | 37.23 | [18 empty] | VV | 2
|  | - stěna v 1.PP, St010:(4,9+5,1)*3,65*2 |  | 73 | [18 empty] | VV | 2
|  | - stěna v 1.PP, St011:(2,2*2+2,755*2)*3,9*2 |  | 77.298 | [18 empty] | VV | 2
|  | - stěna v 1.PP, St012:(5,9+3)*2,67*2 |  | 47.526 | [18 empty] | VV | 2
|  | - stěna v 1.PP, St013:(7,5+10,615)*4,5*2 |  | 163.035 | [18 empty] | VV | 2
|  | - stěna v 1.PP, St015:(3,6*3,65)*2 |  | 26.28 | [18 empty] | VV | 2
|  | - opěrná stěna, Os11:(5,98*5,05)*2 |  | 60.398 | [18 empty] | VV | 2
|  | - opěrná stěna, Os12:(18,7+2,955)*3,9*2 |  | 168.909 | [18 empty] | VV | 2
|  | - opěrná stěna, Os13:(11,31*0,15)*2 |  | 3.393 | [18 empty] | VV | 2
|  | - stěna v 1.NP, St101:(3,2*3,9)*2 |  | 24.96 | [18 empty] | VV | 2
|  | - stěna v 1.NP, St102:(3,6+6,3+6,3+5,05+5,05+2,75+5,7+5,5+5,5)*3,9*2 |  | 356.85 | [18 empty] | VV | 2
|  | - stěna v 1.NP, St103:(2,755*2+2,2*2)*3,9*2 |  | 77.298 | [18 empty] | VV | 2
|  | - stěna v 1.NP, St104:(2,7+13,98)*3,65*2 |  | 121.764 | [18 empty] | VV | 2
|  | - stěna v 2.NP, St201:(3,6*3,65)*2 |  | 26.28 | [18 empty] | VV | 2
|  | - stěna v 2.NP, St202:(7,65+7,65+3,2+4,65+5,05+2,95+5,7+5,5+5,5)*3,65*2 |  | 349.305 | [18 empty] | VV | 2
|  | - stěna v 2.NP, St203:(2,755+2,755+2,2+2,2)*3,65*2 |  | 72.343 | [18 empty] | VV | 2
|  | - stěna v 3.NP, St301:(3,6*3,15)*2 |  | 22.68 | [18 empty] | VV | 2
|  | - stěna v 3.NP, St302:(7,45+3,6+7,45)*3,15*2 |  | 116.55 | [18 empty] | VV | 2
|  | +10%:3754,6025*1,1 |  | 4130.0628 | [18 empty] | VV | 2
|  | Konec provozního součtu | [20 empty] | VV | 0
|  | Výpočet:4130,06275 |  | 4130.0628 | [18 empty] | VV | 0
98 | 311361821R00 | Výztuž nadzáklad. zdí z betonářské oceli 10505 (R) | t | 54.6967 | 0 | 0 |  | 0 |  | 0 | 21 | 0 | 1.0203 | 55.8065 | 0 | 0 |  |  | 25.271 | 1382.24 |  |  | POL1_0
|  | Začátek provozního součtu | [20 empty] | VV | 2
|  | Výztuž nadzákladových zdí z oceli B500B: | [20 empty] | VV | 2
|  | Viz výkres číslo: TZ-Statika, výkresy výztuže: | [20 empty] | VV | 2
|  | Rozměry - stěna St001: | [20 empty] | VV | 2
|  | - profil R10:6112,12*0,617 |  | 3771.178 | [18 empty] | VV | 2
|  | - profil R14:3651,48*1,208 |  | 4410.9878 | [18 empty] | VV | 2
|  | - stěna St002: | [20 empty] | VV | 2
|  | - profil R10:312,9*0,617 |  | 193.0593 | [18 empty] | VV | 2
|  | - profil R14:424,08*1,208 |  | 512.2886 | [18 empty] | VV | 2
|  | - stěna St003: | [20 empty] | VV | 2
|  | - profil R10:264,6*0,617 |  | 163.2582 | [18 empty] | VV | 2
|  | - profil R14:357,12*1,208 |  | 431.401 | [18 empty] | VV | 2
|  | - stěna St014: | [20 empty] | VV | 2
|  | - profil R14:398,8*1,208 |  | 481.7504 | [18 empty] | VV | 2
|  | - stěna St006: | [20 empty] | VV | 2
|  | - profil R10:4574,38*0,617 |  | 2822.3925 | [18 empty] | VV | 2
|  | - profil R14:3825,36*1,208 |  | 4621.0349 | [18 empty] | VV | 2
|  | - stěna St007, 009 a 010: | [20 empty] | VV | 2
|  | - profil R10:1616,4*0,617 |  | 997.3188 | [18 empty] | VV | 2
|  | - profil R12:532,84*0,888 |  | 473.1619 | [18 empty] | VV | 2
|  | - profil R14:1415,88*1,208 |  | 1710.383 | [18 empty] | VV | 2
|  | - stěna St008: | [20 empty] | VV | 2
|  | - profil R10:1901,28*0,617 |  | 1173.0898 | [18 empty] | VV | 2
|  | - profil R14:1598,04*1,208 |  | 1930.4323 | [18 empty] | VV | 2
|  | - stěna St011 a 103: | [20 empty] | VV | 2
|  | - profil R10:988,64*0,617 |  | 609.9909 | [18 empty] | VV | 2
|  | - profil R12:988,99*0,888 |  | 878.2231 | [18 empty] | VV | 2
|  | - stěna St012: | [20 empty] | VV | 2
|  | - profil R10:546,84*0,617 |  | 337.4003 | [18 empty] | VV | 2
|  | - profil R14:317,38*1,208 |  | 383.395 | [18 empty] | VV | 2
|  | - stěna St013: | [20 empty] | VV | 2
|  | - profil R10:991,03*0,617 |  | 611.4655 | [18 empty] | VV | 2
|  | - profil R14:852,48*1,208 |  | 1029.7958 | [18 empty] | VV | 2
|  | - stěna St015: | [20 empty] | VV | 2
|  | - profil R10:112,8*0,617 |  | 69.5976 | [18 empty] | VV | 2
|  | - profil R14:94,68*1,208 |  | 114.3734 | [18 empty] | VV | 2
|  | Rozměry - stěna St014: | [20 empty] | VV | 2
|  | - profil R8:33,36*0,395 |  | 13.1772 | [18 empty] | VV | 2
|  | - profil R10:19,35*0,617 |  | 11.939 | [18 empty] | VV | 2
|  | - profil R12:550,02*0,888 |  | 488.4178 | [18 empty] | VV | 2
|  | - deska ZD02: | [20 empty] | VV | 2
|  | - profil R10:0 | [20 empty] | VV | 2
|  | - přídavná výztuž pod vnitřními stěnami: | [20 empty] | VV | 2
|  | - profil R16:1365,52*1,578 |  | 2154.7906 | [18 empty] | VV | 2
|  | - kotvení stěn 200 až 500mm: | [20 empty] | VV | 2
|  | - profil R10:(251,68+213+813,14+3107,5+6146,91+2898,08)*0,617 |  | 8286.5013 | [18 empty] | VV | 2
|  | - stěna St104: | [20 empty] | VV | 2
|  | - profil R8:226,42 |  | 226.42 | [18 empty] | VV | 2
|  | - profil R10:271,89*0,617 |  | 167.7561 | [18 empty] | VV | 2
|  | - profil R12:708,3*0,888 |  | 628.9704 | [18 empty] | VV | 2
|  | - stěna St016, 101 a 201: | [20 empty] | VV | 2
|  | - profil R10:317,52*0,617 |  | 195.9098 | [18 empty] | VV | 2
|  | - profil R12:494,7*0,888 |  | 439.2936 | [18 empty] | VV | 2
|  | - stěna St017: | [20 empty] | VV | 2
|  | - profil R10:239,61*0,617 |  | 147.8394 | [18 empty] | VV | 2
|  | - profil R12:316,68*0,888 |  | 281.2118 | [18 empty] | VV | 2
|  | - stěna St018: | [20 empty] | VV | 2
|  | - profil R10:67,62*0,617 |  | 41.7215 | [18 empty] | VV | 2
|  | - profil R12:98,02*0,888 |  | 87.0418 | [18 empty] | VV | 2
|  | - stěna St019: | [20 empty] | VV | 2
|  | - profil R10:67,62*0,617 |  | 41.7215 | [18 empty] | VV | 2
|  | - profil R12:98,02*0,888 |  | 87.0418 | [18 empty] | VV | 2
|  | - stěna St102 a 202: | [20 empty] | VV | 2
|  | - profil R10:1831,2*0,617 |  | 1129.8504 | [18 empty] | VV | 2
|  | - profil R12:2657,8*0,888 |  | 2360.1264 | [18 empty] | VV | 2
|  | - stěna St105: | [20 empty] | VV | 2
|  | - profil R10:476,6*0,617 |  | 294.0622 | [18 empty] | VV | 2
|  | - profil R12:693,33*0,888 |  | 615.677 | [18 empty] | VV | 2
|  | - stěna St204 a 302: | [20 empty] | VV | 2
|  | - profil R10:1644,72*0,617 |  | 1014.7922 | [18 empty] | VV | 2
|  | - profil R12:2017,2*0,888 |  | 1791.2736 | [18 empty] | VV | 2
|  | - stěna St203: | [20 empty] | VV | 2
|  | - profil R10:332,64*0,617 |  | 205.2389 | [18 empty] | VV | 2
|  | - profil R12:418,2*0,888 |  | 371.3616 | [18 empty] | VV | 2
|  | - stěna St301: | [20 empty] | VV | 2
|  | - profil R10:120,96*0,617 |  | 74.6323 | [18 empty] | VV | 2
|  | - profil R12:155,8*0,888 |  | 138.3504 | [18 empty] | VV | 2
|  | - kotvení čtvercového sloupu: | [20 empty] | VV | 2
|  | - profil R8:33,79*0,395 |  | 13.347 | [18 empty] | VV | 2
|  | - profil R20:44,64*2,466 |  | 110.0822 | [18 empty] | VV | 2
|  | - kotvení kruhového sloupu: | [20 empty] | VV | 2
|  | - profil R8:104*0,395 |  | 41.08 | [18 empty] | VV | 2
|  | - profil R12:41,6*0,888 |  | 36.9408 | [18 empty] | VV | 2
|  | - profil R16:326,88*1,578 |  | 515.8166 | [18 empty] | VV | 2
|  | - kotvení půleneho sloupu: | [20 empty] | VV | 2
|  | - profil R8:14,94*0,395 |  | 5.9013 | [18 empty] | VV | 2
|  | - profil R12:5,4*0,888 |  | 4.7952 | [18 empty] | VV | 2
|  | - opěrná stěna OS11: | [20 empty] | VV | 2
|  | - profil R10:(411,18+164,72)*0,617 |  | 355.3303 | [18 empty] | VV | 2
|  | - profil R12:501,22*0,888 |  | 445.0834 | [18 empty] | VV | 2
|  | - opěrná stěna OS12: | [20 empty] | VV | 2
|  | - profil R10:667,59*0,617 |  | 411.903 | [18 empty] | VV | 2
|  | - profil R12:816,62*0,888 |  | 725.1586 | [18 empty] | VV | 2
|  | - opěrná stěna OS13: | [20 empty] | VV | 2
|  | - profil R10:(451,27+222,3)*0,617 |  | 415.5927 | [18 empty] | VV | 2
|  | - profil R12:550,77*0,888 |  | 489.0838 | [18 empty] | VV | 2
|  | - roh stěn 500mm: | [20 empty] | VV | 2
|  | - profil R10:126,72*0,617 |  | 78.1862 | [18 empty] | VV | 2
|  | - roh stěn 450 a 500mm: | [20 empty] | VV | 2
|  | - profil R10:125,12*0,617 |  | 77.199 | [18 empty] | VV | 2
|  | - roh stěn 450mm: | [20 empty] | VV | 2
|  | - profil R10:494,08*0,617 |  | 304.8474 | [18 empty] | VV | 2
|  | - roh stěn 450 a 300mm: | [20 empty] | VV | 2
|  | - profil R10:118,72*0,617 |  | 73.2502 | [18 empty] | VV | 2
|  | - roh stěn 300mm: | [20 empty] | VV | 2
|  | - profil R10:284,8*0,617 |  | 175.7216 | [18 empty] | VV | 2
|  | - roh stěn 300 a 250mm: | [20 empty] | VV | 2
|  | - profil R10:56,16*0,617 |  | 34.6507 | [18 empty] | VV | 2
|  | - roh stěn 300 a 200mm: | [20 empty] | VV | 2
|  | - profil R10:104,96*0,617 |  | 64.7603 | [18 empty] | VV | 2
|  | - roh stěn 200mm: | [20 empty] | VV | 2
|  | - profil R10:672*0,617 |  | 414.624 | [18 empty] | VV | 2
|  | - roh stěn 250mm: | [20 empty] | VV | 2
|  | - profil R10:664,32*0,617 |  | 409.8854 | [18 empty] | VV | 2
|  | - roh stěn 400mm: | [20 empty] | VV | 2
|  | - profil R10:60,16*0,617 |  | 37.1187 | [18 empty] | VV | 2
|  | - T styk stěny 400mm: | [20 empty] | VV | 2
|  | - profil R10:60,16*0,617 |  | 37.1187 | [18 empty] | VV | 2
|  | - T styk stěny 450mm: | [20 empty] | VV | 2
|  | - profil R10:247,04*0,617 |  | 152.4237 | [18 empty] | VV | 2
|  | - T styk stěny 300mm: | [20 empty] | VV | 2
|  | - profil R10:113,92*0,617 |  | 70.2886 | [18 empty] | VV | 2
|  | - T styk stěny 200: | [20 empty] | VV | 2
|  | - profil R10:48*0,617 |  | 29.616 | [18 empty] | VV | 2
|  | - Nadpraží N001: | [20 empty] | VV | 2
|  | - profil R8:10,61*0,395 |  | 4.1909 | [18 empty] | VV | 2
|  | - profil R16:4,11*1,578 |  | 6.4856 | [18 empty] | VV | 2
|  | - Nadpraží N002, N003: | [20 empty] | VV | 2
|  | - profil R8:22,59*0,395 |  | 8.923 | [18 empty] | VV | 2
|  | - profil R16:11,42*1,578 |  | 18.0208 | [18 empty] | VV | 2
|  | - Nadpraží N004, 103, 203, 101, 201, 203, 102, 202, 203: | [20 empty] | VV | 2
|  | - profil R8:101,38*0,395 |  | 40.0451 | [18 empty] | VV | 2
|  | - profil R16:43,18*1,578 |  | 68.138 | [18 empty] | VV | 2
|  | - přepočet kilogramů na tuny:54696,706/1000 |  | 54.6967 | [18 empty] | VV | 2
|  | Konec provozního součtu | [20 empty] | VV | 0
|  | Výpočet:54,69671 |  | 54.6967 | [18 empty] | VV | 0
99 | 330321411R00 | Beton sloupů a pilířů železový C 30/37 | m3 | 96.9068 | 0 | 0 |  | 0 |  | 0 | 21 | 0 | 2.54 | 246.1422 | 0 | 0 |  |  | 2.304 | 223.27 |  |  | POL1_0
|  | Začátek provozního součtu | [20 empty] | VV | 2
|  | Beton sloupů železový, C30/37 - XC4 - XF2 - Dmax16: | [20 empty] | VV | 2
|  | Viz výkres číslo: TZ-Statika, půdorys tvarů, řezy: | [20 empty] | VV | 2
|  | Rozměry: | [20 empty] | VV | 2
|  | - sloup N001:(pi*0,25^2*3,65) |  | 0.71668 | [18 empty] | VV | 2
|  | - sloup N002:(pi*0,25^2*3,65) |  | 0.71668 | [18 empty] | VV | 2
|  | - sloup N003:(pi*0,25^2*3,65) |  | 0.71668 | [18 empty] | VV | 2
|  | - sloup N004:(pi*0,25^2*3,65+0,5*0,5*3,65)*4 |  | 6.5167 | [18 empty] | VV | 2
|  | - sloup N005:(pi*0,25^2*3,65+0,5*0,5*3,65)*3 |  | 4.8875 | [18 empty] | VV | 2
|  | - sloup N006:(0,4*0,4*3,65*2) |  | 1.168 | [18 empty] | VV | 2
|  | - sloup N007:(pi*0,25^2*3,65+0,5*0,5*3,65) |  | 1.6292 | [18 empty] | VV | 2
|  | - sloup N101:(pi*0,25^2*3,65+0,5*0,5*3,65) |  | 1.6292 | [18 empty] | VV | 2
|  | - sloup N102, N103:(pi*0,25^2*3,65+0,5*0,5*3,65)*3 |  | 4.8875 | [18 empty] | VV | 2
|  | - sloup N104:(0,4*0,4*3,65)*2 |  | 1.168 | [18 empty] | VV | 2
|  | - sloup N105:(0,4*0,4*3,65) |  | 0.584 | [18 empty] | VV | 2
|  | - sloup N106:(0,4*0,4*3,65) |  | 0.584 | [18 empty] | VV | 2
|  | - sloup N107:(0,4*0,4*3,65)*10 |  | 5.84 | [18 empty] | VV | 2
|  | - sloup N108:(pi*0,25^2*3,65)*4 |  | 2.8667 | [18 empty] | VV | 2
|  | - sloup N109:(pi*0,25^2*3,65)*4 |  | 2.8667 | [18 empty] | VV | 2
|  | - sloup N110:(pi*0,25^2*3,65) |  | 0.71668 | [18 empty] | VV | 2
|  | - sloup N111:(pi*0,25^2*3,65)*2 |  | 1.4334 | [18 empty] | VV | 2
|  | - sloup N112:(pi*0,25^2*3,65)*8 |  | 5.7334 | [18 empty] | VV | 2
|  | - sloup N113:(pi*0,25^2*3,65+0,5*0,5*3,65)*4 |  | 6.5167 | [18 empty] | VV | 2
|  | - sloup N114:(pi*0,25^2*3,65) |  | 0.71668 | [18 empty] | VV | 2
|  | - sloup N115:(pi*0,25^2*3,65) |  | 0.71668 | [18 empty] | VV | 2
|  | - sloup N116:(pi*0,25^2*3,65) |  | 0.71668 | [18 empty] | VV | 2
|  | - sloup N117:(0,4*0,4*3,65) |  | 0.584 | [18 empty] | VV | 2
|  | - sloup N201, N215:(pi*0,25^2*3,65+0,5*0,5*3,65) |  | 1.6292 | [18 empty] | VV | 2
|  | - sloup N202:(pi*0,25^2*3,65+0,5*0,5*3,65)*2 |  | 3.2584 | [18 empty] | VV | 2
|  | - sloup N203:(0,4*0,4*3,65) |  | 0.584 | [18 empty] | VV | 2
|  | - sloup N204:(0,4*0,4*3,65) |  | 0.584 | [18 empty] | VV | 2
|  | - sloup N205:(pi*0,25^2*3,65+0,5*0,5*3,65) |  | 1.6292 | [18 empty] | VV | 2
|  | - sloup N206:(0,4*0,4*3,65)*10 |  | 5.84 | [18 empty] | VV | 2
|  | - sloup N207:(pi*0,25^2*3,65)*2 |  | 1.4334 | [18 empty] | VV | 2
|  | - sloup N208:(pi*0,25^2*3,65) |  | 0.71668 | [18 empty] | VV | 2
|  | - sloup N209:(pi*0,25^2*3,65)*3 |  | 2.15 | [18 empty] | VV | 2
|  | - sloup N210:(pi*0,25^2*3,65+0,5*0,5*3,65)*4 |  | 6.5167 | [18 empty] | VV | 2
|  | - sloup N211:(pi*0,25^2*7)*4 |  | 5.4978 | [18 empty] | VV | 2
|  | - sloup N212:(pi*0,25^2*7) |  | 1.3744 | [18 empty] | VV | 2
|  | - sloup N213:(pi*0,25^2*3,65)*8 |  | 5.7334 | [18 empty] | VV | 2
|  | - sloup N214:(pi*0,25^2*3,65)*2 |  | 1.4334 | [18 empty] | VV | 2
|  | +5%:92,29216*1,05 |  | 96.9068 | [18 empty] | VV | 2
|  | Konec provozního součtu | [20 empty] | VV | 0
|  | Výpočet:96,90677 |  | 96.9068 | [18 empty] | VV | 0
100 | 331351101RT1 | Bednění sloupů čtyřúhelníkového průřezu - zřízení, bednicí materiál prkna | m2 | 186.296 | 0 | 0 |  | 0 |  | 0 | 21 | 0 | 0.04498 | 8.3796 | 0 | 0 |  |  | 0.797 | 148.48 |  |  | POL1_0
|  | Začátek provozního součtu | [20 empty] | VV | 2
|  | Zřízení bednění včetně dodání materiálů pro bednění: | [20 empty] | VV | 2
|  | Viz výkres číslo: TZ-Statika, půdorys tvarů, řezy: | [20 empty] | VV | 2
|  | Rozměry: | [20 empty] | VV | 2
|  | - sloup N006:(0,4*4*3,65*2) |  | 11.68 | [18 empty] | VV | 2
|  | - sloup N104:(0,4*4*3,65)*2 |  | 11.68 | [18 empty] | VV | 2
|  | - sloup N105:(0,4*4*3,65) |  | 5.84 | [18 empty] | VV | 2
|  | - sloup N106:(0,4*4*3,65) |  | 5.84 | [18 empty] | VV | 2
|  | - sloup N107:(0,4*4*3,65)*10 |  | 58.4 | [18 empty] | VV | 2
|  | - sloup N117:(0,4*4*3,65) |  | 5.84 | [18 empty] | VV | 2
|  | - sloup N203:(0,4*4*3,65) |  | 5.84 | [18 empty] | VV | 2
|  | - sloup N204:(0,4*4*3,65) |  | 5.84 | [18 empty] | VV | 2
|  | - sloup N206:(0,4*4*3,65)*10 |  | 58.4 | [18 empty] | VV | 2
|  | +10%:169,36*1,1 |  | 186.296 | [18 empty] | VV | 2
|  | Konec provozního součtu | [20 empty] | VV | 0
|  | Výpočet:186,296 |  | 186.296 | [18 empty] | VV | 0
101 | 331351102R00 | Bednění sloupů čtyřúhelníkového průřezu-odstranění | m2 | 186.296 | 0 | 0 |  | 0 |  | 0 | 21 | 0 | 0 | 0 | 0 | 0 |  |  | 0.3 | 55.89 |  |  | POL1_0
|  | Začátek provozního součtu | [20 empty] | VV | 2
|  | Odstranění bednění: | [20 empty] | VV | 2
|  | Viz výkres číslo: TZ-Statika, půdorys tvarů, řezy: | [20 empty] | VV | 2
|  | Rozměry: | [20 empty] | VV | 2
|  | - sloup N006:(0,4*4*3,65*2) |  | 11.68 | [18 empty] | VV | 2
|  | - sloup N104:(0,4*4*3,65)*2 |  | 11.68 | [18 empty] | VV | 2
|  | - sloup N105:(0,4*4*3,65) |  | 5.84 | [18 empty] | VV | 2
|  | - sloup N106:(0,4*4*3,65) |  | 5.84 | [18 empty] | VV | 2
|  | - sloup N107:(0,4*4*3,65)*10 |  | 58.4 | [18 empty] | VV | 2
|  | - sloup N117:(0,4*4*3,65) |  | 5.84 | [18 empty] | VV | 2
|  | - sloup N203:(0,4*4*3,65) |  | 5.84 | [18 empty] | VV | 2
|  | - sloup N204:(0,4*4*3,65) |  | 5.84 | [18 empty] | VV | 2
|  | - sloup N206:(0,4*4*3,65)*10 |  | 58.4 | [18 empty] | VV | 2
|  | +10%:169,36*1,1 |  | 186.296 | [18 empty] | VV | 2
|  | Konec provozního součtu | [20 empty] | VV | 0
|  | Výpočet:186,296 |  | 186.296 | [18 empty] | VV | 0
102 | 331361821R00 | Výztuž sloupů hranatých z betonář. oceli 10505 (R) | t | 2.3384 | 0 | 0 |  | 0 |  | 0 | 21 | 0 | 1.024 | 2.3944 | 0 | 0 |  |  | 29.568 | 69.14 |  |  | POL1_0
|  | Začátek provozního součtu | [20 empty] | VV | 2
|  | Výztuž sloupů hranatých z oceli B500B: | [20 empty] | VV | 2
|  | Viz výkres číslo: TZ-Statika, výkresy výztuže: | [20 empty] | VV | 2
|  | Rozměry - sloupy N006, 104, 105, 106, 107, 117: | [20 empty] | VV | 2
|  | - profil R8:437,47*0,395 |  | 172.8006 | [18 empty] | VV | 2
|  | - profil R16:100,16*1,575 |  | 157.752 | [18 empty] | VV | 2
|  | - profil R20:1045,58 |  | 1045.58 | [18 empty] | VV | 2
|  | - kotvení sloupu čtvercového: | [20 empty] | VV | 2
|  | - profil R25:13,78*3,853 |  | 53.0943 | [18 empty] | VV | 2
|  | - sloupy N203, 205, 204, 206: | [20 empty] | VV | 2
|  | - profil R8:138,71 |  | 138.71 | [18 empty] | VV | 2
|  | - profil R16:235 |  | 235 | [18 empty] | VV | 2
|  | - profil R20:535,42 |  | 535.42 | [18 empty] | VV | 2
|  | - přepočet kilogramů na tuny:2338,35699/1000 |  | 2.3384 | [18 empty] | VV | 2
|  | Konec provozního součtu | [20 empty] | VV | 0
|  | Výpočet:2,33836 |  | 2.3384 | [18 empty] | VV | 0
103 | 332351101R00 | Bednění sloupů oblých - zřízení | m2 | 592.5367 | 0 | 0 |  | 0 |  | 0 | 21 | 0 | 0.0057 | 3.3775 | 0 | 0 |  |  | 2.515 | 1490.23 |  |  | POL1_0
|  | Začátek provozního součtu | [20 empty] | VV | 2
|  | Zřízení bednění včetně dodání materiálů: | [20 empty] | VV | 2
|  | Viz výkres číslo: TZ-Statika, půdorys tvarů, řezy: | [20 empty] | VV | 2
|  | Rozměry: | [20 empty] | VV | 2
|  | - sloup N001:(2*pi*0,25*3,65) |  | 5.7334 | [18 empty] | VV | 2
|  | - sloup N002:(2*pi*0,25*3,65) |  | 5.7334 | [18 empty] | VV | 2
|  | - sloup N003:(2*pi*0,25*3,65) |  | 5.7334 | [18 empty] | VV | 2
|  | - sloup N004:(2*pi*0,25*3,65+0,5*3,65*2)*4 |  | 37.5336 | [18 empty] | VV | 2
|  | - sloup N005:(2*pi*0,25*3,65+0,5*3,65*2)*3 |  | 28.1502 | [18 empty] | VV | 2
|  | - sloup N007:(2*pi*0,25*3,65+0,5*3,65*2) |  | 9.3834 | [18 empty] | VV | 2
|  | - sloup N101:(2*pi*0,25*3,65+0,5*3,65*2) |  | 9.3834 | [18 empty] | VV | 2
|  | - sloup N102, N103:(2*pi*0,25*3,65+0,5*3,65*2)*3 |  | 28.1502 | [18 empty] | VV | 2
|  | - sloup N108:(2*pi*0,25*3,65)*4 |  | 22.9336 | [18 empty] | VV | 2
|  | - sloup N109:(2*pi*0,25*3,65)*4 |  | 22.9336 | [18 empty] | VV | 2
|  | - sloup N110:(2*pi*0,25*3,65) |  | 5.7334 | [18 empty] | VV | 2
|  | - sloup N111:(2*pi*0,25*3,65)*2 |  | 11.4668 | [18 empty] | VV | 2
|  | - sloup N112:(2*pi*0,25*3,65)*8 |  | 45.8673 | [18 empty] | VV | 2
|  | - sloup N113:(2*pi*0,25*3,65+0,5*3,65*2)*4 |  | 37.5336 | [18 empty] | VV | 2
|  | - sloup N114:(2*pi*0,25*3,65) |  | 5.7334 | [18 empty] | VV | 2
|  | - sloup N115:(2*pi*0,25*3,65) |  | 5.7334 | [18 empty] | VV | 2
|  | - sloup N116:(2*pi*0,25*3,65) |  | 5.7334 | [18 empty] | VV | 2
|  | - sloup N201, N215:(2*pi*0,25*3,65+0,5*3,65*2) |  | 9.3834 | [18 empty] | VV | 2
|  | - sloup N202:(2*pi*0,25*3,65+0,5*3,65*2)*2 |  | 18.7668 | [18 empty] | VV | 2
|  | - sloup N205:(2*pi*0,25*3,65+0,5*3,65*2) |  | 9.3834 | [18 empty] | VV | 2
|  | - sloup N207:(2*pi*0,25*3,65)*2 |  | 11.4668 | [18 empty] | VV | 2
|  | - sloup N208:(2*pi*0,25*3,65) |  | 5.7334 | [18 empty] | VV | 2
|  | - sloup N209:(2*pi*0,25*3,65)*3 |  | 17.2002 | [18 empty] | VV | 2
|  | - sloup N210:(2*pi*0,25*3,65+0,5*3,65*2)*4 |  | 37.5336 | [18 empty] | VV | 2
|  | - sloup N211:(2*pi*0,25*7)*4 |  | 43.9823 | [18 empty] | VV | 2
|  | - sloup N212:(2*pi*0,25*7) |  | 10.9956 | [18 empty] | VV | 2
|  | - sloup N213:(2*pi*0,25*3,65)*8 |  | 45.8673 | [18 empty] | VV | 2
|  | - sloup N214:(2*pi*0,25*3,65)*2 |  | 11.4668 | [18 empty] | VV | 2
|  | +15% zaoblení:515,24929*1,15 |  | 592.5367 | [18 empty] | VV | 2
|  | Konec provozního součtu | [20 empty] | VV | 0
|  | Výpočet:592,53668 |  | 592.5367 | [18 empty] | VV | 0
104 | 332351102R00 | Bednění sloupů oblých - odstranění | m2 | 592.5367 | 0 | 0 |  | 0 |  | 0 | 21 | 0 | 0 | 0 | 0 | 0 |  |  | 0.31 | 183.69 |  |  | POL1_0
|  | Začátek provozního součtu | [20 empty] | VV | 2
|  | Odstranění bednění: | [20 empty] | VV | 2
|  | Viz výkres číslo: TZ-Statika, půdorys tvarů, řezy: | [20 empty] | VV | 2
|  | Rozměry: | [20 empty] | VV | 2
|  | - sloup N001:(2*pi*0,25*3,65) |  | 5.7334 | [18 empty] | VV | 2
|  | - sloup N002:(2*pi*0,25*3,65) |  | 5.7334 | [18 empty] | VV | 2
|  | - sloup N003:(2*pi*0,25*3,65) |  | 5.7334 | [18 empty] | VV | 2
|  | - sloup N004:(2*pi*0,25*3,65+0,5*3,65*2)*4 |  | 37.5336 | [18 empty] | VV | 2
|  | - sloup N005:(2*pi*0,25*3,65+0,5*3,65*2)*3 |  | 28.1502 | [18 empty] | VV | 2
|  | - sloup N007:(2*pi*0,25*3,65+0,5*3,65*2) |  | 9.3834 | [18 empty] | VV | 2
|  | - sloup N101:(2*pi*0,25*3,65+0,5*3,65*2) |  | 9.3834 | [18 empty] | VV | 2
|  | - sloup N102, N103:(2*pi*0,25*3,65+0,5*3,65*2)*3 |  | 28.1502 | [18 empty] | VV | 2
|  | - sloup N108:(2*pi*0,25*3,65)*4 |  | 22.9336 | [18 empty] | VV | 2
|  | - sloup N109:(2*pi*0,25*3,65)*4 |  | 22.9336 | [18 empty] | VV | 2
|  | - sloup N110:(2*pi*0,25*3,65) |  | 5.7334 | [18 empty] | VV | 2
|  | - sloup N111:(2*pi*0,25*3,65)*2 |  | 11.4668 | [18 empty] | VV | 2
|  | - sloup N112:(2*pi*0,25*3,65)*8 |  | 45.8673 | [18 empty] | VV | 2
|  | - sloup N113:(2*pi*0,25*3,65+0,5*3,65*2)*4 |  | 37.5336 | [18 empty] | VV | 2
|  | - sloup N114:(2*pi*0,25*3,65) |  | 5.7334 | [18 empty] | VV | 2
|  | - sloup N115:(2*pi*0,25*3,65) |  | 5.7334 | [18 empty] | VV | 2
|  | - sloup N116:(2*pi*0,25*3,65) |  | 5.7334 | [18 empty] | VV | 2
|  | - sloup N201, N215:(2*pi*0,25*3,65+0,5*3,65*2) |  | 9.3834 | [18 empty] | VV | 2
|  | - sloup N202:(2*pi*0,25*3,65+0,5*3,65*2)*2 |  | 18.7668 | [18 empty] | VV | 2
|  | - sloup N205:(2*pi*0,25*3,65+0,5*3,65*2) |  | 9.3834 | [18 empty] | VV | 2
|  | - sloup N207:(2*pi*0,25*3,65)*2 |  | 11.4668 | [18 empty] | VV | 2
|  | - sloup N208:(2*pi*0,25*3,65) |  | 5.7334 | [18 empty] | VV | 2
|  | - sloup N209:(2*pi*0,25*3,65)*3 |  | 17.2002 | [18 empty] | VV | 2
|  | - sloup N210:(2*pi*0,25*3,65+0,5*3,65*2)*4 |  | 37.5336 | [18 empty] | VV | 2
|  | - sloup N211:(2*pi*0,25*7)*4 |  | 43.9823 | [18 empty] | VV | 2
|  | - sloup N212:(2*pi*0,25*7) |  | 10.9956 | [18 empty] | VV | 2
|  | - sloup N213:(2*pi*0,25*3,65)*8 |  | 45.8673 | [18 empty] | VV | 2
|  | - sloup N214:(2*pi*0,25*3,65)*2 |  | 11.4668 | [18 empty] | VV | 2
|  | +15% zaoblení:515,24929*1,15 |  | 592.5367 | [18 empty] | VV | 2
|  | Konec provozního součtu | [20 empty] | VV | 0
|  | Výpočet:592,53668 |  | 592.5367 | [18 empty] | VV | 0
105 | 332361821R00 | Výztuž sloupů oblých z betonářské oceli 10 505(R) | t | 7.6296 | 0 | 0 |  | 0 |  | 0 | 21 | 0 | 1.024 | 7.8124 | 0 | 0 |  |  | 29.568 | 225.59 |  |  | POL1_0
|  | Začátek provozního součtu | [20 empty] | VV | 2
|  | Výztuž sloupů oblých z oceli B500B: | [20 empty] | VV | 2
|  | Viz výkres číslo: TZ-Statika, výkresy výztuže: | [20 empty] | VV | 2
|  | Rozměry - sloupy N001, 112, 002, 003, 108,109, 110, 120, 111, 114, 115, 116, 118, 119: | [20 empty] | VV | 2
|  | - profil R8:270,92 |  | 270.92 | [18 empty] | VV | 2
|  | - profil R12:100,43 |  | 100.43 | [18 empty] | VV | 2
|  | - profil R16:1925,79 |  | 1925.79 | [18 empty] | VV | 2
|  | - kotvení sloupů oválného, půloválného a kruhového: | [20 empty] | VV | 2
|  | - profil R16:225,22*1,578 |  | 355.3972 | [18 empty] | VV | 2
|  | - sloupy N213, 207, 208, 209, 214, 211 a 212: | [20 empty] | VV | 2
|  | - profil R8:205,92 |  | 205.92 | [18 empty] | VV | 2
|  | - profil R12:73,88 |  | 73.88 | [18 empty] | VV | 2
|  | - profil R16:1678,36 |  | 1678.36 | [18 empty] | VV | 2
|  | - sloupy N004, 101, 102, 103, 201, 202, 215: | [20 empty] | VV | 2
|  | - profil R8:241,32 |  | 241.32 | [18 empty] | VV | 2
|  | - profil R16:1306,32 |  | 1306.32 | [18 empty] | VV | 2
|  | - sloupy N005, 007, 113, 210: | [20 empty] | VV | 2
|  | - profil R8:826,64*0,395 |  | 326.5228 | [18 empty] | VV | 2
|  | - profil R16:725,44*1,578 |  | 1144.7443 | [18 empty] | VV | 2
|  | - přepočet kilogramů na tuny:7629,60428/1000 |  | 7.6296 | [18 empty] | VV | 2
|  | Konec provozního součtu | [20 empty] | VV | 0
|  | Výpočet:7,6296 |  | 7.6296 | [18 empty] | VV | 0
106 | 311- Rpol.01 | Lavice betonová v bazénové hale, kompletizovaný a ucelený prvek | soubor | 1 | 0 | 0 |  | 0 |  | 0 | 21 | 0 | 1.9305 | 1.9305 | 0 | 0 |  |  | 1 | 1 |  |  | POL1_0
|  | Začátek provozního součtu | [20 empty] | VV | 2
|  | Provedení lavice v bazénové hale, včetně dodávky veškerého materiálu: | [20 empty] | VV | 2
|  | Viz výkres číslo: TZ, půdorysy a řezy, výpis prvků: | [20 empty] | VV | 2
|  | Poznámka - materiály rozepsány, délka cca: | [20 empty] | VV | 2
|  | Rozměry - bet. tvárnice tl. 175mm:28,6*0,48 |  | 13.728 | [18 empty] | VV | 2
|  | - bet. tvárnice tl.250mm:28,6*0,48 |  | 13.728 | [18 empty] | VV | 2
|  | - betonová deska tl.100mm:28,6*0,915*0,1 |  | 2.6169 | [18 empty] | VV | 2
|  | - výztuž KARI 6/100 na 6/100:4,44*28,6*0,915 |  | 116.1904 | [18 empty] | VV | 2
|  | - bednění a odbednění čel desky:(28,6*2+0,915*2)*0,1 |  | 5.903 | [18 empty] | VV | 2
|  | - dodávka a montáž obkladu do tmele:(28,6*(0,45+0,915)) |  | 39.039 | [18 empty] | VV | 2
|  | - stěrka hydroizolační:(28,6*(0,45+0,915)) |  | 39.039 | [18 empty] | VV | 2
|  | - cementová deska tl.14mm:28,6*0,8 |  | 22.88 | [18 empty] | VV | 2
|  | - nerezová lišta zaoblená:28,6 |  | 28.6 | [18 empty] | VV | 2
|  | Konec provozního součtu | [20 empty] | VV | 0
|  | Výpočet - soubor:1 |  | 1 | [18 empty] | VV | 0
107 | 311- Rpol.02 | Příplatek za pohledový beton tř. PB 2, bednění, provedení betonáže apod. | m2 | 384.6549 | 0 | 0 |  | 0 |  | 0 | 21 | 0 | 0.05577 | 21.4522 | 0 | 0 |  |  | 0.784 | 301.57 |  |  | POL1_0
|  | Začátek provozního součtu | [20 empty] | VV | 2
|  | Příplatek za provedení pohledového betonu třídy PB 2, včetně bednění a betonáže apod.: | [20 empty] | VV | 2
|  | Viz výkres číslo: TZ, půdorysy a řezy, výpis prvků: | [20 empty] | VV | 2
|  | Poznámka - ucelený soubor pro sloupy a stěny: | [20 empty] | VV | 2
|  | Rozměry - 1.NP: | [20 empty] | VV | 2
|  | sloupy kruhové, polokruhové apod.:(((2*pi*0,25)*3,5)*(5+7+5))+(((2*pi*0,25)/2)*3,5*3)+((0,25*2)*3,5)*3+(((2*pi*0,25)/2)*8*3)+((0,25*2)*8)*3+(2*pi*0,25+0,25*2)*8*4 |  | 204.0741 | [18 empty] | VV | 2
|  | - 2.NP: | [20 empty] | VV | 2
|  | sloupy kruhové, polokruhové, čtvercové:((2*pi*0,25)*3,5)*(2+1+1+1)+(0,4*3*3,5)*2 |  | 35.8889 | [18 empty] | VV | 2
|  | - 1.NP: | [20 empty] | VV | 2
|  | stěna u přístřešku na kola:(3+2,7+0,3+14+13,7)*3,75 |  | 126.375 | [18 empty] | VV | 2
|  | +5%:366,33803*1,05 |  | 384.6549 | [18 empty] | VV | 2
|  | Konec provozního součtu | [20 empty] | VV | 0
|  | Výpočet:384,65493 |  | 384.6549 | [18 empty] | VV | 0
108 | 346971162R00 | Dilatace objektu tl.min.20mm, včetně jejího dodání, včetně provedení detailů | soubor | 1 | 0 | 0 |  | 0 |  | 0 | 21 | 0 | 0.00058 | 0.00058 | 0 | 0 |  |  | 0.09 | 0.09 |  |  | POL1_0
|  | Začátek provozního součtu | [20 empty] | VV | 2
|  | Dilatace stavebního objektu, včetně dodání materiálu a provedení detailů: | [20 empty] | VV | 2
|  | Viz výkres číslo: TZ, půdorysy a řezy: | [20 empty] | VV | 2
|  | Rozměry - soubor:1 |  | 1 | [18 empty] | VV | 2
|  | Konec provozního součtu | [20 empty] | VV | 0
|  | Výpočet:1 |  | 1 | [18 empty] | VV | 0
Díl: | 4 | Vodorovné konstrukce |  |  |  | 0 |  | 0 |  | 0 |  | 0 |  | 4167.4658 |  | 0 |  |  |  | 16408.32 |  |  | DIL
109 | 411321515R00 | Stropy deskové ze železobetonu C 30/37 | m3 | 1100.2984 | 0 | 0 |  | 0 |  | 0 | 21 | 0 | 2.5251 | 2778.4074 | 0 | 0 |  |  | 0.987 | 1085.99 |  |  | POL1_0
|  | Začátek provozního součtu | [20 empty] | VV | 2
|  | Stropní monolitické konstrukce z betonu C30/37 - XC4 - XF2 - Dmax16: | [20 empty] | VV | 2
|  | Viz výkres číslo: TZ-Statika, půdorys tvarů, řezy: | [20 empty] | VV | 2
|  | Rozměry - deska dno bazénu D001:(15,7*19,92*0,5) |  | 156.372 | [18 empty] | VV | 2
|  | - deska dna bazénu D002:(6,7*15,7+1,3*6,1)*0,3 |  | 33.936 | [18 empty] | VV | 2
|  | - deska stropní D003:(20,12*9,5+5,3*6,25+21,89*2,6+25,82*2,75+2,32*19,35+8,42*8,2)*0,25 |  | 116.53 | [18 empty] | VV | 2
|  | - deska stropní D004:(16,44*12+13,3*16)*0,25 |  | 102.52 | [18 empty] | VV | 2
|  | - deska stropní D101:(13,05*5,7*0,25) |  | 18.5963 | [18 empty] | VV | 2
|  | - deska stropní D102:((16,25+2,1+0,58+2,08)*(37,29+1,64))*0,25 |  | 204.4798 | [18 empty] | VV | 2
|  | - deska stropní D103:(8,75*6,25*0,25) |  | 13.6719 | [18 empty] | VV | 2
|  | - deska stropní D104:(5*4,1*0,25) |  | 5.125 | [18 empty] | VV | 2
|  | - deska stropní D107:(13,8*38,45*0,25) |  | 132.6525 | [18 empty] | VV | 2
|  | - deska stropní D109:(11,98*3*0,25) |  | 8.985 | [18 empty] | VV | 2
|  | - deska stropní D201:(7*(5,4+2,1+3,3+4,2+1,2+5,1))*0,25 |  | 37.275 | [18 empty] | VV | 2
|  | - deska stropní D202:(31,99*17,7+8*5,7)*0,25 |  | 152.9557 | [18 empty] | VV | 2
|  | - deska stropní D203:(6,74+6,5)*(5,2+0,2+5,25+6,25)*0,25 |  | 55.939 | [18 empty] | VV | 2
|  | - deska stropní D301:(3,6*9,85*0,25) |  | 8.865 | [18 empty] | VV | 2
|  | +5%:1047,9032*1,05 |  | 1100.2984 | [18 empty] | VV | 2
|  | Konec provozního součtu | [20 empty] | VV | 0
|  | Výpočet:1100,29836 |  | 1100.2984 | [18 empty] | VV | 0
110 | 411351801R00 | Bednění čel stropních desek, zřízení | m | 1040.468 | 0 | 0 |  | 0 |  | 0 | 21 | 0 | 0.03047 | 31.7031 | 0 | 0 |  |  | 0.87 | 905.21 |  |  | POL1_0
|  | Začátek provozního součtu | [20 empty] | VV | 2
|  | Zřízení bednění čel stropních desek včetně dodání materiálu pro bednění: | [20 empty] | VV | 2
|  | Viz výkres číslo: TZ-Statika, půdorys tvarů, řezy: | [20 empty] | VV | 2
|  | Rozměry - deska dna bazénu D001:(15,7+19,92+15,7+19,92) |  | 71.24 | [18 empty] | VV | 2
|  | - deska dna bazénu D002:(6,7+15,7+15,7+6,7+1,3+1,3) |  | 47.4 | [18 empty] | VV | 2
|  | - deska stropní D003:(14,9+20,12+1,3+5,3+16,2+0,4+25,82+32+2,9+22,15+37,29+27,35) |  | 205.73 | [18 empty] | VV | 2
|  | - deska stropní D004:(16,44+12+13,3+12+13,3) |  | 67.04 | [18 empty] | VV | 2
|  | - deska stropní D101:(13,05+5,7+13,05) |  | 31.8 | [18 empty] | VV | 2
|  | - deska stropní D102:(16,25+37,25*2) |  | 90.75 | [18 empty] | VV | 2
|  | - deska stropní D103:(8,75*2+6,25*2) |  | 30 | [18 empty] | VV | 2
|  | - deska stropní D104:(5*2+4,1*2) |  | 18.2 | [18 empty] | VV | 2
|  | - deska stropní D107:(13,8*2+38,45*2) |  | 104.5 | [18 empty] | VV | 2
|  | - deska stropní D109:(11,98*2+3*2) |  | 29.96 | [18 empty] | VV | 2
|  | - deska stropní D201:(7*2+(5,4+2,1+3,3+4,2+1,2+5,1)) |  | 35.3 | [18 empty] | VV | 2
|  | - deska stropní D202:(31,99*2+17,7*2+8*2+5,7*2) |  | 126.78 | [18 empty] | VV | 2
|  | - deska stropní D203:(6,74+6,5)*2+(5,2+0,2+5,25+6,25)*2 |  | 60.28 | [18 empty] | VV | 2
|  | - deska stropní D301:(3,6*2+9,85*2) |  | 26.9 | [18 empty] | VV | 2
|  | +10%:945,88*1,1 |  | 1040.468 | [18 empty] | VV | 2
|  | Konec provozního součtu | [20 empty] | VV | 0
|  | Výpočet:1040,468 |  | 1040.468 | [18 empty] | VV | 0
111 | 411351802R00 | Bednění čel stropních desek, odstranění | m | 1040.468 | 0 | 0 |  | 0 |  | 0 | 21 | 0 | 0 | 0 | 0 | 0 |  |  | 0.232 | 241.39 |  |  | POL1_0
|  | Začátek provozního součtu | [20 empty] | VV | 2
|  | Odstranění bednění čel stropních desek: | [20 empty] | VV | 2
|  | Viz výkres číslo: TZ-Statika, půdorys tvarů, řezy: | [20 empty] | VV | 2
|  | Rozměry - deska dna bazénu D001:(15,7+19,92+15,7+19,92) |  | 71.24 | [18 empty] | VV | 2
|  | - deska dna bazénu D002:(6,7+15,7+15,7+6,7+1,3+1,3) |  | 47.4 | [18 empty] | VV | 2
|  | - deska stropní D003:(14,9+20,12+1,3+5,3+16,2+0,4+25,82+32+2,9+22,15+37,29+27,35) |  | 205.73 | [18 empty] | VV | 2
|  | - deska stropní D004:(16,44+12+13,3+12+13,3) |  | 67.04 | [18 empty] | VV | 2
|  | - deska stropní D101:(13,05+5,7+13,05) |  | 31.8 | [18 empty] | VV | 2
|  | - deska stropní D102:(16,25+37,25*2) |  | 90.75 | [18 empty] | VV | 2
|  | - deska stropní D103:(8,75*2+6,25*2) |  | 30 | [18 empty] | VV | 2
|  | - deska stropní D104:(5*2+4,1*2) |  | 18.2 | [18 empty] | VV | 2
|  | - deska stropní D107:(13,8*2+38,45*2) |  | 104.5 | [18 empty] | VV | 2
|  | - deska stropní D109:(11,98*2+3*2) |  | 29.96 | [18 empty] | VV | 2
|  | - deska stropní D201:(7*2+(5,4+2,1+3,3+4,2+1,2+5,1)) |  | 35.3 | [18 empty] | VV | 2
|  | - deska stropní D202:(31,99*2+17,7*2+8*2+5,7*2) |  | 126.78 | [18 empty] | VV | 2
|  | - deska stropní D203:(6,74+6,5)*2+(5,2+0,2+5,25+6,25)*2 |  | 60.28 | [18 empty] | VV | 2
|  | - deska stropní D301:(3,6*2+9,85*2) |  | 26.9 | [18 empty] | VV | 2
|  | +10%:945,88*1,1 |  | 1040.468 | [18 empty] | VV | 2
|  | Konec provozního součtu | [20 empty] | VV | 0
|  | Výpočet:1040,468 |  | 1040.468 | [18 empty] | VV | 0
112 | 411351215R00 | Bednění stropů deskových, podepření,do 5,9m, 12kPa | m2 | 3773.4189 | 0 | 0 |  | 0 |  | 0 | 21 | 0 | 0.07392 | 278.9311 | 0 | 0 |  |  | 0.959 | 3618.71 |  |  | POL1_0
|  | Začátek provozního součtu | [20 empty] | VV | 2
|  | Zřízení bednění stropů spodní částí (v ploše) včetně zřízení podepření s dodáním hmot pro bednění a podpěrný systém, výška do 5,9m: | [20 empty] | VV | 2
|  | Viz výkres číslo: TZ-Statika, půdorys tvarů, řezy: | [20 empty] | VV | 2
|  | Rozměry - deska stropní D003:(20,12*9,5+5,3*6,25+21,89*2,6+25,82*2,75+2,32*19,35+8,42*8,2) |  | 466.12 | [18 empty] | VV | 2
|  | - deska stropní D004:(16,44*12+13,3*16) |  | 410.08 | [18 empty] | VV | 2
|  | - deska stropní D101:(13,05*5,7) |  | 74.385 | [18 empty] | VV | 2
|  | - deska stropní D102:((16,25+2,1+0,58+2,08)*(37,29+1,64)) |  | 817.9193 | [18 empty] | VV | 2
|  | - deska stropní D103:(8,75*6,25) |  | 54.6875 | [18 empty] | VV | 2
|  | - deska stropní D104:(5*4,1) |  | 20.5 | [18 empty] | VV | 2
|  | - deska stropní D107:(13,8*38,45) |  | 530.61 | [18 empty] | VV | 2
|  | - deska stropní D109:(11,98*3) |  | 35.94 | [18 empty] | VV | 2
|  | - deska stropní D201:(7*(5,4+2,1+3,3+4,2+1,2+5,1)) |  | 149.1 | [18 empty] | VV | 2
|  | - deska stropní D202:(31,99*17,7+8*5,7) |  | 611.823 | [18 empty] | VV | 2
|  | - deska stropní D203:(6,74+6,5)*(5,2+0,2+5,25+6,25) |  | 223.756 | [18 empty] | VV | 2
|  | - deska stropní D301:(3,6*9,85) |  | 35.46 | [18 empty] | VV | 2
|  | +10%:3430,3808*1,1 |  | 3773.4189 | [18 empty] | VV | 2
|  | Konec provozního součtu | [20 empty] | VV | 0
|  | Výpočet:3773,41888 |  | 3773.4189 | [18 empty] | VV | 0
113 | 411351216R00 | Odstranění bednění stropů deskových do 5,9m, 12kPa | m2 | 3773.4189 | 0 | 0 |  | 0 |  | 0 | 21 | 0 | 0 | 0 | 0 | 0 |  |  | 0.456 | 1720.68 |  |  | POL1_0
|  | Začátek provozního součtu | [20 empty] | VV | 2
|  | Odstranění bednění včetně odstranění podepření stropních desek: | [20 empty] | VV | 2
|  | Viz výkres číslo: TZ-Statika, půdorys tvarů, řezy: | [20 empty] | VV | 2
|  | Rozměry - deska stropní D003:(20,12*9,5+5,3*6,25+21,89*2,6+25,82*2,75+2,32*19,35+8,42*8,2) |  | 466.12 | [18 empty] | VV | 2
|  | - deska stropní D004:(16,44*12+13,3*16) |  | 410.08 | [18 empty] | VV | 2
|  | - deska stropní D101:(13,05*5,7) |  | 74.385 | [18 empty] | VV | 2
|  | - deska stropní D102:((16,25+2,1+0,58+2,08)*(37,29+1,64)) |  | 817.9193 | [18 empty] | VV | 2
|  | - deska stropní D103:(8,75*6,25) |  | 54.6875 | [18 empty] | VV | 2
|  | - deska stropní D104:(5*4,1) |  | 20.5 | [18 empty] | VV | 2
|  | - deska stropní D107:(13,8*38,45) |  | 530.61 | [18 empty] | VV | 2
|  | - deska stropní D109:(11,98*3) |  | 35.94 | [18 empty] | VV | 2
|  | - deska stropní D201:(7*(5,4+2,1+3,3+4,2+1,2+5,1)) |  | 149.1 | [18 empty] | VV | 2
|  | - deska stropní D202:(31,99*17,7+8*5,7) |  | 611.823 | [18 empty] | VV | 2
|  | - deska stropní D203:(6,74+6,5)*(5,2+0,2+5,25+6,25) |  | 223.756 | [18 empty] | VV | 2
|  | - deska stropní D301:(3,6*9,85) |  | 35.46 | [18 empty] | VV | 2
|  | +10%:3430,3808*1,1 |  | 3773.4189 | [18 empty] | VV | 2
|  | Konec provozního součtu | [20 empty] | VV | 0
|  | Výpočet:3773,41888 |  | 3773.4189 | [18 empty] | VV | 0
114 | 411351205R00 | Bednění stropů deskových, podepřen, do 3,5m, 12kPa | m2 | 424.2128 | 0 | 0 |  | 0 |  | 0 | 21 | 0 | 0.04252 | 18.0375 | 0 | 0 |  |  | 0.879 | 372.88 |  |  | POL1_0
|  | Začátek provozního součtu | [20 empty] | VV | 2
|  | Zřízení bednění stropů spodní částí (v ploše) včetně zřízení podepření s dodáním hmot pro bednění a podpěrný systém: | [20 empty] | VV | 2
|  | Viz výkres číslo: TZ-Statika, půdorys tvarů, řezy: | [20 empty] | VV | 2
|  | Rozměry - deska dna bazénu D001:(14,9*19,12) |  | 284.888 | [18 empty] | VV | 2
|  | - deska dna bazénu D002:(14,9*6,3+1,3*5,3) |  | 100.76 | [18 empty] | VV | 2
|  | +10%:385,648*1,1 |  | 424.2128 | [18 empty] | VV | 2
|  | Konec provozního součtu | [20 empty] | VV | 0
|  | Výpočet:424,2128 |  | 424.2128 | [18 empty] | VV | 0
115 | 411351206R00 | Odstranění bednění stropů deskových do 3,5m, 12kPa | m2 | 424.2128 | 0 | 0 |  | 0 |  | 0 | 21 | 0 | 0 | 0 | 0 | 0 |  |  | 0.436 | 184.96 |  |  | POL1_0
|  | Začátek provozního součtu | [20 empty] | VV | 2
|  | Odstranění bednění včetně odstranění podepření stropních desek: | [20 empty] | VV | 2
|  | Viz výkres číslo: TZ-Statika, půdorys tvarů, řezy: | [20 empty] | VV | 2
|  | Rozměry - deska dna bazénu D001:(14,9*19,12) |  | 284.888 | [18 empty] | VV | 2
|  | - deska dna bazénu D002:(14,9*6,3+1,3*5,3) |  | 100.76 | [18 empty] | VV | 2
|  | +10%:385,648*1,1 |  | 424.2128 | [18 empty] | VV | 2
|  | Konec provozního součtu | [20 empty] | VV | 0
|  | Výpočet:424,2128 |  | 424.2128 | [18 empty] | VV | 0
116 | 411351903R00 | Bednění prostupů v deskových kcí, zřízení a odstranění vč. dodávky bed. materiálu | kus | 16 | 0 | 0 |  | 0 |  | 0 | 21 | 0 | 0.01711 | 0.27376 | 0 | 0 |  |  | 1.598 | 25.57 |  |  | POL1_0
|  | Začátek provozního součtu | [20 empty] | VV | 2
|  | Zřízení a odstranění bednění prostupů v deskových kcí při betonáži, včetně dodání bednícího materiálu apod.: | [20 empty] | VV | 2
|  | Viz výkres číslo: TZ-Statika, půdorys tvarů, řezy: | [20 empty] | VV | 2
|  | Rozměry: | [20 empty] | VV | 2
|  | - prostup v D003:1 |  | 1 | [18 empty] | VV | 2
|  | - prostup v D004:1+1 |  | 2 | [18 empty] | VV | 2
|  | - prostupy na styku desek D003, D004 a mezi trámy T002:1+1 |  | 2 | [18 empty] | VV | 2
|  | - prostupy v D102:1+1 |  | 2 | [18 empty] | VV | 2
|  | - prostupy na styku desek D102, D103, D104 a trámů T110 a T111:1+1 |  | 2 | [18 empty] | VV | 2
|  | - prostupy v D1007:1+1+1+1+1 |  | 5 | [18 empty] | VV | 2
|  | - prostupy v D201:1 |  | 1 | [18 empty] | VV | 2
|  | - prostupy na styku desek D202 a D203 mezi T209 a T210:1 |  | 1 | [18 empty] | VV | 2
|  | Konec provozního součtu | [20 empty] | VV | 0
|  | Výpočet:16 |  | 16 | [18 empty] | VV | 0
117 | 411361821R00 | Výztuž stropů z betonářské oceli 10505(R) | t | 120.5554 | 0 | 0 |  | 0 |  | 0 | 21 | 0 | 1.0214 | 123.1341 | 0 | 0 |  |  | 26.616 | 3208.7 |  |  | POL1_0
|  | Začátek provozního součtu | [20 empty] | VV | 2
|  | Výztuž desek z oceli B500B: | [20 empty] | VV | 2
|  | Viz výkres číslo: TZ-Statika, výkresy výztuže: | [20 empty] | VV | 2
|  | Rozměry - základ bazénu D001 (B01): | [20 empty] | VV | 2
|  | - profil R10:5142,71 |  | 5142.71 | [18 empty] | VV | 2
|  | - deska D001 a D002: | [20 empty] | VV | 2
|  | - profil R10:15372,87 |  | 15372.87 | [18 empty] | VV | 2
|  | - přídavná výztuž nad pilotou D001: | [20 empty] | VV | 2
|  | - profil R25:426,3*3,853 |  | 1642.5339 | [18 empty] | VV | 2
|  | - přídavná výztuž nad stěnou D002: | [20 empty] | VV | 2
|  | - profil R14:433,04*1,208 |  | 523.1123 | [18 empty] | VV | 2
|  | - deska D109: | [20 empty] | VV | 2
|  | - profil R10:(757,46+327,05)*0,617 |  | 669.1427 | [18 empty] | VV | 2
|  | - kotvení sloupů oválného, půloválného a kruhového: | [20 empty] | VV | 2
|  | - profil R16:225,22*1,578 |  | 355.3972 | [18 empty] | VV | 2
|  | - deska D004 změna úrovně - výplavový bazén a kotvení bazénu do stěny: | [20 empty] | VV | 2
|  | - profil R8:130,14 |  | 130.14 | [18 empty] | VV | 2
|  | - profil R10:1634,61 |  | 1634.61 | [18 empty] | VV | 2
|  | - profil R12:64,22 |  | 64.22 | [18 empty] | VV | 2
|  | - profil R16:237,23 |  | 237.23 | [18 empty] | VV | 2
|  | - deska D004 - dětské brouzdaliště podélný a příčný směr, kotvení bazénu do stěny: | [20 empty] | VV | 2
|  | - profil R10:1136,54 |  | 1136.54 | [18 empty] | VV | 2
|  | - profil R12:50,03 |  | 50.03 | [18 empty] | VV | 2
|  | - profil R16:288,91 |  | 288.91 | [18 empty] | VV | 2
|  | - deska D003: | [20 empty] | VV | 2
|  | - profil R10:15047,79 |  | 15047.79 | [18 empty] | VV | 2
|  | - deska D004: | [20 empty] | VV | 2
|  | - profil R10:10564,57 |  | 10564.57 | [18 empty] | VV | 2
|  | - deska D101, d 103 a D104: | [20 empty] | VV | 2
|  | - profil R10:3588,1*0,617 |  | 2213.8577 | [18 empty] | VV | 2
|  | - deska D102: | [20 empty] | VV | 2
|  | - profil R10:18242,04 |  | 18242.04 | [18 empty] | VV | 2
|  | - deska D107: | [20 empty] | VV | 2
|  | - profil R10:12753,76 |  | 12753.76 | [18 empty] | VV | 2
|  | - deska D202: | [20 empty] | VV | 2
|  | - profil R10:15681,83 |  | 15681.83 | [18 empty] | VV | 2
|  | - deska D201: | [20 empty] | VV | 2
|  | - profil R10:3924,38 |  | 3924.38 | [18 empty] | VV | 2
|  | - deska D203: | [20 empty] | VV | 2
|  | - profil R10:6290,9 |  | 6290.9 | [18 empty] | VV | 2
|  | - deska D301: | [20 empty] | VV | 2
|  | - profil R10:1959,74*0,617 |  | 1209.1596 | [18 empty] | VV | 2
|  | - deska D102 stříška, stropní prostupy, přídavné vyztužení: | [20 empty] | VV | 2
|  | - profil R8:260,27 |  | 260.27 | [18 empty] | VV | 2
|  | - profil R10:1790,12 |  | 1790.12 | [18 empty] | VV | 2
|  | - profil R12:1322,20 |  | 1322.2 | [18 empty] | VV | 2
|  | - profil R16:4007,12 |  | 4007.12 | [18 empty] | VV | 2
|  | - přepočet kilogramů na tuny:120555,44333/1000 |  | 120.5554 | [18 empty] | VV | 2
|  | Konec provozního součtu | [20 empty] | VV | 0
|  | Výpočet:120,55544 |  | 120.5554 | [18 empty] | VV | 0
118 | 413321515R00 | Nosníky z betonu železového C 30/37 | m3 | 180.885 | 0 | 0 |  | 0 |  | 0 | 21 | 0 | 2.5251 | 456.7472 | 0 | 0 |  |  | 0.865 | 156.47 |  |  | POL1_0
|  | Začátek provozního součtu | [20 empty] | VV | 2
|  | Beton železový nosníků (trámů), C30/37 - XC4 - XF2 - Dmax16: | [20 empty] | VV | 2
|  | Viz výkres číslo: TZ-Statika, půdorys tvarů, řezy: | [20 empty] | VV | 2
|  | Rozměry: | [20 empty] | VV | 2
|  | - trám T001:(3,6*0,98*0,45) |  | 1.5876 | [18 empty] | VV | 2
|  | - trám T002:(6,2*0,5*0,5)*2 |  | 3.1 | [18 empty] | VV | 2
|  | - trám T003:(20,85*0,49*0,5)*2 |  | 10.2165 | [18 empty] | VV | 2
|  | - trám T004:(4,85*0,61*0,5) |  | 1.4792 | [18 empty] | VV | 2
|  | - trám T006:(5,3*0,4*0,4) |  | 0.848 | [18 empty] | VV | 2
|  | - trám T007:(6,3*0,4*0,4)*3 |  | 3.024 | [18 empty] | VV | 2
|  | - trám T008:(6,3*0,4*0,4) |  | 1.008 | [18 empty] | VV | 2
|  | - trám T009:(5,0*0,4*0,4) |  | 0.8 | [18 empty] | VV | 2
|  | - trám T010:(5*0,4*0,4) |  | 0.8 | [18 empty] | VV | 2
|  | - trám T011:(5,6*0,4*0,4) |  | 0.896 | [18 empty] | VV | 2
|  | - trám T012:(2,75*0,4*0,4) |  | 0.44 | [18 empty] | VV | 2
|  | - trám T013:(5,2*0,45*0,4) |  | 0.936 | [18 empty] | VV | 2
|  | - trám T014:(4,5*0,4*0,4) |  | 0.72 | [18 empty] | VV | 2
|  | - trám T015:(2,5*0,4*0,4) |  | 0.4 | [18 empty] | VV | 2
|  | - trám T016:(4,75*0,4*0,4) |  | 0.76 | [18 empty] | VV | 2
|  | - trám T017:(2,7*0,3*0,98) |  | 0.7938 | [18 empty] | VV | 2
|  | - trám T101:(1,45*0,3*0,2) |  | 0.087 | [18 empty] | VV | 2
|  | - trám T102:(6,5*0,5*1,15) |  | 3.7375 | [18 empty] | VV | 2
|  | - trám T103:(6,75*0,5*0,65) |  | 2.1938 | [18 empty] | VV | 2
|  | - trám T104:(2*0,25*1,15) |  | 0.575 | [18 empty] | VV | 2
|  | - trám T107:(5,8*0,25*0,5) |  | 0.725 | [18 empty] | VV | 2
|  | - trám T108:(6,75*0,25*0,5) |  | 0.84375 | [18 empty] | VV | 2
|  | - trám T109:(4,3*0,25*1,15) |  | 1.2363 | [18 empty] | VV | 2
|  | - trám T110:(6,65*0,5*0,3) |  | 0.9975 | [18 empty] | VV | 2
|  | - trám T111:(6,65*0,5*0,3) |  | 0.9975 | [18 empty] | VV | 2
|  | - trám T112:(10*0,5*0,3)*2 |  | 3 | [18 empty] | VV | 2
|  | - trám T113:(21,35*0,5*0,3)*2 |  | 6.405 | [18 empty] | VV | 2
|  | - trám T114:(6,25*0,5*0,3) |  | 0.9375 | [18 empty] | VV | 2
|  | - trám T115:(6,3*0,5*0,3) |  | 0.945 | [18 empty] | VV | 2
|  | - trám T116:(14,75*0,5*0,3) |  | 2.2125 | [18 empty] | VV | 2
|  | - trám T117:(14,75*0,5*0,3) |  | 2.2125 | [18 empty] | VV | 2
|  | - trám T118:(6,3*0,5*0,9) |  | 2.835 | [18 empty] | VV | 2
|  | - trám T119:(12,6*0,5*0,5) |  | 3.15 | [18 empty] | VV | 2
|  | - trám T120:(5,2*0,5*0,5) |  | 1.3 | [18 empty] | VV | 2
|  | - trám T121:(5,2*0,5*0,3) |  | 0.78 | [18 empty] | VV | 2
|  | - trám T122:(12,8*0,45*0,3) |  | 1.728 | [18 empty] | VV | 2
|  | - trám T123:(18,54*0,45*0,5) |  | 4.1715 | [18 empty] | VV | 2
|  | - trám T124:(8,025*0,5*0,5) |  | 2.0063 | [18 empty] | VV | 2
|  | - trám T125:(5,3*0,5*0,5) |  | 1.325 | [18 empty] | VV | 2
|  | - trám T126:(10,25*0,5*0,5) |  | 2.5625 | [18 empty] | VV | 2
|  | - trám T127:(6,5*0,5*0,5) |  | 1.625 | [18 empty] | VV | 2
|  | - trám T128:(17,5*0,5*0,25) |  | 2.1875 | [18 empty] | VV | 2
|  | - trám T129:(4,8*0,5*0,5) |  | 1.2 | [18 empty] | VV | 2
|  | - trám T130:(13,35*0,45*0,5) |  | 3.0038 | [18 empty] | VV | 2
|  | - trám T131:(13,35*0,45*0,5) |  | 3.0038 | [18 empty] | VV | 2
|  | - trám T132:(5,75*0,45*0,5) |  | 1.2937 | [18 empty] | VV | 2
|  | - trám T201:(1,45*0,3*0,2) |  | 0.087 | [18 empty] | VV | 2
|  | - trám T202:(7*0,5*0,3) |  | 1.05 | [18 empty] | VV | 2
|  | - trám T203:(21,55*0,5*0,3) |  | 3.2325 | [18 empty] | VV | 2
|  | - trám T204:(21,3*0,5*0,55) |  | 5.8575 | [18 empty] | VV | 2
|  | - trám T206:(21,3*0,5*0,3) |  | 3.195 | [18 empty] | VV | 2
|  | - trám T207:(6,75*0,5*0,4) |  | 1.35 | [18 empty] | VV | 2
|  | - trám T208:(6,3*0,5*0,6) |  | 1.89 | [18 empty] | VV | 2
|  | - trám T209:(6,65*0,5*0,3) |  | 0.9975 | [18 empty] | VV | 2
|  | - trám T210:(6,65*0,5*0,3) |  | 0.9975 | [18 empty] | VV | 2
|  | - trám T211:(16,7*0,5*0,3) |  | 2.505 | [18 empty] | VV | 2
|  | - trám T212:(10*0,5*0,3) |  | 1.5 | [18 empty] | VV | 2
|  | - trám T213:(12*0,5*0,3) |  | 1.8 | [18 empty] | VV | 2
|  | - trám T214:(13,24*0,5*0,5) |  | 3.31 | [18 empty] | VV | 2
|  | - trám T215:(31*1*0,9) |  | 27.9 | [18 empty] | VV | 2
|  | - trám T216:(31*0,5*0,5) |  | 7.75 | [18 empty] | VV | 2
|  | - trám T217:(27*0,5*0,5) |  | 6.75 | [18 empty] | VV | 2
|  | - trám T218:(4,8*0,5*0,5) |  | 1.2 | [18 empty] | VV | 2
|  | - trám T219:(8*0,5*0,5) |  | 2 | [18 empty] | VV | 2
|  | - trám T220:(16,25*0,5*0,5) |  | 4.0625 | [18 empty] | VV | 2
|  | - trám T221:(31*0,5*0,5) |  | 7.75 | [18 empty] | VV | 2
|  | +5%:172,2714*1,05 |  | 180.885 | [18 empty] | VV | 2
|  | Konec provozního součtu | [20 empty] | VV | 0
|  | Výpočet:180,88497 |  | 180.885 | [18 empty] | VV | 0
119 | 413351101R00 | Bednění nosníků - zřízení, š.do 1200 mm, v.do 1200 mm | m | 795.1955 | 0 | 0 |  | 0 |  | 0 | 21 | 0 | 0.21186 | 168.4701 | 0 | 0 |  |  | 1.71 | 1359.78 |  |  | POL1_0
|  | Začátek provozního součtu | [20 empty] | VV | 2
|  | Zřízení bednění trámů včetně dodání bednícího materiálu: | [20 empty] | VV | 2
|  | Viz výkres číslo: TZ-Statika, půdorys tvarů, řezy: | [20 empty] | VV | 2
|  | Rozměry: | [20 empty] | VV | 2
|  | - trám T001:3,6 |  | 3.6 | [18 empty] | VV | 2
|  | - trám T002:6,2*2 |  | 12.4 | [18 empty] | VV | 2
|  | - trám T003:20,85*2 |  | 41.7 | [18 empty] | VV | 2
|  | - trám T004:4,85*2 |  | 9.7 | [18 empty] | VV | 2
|  | - trám T006:5,3 |  | 5.3 | [18 empty] | VV | 2
|  | - trám T007:6,3*3 |  | 18.9 | [18 empty] | VV | 2
|  | - trám T008:6,3 |  | 6.3 | [18 empty] | VV | 2
|  | - trám T009:5 |  | 5 | [18 empty] | VV | 2
|  | - trám T010:5 |  | 5 | [18 empty] | VV | 2
|  | - trám T011:5,6 |  | 5.6 | [18 empty] | VV | 2
|  | - trám T012:2,75 |  | 2.75 | [18 empty] | VV | 2
|  | - trám T013:5,2 |  | 5.2 | [18 empty] | VV | 2
|  | - trám T014:4,5 |  | 4.5 | [18 empty] | VV | 2
|  | - trám T015:2,5 |  | 2.5 | [18 empty] | VV | 2
|  | - trám T016:4,75 |  | 4.75 | [18 empty] | VV | 2
|  | - trám T017:2,7 |  | 2.7 | [18 empty] | VV | 2
|  | - trám T101:1,45 |  | 1.45 | [18 empty] | VV | 2
|  | - trám T102:6,5 |  | 6.5 | [18 empty] | VV | 2
|  | - trám T103:6,75 |  | 6.75 | [18 empty] | VV | 2
|  | - trám T104:2 |  | 2 | [18 empty] | VV | 2
|  | - trám T107:5,8 |  | 5.8 | [18 empty] | VV | 2
|  | - trám T108:6,75 |  | 6.75 | [18 empty] | VV | 2
|  | - trám T109:4,3 |  | 4.3 | [18 empty] | VV | 2
|  | - trám T110:6,65 |  | 6.65 | [18 empty] | VV | 2
|  | - trám T111:6,65 |  | 6.65 | [18 empty] | VV | 2
|  | - trám T112:10 |  | 10 | [18 empty] | VV | 2
|  | - trám T113:21,35*2 |  | 42.7 | [18 empty] | VV | 2
|  | - trám T114:6,25 |  | 6.25 | [18 empty] | VV | 2
|  | - trám T115:6,3 |  | 6.3 | [18 empty] | VV | 2
|  | - trám T116:14,75 |  | 14.75 | [18 empty] | VV | 2
|  | - trám T117:14,75 |  | 14.75 | [18 empty] | VV | 2
|  | - trám T118:6,3 |  | 6.3 | [18 empty] | VV | 2
|  | - trám T119:12,6 |  | 12.6 | [18 empty] | VV | 2
|  | - trám T120:5,2 |  | 5.2 | [18 empty] | VV | 2
|  | - trám T121:5,2 |  | 5.2 | [18 empty] | VV | 2
|  | - trám T122:12,8 |  | 12.8 | [18 empty] | VV | 2
|  | - trám T123:18,54 |  | 18.54 | [18 empty] | VV | 2
|  | - trám T124:8,025 |  | 8.025 | [18 empty] | VV | 2
|  | - trám T125:5,3 |  | 5.3 | [18 empty] | VV | 2
|  | - trám T126:10,25 |  | 10.25 | [18 empty] | VV | 2
|  | - trám T127:6,5 |  | 6.5 | [18 empty] | VV | 2
|  | - trám T128:17,5 |  | 17.5 | [18 empty] | VV | 2
|  | - trám T129:4,8 |  | 4.8 | [18 empty] | VV | 2
|  | - trám T130:13,35 |  | 13.35 | [18 empty] | VV | 2
|  | - trám T131:13,35 |  | 13.35 | [18 empty] | VV | 2
|  | - trám T132:5,75 |  | 5.75 | [18 empty] | VV | 2
|  | - trám T201:1,45 |  | 1.45 | [18 empty] | VV | 2
|  | - trám T202:7 |  | 7 | [18 empty] | VV | 2
|  | - trám T203:21,55 |  | 21.55 | [18 empty] | VV | 2
|  | - trám T204:21,3 |  | 21.3 | [18 empty] | VV | 2
|  | - trám T206:21,3 |  | 21.3 | [18 empty] | VV | 2
|  | - trám T207:6,75 |  | 6.75 | [18 empty] | VV | 2
|  | - trám T208:6,3 |  | 6.3 | [18 empty] | VV | 2
|  | - trám T209:6,65 |  | 6.65 | [18 empty] | VV | 2
|  | - trám T210:6,65 |  | 6.65 | [18 empty] | VV | 2
|  | - trám T211:16,7 |  | 16.7 | [18 empty] | VV | 2
|  | - trám T212:10 |  | 10 | [18 empty] | VV | 2
|  | - trám T213:12 |  | 12 | [18 empty] | VV | 2
|  | - trám T214:13,24 |  | 13.24 | [18 empty] | VV | 2
|  | - trám T215:31 |  | 31 | [18 empty] | VV | 2
|  | - trám T216:31 |  | 31 | [18 empty] | VV | 2
|  | - trám T217:27 |  | 27 | [18 empty] | VV | 2
|  | - trám T218:4,8 |  | 4.8 | [18 empty] | VV | 2
|  | - trám T219:8 |  | 8 | [18 empty] | VV | 2
|  | - trám T220:16,25 |  | 16.25 | [18 empty] | VV | 2
|  | - trám T221:31 |  | 31 | [18 empty] | VV | 2
|  | +10%:722,905*1,1 |  | 795.1955 | [18 empty] | VV | 2
|  | Konec provozního součtu | [20 empty] | VV | 0
|  | Výpočet:795,1955 |  | 795.1955 | [18 empty] | VV | 0
120 | 413351103R00 | Bednění nosníků - odstranění, š.do 1200 mm, v.do 1200 mm | m | 795.1955 | 0 | 0 |  | 0 |  | 0 | 21 | 0 | 0 | 0 | 0 | 0 |  |  | 0.57 | 453.26 |  |  | POL1_0
|  | Začátek provozního součtu | [20 empty] | VV | 2
|  | Odstranění bednění trámů: | [20 empty] | VV | 2
|  | Viz výkres číslo: TZ-Statika, půdorys tvarů, řezy: | [20 empty] | VV | 2
|  | Rozměry: | [20 empty] | VV | 2
|  | - trám T001:3,6 |  | 3.6 | [18 empty] | VV | 2
|  | - trám T002:6,2*2 |  | 12.4 | [18 empty] | VV | 2
|  | - trám T003:20,85*2 |  | 41.7 | [18 empty] | VV | 2
|  | - trám T004:4,85*2 |  | 9.7 | [18 empty] | VV | 2
|  | - trám T006:5,3 |  | 5.3 | [18 empty] | VV | 2
|  | - trám T007:6,3*3 |  | 18.9 | [18 empty] | VV | 2
|  | - trám T008:6,3 |  | 6.3 | [18 empty] | VV | 2
|  | - trám T009:5 |  | 5 | [18 empty] | VV | 2
|  | - trám T010:5 |  | 5 | [18 empty] | VV | 2
|  | - trám T011:5,6 |  | 5.6 | [18 empty] | VV | 2
|  | - trám T012:2,75 |  | 2.75 | [18 empty] | VV | 2
|  | - trám T013:5,2 |  | 5.2 | [18 empty] | VV | 2
|  | - trám T014:4,5 |  | 4.5 | [18 empty] | VV | 2
|  | - trám T015:2,5 |  | 2.5 | [18 empty] | VV | 2
|  | - trám T016:4,75 |  | 4.75 | [18 empty] | VV | 2
|  | - trám T017:2,7 |  | 2.7 | [18 empty] | VV | 2
|  | - trám T201:1,45 |  | 1.45 | [18 empty] | VV | 2
|  | - trám T202:7 |  | 7 | [18 empty] | VV | 2
|  | - trám T203:21,55 |  | 21.55 | [18 empty] | VV | 2
|  | - trám T204:21,3 |  | 21.3 | [18 empty] | VV | 2
|  | - trám T206:21,3 |  | 21.3 | [18 empty] | VV | 2
|  | - trám T207:6,75 |  | 6.75 | [18 empty] | VV | 2
|  | - trám T208:6,3 |  | 6.3 | [18 empty] | VV | 2
|  | - trám T209:6,65 |  | 6.65 | [18 empty] | VV | 2
|  | - trám T210:6,65 |  | 6.65 | [18 empty] | VV | 2
|  | - trám T211:16,7 |  | 16.7 | [18 empty] | VV | 2
|  | - trám T212:10 |  | 10 | [18 empty] | VV | 2
|  | - trám T213:12 |  | 12 | [18 empty] | VV | 2
|  | - trám T214:13,24 |  | 13.24 | [18 empty] | VV | 2
|  | - trám T215:31 |  | 31 | [18 empty] | VV | 2
|  | - trám T216:31 |  | 31 | [18 empty] | VV | 2
|  | - trám T217:27 |  | 27 | [18 empty] | VV | 2
|  | - trám T218:4,8 |  | 4.8 | [18 empty] | VV | 2
|  | - trám T219:8 |  | 8 | [18 empty] | VV | 2
|  | - trám T220:16,25 |  | 16.25 | [18 empty] | VV | 2
|  | - trám T221:31 |  | 31 | [18 empty] | VV | 2
|  | +10%:722,905*1,1 |  | 795.1955 | [18 empty] | VV | 2
|  | Konec provozního součtu | [20 empty] | VV | 0
|  | Výpočet:795,1955 |  | 795.1955 | [18 empty] | VV | 0
121 | 413351215R00 | Podpěrná konstr.nosníků do 4 m,do 20 kPa - zřízení | m2 | 370.8639 | 0 | 0 |  | 0 |  | 0 | 21 | 0 | 0.0086 | 3.1894 | 0 | 0 |  |  | 1.263 | 468.4 |  |  | POL1_0
|  | Začátek provozního součtu | [20 empty] | VV | 2
|  | Zřízení podpěrné kce trámů, včetně jejího dodání, do výšky 4m včetně: | [20 empty] | VV | 2
|  | Viz výkres číslo: TZ-Statika, půdorys tvarů, řezy: | [20 empty] | VV | 2
|  | Rozměry: | [20 empty] | VV | 2
|  | - trám T001:(3,6*0,45) |  | 1.62 | [18 empty] | VV | 2
|  | - trám T002:(6,2*0,5)*2 |  | 6.2 | [18 empty] | VV | 2
|  | - trám T003:(20,85*0,5)*2 |  | 20.85 | [18 empty] | VV | 2
|  | - trám T004:(4,85*0,61) |  | 2.9585 | [18 empty] | VV | 2
|  | - trám T101:(1,45*0,3) |  | 0.435 | [18 empty] | VV | 2
|  | - trám T102:(6,5*0,5) |  | 3.25 | [18 empty] | VV | 2
|  | - trám T103:(6,75*0,5) |  | 3.375 | [18 empty] | VV | 2
|  | - trám T104:(2*0,25) |  | 0.5 | [18 empty] | VV | 2
|  | - trám T107:(5,8*0,25) |  | 1.45 | [18 empty] | VV | 2
|  | - trám T108:(6,75*0,25) |  | 1.6875 | [18 empty] | VV | 2
|  | - trám T109:(4,3*0,25) |  | 1.075 | [18 empty] | VV | 2
|  | - trám T110:(6,65*0,5) |  | 3.325 | [18 empty] | VV | 2
|  | - trám T111:(6,65*0,5) |  | 3.325 | [18 empty] | VV | 2
|  | - trám T112:(10*0,5)*2 |  | 10 | [18 empty] | VV | 2
|  | - trám T113:(21,35*0,5)*2 |  | 21.35 | [18 empty] | VV | 2
|  | - trám T114:(6,25*0,5) |  | 3.125 | [18 empty] | VV | 2
|  | - trám T115:(6,3*0,5) |  | 3.15 | [18 empty] | VV | 2
|  | - trám T116:(14,75*0,5) |  | 7.375 | [18 empty] | VV | 2
|  | - trám T117:(14,75*0,5) |  | 7.375 | [18 empty] | VV | 2
|  | - trám T118:(6,3*0,5) |  | 3.15 | [18 empty] | VV | 2
|  | - trám T119:(12,6*0,5) |  | 6.3 | [18 empty] | VV | 2
|  | - trám T120:(5,2*0,5) |  | 2.6 | [18 empty] | VV | 2
|  | - trám T121:(5,2*0,5) |  | 2.6 | [18 empty] | VV | 2
|  | - trám T122:(12,8*0,45) |  | 5.76 | [18 empty] | VV | 2
|  | - trám T123:(18,54*0,45) |  | 8.343 | [18 empty] | VV | 2
|  | - trám T124:(8,025*0,5) |  | 4.0125 | [18 empty] | VV | 2
|  | - trám T125:(5,3*0,5) |  | 2.65 | [18 empty] | VV | 2
|  | - trám T126:(10,25*0,5) |  | 5.125 | [18 empty] | VV | 2
|  | - trám T127:(6,5*0,5) |  | 3.25 | [18 empty] | VV | 2
|  | - trám T128:(17,5*0,5) |  | 8.75 | [18 empty] | VV | 2
|  | - trám T129:(4,8*0,5) |  | 2.4 | [18 empty] | VV | 2
|  | - trám T130:(13,35*0,45) |  | 6.0075 | [18 empty] | VV | 2
|  | - trám T131:(13,35*0,45) |  | 6.0075 | [18 empty] | VV | 2
|  | - trám T132:(5,75*0,45) |  | 2.5875 | [18 empty] | VV | 2
|  | - trám T201:(1,45*0,3) |  | 0.435 | [18 empty] | VV | 2
|  | - trám T202:(7*0,5) |  | 3.5 | [18 empty] | VV | 2
|  | - trám T203:(21,55*0,5) |  | 10.775 | [18 empty] | VV | 2
|  | - trám T204:(21,3*0,5) |  | 10.65 | [18 empty] | VV | 2
|  | - trám T206:(21,3*0,5) |  | 10.65 | [18 empty] | VV | 2
|  | - trám T207:(6,75*0,5) |  | 3.375 | [18 empty] | VV | 2
|  | - trám T208:(6,3*0,5) |  | 3.15 | [18 empty] | VV | 2
|  | - trám T209:(6,65*0,5) |  | 3.325 | [18 empty] | VV | 2
|  | - trám T210:(6,65*0,5) |  | 3.325 | [18 empty] | VV | 2
|  | - trám T211:(16,7*0,5) |  | 8.35 | [18 empty] | VV | 2
|  | - trám T212:(10*0,5) |  | 5 | [18 empty] | VV | 2
|  | - trám T213:(12*0,5) |  | 6 | [18 empty] | VV | 2
|  | - trám T214:(13,24*0,5) |  | 6.62 | [18 empty] | VV | 2
|  | - trám T215:(31*1) |  | 31 | [18 empty] | VV | 2
|  | - trám T216:(31*0,5) |  | 15.5 | [18 empty] | VV | 2
|  | - trám T217:(27*0,5) |  | 13.5 | [18 empty] | VV | 2
|  | - trám T218:(4,8*0,5) |  | 2.4 | [18 empty] | VV | 2
|  | - trám T219:(8*0,5) |  | 4 | [18 empty] | VV | 2
|  | - trám T220:(16,25*0,5) |  | 8.125 | [18 empty] | VV | 2
|  | - trám T221:(31*0,5) |  | 15.5 | [18 empty] | VV | 2
|  | +10%:337,149*1,1 |  | 370.8639 | [18 empty] | VV | 2
|  | Konec provozního součtu | [20 empty] | VV | 0
|  | Výpočet:370,8639 |  | 370.8639 | [18 empty] | VV | 0
122 | 413351216R00 | Podpěrná konstr.nosníků do 4 m,20 kPa - odstranění | m2 | 370.8639 | 0 | 0 |  | 0 |  | 0 | 21 | 0 | 0 | 0 | 0 | 0 |  |  | 0.44 | 163.18 |  |  | POL1_0
|  | Začátek provozního součtu | [20 empty] | VV | 2
|  | Odstranění podpěrné kce: | [20 empty] | VV | 2
|  | Viz výkres číslo: TZ-Statika, půdorys tvarů, řezy: | [20 empty] | VV | 2
|  | Rozměry: | [20 empty] | VV | 2
|  | - trám T001:(3,6*0,45) |  | 1.62 | [18 empty] | VV | 2
|  | - trám T002:(6,2*0,5)*2 |  | 6.2 | [18 empty] | VV | 2
|  | - trám T003:(20,85*0,5)*2 |  | 20.85 | [18 empty] | VV | 2
|  | - trám T004:(4,85*0,61) |  | 2.9585 | [18 empty] | VV | 2
|  | - trám T101:(1,45*0,3) |  | 0.435 | [18 empty] | VV | 2
|  | - trám T102:(6,5*0,5) |  | 3.25 | [18 empty] | VV | 2
|  | - trám T103:(6,75*0,5) |  | 3.375 | [18 empty] | VV | 2
|  | - trám T104:(2*0,25) |  | 0.5 | [18 empty] | VV | 2
|  | - trám T107:(5,8*0,25) |  | 1.45 | [18 empty] | VV | 2
|  | - trám T108:(6,75*0,25) |  | 1.6875 | [18 empty] | VV | 2
|  | - trám T109:(4,3*0,25) |  | 1.075 | [18 empty] | VV | 2
|  | - trám T110:(6,65*0,5) |  | 3.325 | [18 empty] | VV | 2
|  | - trám T111:(6,65*0,5) |  | 3.325 | [18 empty] | VV | 2
|  | - trám T112:(10*0,5)*2 |  | 10 | [18 empty] | VV | 2
|  | - trám T113:(21,35*0,5)*2 |  | 21.35 | [18 empty] | VV | 2
|  | - trám T114:(6,25*0,5) |  | 3.125 | [18 empty] | VV | 2
|  | - trám T115:(6,3*0,5) |  | 3.15 | [18 empty] | VV | 2
|  | - trám T116:(14,75*0,5) |  | 7.375 | [18 empty] | VV | 2
|  | - trám T117:(14,75*0,5) |  | 7.375 | [18 empty] | VV | 2
|  | - trám T118:(6,3*0,5) |  | 3.15 | [18 empty] | VV | 2
|  | - trám T119:(12,6*0,5) |  | 6.3 | [18 empty] | VV | 2
|  | - trám T120:(5,2*0,5) |  | 2.6 | [18 empty] | VV | 2
|  | - trám T121:(5,2*0,5) |  | 2.6 | [18 empty] | VV | 2
|  | - trám T122:(12,8*0,45) |  | 5.76 | [18 empty] | VV | 2
|  | - trám T123:(18,54*0,45) |  | 8.343 | [18 empty] | VV | 2
|  | - trám T124:(8,025*0,5) |  | 4.0125 | [18 empty] | VV | 2
|  | - trám T125:(5,3*0,5) |  | 2.65 | [18 empty] | VV | 2
|  | - trám T126:(10,25*0,5) |  | 5.125 | [18 empty] | VV | 2
|  | - trám T127:(6,5*0,5) |  | 3.25 | [18 empty] | VV | 2
|  | - trám T128:(17,5*0,5) |  | 8.75 | [18 empty] | VV | 2
|  | - trám T129:(4,8*0,5) |  | 2.4 | [18 empty] | VV | 2
|  | - trám T130:(13,35*0,45) |  | 6.0075 | [18 empty] | VV | 2
|  | - trám T131:(13,35*0,45) |  | 6.0075 | [18 empty] | VV | 2
|  | - trám T132:(5,75*0,45) |  | 2.5875 | [18 empty] | VV | 2
|  | - trám T201:(1,45*0,3) |  | 0.435 | [18 empty] | VV | 2
|  | - trám T202:(7*0,5) |  | 3.5 | [18 empty] | VV | 2
|  | - trám T203:(21,55*0,5) |  | 10.775 | [18 empty] | VV | 2
|  | - trám T204:(21,3*0,5) |  | 10.65 | [18 empty] | VV | 2
|  | - trám T206:(21,3*0,5) |  | 10.65 | [18 empty] | VV | 2
|  | - trám T207:(6,75*0,5) |  | 3.375 | [18 empty] | VV | 2
|  | - trám T208:(6,3*0,5) |  | 3.15 | [18 empty] | VV | 2
|  | - trám T209:(6,65*0,5) |  | 3.325 | [18 empty] | VV | 2
|  | - trám T210:(6,65*0,5) |  | 3.325 | [18 empty] | VV | 2
|  | - trám T211:(16,7*0,5) |  | 8.35 | [18 empty] | VV | 2
|  | - trám T212:(10*0,5) |  | 5 | [18 empty] | VV | 2
|  | - trám T213:(12*0,5) |  | 6 | [18 empty] | VV | 2
|  | - trám T214:(13,24*0,5) |  | 6.62 | [18 empty] | VV | 2
|  | - trám T215:(31*1) |  | 31 | [18 empty] | VV | 2
|  | - trám T216:(31*0,5) |  | 15.5 | [18 empty] | VV | 2
|  | - trám T217:(27*0,5) |  | 13.5 | [18 empty] | VV | 2
|  | - trám T218:(4,8*0,5) |  | 2.4 | [18 empty] | VV | 2
|  | - trám T219:(8*0,5) |  | 4 | [18 empty] | VV | 2
|  | - trám T220:(16,25*0,5) |  | 8.125 | [18 empty] | VV | 2
|  | - trám T221:(31*0,5) |  | 15.5 | [18 empty] | VV | 2
|  | +10%:337,149*1,1 |  | 370.8639 | [18 empty] | VV | 2
|  | Konec provozního součtu | [20 empty] | VV | 0
|  | Výpočet:370,8639 |  | 370.8639 | [18 empty] | VV | 0
123 | 413361821R00 | Výztuž nosníků z betonářské oceli 10505(R) | t | 22.0721 | 0 | 0 |  | 0 |  | 0 | 21 | 0 | 1.0194 | 22.5001 | 0 | 0 |  |  | 51.252 | 1131.24 |  |  | POL1_0
|  | Začátek provozního součtu | [20 empty] | VV | 2
|  | Výztuž nosníků, trámů z oceli B500B: | [20 empty] | VV | 2
|  | Viz výkres číslo: TZ-Statika, výkresy výztuže: | [20 empty] | VV | 2
|  | Rozměry - trámy T001 až T005, T017: | [20 empty] | VV | 2
|  | - profil R8:327,65 |  | 327.65 | [18 empty] | VV | 2
|  | - profil R10:540,46 |  | 540.46 | [18 empty] | VV | 2
|  | - profil R12:26,92 |  | 26.92 | [18 empty] | VV | 2
|  | - profil R16:816,33 |  | 816.33 | [18 empty] | VV | 2
|  | - trámy T006 až T013: | [20 empty] | VV | 2
|  | - profil R8:181,59 |  | 181.59 | [18 empty] | VV | 2
|  | - profil R10:112,84 |  | 112.84 | [18 empty] | VV | 2
|  | - profil R16:462,69 |  | 462.69 | [18 empty] | VV | 2
|  | - trámy T014 a T016: | [20 empty] | VV | 2
|  | - profil R8:30,56 |  | 30.56 | [18 empty] | VV | 2
|  | - profil R10:64,25 |  | 64.25 | [18 empty] | VV | 2
|  | - profil R16:83,44 |  | 83.44 | [18 empty] | VV | 2
|  | - trámy T018, T101 až T108, T205: | [20 empty] | VV | 2
|  | - profil R8:177,85 |  | 177.85 | [18 empty] | VV | 2
|  | - profil R10:785,65 |  | 785.65 | [18 empty] | VV | 2
|  | - profil R12:97,52 |  | 97.52 | [18 empty] | VV | 2
|  | - profil R16:441,2 |  | 441.2 | [18 empty] | VV | 2
|  | - trámy T109 až T111, T209, T210, T212 a T132: | [20 empty] | VV | 2
|  | - profil R8:339,2 |  | 339.2 | [18 empty] | VV | 2
|  | - profil R10:969 |  | 969 | [18 empty] | VV | 2
|  | - profil R12:153,3 |  | 153.3 | [18 empty] | VV | 2
|  | - profil R16:953,34 |  | 953.34 | [18 empty] | VV | 2
|  | - trámy T113 až T116, T204: | [20 empty] | VV | 2
|  | - profil R8:486,16 |  | 486.16 | [18 empty] | VV | 2
|  | - profil R10:1122,1 |  | 1122.1 | [18 empty] | VV | 2
|  | - profil R12:159,08 |  | 159.08 | [18 empty] | VV | 2
|  | - profil R16:1047,82 |  | 1047.82 | [18 empty] | VV | 2
|  | - trámy T117 až T120, T129: | [20 empty] | VV | 2
|  | - profil R8:204,38 |  | 204.38 | [18 empty] | VV | 2
|  | - profil R10:259,19 |  | 259.19 | [18 empty] | VV | 2
|  | - profil R12:107,23 |  | 107.23 | [18 empty] | VV | 2
|  | - profil R16:487,46 |  | 487.46 | [18 empty] | VV | 2
|  | - trámy T121 až T124, T131: | [20 empty] | VV | 2
|  | - profil R8:223,78 |  | 223.78 | [18 empty] | VV | 2
|  | - profil R10:572,19 |  | 572.19 | [18 empty] | VV | 2
|  | - profil R12:91,92 |  | 91.92 | [18 empty] | VV | 2
|  | - profil R16:547,59 |  | 547.59 | [18 empty] | VV | 2
|  | - trámy T125 až T128, T130, T133: | [20 empty] | VV | 2
|  | - profil R8:406,95 |  | 406.95 | [18 empty] | VV | 2
|  | - profil R10:570,57 |  | 570.57 | [18 empty] | VV | 2
|  | - profil R12:41,50 |  | 41.5 | [18 empty] | VV | 2
|  | - profil R16:596,98 |  | 596.98 | [18 empty] | VV | 2
|  | - trámy T134, T201 až T203, T206: | [20 empty] | VV | 2
|  | - profil R8:494,42 |  | 494.42 | [18 empty] | VV | 2
|  | - profil R10:681,69 |  | 681.69 | [18 empty] | VV | 2
|  | - profil R12:130,27 |  | 130.27 | [18 empty] | VV | 2
|  | - profil R16:613,68 |  | 613.68 | [18 empty] | VV | 2
|  | - trámy T207, t208, T211, T213, T214: | [20 empty] | VV | 2
|  | - profil R8:368,3 |  | 368.3 | [18 empty] | VV | 2
|  | - profil R10:540,04 |  | 540.04 | [18 empty] | VV | 2
|  | - profil R12:88,5 |  | 88.5 | [18 empty] | VV | 2
|  | - profil R16:530,96 |  | 530.96 | [18 empty] | VV | 2
|  | - trámy T215, T216: | [20 empty] | VV | 2
|  | - profil R8:738,35 |  | 738.35 | [18 empty] | VV | 2
|  | - profil R10:842,36 |  | 842.36 | [18 empty] | VV | 2
|  | - profil R12:115,64 |  | 115.64 | [18 empty] | VV | 2
|  | - profil R16:680,65 |  | 680.65 | [18 empty] | VV | 2
|  | - trámy T217 až T220: | [20 empty] | VV | 2
|  | - profil R8:997,38*0,395 |  | 393.9651 | [18 empty] | VV | 2
|  | - profil R10:1083,2*0,617 |  | 668.3344 | [18 empty] | VV | 2
|  | - profil R12:71,57 |  | 71.57 | [18 empty] | VV | 2
|  | - profil R16:422,01 |  | 422.01 | [18 empty] | VV | 2
|  | - trám T221: | [20 empty] | VV | 2
|  | - profil R8:430,92 |  | 430.92 | [18 empty] | VV | 2
|  | - profil R10:373,04 |  | 373.04 | [18 empty] | VV | 2
|  | - profil R12:58,13 |  | 58.13 | [18 empty] | VV | 2
|  | - profil R16:340,56 |  | 340.56 | [18 empty] | VV | 2
|  | - přepočet kilogramů na tuny:22072,0795/1000 |  | 22.0721 | [18 empty] | VV | 2
|  | Konec provozního součtu | [20 empty] | VV | 0
|  | Výpočet:22,07208 |  | 22.0721 | [18 empty] | VV | 0
124 | 417321415R00 | Ztužující pásy a věnce z betonu železového C 30/37 | m3 | 74.1405 | 0 | 0 |  | 0 |  | 0 | 21 | 0 | 2.5251 | 187.2129 | 0 | 0 |  |  | 1.448 | 107.36 |  |  | POL1_0
|  | Začátek provozního součtu | [20 empty] | VV | 2
|  | Ztužující pásy, věnce a stěny, beton C30/37 - XC4 - XF2 - Dmax16: | [20 empty] | VV | 2
|  | Viz výkres číslo: TZ-Statika, půdorys tvarů, řezy: | [20 empty] | VV | 2
|  | Rozměry: | [20 empty] | VV | 2
|  | - ztužující stěna (věnec) Ob11:(13,05+5,5+13,8+16,3+16,75+7,58)*0,25*0,75 |  | 13.6837 | [18 empty] | VV | 2
|  | - ztužující stěna (věnec) Ob12:(6,9+3,5)*0,2*0,65 |  | 1.352 | [18 empty] | VV | 2
|  | - ztužující stěna (věnec) Ob21:(6,65+0,45+0,45+4,75+45,25+14,25+4,8+5,7+8)*0,25*1,25 |  | 28.2188 | [18 empty] | VV | 2
|  | - ztužující stěna (věnec) - bez označení na výkrese 2.008:(32*0,25*1,9+(7+5,4+2,1+3,3+4,2+1,2+5,1)*0,25*0,85+(6,3*0,25*1,25)) |  | 23.1825 | [18 empty] | VV | 2
|  | - ztužující stěna (věnec) Ob31:(9,6+9,45+3,6+9,45)*0,2*0,65 |  | 4.173 | [18 empty] | VV | 2
|  | +5%:70,61*1,05 |  | 74.1405 | [18 empty] | VV | 2
|  | Konec provozního součtu | [20 empty] | VV | 0
|  | Výpočet:74,1405 |  | 74.1405 | [18 empty] | VV | 0
125 | 417351111R00 | Bednění ztužujících věnců, obě strany - zřízení | m | 299.618 | 0 | 0 |  | 0 |  | 0 | 21 | 0 | 0.04965 | 14.876 | 0 | 0 |  |  | 0.94 | 281.64 |  |  | POL1_0
|  | Začátek provozního součtu | [20 empty] | VV | 2
|  | Zřízení bednění pro ztužující stěny, věnce, pásy apod. včetně dodání materiálu pro bednění: | [20 empty] | VV | 2
|  | Viz výkres číslo: TZ-Statika, půdorys tvarů, řezy: | [20 empty] | VV | 2
|  | Rozměry: | [20 empty] | VV | 2
|  | - ztužující stěna (věnec) Ob11:(13,05+5,5+13,8+16,3+16,75+7,58) |  | 72.98 | [18 empty] | VV | 2
|  | - ztužující stěna (věnec) Ob12:(6,9+3,5) |  | 10.4 | [18 empty] | VV | 2
|  | - ztužující stěna (věnec) Ob21:(6,65+0,45+0,45+4,75+45,25+14,25+4,8+5,7+8) |  | 90.3 | [18 empty] | VV | 2
|  | - ztužující stěna (věnec) - bez označení na výkrese 2.008:32+(7+5,4+2,1+3,3+4,2+1,2+5,1)+(6,3) |  | 66.6 | [18 empty] | VV | 2
|  | - ztužující stěna (věnec) Ob31:(9,6+9,45+3,6+9,45) |  | 32.1 | [18 empty] | VV | 2
|  | +10%:272,38*1,1 |  | 299.618 | [18 empty] | VV | 2
|  | Konec provozního součtu | [20 empty] | VV | 0
|  | Výpočet:299,618 |  | 299.618 | [18 empty] | VV | 0
126 | 417351113R00 | Bednění ztužujících věnců, obě strany - odstranění | m | 299.618 | 0 | 0 |  | 0 |  | 0 | 21 | 0 | 0 | 0 | 0 | 0 |  |  | 0.29 | 86.89 |  |  | POL1_0
|  | Začátek provozního součtu | [20 empty] | VV | 2
|  | Odstranění bednění pro ztužující stěny, věnce, pásy apod.: | [20 empty] | VV | 2
|  | Viz výkres číslo: TZ-Statika, půdorys tvarů, řezy: | [20 empty] | VV | 2
|  | Rozměry: | [20 empty] | VV | 2
|  | - ztužující stěna (věnec) Ob11:(13,05+5,5+13,8+16,3+16,75+7,58) |  | 72.98 | [18 empty] | VV | 2
|  | - ztužující stěna (věnec) Ob12:(6,9+3,5) |  | 10.4 | [18 empty] | VV | 2
|  | - ztužující stěna (věnec) Ob21:(6,65+0,45+0,45+4,75+45,25+14,25+4,8+5,7+8) |  | 90.3 | [18 empty] | VV | 2
|  | - ztužující stěna (věnec) - bez označení na výkrese 2.008:32+(7+5,4+2,1+3,3+4,2+1,2+5,1)+(6,3) |  | 66.6 | [18 empty] | VV | 2
|  | - ztužující stěna (věnec) Ob31:(9,6+9,45+3,6+9,45) |  | 32.1 | [18 empty] | VV | 2
|  | +10%:272,38*1,1 |  | 299.618 | [18 empty] | VV | 2
|  | Konec provozního součtu | [20 empty] | VV | 0
|  | Výpočet:299,618 |  | 299.618 | [18 empty] | VV | 0
127 | 417361821R00 | Výztuž ztužujících pásů a věnců z oceli 10505(R) | t | 0.87686 | 0 | 0 |  | 0 |  | 0 | 21 | 0 | 1.0167 | 0.89146 | 0 | 0 |  |  | 27.673 | 24.27 |  |  | POL1_0
|  | Začátek provozního součtu | [20 empty] | VV | 2
|  | Výztuž věnců, obrub z oceli B500B: | [20 empty] | VV | 2
|  | Viz výkres číslo: TZ-Statika, výkresy výztuže: | [20 empty] | VV | 2
|  | Rozměry - Obruba Ob01, Ob11, Ob12, Ob21, Věnec V1, a trám T220 jako věnec: | [20 empty] | VV | 2
|  | - profil R8:746,54*0,395 |  | 294.8833 | [18 empty] | VV | 2
|  | - profil R10:466,88*0,617 |  | 288.065 | [18 empty] | VV | 2
|  | - Obruba Ob31: | [20 empty] | VV | 2
|  | - profil R10:476,36*0,617 |  | 293.9141 | [18 empty] | VV | 2
|  | - přepočet kilogramů na tuny:876,86238/1000 |  | 0.87686 | [18 empty] | VV | 2
|  | Konec provozního součtu | [20 empty] | VV | 0
|  | Výpočet:0,87686 |  | 0.87686 | [18 empty] | VV | 0
128 | 430321514R00 | Beton schodišťových konstrukcí železový C 30/37 | m3 | 17.2716 | 0 | 0 |  | 0 |  | 0 | 21 | 0 | 2.5251 | 43.6122 | 0 | 0 |  |  | 3.7695 | 65.11 |  |  | POL1_0
|  | Začátek provozního součtu | [20 empty] | VV | 2
|  | Beton železobetonový schodišťových kcí, C30/37 - XC4 - XF2 - Dmax16: | [20 empty] | VV | 2
|  | Viz výkres číslo: TZ-Statika, půdorys tvarů, řezy: | [20 empty] | VV | 2
|  | Rozměry: | [20 empty] | VV | 2
|  | - podesta (mezipodesta) D005:(2,7*1,3*0,15) |  | 0.5265 | [18 empty] | VV | 2
|  | - podesta (mezipodesta) D006:(4,9*1,3*0,15) |  | 0.9555 | [18 empty] | VV | 2
|  | - schodištové rameno R001:(3,29*1,25*0,15) |  | 0.61687 | [18 empty] | VV | 2
|  | - schodišťové rameno R002:(3,29*1,25*0,15) |  | 0.61687 | [18 empty] | VV | 2
|  | - schodišťové rameno R003:(3,66*1,35*0,15) |  | 0.74115 | [18 empty] | VV | 2
|  | - schodišťové rameno R004:(3,33*1,35*0,15) |  | 0.67432 | [18 empty] | VV | 2
|  | - schodišťový nosník T005:(2,7*0,3*0,4)*2 |  | 0.648 | [18 empty] | VV | 2
|  | - podesta (mezipodesta) D105:(1,55*3,2*0,15) |  | 0.744 | [18 empty] | VV | 2
|  | - podesta (mezipodesta) D106:(1,05*2,95*0,15) |  | 0.46463 | [18 empty] | VV | 2
|  | - podesta (mezipodesta) D108:(5,1*1,55*0,15) |  | 1.1858 | [18 empty] | VV | 2
|  | - schodišťové rameno R101:(3,47*1,5*0,15) |  | 0.78075 | [18 empty] | VV | 2
|  | - schodišťové rameno R102:(3,47*1,5*0,15) |  | 0.78075 | [18 empty] | VV | 2
|  | - schodišťové rameno R103:(3,66*1,55*0,15) |  | 0.85095 | [18 empty] | VV | 2
|  | - schodišťové rameno R104:(3,66*1,55*0,15) |  | 0.85095 | [18 empty] | VV | 2
|  | - schodišťové rameno R105:(3,615*1,4*0,15) |  | 0.75915 | [18 empty] | VV | 2
|  | - schodišťové rameno R106:(3,35*1,4*0,15) |  | 0.7035 | [18 empty] | VV | 2
|  | - schodišťový nosník T105:(3,2*0,3*0,4)*2 |  | 0.768 | [18 empty] | VV | 2
|  | - schodišťový nosník T106:(2,95*0,3*0,4)*2 |  | 0.708 | [18 empty] | VV | 2
|  | - podesta (mezipodesta) D204:(3,2*1,55*0,15) |  | 0.744 | [18 empty] | VV | 2
|  | - schodišťové rameno R201:(3,47*1,5*0,15) |  | 0.78075 | [18 empty] | VV | 2
|  | - schodišťové rameno R202:(3,47*1,5*0,15) |  | 0.78075 | [18 empty] | VV | 2
|  | - schodišťový nosník T205:(3,2*0,3*0,4)*2 |  | 0.768 | [18 empty] | VV | 2
|  | +5%:16,44915*1,05 |  | 17.2716 | [18 empty] | VV | 2
|  | Konec provozního součtu | [20 empty] | VV | 0
|  | Výpočet:17,27161 |  | 17.2716 | [18 empty] | VV | 0
129 | 430361821R00 | Výztuž schodišť. konstrukcí přímočarých 10505 (R) | t | 3.2623 | 0 | 0 |  | 0 |  | 0 | 21 | 0 | 1.0209 | 3.3306 | 0 | 0 |  |  | 54.168 | 176.71 |  |  | POL1_0
|  | Začátek provozního součtu | [20 empty] | VV | 2
|  | Výztuž ramen, podest a mezipodest z oceli B500B: | [20 empty] | VV | 2
|  | Viz výkres číslo: TZ-Statika, výkresy výztuže: | [20 empty] | VV | 2
|  | Rozměry - schodišťové rameno R001 a R002, desky D005, D006, D105, D106, D108 a D204: | [20 empty] | VV | 2
|  | - profil R8:108,73 |  | 108.73 | [18 empty] | VV | 2
|  | - profil R10:2286,99*0,617 |  | 1411.0728 | [18 empty] | VV | 2
|  | - schod. rameno R003, R004, R101 až R105, R201 a R202, včetně kotvení: | [20 empty] | VV | 2
|  | - profil R8:233,58 |  | 233.58 | [18 empty] | VV | 2
|  | - profil R10:1508,95 |  | 1508.95 | [18 empty] | VV | 2
|  | - přepočet kilogramů na tuny:3262,33283/1000 |  | 3.2623 | [18 empty] | VV | 2
|  | Konec provozního součtu | [20 empty] | VV | 0
|  | Výpočet:3,26233 |  | 3.2623 | [18 empty] | VV | 0
130 | 431351121R00 | Bednění schodišťových kcí - zřízení, včetně podpěrné kce do 4m výšky | m2 | 109.7481 | 0 | 0 |  | 0 |  | 0 | 21 | 0 | 0.04597 | 5.0451 | 0 | 0 |  |  | 2.3 | 252.42 |  |  | POL1_0
|  | Začátek provozního součtu | [20 empty] | VV | 2
|  | Zřízení bednění včetně podpěrné kce do výšky 4m včetně, materiál pro bednění: | [20 empty] | VV | 2
|  | Viz výkres číslo: TZ-Statika, půdorys tvarů, řezy: | [20 empty] | VV | 2
|  | Rozměry: | [20 empty] | VV | 2
|  | - podesta (mezipodesta) D005:(2,7*1,3) |  | 3.51 | [18 empty] | VV | 2
|  | - podesta (mezipodesta) D006:(4,9*1,3) |  | 6.37 | [18 empty] | VV | 2
|  | - schodištové rameno R001:(3,29*1,25) |  | 4.1125 | [18 empty] | VV | 2
|  | - schodišťové rameno R002:(3,29*1,25) |  | 4.1125 | [18 empty] | VV | 2
|  | - schodišťové rameno R003:(3,66*1,35) |  | 4.941 | [18 empty] | VV | 2
|  | - schodišťové rameno R004:(3,33*1,35) |  | 4.4955 | [18 empty] | VV | 2
|  | - schodišťový nosník T005:(2,7*(0,3+0,4))*2 |  | 3.78 | [18 empty] | VV | 2
|  | - podesta (mezipodesta) D105:(1,55*3,2) |  | 4.96 | [18 empty] | VV | 2
|  | - podesta (mezipodesta) D106:(1,05*2,95) |  | 3.0975 | [18 empty] | VV | 2
|  | - podesta (mezipodesta) D108:(5,1*1,55) |  | 7.905 | [18 empty] | VV | 2
|  | - schodišťové rameno R101:(3,47*1,5) |  | 5.205 | [18 empty] | VV | 2
|  | - schodišťové rameno R102:(3,47*1,5) |  | 5.205 | [18 empty] | VV | 2
|  | - schodišťové rameno R103:(3,66*1,55) |  | 5.673 | [18 empty] | VV | 2
|  | - schodišťové rameno R104:(3,66*1,55) |  | 5.673 | [18 empty] | VV | 2
|  | - schodišťové rameno R105:(3,615*1,4) |  | 5.061 | [18 empty] | VV | 2
|  | - schodišťové rameno R106:(3,35*1,4) |  | 4.69 | [18 empty] | VV | 2
|  | - schodišťový nosník T105:(3,2*0,3)*2 |  | 1.92 | [18 empty] | VV | 2
|  | - schodišťový nosník T106:(2,95*0,3)*2 |  | 1.77 | [18 empty] | VV | 2
|  | - podesta (mezipodesta) D204:(3,2*1,55) |  | 4.96 | [18 empty] | VV | 2
|  | - schodišťové rameno R201:(3,47*1,5) |  | 5.205 | [18 empty] | VV | 2
|  | - schodišťové rameno R202:(3,47*1,5) |  | 5.205 | [18 empty] | VV | 2
|  | - schodišťový nosník T205:(3,2*0,3)*2 |  | 1.92 | [18 empty] | VV | 2
|  | +10%:99,771*1,1 |  | 109.7481 | [18 empty] | VV | 2
|  | Konec provozního součtu | [20 empty] | VV | 0
|  | Výpočet:109,7481 |  | 109.7481 | [18 empty] | VV | 0
131 | 431351122R00 | Bednění schodišťových kcí odstranění, včetně podpěrné kce do 4m výšky | m2 | 109.7481 | 0 | 0 |  | 0 |  | 0 | 21 | 0 | 0 | 0 | 0 | 0 |  |  | 0.338 | 37.09 |  |  | POL1_0
|  | Začátek provozního součtu | [20 empty] | VV | 2
|  | Odstranění bednění včetně podpěrné kce do výšky 4m včetně: | [20 empty] | VV | 2
|  | Viz výkres číslo: TZ-Statika, půdorys tvarů, řezy: | [20 empty] | VV | 2
|  | Rozměry: | [20 empty] | VV | 2
|  | - podesta (mezipodesta) D005:(2,7*1,3) |  | 3.51 | [18 empty] | VV | 2
|  | - podesta (mezipodesta) D006:(4,9*1,3) |  | 6.37 | [18 empty] | VV | 2
|  | - schodištové rameno R001:(3,29*1,25) |  | 4.1125 | [18 empty] | VV | 2
|  | - schodišťové rameno R002:(3,29*1,25) |  | 4.1125 | [18 empty] | VV | 2
|  | - schodišťové rameno R003:(3,66*1,35) |  | 4.941 | [18 empty] | VV | 2
|  | - schodišťové rameno R004:(3,33*1,35) |  | 4.4955 | [18 empty] | VV | 2
|  | - schodišťový nosník T005:(2,7*(0,3+0,4))*2 |  | 3.78 | [18 empty] | VV | 2
|  | - podesta (mezipodesta) D105:(1,55*3,2) |  | 4.96 | [18 empty] | VV | 2
|  | - podesta (mezipodesta) D106:(1,05*2,95) |  | 3.0975 | [18 empty] | VV | 2
|  | - podesta (mezipodesta) D108:(5,1*1,55) |  | 7.905 | [18 empty] | VV | 2
|  | - schodišťové rameno R101:(3,47*1,5) |  | 5.205 | [18 empty] | VV | 2
|  | - schodišťové rameno R102:(3,47*1,5) |  | 5.205 | [18 empty] | VV | 2
|  | - schodišťové rameno R103:(3,66*1,55) |  | 5.673 | [18 empty] | VV | 2
|  | - schodišťové rameno R104:(3,66*1,55) |  | 5.673 | [18 empty] | VV | 2
|  | - schodišťové rameno R105:(3,615*1,4) |  | 5.061 | [18 empty] | VV | 2
|  | - schodišťové rameno R106:(3,35*1,4) |  | 4.69 | [18 empty] | VV | 2
|  | - schodišťový nosník T105:(3,2*0,3)*2 |  | 1.92 | [18 empty] | VV | 2
|  | - schodišťový nosník T106:(2,95*0,3)*2 |  | 1.77 | [18 empty] | VV | 2
|  | - podesta (mezipodesta) D204:(3,2*1,55) |  | 4.96 | [18 empty] | VV | 2
|  | - schodišťové rameno R201:(3,47*1,5) |  | 5.205 | [18 empty] | VV | 2
|  | - schodišťové rameno R202:(3,47*1,5) |  | 5.205 | [18 empty] | VV | 2
|  | - schodišťový nosník T205:(3,2*0,3)*2 |  | 1.92 | [18 empty] | VV | 2
|  | +10%:99,771*1,1 |  | 109.7481 | [18 empty] | VV | 2
|  | Konec provozního součtu | [20 empty] | VV | 0
|  | Výpočet:109,7481 |  | 109.7481 | [18 empty] | VV | 0
132 | 433121121R00 | Osazování železobetonových schodnic a stupní | kus | 23 | 0 | 0 |  | 0 |  | 0 | 21 | 0 | 0.00702 | 0.16146 | 0 | 0 |  |  | 0.876 | 20.15 |  |  | POL1_0
|  | Začátek provozního součtu | [20 empty] | VV | 2
|  | Osazení dílce prefabrikovaného: | [20 empty] | VV | 2
|  | Viz výkres číslo: TZ, venkovní schodiště, půdorys tvarů, řezy: | [20 empty] | VV | 2
|  | Rozměry:11+12 |  | 23 | [18 empty] | VV | 2
|  | Konec provozního součtu | [20 empty] | VV | 0
|  | Výpočet:23 |  | 23 | [18 empty] | VV | 0
133 | 59373740R | Schodnice vč. stupně, 1ks, venkovní, beton C30/37, prefa dílec | kus | 23 | 0 | 0 |  | 0 |  | 0 | 21 | 0 | 0.22 | 5.06 | 0 | 0 |  |  | 0 | 0 |  |  | POL3_0
|  | Začátek provozního součtu | [20 empty] | VV | 2
|  | Dílec železobetonový prefabrikovaný, schodnice a stupeň, beton C30/37: | [20 empty] | VV | 2
|  | Viz výkres číslo: TZ, venkovní schodiště, půdorys tvarů, řezy: | [20 empty] | VV | 2
|  | Rozměry:11+12 |  | 23 | [18 empty] | VV | 2
|  | Konec provozního součtu | [20 empty] | VV | 0
|  | Výpočet:23 |  | 23 | [18 empty] | VV | 0
134 | 433121125R00 | Osazování železobetonových podest | kus | 2 | 0 | 0 |  | 0 |  | 0 | 21 | 0 | 0.03042 | 0.06084 | 0 | 0 |  |  | 1.001 | 2 |  |  | POL1_0
|  | Začátek provozního součtu | [20 empty] | VV | 2
|  | Osazení prefabrikovaného dílce: | [20 empty] | VV | 2
|  | Viz výkres číslo: TZ, venkovní schodiště, půdorys tvarů, řezy: | [20 empty] | VV | 2
|  | Rozměry:1+1 |  | 2 | [18 empty] | VV | 2
|  | Konec provozního součtu | [20 empty] | VV | 0
|  | Výpočet:2 |  | 2 | [18 empty] | VV | 0
135 | 593723300R | Deska podestová prefabrikovaná, beton C30/37 | kus | 2 | 0 | 0 |  | 0 |  | 0 | 21 | 0 | 0.138 | 0.276 | 0 | 0 |  |  | 0 | 0 |  |  | POL3_0
|  | Začátek provozního součtu | [20 empty] | VV | 2
|  | Dílec železobetonový prefabrikovaný, podesta a mezipodesta, beton C30/37: | [20 empty] | VV | 2
|  | Viz výkres číslo: TZ, venkovní schodiště, půdorys tvarů, řezy: | [20 empty] | VV | 2
|  | Rozměry:1+1 |  | 2 | [18 empty] | VV | 2
|  | Konec provozního součtu | [20 empty] | VV | 0
|  | Výpočet:2 |  | 2 | [18 empty] | VV | 0
136 | 434311114R00 | Stupně dusané na terén, na desku, z betonu C 16/20 | m | 213.36 | 0 | 0 |  | 0 |  | 0 | 21 | 0 | 0.11369 | 24.2569 | 0 | 0 |  |  | 0.5685 | 121.3 |  |  | POL1_0
|  | Začátek provozního součtu | [20 empty] | VV | 2
|  | Beton stupní betonových dusaných na desku, C16/20: | [20 empty] | VV | 2
|  | Viz výkres číslo: TZ, půdorysy a řezy: | [20 empty] | VV | 2
|  | Rozměry - 3 schodiště, rozměr stupně délka x 177 x 275mm:1,35*44+1,5*66+22*1,4 |  | 189.2 | [18 empty] | VV | 2
|  | schodiště v 2.NP z 2.23 do 2.25:4*2 |  | 8 | [18 empty] | VV | 2
|  | schodiště v 2.NP z 2.25 do 2.27:3*2 |  | 6 | [18 empty] | VV | 2
|  | +5%:203,2*1,05 |  | 213.36 | [18 empty] | VV | 2
|  | Konec provozního součtu | [20 empty] | VV | 0
|  | Výpočet:213,36 |  | 213.36 | [18 empty] | VV | 0
137 | 434351141R00 | Bednění stupňů přímočarých - zřízení, včetně dodávky materiálu bednění | m2 | 76.104 | 0 | 0 |  | 0 |  | 0 | 21 | 0 | 0.01693 | 1.2884 | 0 | 0 |  |  | 1.5396 | 117.17 |  |  | POL1_0
|  | Začátek provozního součtu | [20 empty] | VV | 2
|  | Zřízení bednění stupní přímočarých: | [20 empty] | VV | 2
|  | Viz výkres číslo: TZ, půdorysy a řezy, venkovní schodiště: | [20 empty] | VV | 2
|  | Rozměry - 3 schodiště, rozměr stupně délka x 177 x 275mm:(1,35*44+1,5*66+22*1,4)*0,275+(6+4+2)*3,5*0,3 |  | 64.63 | [18 empty] | VV | 2
|  | schodiště v 2.NP z 2.23 do 2.25:4*2*0,275+1*2 |  | 4.2 | [18 empty] | VV | 2
|  | schodiště v 2.NP z 2.25 do 2.27:3*2*0,275+1*2 |  | 3.65 | [18 empty] | VV | 2
|  | +5%:72,48*1,05 |  | 76.104 | [18 empty] | VV | 2
|  | Konec provozního součtu | [20 empty] | VV | 0
|  | Výpočet:76,104 |  | 76.104 | [18 empty] | VV | 0
138 | 434351142R00 | Bednění stupňů přímočarých - odstranění | m2 | 76.104 | 0 | 0 |  | 0 |  | 0 | 21 | 0 | 0 | 0 | 0 | 0 |  |  | 0.26 | 19.79 |  |  | POL1_0
|  | Začátek provozního součtu | [20 empty] | VV | 2
|  | Odstranění bednění stupní přímočarých: | [20 empty] | VV | 2
|  | Viz výkres číslo: TZ, půdorysy a řezy, venkovní schodiště: | [20 empty] | VV | 2
|  | Rozměry - 3 schodiště, rozměr stupně délka x 177 x 275mm:(1,35*44+1,5*66+22*1,4)*0,275+(6+4+2)*3,5*0,3 |  | 64.63 | [18 empty] | VV | 2
|  | schodiště v 2.NP z 2.23 do 2.25:4*2*0,275+1*2 |  | 4.2 | [18 empty] | VV | 2
|  | schodiště v 2.NP z 2.25 do 2.27:3*2*0,275+1*2 |  | 3.65 | [18 empty] | VV | 2
|  | +5%:72,48*1,05 |  | 76.104 | [18 empty] | VV | 2
|  | Konec provozního součtu | [20 empty] | VV | 0
|  | Výpočet:76,104 |  | 76.104 | [18 empty] | VV | 0
Díl: | 5 | Komunikace |  |  |  | 0 |  | 0 |  | 0 |  | 0 |  | 1570.4365 |  | 0 |  |  |  | 307.55 |  |  | DIL
139 | 564211111R00 | Podklad ze štěrku f0/16 po zhutnění tloušťky 5 cm, včetně dopravy a manipulace | m2 | 2901.7674 | 0 | 0 |  | 0 |  | 0 | 21 | 0 | 0.1012 | 293.6589 | 0 | 0 |  |  | 0.024 | 69.64 |  |  | POL1_0
|  | Začátek provozního součtu | [20 empty] | VV | 2
|  | Podkladní vrstva ze štěrku na HTÚ, štěrk frakce 0/16, včetně jeho dopravy a manipulace, tl.50mm po zhutnění: | [20 empty] | VV | 2
|  | Viz výkres číslo: TZ, Půdorysy a řezy: | [20 empty] | VV | 2
|  | Rozměry - HTÚ, cca:(60,605*45,6) |  | 2763.588 | [18 empty] | VV | 2
|  | +5%:2763,588*1,05 |  | 2901.7674 | [18 empty] | VV | 2
|  | Konec provozního součtu | [20 empty] | VV | 0
|  | Výpočet:2901,7674 |  | 2901.7674 | [18 empty] | VV | 0
140 | 564251811R00 | Zhotovení podkladní vrstvy ze štěrku f0/16, bez dodání štěrku, tl. po zhutnění 50mm | m2 | 1716.1086 | 0 | 0 |  | 0 |  | 0 | 21 | 0 | 0 | 0 | 0 | 0 |  |  | 0.022 | 37.75 |  |  | POL1_0
|  | Začátek provozního součtu | [20 empty] | VV | 2
|  | Zhotovení podkladní vrstvy pod kcemi v 1.PP, tl. vrstvy 50mm po zhutnění: | [20 empty] | VV | 2
|  | Viz výkres číslo: TZ, Půdorysy a řezy: | [20 empty] | VV | 2
|  | Poznámka - po provedení HTÚ bude štěrk v místě budoucího 1.PP znovu použit ve vrstvách pod kcemi 1.PP: | [20 empty] | VV | 2
|  | Rozměry - HTÚ, cca:(55,27*29,571) |  | 1634.3892 | [18 empty] | VV | 2
|  | +5%:1634,38917*1,05 |  | 1716.1086 | [18 empty] | VV | 2
|  | Konec provozního součtu | [20 empty] | VV | 0
|  | Výpočet:1716,10863 |  | 1716.1086 | [18 empty] | VV | 0
141 | 575191111R00 | Podklad z makadamu f32/64 po zhutnění tl.25cm, včetně dopravy a manipulace | m2 | 2901.7674 | 0 | 0 |  | 0 |  | 0 | 21 | 0 | 0.44 | 1276.7777 | 0 | 0 |  |  | 0.04 | 116.07 |  |  | POL1_0
|  | Začátek provozního součtu | [20 empty] | VV | 2
|  | Podkladní vrstva z makadamu na HTÚ, makadam frakce 32/64, včetně jeho dopravy a manipulace, tl.250mm po zhutnění: | [20 empty] | VV | 2
|  | Viz výkres číslo: TZ, Půdorysy a řezy: | [20 empty] | VV | 2
|  | Rozměry - HTÚ, cca:(60,605*45,6) |  | 2763.588 | [18 empty] | VV | 2
|  | +5%:2763,588*1,05 |  | 2901.7674 | [18 empty] | VV | 2
|  | Konec provozního součtu | [20 empty] | VV | 0
|  | Výpočet:2901,7674 |  | 2901.7674 | [18 empty] | VV | 0
142 | 575310011R00 | Zhotovení podkladní vrstvy z makadamu f32/64, bez dodání mak., tl. po zhutnění 50mm | m2 | 1716.1086 | 0 | 0 |  | 0 |  | 0 | 21 | 0 | 0 | 0 | 0 | 0 |  |  | 0.049 | 84.09 |  |  | POL1_0
|  | Začátek provozního součtu | [20 empty] | VV | 2
|  | Zhotovení podkladní vrstvy pod kcemi v 1.PP, tl. vrstvy 50mm po zhutnění: | [20 empty] | VV | 2
|  | Viz výkres číslo: TZ, Půdorysy a řezy: | [20 empty] | VV | 2
|  | Poznámka - po provedení HTÚ bude štěrk v místě budoucího 1.PP znovu použit ve vrstvách pod kcemi 1.PP: | [20 empty] | VV | 2
|  | Rozměry - HTÚ, cca:(55,27*29,571) |  | 1634.3892 | [18 empty] | VV | 2
|  | +5%:1634,38917*1,05 |  | 1716.1086 | [18 empty] | VV | 2
|  | Konec provozního součtu | [20 empty] | VV | 0
|  | Výpočet:1716,10863 |  | 1716.1086 | [18 empty] | VV | 0
Díl: | 61 | Upravy povrchů vnitřní |  |  |  | 0 |  | 0 |  | 0 |  | 0 |  | 257.0558 |  | 0 |  |  |  | 7906.78 |  |  | DIL
143 | 610991111R00 | Zakrývání výplní vnitřních otvorů, při provádění omítek, vč. dodání mat. pro zakrytí | m2 | 1741.9784 | 0 | 0 |  | 0 |  | 0 | 21 | 0 | 4e-05 | 0.06968 | 0 | 0 |  |  | 0.078 | 135.87 |  |  | POL1_0
|  | Začátek provozního součtu | [20 empty] | VV | 2
|  | Zakrytí výplní otvorů při provádění omítek, včetně dodání materiálu pro zakrytí: | [20 empty] | VV | 2
|  | Viz výkres číslo: TZ, Půdorysy a řezy: | [20 empty] | VV | 2
|  | Rozměry - 1.PP:(0,8*2,1*4+0,9*2,1*3+1,1*2,1*2+2,5*3+1,6*2,1+1,8*2,2*2+2,2*2,4+1,80*2,25)*2 |  | 90.24 | [18 empty] | VV | 2
|  | Rozměry - 1.NP:(5,45*3+16,85*3+7,98*3+3,6*0,8*2+1,25*3*4+1,1*3+2,2*3,2+5,85*3+3,35*3+7*3,2*2+5,55*3,2+5,9*3+12,175*1,9+4,64*2,55+5,85*2,6+3*6,05+31,6*6,05+13,9*2,75+15,35*2,75+1,9*3+4,805*3+3,095*3+1,2*3,15+1,2*2,1+0,7*2,1*8+0,8*2,1*13+0,9*2,1*4+1,8*2,1)*2 |  | 1300.764 | [18 empty] | VV | 2
|  | Rozměry - 2.NP:(3,6*0,8+1,9*3+4,95*3+3,3*3+5,8*2,25+5,85*2,25+0,9*2,1*2+1,5*3,673+0,7*2,1*7+0,8*2,1*16+0,9*2,1*8+1,8*2,1+1,5*2,4)*2 |  | 257.004 | [18 empty] | VV | 2
|  | Rozměry - 3.NP:(1,5*3,673)*2 |  | 11.019 | [18 empty] | VV | 2
|  | +5%:1659,027*1,05 |  | 1741.9784 | [18 empty] | VV | 2
|  | Konec provozního součtu | [20 empty] | VV | 0
|  | Výpočet:1741,97835 |  | 1741.9784 | [18 empty] | VV | 0
144 | 611474921R00 | Omítka stropů vnitřní, VPC jádro,vápen.štuk, stroj | m2 | 1032.7905 | 0 | 0 |  | 0 |  | 0 | 21 | 0 | 0.03022 | 31.2109 | 0 | 0 |  |  | 0.82184 | 848.79 |  |  | POL1_0
|  | Začátek provozního součtu | [20 empty] | VV | 2
|  | Omítka stropů vnitřní, vápenná štuková, strojně zhotovená: | [20 empty] | VV | 2
|  | Viz výkres číslo: TZ, Půdorysy a řezy: | [20 empty] | VV | 2
|  | Rozměry - 1.NP:(24,36+13,45+6,13+213,95+4,78+20,39+21,18+9,77+18,37+6,2+1,6+1,6+1,6+4,62+1,25+9,59+18,77+8,51+2,12+0,57+2,1+6,37+1+9,39+13,47+13,13+14+3,96+23,84+11,5+3,7+5,74+29,33+5,88+23,68+9,79+4,64+5,15) |  | 575.48 | [18 empty] | VV | 2
|  | - 2.NP:(8,22+21,16+10,5+40,1+17,87+4,56+1,66+1,66+39,04+16,55+6,42+1,51+6,06+3,45+23,97+97,09+2,31+1,66+2,77+1,44+4,18+1,92+51,7+3,82+3,93+3,33+3,5) |  | 380.38 | [18 empty] | VV | 2
|  | - 3.NP:(23,84+3,91) |  | 27.75 | [18 empty] | VV | 2
|  | +5%:983,61*1,05 |  | 1032.7905 | [18 empty] | VV | 2
|  | Konec provozního součtu | [20 empty] | VV | 0
|  | Výpočet:1032,7905 |  | 1032.7905 | [18 empty] | VV | 0
145 | 611481211RT8 | Montáž výztužné sítě (perlinky) do stěrky-stropy, včetně výztužné sítě a stěrkového tmelu syst. | m2 | 1131.1515 | 0 | 0 |  | 0 |  | 0 | 21 | 0 | 0.00406 | 4.5925 | 0 | 0 |  |  | 0.484 | 547.48 |  |  | POL1_0
|  | Začátek provozního součtu | [20 empty] | VV | 2
|  | Zhotovení výztužné sítě (perlinky) na stropě, včetně jejího dodání: | [20 empty] | VV | 2
|  | Viz výkres číslo: TZ, Půdorysy a řezy: | [20 empty] | VV | 2
|  | Rozměry - 1.NP:(24,36+13,45+6,13+213,95+4,78+20,39+21,18+9,77+18,37+6,2+1,6+1,6+1,6+4,62+1,25+9,59+18,77+8,51+2,12+0,57+2,1+6,37+1+9,39+13,47+13,13+14+3,96+23,84+11,5+3,7+5,74+29,33+5,88+23,68+9,79+4,64+5,15) |  | 575.48 | [18 empty] | VV | 2
|  | - 2.NP:(8,22+21,16+10,5+40,1+17,87+4,56+1,66+1,66+39,04+16,55+6,42+1,51+6,06+3,45+23,97+97,09+2,31+1,66+2,77+1,44+4,18+1,92+51,7+3,82+3,93+3,33+3,5) |  | 380.38 | [18 empty] | VV | 2
|  | - 3.NP:(23,84+3,91) |  | 27.75 | [18 empty] | VV | 2
|  | +10% překrytí +5%:983,61*1,15 |  | 1131.1515 | [18 empty] | VV | 2
|  | Konec provozního součtu | [20 empty] | VV | 0
|  | Výpočet:1131,1515 |  | 1131.1515 | [18 empty] | VV | 0
146 | 611401911R00 | Příplatek za zahlazení omítky kovovým hladítkem | m2 | 1084.43 | 0 | 0 |  | 0 |  | 0 | 21 | 0 | 0 | 0 | 0 | 0 |  |  | 0.148 | 160.5 |  |  | POL1_0
|  | Začátek provozního součtu | [20 empty] | VV | 2
|  | Příplatek za zahlazení: | [20 empty] | VV | 2
|  | Rozměry - stropní omítka:1032,7905 |  | 1032.7905 | [18 empty] | VV | 2
|  | +5%:1032,7905*1,05 |  | 1084.43 | [18 empty] | VV | 2
|  | Konec provozního součtu | [20 empty] | VV | 0
|  | Výpočet:1084,43003 |  | 1084.43 | [18 empty] | VV | 0
147 | 611401971R00 | Příplatek za protiplísňovou přísadu do štuk.vrstvy | m2 | 1084.43 | 0 | 0 |  | 0 |  | 0 | 21 | 0 | 1e-05 | 0.01084 | 0 | 0 |  |  | 0 | 0 |  |  | POL1_0
|  | Začátek provozního součtu | [20 empty] | VV | 2
|  | Příplatek za protiplísňovou přísadu do štuk. vrstvy: | [20 empty] | VV | 2
|  | Rozměry - stropní omítka:1032,7905 |  | 1032.7905 | [18 empty] | VV | 2
|  | +5%:1032,7905*1,05 |  | 1084.43 | [18 empty] | VV | 2
|  | Konec provozního součtu | [20 empty] | VV | 0
|  | Výpočet:1084,43003 |  | 1084.43 | [18 empty] | VV | 0
148 | 611401991R00 | Příplatek za přísadu pro zvýšení přilnavosti | m2 | 1084.43 | 0 | 0 |  | 0 |  | 0 | 21 | 0 | 0.00014 | 0.15182 | 0 | 0 |  |  | 0 | 0 |  |  | POL1_0
|  | Začátek provozního součtu | [20 empty] | VV | 2
|  | Příplatek za přísadu pro zvýšení přilnavosti: | [20 empty] | VV | 2
|  | Rozměry - stropní omítka:1032,7905 |  | 1032.7905 | [18 empty] | VV | 2
|  | +5%:1032,7905*1,05 |  | 1084.43 | [18 empty] | VV | 2
|  | Konec provozního součtu | [20 empty] | VV | 0
|  | Výpočet:1084,43003 |  | 1084.43 | [18 empty] | VV | 0
149 | 612474921R00 | Omítka vnitřní zdiva, sloupů a piliřů, VPC jádro,vápen.štuk, strojně | m2 | 3283.0269 | 0 | 0 |  | 0 |  | 0 | 21 | 0 | 0.02888 | 94.8138 | 0 | 0 |  |  | 0.586 | 1923.85 |  |  | POL1_0
|  | Začátek provozního součtu | [20 empty] | VV | 2
|  | Omítka stěn vnitřní, vápenná, štuková, strojně zhotovená: | [20 empty] | VV | 2
|  | Viz výkres číslo: TZ, Půdorysy a řezy: | [20 empty] | VV | 2
|  | Rozměry - 1.NP, výška 3,5m:(5,4+5,75+4,5+2,14+3,5+4,91+2,85+3,5*2+4,85*2+2,95+4,45+3,95+1,2+2,45*2+2,5*2+22,205*2+4,35+2,45*2+2,8+3,1+1,755*2+2,725*2+10,15+5,295*4+3,94*2+3,85*2+1,45*2+3,3*2+5,225*2+2,2*2+5,55*2+6,615*2+2,755*2+2,2*2+2,255*2+1,7*2+2,8*2+2,1*2+1,85*2+2,66*2+2*2)*3,5 |  | 955.325 | [18 empty] | VV | 2
|  | - pokračování, výška 3,5m:(2,66*2+2*pi*0,5*7)*3,5 |  | 95.589 | [18 empty] | VV | 2
|  | - 1.NP, výška 0,6m:(1,99*4+2,835*4+2*8+2,175*2+1,8*4+1,15*2)*0,6 |  | 29.49 | [18 empty] | VV | 2
|  | - 1.NP, výška 1,1m:(4,65*4+1,5*6+6,1*2+2,2*2+2,1*2+2,77*2+2,05*2+6,1*2+4,58*4+1,5*6+3,385*2+3*2+2,2*2+4,05*2+2,65*2+3,5*3+4+4,44*2+4+2+4*2+3,5*2+1,8*2+2,2*2+3,15+6,7+2,8+1,5+7,45*2+3,2*2+5,8*2+4,61*2+4,15*2+2,36*2)*1,1 |  | 274.78 | [18 empty] | VV | 2
|  | - 1.NP, výška 1,7m:(3,1*2+1,85*4+2*2)*1,7 |  | 29.92 | [18 empty] | VV | 2
|  | - odpočet otvorů:-(0,7*2,1*5+0,8*2,1*13+0,9*2,1*5+1,1*2,25*2+1,8*2,1*1+1,8*2,25*2+2,2*2,25*1+3,6*0,8*2) |  | -66.18 | [18 empty] | VV | 2
|  | Rozměry - 2.NP, výška 3,5m:(2,95*2+4,8*2+3,625*2+2,3*2+6*2+1,75*2+10,265*4+3,775*2+3,675*2+0,7*4+2*2+3,415*2+1,9*2+1,815*2+2,85*2+1,45*2+14,6*2+6,6*2+5,3*2+7,85*2+2,2*2+2,755*2+2,255*2+1,7*2+31,05+1,7*3+2*2)*3,5 |  | 892.99 | [18 empty] | VV | 2
|  | - 2.NP, výška 3,0m:(1,6*2+5,25+2,3+5,85*2+6,45*2+4,5*2+14,25*2+7,75*2+13,25*2+5,7*2+11,25*2+1,7*2+4*2+4,925*2)*3 |  | 510 | [18 empty] | VV | 2
|  | - 2.NP, výška 1,1m:(5,15*2+5,525*2+7,16*2+3,75*2+3,96*2+2,025*2+3,96*2+2,025*2+7,16*2+3,65*2+7,45*2+3,2*2+7,3*2+2,25*4+1,2*2+3,6*2+1,5*2+1,2*2+2,1*2+1,875*4+1,8*2)*1,1 |  | 180.323 | [18 empty] | VV | 2
|  | - 2.NP, výška 0,6m:(2*2+2,185*2+11,35*2+1*14+0,1*12+4,9*2+3,2*2+2*pi*1,8+3,25*2+4,35*2+5,9*2+5,1*2)*0,6 |  | 66.5878 | [18 empty] | VV | 2
|  | - 2.NP, výška 0,2m:(7,1+2+2+6,1+6,05+7,75+6,475+7,1+2,65)*0,2 |  | 9.445 | [18 empty] | VV | 2
|  | Rozměry - 3.NP, výška 3,5m:(3,15*2+1,45*2) |  | 9.2 | [18 empty] | VV | 2
|  | - odpočet otvorů:-(1,45*2) |  | -2.9 | [18 empty] | VV | 2
|  | +5% ostění a +5%nadpraží:2984,56986*1,1 |  | 3283.0268 | [18 empty] | VV | 2
|  | Konec provozního součtu | [20 empty] | VV | 0
|  | Výpočet:3283,02685 |  | 3283.0269 | [18 empty] | VV | 0
150 | 612421626R00 | Omítka vnitřní zdiva, sloupů a pilířů, strojně, MV nebo MVC, hladká | m2 | 2312.9415 | 0 | 0 |  | 0 |  | 0 | 21 | 0 | 0.04414 | 102.0932 | 0 | 0 |  |  | 0.6 | 1387.76 |  |  | POL1_0
|  | Začátek provozního součtu | [20 empty] | VV | 2
|  | Omítka stěn vnitřní, vápenná nebo vápennocementová, hladká, strojně zhotovená: | [20 empty] | VV | 2
|  | Viz výkres číslo: TZ, Půdorysy a řezy: | [20 empty] | VV | 2
|  | Rozměry - 1.PP, pod keramický obklad, výška 2,1m:(3,95*2+5,42*2+1*2+5,42*2+3,95*2)*2,1 |  | 82.908 | [18 empty] | VV | 2
|  | - odpočet otvorů:-(0,8*2,1*2) |  | -3.36 | [18 empty] | VV | 2
|  | Rozměry - 1.NP, pod keramický obklad, výška 2,4m:(1,99*4+2,835*4+2*8+4,65*4+1,5*6+6,1*2+2,2*2+2,1*2+2,77*2+2,05*2+6,1*2+4,58*4+1,5*6+3,385*2+3*2+2,2*2+4,05*2+2,65*2+3,5*3+4+4,44*2+4+2+4*2+3,5*2+1,8*2+2,2*2+3,15+6,7+2,8+1,5+7,45*2+3,2*2+5,8*2+4,61*2+4,15*2+2,36*2+2,175*2+1,8*4+1,15*2)*2,4 |  | 717.48 | [18 empty] | VV | 2
|  | - odpočet otvorů:-(0,7*2,1*11+0,8*2,1*12+0,9*2,1*3+1,1*2,25*2+1*3,5*2+1,5*3,5*2+0,77*2,03*2) |  | -67.5762 | [18 empty] | VV | 2
|  | - 1.NP, pod keramický obklad, výška 3,5m:(20+18,7+11+1,79)*3,5 |  | 180.215 | [18 empty] | VV | 2
|  | - odpočet otvorů:-(2,2*3,2+1,5*3,5) |  | -12.29 | [18 empty] | VV | 2
|  | - 1.NP, pod keramický obklad, výška 1,8m:(3,1*2+1,85*4+2*2)*1,8 |  | 31.68 | [18 empty] | VV | 2
|  | - odpočet otvorů:-(0,8*1,8*2+0,9*1,8) |  | -4.5 | [18 empty] | VV | 2
|  | - 1.NP a 2.NP, pod keramický obklad stěn v bazénové hale:(20,49+31,28)*7,85+31,05*1,5+(14,6+0,45+6,175)*4,6 |  | 550.6045 | [18 empty] | VV | 2
|  | - odpočet otvorů:-(2,2*3,2+5,85*3+1,5*3,5*2+7*3,2*2+5,55*3,2+5,85*2,6) |  | -112.86 | [18 empty] | VV | 2
|  | Rozměry - 2.NP, pod keramický obklad, výška 2,4m:(5,15*2+5,525*2+7,16*2+3,75*2+3,96*2+2,025*2+3,96*2+2,025*2+7,16*2+3,65*2+2*2+2,185*2+7,1+2+2+6,1+6,05+7,75+6,475+7,1+2,65+7,45*2+3,2*2+7,3*2+11,35*2+1*14+0,1*12+4,9*2+3,2*2+2*pi*1,8+3,25*2+4,35*2+5,9*2+5,1*2+2,25*4+1,2*2+3,6*2+1,5*2+1,2*2+2,1*2)*2,4 |  | 746.4834 | [18 empty] | VV | 2
|  | - pokračování:(1,875*4+1,8*2)*2,4 |  | 26.64 | [18 empty] | VV | 2
|  | - odpočet otvorů:-(0,7*2,1*12+0,8*2,1*4+0,9*2,1*6+0,87*2,03*4+0,77*2,03*2+1,8*2,25*2+1,5*2,4*3+4,95*2,4) |  | -76.6706 | [18 empty] | VV | 2
|  | Rozměry - 3.NP, pod keramický obklad, výška 2,4m:(7,45*2+3,2*2)*2,4 |  | 51.12 | [18 empty] | VV | 2
|  | - odpočet otvorů:-(1,5*2,4*2) |  | -7.2 | [18 empty] | VV | 2
|  | +5% ostění, nadpraží +5%:2102,67406*1,1 |  | 2312.9415 | [18 empty] | VV | 2
|  | Konec provozního součtu | [20 empty] | VV | 0
|  | Výpočet:2312,94147 |  | 2312.9415 | [18 empty] | VV | 0
151 | 612481211RT8 | Montáž výztužné sítě(perlinky)do stěrky-vnit.stěny, včetně výztužné sítě a stěrkového tmelu syst. | m2 | 6435.3636 | 0 | 0 |  | 0 |  | 0 | 21 | 0 | 0.00361 | 23.2317 | 0 | 0 |  |  | 0.362 | 2329.6 |  |  | POL1_0
|  | Začátek provozního součtu | [20 empty] | VV | 2
|  | Zhotovení výztužné sítě (perlinky) na sěnách, včetně jejího dodání: | [20 empty] | VV | 2
|  | Viz výkres číslo: TZ, Půdorysy a řezy: | [20 empty] | VV | 2
|  | Rozměry - 1.PP až 3.NP:(3283,02685+2312,94147) |  | 5595.9683 | [18 empty] | VV | 2
|  | +10% překrytí +5%:5595,96832*1,15 |  | 6435.3636 | [18 empty] | VV | 2
|  | Konec provozního součtu | [20 empty] | VV | 0
|  | Výpočet:6435,36357 |  | 6435.3636 | [18 empty] | VV | 0
152 | 612401911R00 | Příplatek za zahlazení povrchu | m2 | 3447.1782 | 0 | 0 |  | 0 |  | 0 | 21 | 0 | 0 | 0 | 0 | 0 |  |  | 0.127 | 437.79 |  |  | POL1_0
|  | Začátek provozního součtu | [20 empty] | VV | 2
|  | Příplatek za zahlazení štukové vrstvy omítky: | [20 empty] | VV | 2
|  | Rozměry - stěnová omítka štuková:3283,02685 |  | 3283.0269 | [18 empty] | VV | 2
|  | +5%:3283,02685*1,05 |  | 3447.1782 | [18 empty] | VV | 2
|  | Konec provozního součtu | [20 empty] | VV | 0
|  | Výpočet:3447,17819 |  | 3447.1782 | [18 empty] | VV | 0
153 | 612401918R00 | Příplatek za kropení podkladu omítky vnitřní stěn | m2 | 5875.7667 | 0 | 0 |  | 0 |  | 0 | 21 | 0 | 0 | 0 | 0 | 0 |  |  | 0.023 | 135.14 |  |  | POL1_0
|  | Začátek provozního součtu | [20 empty] | VV | 2
|  | Příplatek za kropení podkladu: | [20 empty] | VV | 2
|  | Rozměry - stěnová omítka štuková a hladká:3283,02685+2312,94147 |  | 5595.9683 | [18 empty] | VV | 2
|  | +5%:5595,96832*1,05 |  | 5875.7667 | [18 empty] | VV | 2
|  | Konec provozního součtu | [20 empty] | VV | 0
|  | Výpočet:5875,76674 |  | 5875.7667 | [18 empty] | VV | 0
154 | 612401971R00 | Příplatek za protiplísňovou přísadu omítek stěn | m2 | 5875.7667 | 0 | 0 |  | 0 |  | 0 | 21 | 0 | 1e-05 | 0.05876 | 0 | 0 |  |  | 0 | 0 |  |  | POL1_0
|  | Začátek provozního součtu | [20 empty] | VV | 2
|  | Příplatek za protiplísňovou přísadu: | [20 empty] | VV | 2
|  | Rozměry - stěnová omítka štuková a hladká:3283,02685+2312,94147 |  | 5595.9683 | [18 empty] | VV | 2
|  | +5%:5595,96832*1,05 |  | 5875.7667 | [18 empty] | VV | 2
|  | Konec provozního součtu | [20 empty] | VV | 0
|  | Výpočet:5875,76674 |  | 5875.7667 | [18 empty] | VV | 0
155 | 612401991R00 | Příplatek, omítka stěn, přísada zlepš. přilnavost | m2 | 5875.7667 | 0 | 0 |  | 0 |  | 0 | 21 | 0 | 0.00014 | 0.82261 | 0 | 0 |  |  | 0 | 0 |  |  | POL1_0
|  | Začátek provozního součtu | [20 empty] | VV | 2
|  | Příplatek za přísadu pro zlepšení přilnavosti: | [20 empty] | VV | 2
|  | Rozměry - stěnová omítka štuková a hladká:3283,02685+2312,94147 |  | 5595.9683 | [18 empty] | VV | 2
|  | +5%:5595,96832*1,05 |  | 5875.7667 | [18 empty] | VV | 2
|  | Konec provozního součtu | [20 empty] | VV | 0
|  | Výpočet:5875,76674 |  | 5875.7667 | [18 empty] | VV | 0
Díl: | 62 | Upravy povrchů vnější |  |  |  | 0 |  | 0 |  | 0 |  | 0 |  | 58.8859 |  | 0 |  |  |  | 2589.02 |  |  | DIL
156 | 622401971R00 | Příplatek k omítce vnějš. stěn, zvýšení přilnavos. | m2 | 1346.2244 | 0 | 0 |  | 0 |  | 0 | 21 | 0 | 0.00014 | 0.18847 | 0 | 0 |  |  | 0.003 | 4.04 |  |  | POL1_0
|  | Začátek provozního součtu | [20 empty] | VV | 2
|  | Příplatek k omítce vnější za zvýšenou přilnavost k podkladním povrchům: | [20 empty] | VV | 2
|  | Viz výkres číslo: TZ, Půdorysy a řezy: | [20 empty] | VV | 2
|  | Rozměry - 1.NP: | [20 empty] | VV | 2
|  | - stěny v 1.NP, montážní prostor 3,9m:(5,15+8,3+5,15)*3,9 |  | 72.54 | [18 empty] | VV | 2
|  | - stěny obvodové v 1.NP:(5,21+5,3+1,05+3,15+17,27+3,36+5,25+19,6+25,8+5,65)*3,9 |  | 357.396 | [18 empty] | VV | 2
|  | - obvod u atiky střech, výška 0,6m:(14,3+5,3+13,35+5,3+7,55+3,2)*0,6 |  | 29.4 | [18 empty] | VV | 2
|  | - odpočet otvorů:-(1,1*3+3,6*0,8*2+1,25*3*3+1,45*2,25+1,8*2,2) |  | -27.5325 | [18 empty] | VV | 2
|  | Rozměry - 2.NP: | [20 empty] | VV | 2
|  | - stěny obvodové v 2.NP:(8,27+5,3+13,35+7,66+15,66+5,4+3,92+10,17+3,2+12,35+45,57+14,3+5,25+5,85+5,8)*3,9 |  | 631.995 | [18 empty] | VV | 2
|  | - obvod u atiky, bazén. hala, výška 2,4m:(2,9+31,05)*2,4 |  | 81.48 | [18 empty] | VV | 2
|  | - obvod u atiky, zakončení střechy výška 1,1m:(8,27+5,3+13,35+7,66+15,66+5,8+5,85+12,35+45,57+14,3+5,25)*1,1 |  | 153.296 | [18 empty] | VV | 2
|  | - odpočet otvorů:-(2,6*2,6+5,8*2,25+5,85*2,25+1,5*3,673+1,9*3+4,95*3+3,3*3+5,9*3+3,6*0,8+1,25*3+4,64*2,55+12,175*1,9) |  | -128.2265 | [18 empty] | VV | 2
|  | Rozměry - 3.NP: | [20 empty] | VV | 2
|  | - stěny obvodové, cca 4,05m výška:(10,17*2+3,6*2)*4,05 |  | 111.537 | [18 empty] | VV | 2
|  | - izolace atiky, cca:(0,15+0,3)*(10,17*2+3,6*2) |  | 12.393 | [18 empty] | VV | 2
|  | - odpočet otvorů:-(1,5*2,5+1,5*3,673+1,45*2) |  | -12.1595 | [18 empty] | VV | 2
|  | +5% ostění, nadpraží, detaily:1282,1185*1,05 |  | 1346.2244 | [18 empty] | VV | 2
|  | Konec provozního součtu | [20 empty] | VV | 0
|  | Výpočet:1346,22443 |  | 1346.2244 | [18 empty] | VV | 0
157 | 622472143R00 | Omítka stěn vnější z MS silikátová slož. III.ručně, probarvená, šedý nátěr | m2 | 1346.2244 | 0 | 0 |  | 0 |  | 0 | 21 | 0 | 0.03795 | 51.0892 | 0 | 0 |  |  | 1.1139 | 1499.52 |  |  | POL1_0
|  | Začátek provozního součtu | [20 empty] | VV | 2
|  | Omítka stěn vnější z maltové směsi silikátové (ucelená) probarvená, šedý nátěr: | [20 empty] | VV | 2
|  | Viz výkres číslo: TZ, Půdorysy a řezy: | [20 empty] | VV | 2
|  | Rozměry - 1.NP: | [20 empty] | VV | 2
|  | - stěny v 1.NP, montážní prostor 3,9m:(5,15+8,3+5,15)*3,9 |  | 72.54 | [18 empty] | VV | 2
|  | - stěny obvodové v 1.NP:(5,21+5,3+1,05+3,15+17,27+3,36+5,25+19,6+25,8+5,65)*3,9 |  | 357.396 | [18 empty] | VV | 2
|  | - obvod u atiky střech, výška 0,6m:(14,3+5,3+13,35+5,3+7,55+3,2)*0,6 |  | 29.4 | [18 empty] | VV | 2
|  | - odpočet otvorů:-(1,1*3+3,6*0,8*2+1,25*3*3+1,45*2,25+1,8*2,2) |  | -27.5325 | [18 empty] | VV | 2
|  | Rozměry - 2.NP: | [20 empty] | VV | 2
|  | - stěny obvodové v 2.NP:(8,27+5,3+13,35+7,66+15,66+5,4+3,92+10,17+3,2+12,35+45,57+14,3+5,25+5,85+5,8)*3,9 |  | 631.995 | [18 empty] | VV | 2
|  | - obvod u atiky, bazén. hala, výška 2,4m:(2,9+31,05)*2,4 |  | 81.48 | [18 empty] | VV | 2
|  | - obvod u atiky, zakončení střechy výška 1,1m:(8,27+5,3+13,35+7,66+15,66+5,8+5,85+12,35+45,57+14,3+5,25)*1,1 |  | 153.296 | [18 empty] | VV | 2
|  | - odpočet otvorů:-(2,6*2,6+5,8*2,25+5,85*2,25+1,5*3,673+1,9*3+4,95*3+3,3*3+5,9*3+3,6*0,8+1,25*3+4,64*2,55+12,175*1,9) |  | -128.2265 | [18 empty] | VV | 2
|  | Rozměry - 3.NP: | [20 empty] | VV | 2
|  | - stěny obvodové, cca 4,05m výška:(10,17*2+3,6*2)*4,05 |  | 111.537 | [18 empty] | VV | 2
|  | - izolace atiky, cca:(0,15+0,3)*(10,17*2+3,6*2) |  | 12.393 | [18 empty] | VV | 2
|  | - odpočet otvorů:-(1,5*2,5+1,5*3,673+1,45*2) |  | -12.1595 | [18 empty] | VV | 2
|  | +5% ostění, nadpraží, detaily:1282,1185*1,05 |  | 1346.2244 | [18 empty] | VV | 2
|  | Konec provozního součtu | [20 empty] | VV | 0
|  | Výpočet:1346,22443 |  | 1346.2244 | [18 empty] | VV | 0
158 | 622481211RT8 | Montáž výztužné sítě(perlinky)do stěrky-vněj.stěny, včetně výztužné sítě a stěrkového tmelu syst. | m2 | 1548.1581 | 0 | 0 |  | 0 |  | 0 | 21 | 0 | 0.00361 | 5.5888 | 0 | 0 |  |  | 0.362 | 560.43 |  |  | POL1_0
|  | Začátek provozního součtu | [20 empty] | VV | 2
|  | Zhotovení vnější výztužné sítě včetně jejího dodání, leidla a stěrky: | [20 empty] | VV | 2
|  | Viz výkres číslo: TZ, Půdorysy a řezy: | [20 empty] | VV | 2
|  | Rozměry - 1.NP: | [20 empty] | VV | 2
|  | - stěny v 1.NP, montážní prostor 3,9m:(5,15+8,3+5,15)*3,9 |  | 72.54 | [18 empty] | VV | 2
|  | - stěny obvodové v 1.NP:(5,21+5,3+1,05+3,15+17,27+3,36+5,25+19,6+25,8+5,65)*3,9 |  | 357.396 | [18 empty] | VV | 2
|  | - obvod u atiky střech, výška 0,6m:(14,3+5,3+13,35+5,3+7,55+3,2)*0,6 |  | 29.4 | [18 empty] | VV | 2
|  | - odpočet otvorů:-(1,1*3+3,6*0,8*2+1,25*3*3+1,45*2,25+1,8*2,2) |  | -27.5325 | [18 empty] | VV | 2
|  | Rozměry - 2.NP: | [20 empty] | VV | 2
|  | - stěny obvodové v 2.NP:(8,27+5,3+13,35+7,66+15,66+5,4+3,92+10,17+3,2+12,35+45,57+14,3+5,25+5,85+5,8)*3,9 |  | 631.995 | [18 empty] | VV | 2
|  | - obvod u atiky, bazén. hala, výška 2,4m:(2,9+31,05)*2,4 |  | 81.48 | [18 empty] | VV | 2
|  | - obvod u atiky, zakončení střechy výška 1,1m:(8,27+5,3+13,35+7,66+15,66+5,8+5,85+12,35+45,57+14,3+5,25)*1,1 |  | 153.296 | [18 empty] | VV | 2
|  | - odpočet otvorů:-(2,6*2,6+5,8*2,25+5,85*2,25+1,5*3,673+1,9*3+4,95*3+3,3*3+5,9*3+3,6*0,8+1,25*3+4,64*2,55+12,175*1,9) |  | -128.2265 | [18 empty] | VV | 2
|  | Rozměry - 3.NP: | [20 empty] | VV | 2
|  | - stěny obvodové, cca 4,05m výška:(10,17*2+3,6*2)*4,05 |  | 111.537 | [18 empty] | VV | 2
|  | - izolace atiky, cca:(0,15+0,3)*(10,17*2+3,6*2) |  | 12.393 | [18 empty] | VV | 2
|  | - odpočet otvorů:-(1,5*2,5+1,5*3,673+1,45*2) |  | -12.1595 | [18 empty] | VV | 2
|  | +5% ostění, nadpraží, detaily:1282,1185*1,05 |  | 1346.2244 | [18 empty] | VV | 2
|  | +10% překrytí +5%:1346,22443*1,15 |  | 1548.1581 | [18 empty] | VV | 2
|  | Konec provozního součtu | [20 empty] | VV | 0
|  | Výpočet:1548,15809 |  | 1548.1581 | [18 empty] | VV | 0
159 | 622475121R00 | Provedení detailů na fasádní omítce, včetně dodání materiálu pro detaily | m2 | 1346.2244 | 0 | 0 |  | 0 |  | 0 | 21 | 0 | 0.0015 | 2.0193 | 0 | 0 |  |  | 0.39 | 525.03 |  |  | POL1_0
|  | Začátek provozního součtu | [20 empty] | VV | 2
|  | Provedení detailů včetně dodání materiálu pro detaily: | [20 empty] | VV | 2
|  | Viz výkres číslo: TZ, Půdorysy a řezy: | [20 empty] | VV | 2
|  | Rozměry - 1.NP: | [20 empty] | VV | 2
|  | - stěny v 1.NP, montážní prostor 3,9m:(5,15+8,3+5,15)*3,9 |  | 72.54 | [18 empty] | VV | 2
|  | - stěny obvodové v 1.NP:(5,21+5,3+1,05+3,15+17,27+3,36+5,25+19,6+25,8+5,65)*3,9 |  | 357.396 | [18 empty] | VV | 2
|  | - obvod u atiky střech, výška 0,6m:(14,3+5,3+13,35+5,3+7,55+3,2)*0,6 |  | 29.4 | [18 empty] | VV | 2
|  | - odpočet otvorů:-(1,1*3+3,6*0,8*2+1,25*3*3+1,45*2,25+1,8*2,2) |  | -27.5325 | [18 empty] | VV | 2
|  | Rozměry - 2.NP: | [20 empty] | VV | 2
|  | - stěny obvodové v 2.NP:(8,27+5,3+13,35+7,66+15,66+5,4+3,92+10,17+3,2+12,35+45,57+14,3+5,25+5,85+5,8)*3,9 |  | 631.995 | [18 empty] | VV | 2
|  | - obvod u atiky, bazén. hala, výška 2,4m:(2,9+31,05)*2,4 |  | 81.48 | [18 empty] | VV | 2
|  | - obvod u atiky, zakončení střechy výška 1,1m:(8,27+5,3+13,35+7,66+15,66+5,8+5,85+12,35+45,57+14,3+5,25)*1,1 |  | 153.296 | [18 empty] | VV | 2
|  | - odpočet otvorů:-(2,6*2,6+5,8*2,25+5,85*2,25+1,5*3,673+1,9*3+4,95*3+3,3*3+5,9*3+3,6*0,8+1,25*3+4,64*2,55+12,175*1,9) |  | -128.2265 | [18 empty] | VV | 2
|  | Rozměry - 3.NP: | [20 empty] | VV | 2
|  | - stěny obvodové, cca 4,05m výška:(10,17*2+3,6*2)*4,05 |  | 111.537 | [18 empty] | VV | 2
|  | - izolace atiky, cca:(0,15+0,3)*(10,17*2+3,6*2) |  | 12.393 | [18 empty] | VV | 2
|  | - odpočet otvorů:-(1,5*2,5+1,5*3,673+1,45*2) |  | -12.1595 | [18 empty] | VV | 2
|  | +5% ostění, nadpraží, detaily:1282,1185*1,05 |  | 1346.2244 | [18 empty] | VV | 2
|  | Konec provozního součtu | [20 empty] | VV | 0
|  | Výpočet:1346,22443 |  | 1346.2244 | [18 empty] | VV | 0
Díl: | 63 | Podlahy a podlahové konstrukce |  |  |  | 0 |  | 0 |  | 0 |  | 0 |  | 1061.1949 |  | 0 |  |  |  | 2236.98 |  |  | DIL
160 | 631312611RM1 | Mazanina betonová tl. 5 - 8 cm C 16/20, z betonu prostého | m3 | 181.2392 | 0 | 0 |  | 0 |  | 0 | 21 | 0 | 2.525 | 457.6289 | 0 | 0 |  |  | 3.213 | 582.32 |  |  | POL1_0
|  | Začátek provozního součtu | [20 empty] | VV | 2
|  | Mazanina betonová z betonu C16/20: | [20 empty] | VV | 2
|  | Viz výkres číslo: TZ, Půdorysy a řezy: | [20 empty] | VV | 2
|  | Rozměry - 1.PP, 1.NP: | [20 empty] | VV | 2
|  | - skladba podlahy typ Da, tl.63mm:(19,1)*0,063 |  | 1.2033 | [18 empty] | VV | 2
|  | - skladba podlahy typ C, tl.75mm:(149,88+13,45+6,13)*0,075 |  | 12.7095 | [18 empty] | VV | 2
|  | - skladba podlahy typ Ca, tl.75mm:(26,96)*0,075 |  | 2.022 | [18 empty] | VV | 2
|  | - skladba podlahy typ D, tl.75mm:(3,73+3,8+1,8+3,73+5,67+213,95+58,45+13,13+14+3,96+19,1)*0,075 |  | 25.599 | [18 empty] | VV | 2
|  | - skladba podlahy typ E, tl.75mm:(11,5+3,7+5,74)*0,075 |  | 1.5705 | [18 empty] | VV | 2
|  | - skladba podlahy typ F, tl. 75mm:(4,78+20,39+21,18+9,77+18,37+6,2+1,6+1,6+1,6+4,62+9,59+18,77+8,51+2,12+2,1+6,37+9,39+13,47+281,22+335,8+5,88+23,68+9,79+4,64+3,92+2,07+5,15)*0,075 |  | 62.4435 | [18 empty] | VV | 2
|  | Rozměry - 2.NP: | [20 empty] | VV | 2
|  | - skladba podlahy typ E, tl.75mm:(2,245*5,3+33,65+8,22+21,16+10,5+13,95+5,68+6,06+3,45+36,73+75,52+99,23+3,93+19,86+51,08+3,5)*0,075 |  | 30.3314 | [18 empty] | VV | 2
|  | - skladba podlahy typ F, tl.75mm:(40,1+17,87+4,56+1,66+1,66+39,04+16,55+6,42+1,51+25+1,8+43,84+44,12+30,09+10,17+14,14+10,64+15,78+3,9+2,31+1,66+2,77+1,44+4,18+1,92+3,33)*0,075 |  | 25.9845 | [18 empty] | VV | 2
|  | - skladba podlahy typ G, tl.70mm:(97,09)*0,07 |  | 6.7963 | [18 empty] | VV | 2
|  | - skladba podlahy typ Ea, tl.75mm:(7,6+25,25+19,8)*0,075 |  | 3.9487 | [18 empty] | VV | 2
|  | +5%:172,60874*1,05 |  | 181.2392 | [18 empty] | VV | 2
|  | Konec provozního součtu | [20 empty] | VV | 0
|  | Výpočet:181,23918 |  | 181.2392 | [18 empty] | VV | 0
161 | 631313611R00 | Mazanina betonová tl. 8 - 12 cm C 16/20, z betonu prostého | m3 | 100.7606 | 0 | 0 |  | 0 |  | 0 | 21 | 0 | 2.525 | 254.4206 | 0 | 0 |  |  | 2.58 | 259.96 |  |  | POL1_0
|  | Začátek provozního součtu | [20 empty] | VV | 2
|  | Mazanina betonová z betonu C16/20: | [20 empty] | VV | 2
|  | Viz výkres číslo: TZ, Půdorysy a řezy: | [20 empty] | VV | 2
|  | Rozměry - skladba podlahy typ A, tl.50-150mm:(3,82+178,94+94,88+238,78+17,59+20,1+28,05+11,85+11,26+19,23+62,4+63,22+37,42+20,12+46,76+18,9+35,42+6+6,05+16,5+2,05)*0,1 |  | 93.934 | [18 empty] | VV | 2
|  | - skladba podlahy typ B, tl. 49-149mm:(8,12+2,13+8,32+1,92)*0,099 |  | 2.0285 | [18 empty] | VV | 2
|  | +5%:95,96251*1,05 |  | 100.7606 | [18 empty] | VV | 2
|  | Konec provozního součtu | [20 empty] | VV | 0
|  | Výpočet:100,76064 |  | 100.7606 | [18 empty] | VV | 0
162 | 631317105R00 | Řezání dilatační spáry hl. 0-50 mm, beton prostý | m | 13737.3957 | 0 | 0 |  | 0 |  | 0 | 21 | 0 | 0 | 0 | 0 | 0 |  |  | 0.0412 | 565.98 |  |  | POL1_0
|  | Začátek provozního součtu | [20 empty] | VV | 2
|  | Řezání dilatační spáry v mazanině do tl.50mm: | [20 empty] | VV | 2
|  | Viz výkres číslo: TZ, Půdorysy a řezy: | [20 empty] | VV | 2
|  | Rozměry - 1.PP, 1.NP: | [20 empty] | VV | 2
|  | - skladba podlahy typ A:(3,82+178,94+94,88+238,78+17,59+20,1+28,05+11,85+11,26+19,23+62,4+63,22+37,42+20,12+46,76+18,9+35,42+6+6,05+16,5+2,05)*4 |  | 3757.36 | [18 empty] | VV | 2
|  | - skladba podlahy typ B:(8,12+2,13+8,32+1,92)*4 |  | 81.96 | [18 empty] | VV | 2
|  | - skladba podlahy typ Da:(19,1)*4 |  | 76.4 | [18 empty] | VV | 2
|  | - skladba podlahy typ C:(149,88+13,45+6,13)*4 |  | 677.84 | [18 empty] | VV | 2
|  | - skladba podlahy typ Ca:(26,96)*4 |  | 107.84 | [18 empty] | VV | 2
|  | - skladba podlahy typ D:(3,73+3,8+1,8+3,73+5,67+213,95+58,45+13,13+14+3,96+19,1)*4 |  | 1365.28 | [18 empty] | VV | 2
|  | - skladba podlahy typ E:(11,5+3,7+5,74)*4 |  | 83.76 | [18 empty] | VV | 2
|  | - skladba podlahy typ F:(4,78+20,39+21,18+9,77+18,37+6,2+1,6+1,6+1,6+4,62+9,59+18,77+8,51+2,12+2,1+6,37+9,39+13,47+281,22+335,8+5,88+23,68+9,79+4,64+3,92+2,07+5,15)*4 |  | 3330.32 | [18 empty] | VV | 2
|  | Rozměry - 2.NP: | [20 empty] | VV | 2
|  | - skladba podlahy typ E:(2,245*5,3+33,65+8,22+21,16+10,5+13,95+5,68+6,06+3,45+36,73+75,52+99,23+3,93+19,86+51,08+3,5)*4 |  | 1617.674 | [18 empty] | VV | 2
|  | - skladba podlahy typ F:(40,1+17,87+4,56+1,66+1,66+39,04+16,55+6,42+1,51+25+1,8+43,84+44,12+30,09+10,17+14,14+10,64+15,78+3,9+2,31+1,66+2,77+1,44+4,18+1,92+3,33)*4 |  | 1385.84 | [18 empty] | VV | 2
|  | - skladba podlahy typ G:(97,09)*4 |  | 388.36 | [18 empty] | VV | 2
|  | - skladba podlahy typ Ea:(7,6+25,25+19,8)*4 |  | 210.6 | [18 empty] | VV | 2
|  | +5%:13083,234*1,05 |  | 13737.3957 | [18 empty] | VV | 2
|  | Konec provozního součtu | [20 empty] | VV | 0
|  | Výpočet:13737,3957 |  | 13737.3957 | [18 empty] | VV | 0
163 | 631319171R00 | Příplatek za stržení povrchu mazaniny tl. 8 cm | m3 | 281.9998 | 0 | 0 |  | 0 |  | 0 | 21 | 0 | 0 | 0 | 0 | 0 |  |  | 0.82 | 231.24 |  |  | POL1_0
|  | Začátek provozního součtu | [20 empty] | VV | 2
|  | Příplatek za stržení mazaniny při vkládání výztuže z kari sítí: | [20 empty] | VV | 2
|  | Viz výkres číslo: TZ, Půdorysy a řezy: | [20 empty] | VV | 2
|  | Rozměry - 1.PP, 1.NP: | [20 empty] | VV | 2
|  | - skladba podlahy typ A, tl.50-150mm:(3,82+178,94+94,88+238,78+17,59+20,1+28,05+11,85+11,26+19,23+62,4+63,22+37,42+20,12+46,76+18,9+35,42+6+6,05+16,5+2,05)*0,1 |  | 93.934 | [18 empty] | VV | 2
|  | - skladba podlahy typ B, tl. 49-149mm:(8,12+2,13+8,32+1,92)*0,099 |  | 2.0285 | [18 empty] | VV | 2
|  | - skladba podlahy typ Da, tl.63mm:(19,1)*0,063 |  | 1.2033 | [18 empty] | VV | 2
|  | - skladba podlahy typ C, tl.75mm:(149,88+13,45+6,13)*0,075 |  | 12.7095 | [18 empty] | VV | 2
|  | - skladba podlahy typ Ca, tl.75mm:(26,96)*0,075 |  | 2.022 | [18 empty] | VV | 2
|  | - skladba podlahy typ D, tl.75mm:(3,73+3,8+1,8+3,73+5,67+213,95+58,45+13,13+14+3,96+19,1)*0,075 |  | 25.599 | [18 empty] | VV | 2
|  | - skladba podlahy typ E, tl.75mm:(11,5+3,7+5,74)*0,075 |  | 1.5705 | [18 empty] | VV | 2
|  | - skladba podlahy typ F, tl. 75mm:(4,78+20,39+21,18+9,77+18,37+6,2+1,6+1,6+1,6+4,62+9,59+18,77+8,51+2,12+2,1+6,37+9,39+13,47+281,22+335,8+5,88+23,68+9,79+4,64+3,92+2,07+5,15)*0,075 |  | 62.4435 | [18 empty] | VV | 2
|  | Rozměry - 2.NP: | [20 empty] | VV | 2
|  | - skladba podlahy typ E, tl.75mm:(2,245*5,3+33,65+8,22+21,16+10,5+13,95+5,68+6,06+3,45+36,73+75,52+99,23+3,93+19,86+51,08+3,5)*0,075 |  | 30.3314 | [18 empty] | VV | 2
|  | - skladba podlahy typ F, tl.75mm:(40,1+17,87+4,56+1,66+1,66+39,04+16,55+6,42+1,51+25+1,8+43,84+44,12+30,09+10,17+14,14+10,64+15,78+3,9+2,31+1,66+2,77+1,44+4,18+1,92+3,33)*0,075 |  | 25.9845 | [18 empty] | VV | 2
|  | - skladba podlahy typ G, tl.70mm:(97,09)*0,07 |  | 6.7963 | [18 empty] | VV | 2
|  | - skladba podlahy typ Ea, tl.75mm:(7,6+25,25+19,8)*0,075 |  | 3.9487 | [18 empty] | VV | 2
|  | +5%:268,57125*1,05 |  | 281.9998 | [18 empty] | VV | 2
|  | Konec provozního součtu | [20 empty] | VV | 0
|  | výpočet:281,99981 |  | 281.9998 | [18 empty] | VV | 0
164 | 631319183R00 | Příplatek za sklon mazaniny | m3 | 191.6024 | 0 | 0 |  | 0 |  | 0 | 21 | 0 | 0 | 0 | 0 | 0 |  |  | 0.233 | 44.64 |  |  | POL1_0
|  | Začátek provozního součtu | [20 empty] | VV | 2
|  | Příplatek za sklon mazaniny: | [20 empty] | VV | 2
|  | Viz výkres číslo: TZ, Půdorysy a řezy: | [20 empty] | VV | 2
|  | Rozměry - 1.PP, 1.NP: | [20 empty] | VV | 2
|  | - skladba podlahy typ A, jímky:(46,76+35,42+6+6,05+16,5)*0,1 |  | 11.073 | [18 empty] | VV | 2
|  | - skladba podlahy typ C, topné vrstvy betonové:(149,88+13,45+6,13)*0,075 |  | 12.7095 | [18 empty] | VV | 2
|  | - skladba podlahy typ Ca, topné vrstvy betonové:(26,96)*0,075 |  | 2.022 | [18 empty] | VV | 2
|  | - skladba podlahy typ D, topné vrstvy betonové:(3,73+3,8+1,8+3,73+5,67+213,95+58,45+13,13+14+3,96+19,1)*0,075 |  | 25.599 | [18 empty] | VV | 2
|  | - skladba podlahy typ E, topné vrstvy betonové:(11,5+3,7+5,74)*0,075 |  | 1.5705 | [18 empty] | VV | 2
|  | - skladba podlahy typ F, topné vrstvy betonové:(4,78+20,39+21,18+9,77+18,37+6,2+1,6+1,6+1,6+4,62+9,59+18,77+8,51+2,12+2,1+6,37+9,39+13,47+281,22+335,8+5,88+23,68+9,79+4,64+3,92+2,07+5,15)*0,075 |  | 62.4435 | [18 empty] | VV | 2
|  | Rozměry - 2.NP: | [20 empty] | VV | 2
|  | - skladba podlahy typ E, topné vrstvy betonové:(2,245*5,3+33,65+8,22+21,16+10,5+13,95+5,68+6,06+3,45+36,73+75,52+99,23+3,93+19,86+51,08+3,5)*0,075 |  | 30.3314 | [18 empty] | VV | 2
|  | - skladba podlahy typ F, topné vrstvy betonové:(40,1+17,87+4,56+1,66+1,66+39,04+16,55+6,42+1,51+25+1,8+43,84+44,12+30,09+10,17+14,14+10,64+15,78+3,9+2,31+1,66+2,77+1,44+4,18+1,92+3,33)*0,075 |  | 25.9845 | [18 empty] | VV | 2
|  | - skladba podlahy typ G, topné vrstvy betonové:(97,09)*0,07 |  | 6.7963 | [18 empty] | VV | 2
|  | - skladba podlahy typ Ea, topné vrstvy betonové:(7,6+25,25+19,8)*0,075 |  | 3.9487 | [18 empty] | VV | 2
|  | +5%:182,47844*1,05 |  | 191.6024 | [18 empty] | VV | 2
|  | Konec provozního součtu | [20 empty] | VV | 0
|  | Výpočet:191,60236 |  | 191.6024 | [18 empty] | VV | 0
165 | 631361921RT5 | Výztuž mazanin svařovanou sítí, průměr drátu 6,0, oka 150/150 mm KH20 | t | 12.8837 | 0 | 0 |  | 0 |  | 0 | 21 | 0 | 1.0662 | 13.7373 | 0 | 0 |  |  | 15.231 | 196.23 |  |  | POL1_0
|  | Začátek provozního součtu | [20 empty] | VV | 2
|  | Výztuž mazanin betonových z KAri sítí 6/150 na 6/150: | [20 empty] | VV | 2
|  | Viz výkres číslo: TZ, Půdorysy a řezy: | [20 empty] | VV | 2
|  | Rozměry - 1.PP, 1.NP: | [20 empty] | VV | 2
|  | - skladba podlahy typ A, hmotnost 3,03kg/m2:(3,82+178,94+94,88+238,78+17,59+20,1+28,05+11,85+11,26+19,23+62,4+63,22+37,42+20,12+46,76+18,9+35,42+6+6,05+16,5+2,05)*3,03 |  | 2846.2002 | [18 empty] | VV | 2
|  | - skladba podlahy typ B, hmotnost 3,03kg/m2:(8,12+2,13+8,32+1,92)*3,03 |  | 62.0847 | [18 empty] | VV | 2
|  | - skladba podlahy typ Da, hmotnost 3,03kg/m2:(19,1)*3,03 |  | 57.873 | [18 empty] | VV | 2
|  | - skladba podlahy typ C, hmotnost 3,03kg/m2:(149,88+13,45+6,13)*3,03 |  | 513.4638 | [18 empty] | VV | 2
|  | - skladba podlahy typ Ca, hmotnost 3,03kg/m2:(26,96)*3,03 |  | 81.6888 | [18 empty] | VV | 2
|  | - skladba podlahy typ D, hmotnost 3,03kg/m2:(3,73+3,8+1,8+3,73+5,67+213,95+58,45+13,13+14+3,96+19,1)*3,03 |  | 1034.1996 | [18 empty] | VV | 2
|  | - skladba podlahy typ E, hmotnost 3,03kg/m2:(11,5+3,7+5,74)*3,03 |  | 63.4482 | [18 empty] | VV | 2
|  | - skladba podlahy typ F, hmotnost 3,03kg/m2:(4,78+20,39+21,18+9,77+18,37+6,2+1,6+1,6+1,6+4,62+9,59+18,77+8,51+2,12+2,1+6,37+9,39+13,47+281,22+335,8+5,88+23,68+9,79+4,64+3,92+2,07+5,15)*3,03 |  | 2522.7174 | [18 empty] | VV | 2
|  | Rozměry - 2.NP: | [20 empty] | VV | 2
|  | - skladba podlahy typ E, hmotnost 3,03kg/m2:(2,245*5,3+33,65+8,22+21,16+10,5+13,95+5,68+6,06+3,45+36,73+75,52+99,23+3,93+19,86+51,08+3,5)*3,03 |  | 1225.3881 | [18 empty] | VV | 2
|  | - skladba podlahy typ F, hmotnost 3,03 kg/m2:(40,1+17,87+4,56+1,66+1,66+39,04+16,55+6,42+1,51+25+1,8+43,84+44,12+30,09+10,17+14,14+10,64+15,78+3,9+2,31+1,66+2,77+1,44+4,18+1,92+3,33)*3,03 |  | 1049.7738 | [18 empty] | VV | 2
|  | - skladba podlahy typ G, hmotnost 3,03kg/m2:(97,09)*3,03 |  | 294.1827 | [18 empty] | VV | 2
|  | - skladba podlahy typ Ea, hmotnost 3,03kg/m2:(7,6+25,25+19,8)*3,03 |  | 159.5295 | [18 empty] | VV | 2
|  | +25% překrytí +5%:9910,54976*1,30 |  | 12883.7147 | [18 empty] | VV | 2
|  | - přepočet na tuny:12883,71469/1000 |  | 12.8837 | [18 empty] | VV | 2
|  | Konec provozního součtu | [20 empty] | VV | 0
|  | Výpočet:12,88371 |  | 12.8837 | [18 empty] | VV | 0
166 | 631571001R00 | Jemná vrstva štěrku fr4/8, násyp pro nerez. kce, včetně dopravy, manipulace, zhutnění apod. | m3 | 22.0826 | 0 | 0 |  | 0 |  | 0 | 21 | 0 | 1.837 | 40.5657 | 0 | 0 |  |  | 1.836 | 40.54 |  |  | POL1_0
|  | Začátek provozního součtu | [20 empty] | VV | 2
|  | Jemná vrstva štěrku frakce 4/8, pro nerez. kce, tl. 50mm: | [20 empty] | VV | 2
|  | Viz výkres číslo: TZ půdorysy a řezy, stavební připravenost pro nerez: | [20 empty] | VV | 2
|  | Rozměry - Venkovní a Vířivý bazén, místnost 1.38 a 1.35, cca: | [20 empty] | VV | 2
|  | - násyp tl.50mm:(10,8*7,2+1,376*1,5+6,4*9,1)*0,05 |  | 6.9032 | [18 empty] | VV | 2
|  | - podbetonávky lavic:-(2,1*9+8,3*2,1)*0,05 |  | -1.8165 | [18 empty] | VV | 2
|  | - podbetonávka schodů:-(2,6*1,8*0,05) |  | -0.234 | [18 empty] | VV | 2
|  | - podbetonávka po obvodě nerez kcí:-(10,8+1,4+3,9+1,65*2+9,1+6,4)*0,65*0,05 |  | -1.1342 | [18 empty] | VV | 2
|  | - dnové kanálky:-(8,3+4,5+4,5)*0,5*0,05 |  | -0.4325 | [18 empty] | VV | 2
|  | Rozměry - Dětský bazén, místnost 1.35, cca: | [20 empty] | VV | 2
|  | - násyp tl.50mm:(7,55*9,1-((pi*0,5^2)/4))*0,05 |  | 3.4254 | [18 empty] | VV | 2
|  | - podbetonávka po obvodě nerezových kcí:-(9,1+9,1+6,75+6,75)*0,65*0,05 |  | -1.0303 | [18 empty] | VV | 2
|  | - podbetonávka v místě sloupu:-(((pi*1,14^2)/4)-((pi*0,5^2)/4))*0,05 |  | -0.041218 | [18 empty] | VV | 2
|  | - dnoový kanálek:-(6,5*0,5*0,05) |  | -0.1625 | [18 empty] | VV | 2
|  | Rozměry - Ochlazovací bazének, místnost 2.40, cca: | [20 empty] | VV | 2
|  | - násyp tl. 50mm:(3,8*2,8*0,05) |  | 0.532 | [18 empty] | VV | 2
|  | - podbetonávka po obvodě nerezových kcí:-(3,8+3,8+2,0+2,0)*0,65*0,05 |  | -0.377 | [18 empty] | VV | 2
|  | - podbetonávka pod schody:-(1,8*2*0,05) |  | -0.18 | [18 empty] | VV | 2
|  | Rozměry - Plavecký bazén, místnost 1.36, cca: | [20 empty] | VV | 2
|  | - násyp tl.50mm:(25,82*14,9+5,3*1,7)*0,05 |  | 19.6864 | [18 empty] | VV | 2
|  | - podbetonávka kolem bazénu:-(25,82*2+16,2*2)*0,65*0,05 |  | -2.7313 | [18 empty] | VV | 2
|  | - podbetonávka pod schody:-(2,1*1,3*0,05) |  | -0.1365 | [18 empty] | VV | 2
|  | - dnové kanálky:-(24,8*2)*0,5*0,05 |  | -1.24 | [18 empty] | VV | 2
|  | Rozměry - Bazének Whirpool, místnost 2.23: | [20 empty] | VV | 2
|  | - podbetonávka pod bazénkem:0 | [20 empty] | VV | 2
|  | +5%:21,03101*1,05 |  | 22.0826 | [18 empty] | VV | 2
|  | Konec provozního součtu | [20 empty] | VV | 0
|  | Výpočet:22,08256 |  | 22.0826 | [18 empty] | VV | 0
167 | 631571003R00 | Hrubá vrstva štěrku fr4/32, násyp pro nerez kce, včetně dopravy, manipulace, zhutnění apod. | m3 | 111.2308 | 0 | 0 |  | 0 |  | 0 | 21 | 0 | 1.837 | 204.331 | 0 | 0 |  |  | 1.836 | 204.22 |  |  | POL1_0
|  | Začátek provozního součtu | [20 empty] | VV | 2
|  | Hrubá vrstva štěrku fr4/32, pro nerez kce, tl.200 a 270mm: | [20 empty] | VV | 2
|  | Viz výkres číslo: TZ půdorysy a řezy, stavební připravenost pro nerez: | [20 empty] | VV | 2
|  | Rozměry - Venkovní a Vířivý bazén, místnost 1.38 a 1.35, cca: | [20 empty] | VV | 2
|  | - násyp tl.200mm:(10,8*7,2+1,376*1,5+6,4*9,1)*0,2 |  | 27.6128 | [18 empty] | VV | 2
|  | - podbetonávky lavic:-(2,1*9+8,3*2,1)*0,2 |  | -7.266 | [18 empty] | VV | 2
|  | - podbetonávka schodů:-(2,6*1,8*0,2) |  | -0.936 | [18 empty] | VV | 2
|  | - podbetonávka po obvodě nerez kcí:-(10,8+1,4+3,9+1,65*2+9,1+6,4)*0,65*0,2 |  | -4.537 | [18 empty] | VV | 2
|  | - dnové kanálky:-(8,3+4,5+4,5)*0,5*0,2 |  | -1.73 | [18 empty] | VV | 2
|  | Rozměry - Dětský bazén, místnost 1.35, cca: | [20 empty] | VV | 2
|  | - násyp tl.200mm:(7,55*9,1-((pi*0,5^2)/4))*0,2 |  | 13.7017 | [18 empty] | VV | 2
|  | - podbetonávka po obvodě nerezových kcí:-(9,1+9,1+6,75+6,75)*0,65*0,2 |  | -4.121 | [18 empty] | VV | 2
|  | - podbetonávka v místě sloupu:-(((pi*1,14^2)/4)-((pi*0,5^2)/4))*0,2 |  | -0.16487 | [18 empty] | VV | 2
|  | - dnoový kanálek:-(6,5*0,5*0,2) |  | -0.65 | [18 empty] | VV | 2
|  | Rozměry - Ochlazovací bazének, místnost 2.40, cca: | [20 empty] | VV | 2
|  | - násyp tl.200mm:(3,8*2,8*0,2) |  | 2.128 | [18 empty] | VV | 2
|  | - podbetonávka po obvodě nerezových kcí:-(3,8+3,8+2,0+2,0)*0,65*0,2 |  | -1.508 | [18 empty] | VV | 2
|  | - podbetonávka pod schody:-(1,8*2*0,2) |  | -0.72 | [18 empty] | VV | 2
|  | Rozměry - Plavecký bazén, místnost 1.36, cca: | [20 empty] | VV | 2
|  | - násyp tl.270mm:(25,82*14,9+5,3*1,7)*0,27 |  | 106.3066 | [18 empty] | VV | 2
|  | - podbetonávka kolem bazénu:-(25,82*2+16,2*2)*0,65*0,27 |  | -14.749 | [18 empty] | VV | 2
|  | - podbetonávka pod schody:-(2,1*1,3*0,27) |  | -0.7371 | [18 empty] | VV | 2
|  | - dnové kanálky:-(24,8*2)*0,5*0,27 |  | -6.696 | [18 empty] | VV | 2
|  | Rozměry - Bazének Whirpool, místnost 2.23: | [20 empty] | VV | 2
|  | - podbetonávka pod bazénkem:0 | [20 empty] | VV | 2
|  | +5%:105,9341*1,05 |  | 111.2308 | [18 empty] | VV | 2
|  | Konec provozního součtu | [20 empty] | VV | 0
|  | Výpočet:111,23081 |  | 111.2308 | [18 empty] | VV | 0
168 | 639571205R00 | Kačírek tl. 50 mm pro střechy/podlahy vč. dodání, včetně dopravy a manipulace | m2 | 1003.0412 | 0 | 0 |  | 0 |  | 0 | 21 | 0 | 0.08 | 80.2433 | 0 | 0 |  |  | 0.1 | 100.3 |  |  | POL1_0
|  | Začátek provozního součtu | [20 empty] | VV | 2
|  | Kačírek pro zelené střechy tl.50mm včetně dodání, dopravy a manipulace: | [20 empty] | VV | 2
|  | Viz výkres číslo: TZ půdorysy a řezy, střecha: | [20 empty] | VV | 2
|  | Rozměry - skladba Ja:(6,3*21,3) |  | 134.19 | [18 empty] | VV | 2
|  | Rozměry - skladba K:(9,19*2,94+6,61*2,71+16,54*44,59+7,29*5,3) |  | 821.0873 | [18 empty] | VV | 2
|  | +5%:955,2773*1,05 |  | 1003.0412 | [18 empty] | VV | 2
|  | Konec provozního součtu | [20 empty] | VV | 0
|  | Výpočet:1003,04116 |  | 1003.0412 | [18 empty] | VV | 0
169 | 639571210R00 | Kačírek pro okapový chodník tl. 100 mm, včetně dopravy a manipulace | m2 | 64.176 | 0 | 0 |  | 0 |  | 0 | 21 | 0 | 0.16 | 10.2682 | 0 | 0 |  |  | 0.18 | 11.55 |  |  | POL1_0
|  | Začátek provozního součtu | [20 empty] | VV | 2
|  | Kačírek pro okapový chodník, tl.100mm: | [20 empty] | VV | 2
|  | Viz výkres číslo: TZ, Půdorysy a řezy: | [20 empty] | VV | 2
|  | Rozměry - 1.NP:(14,4+5,25+3,1+16,95+3,15+16,4+45,5+12+4,5+9,05+5,3)*0,4 |  | 54.24 | [18 empty] | VV | 2
|  | - 2.NP:(13,3+3,9)*0,4 |  | 6.88 | [18 empty] | VV | 2
|  | +5%:61,12*1,05 |  | 64.176 | [18 empty] | VV | 2
|  | Konec provozního součtu | [20 empty] | VV | 0
|  | Výpočet:64,176 |  | 64.176 | [18 empty] | VV | 0
Díl: | 91 | Doplňující práce na komunikaci |  |  |  | 0 |  | 0 |  | 0 |  | 0 |  | 35.0101 |  | 0 |  |  |  | 435.99 |  |  | DIL
170 | 911131111R00 | Závory - stavební připravenost, D+M ucelený soubor | soubor | 2 | 0 | 0 |  | 0 |  | 0 | 21 | 0 | 7.5 | 15 | 0 | 0 |  |  | 0.86 | 1.72 |  |  | POL1_0
|  | Začátek provozního součtu | [20 empty] | VV | 2
|  | Závory - stavební připravenost, severní a jižní část parkoviště: | [20 empty] | VV | 2
|  | Viz výkres číslo: TZ, Půdorysy a řezy: | [20 empty] | VV | 2
|  | Poznámky: V ceně dodávka a montáž uceleného souboru: | [20 empty] | VV | 2
|  | Jedná se o výkopy, bednění patek, betonáž, chráničky pro silnoproud, slaboproud a EPS, podkladní vrstva ze štěrkopísku, provedení "ostruvku betonového" a další práce: | [20 empty] | VV | 2
|  | Bližší specifikace viz výkres Závory (parkoviště) - stavební připravenost: | [20 empty] | VV | 2
|  | Konec provozního součtu | [20 empty] | VV | 0
|  | Výpočet:1+1 |  | 2 | [18 empty] | VV | 0
171 | 916561111RT7 | Osazení záhon.obrubníků do lože z C 12/15 s opěrou, včetně obrubníku 100/5/20 cm | m | 160.44 | 0 | 0 |  | 0 |  | 0 | 21 | 0 | 0.12472 | 20.0101 | 0 | 0 |  |  | 0.14 | 22.46 |  |  | POL1_0
|  | Začátek provozního součtu | [20 empty] | VV | 2
|  | Osazení záhonového obrubníku včetně jeho dodání a provedení lože s jeho dodáním pro okapový chodníček: | [20 empty] | VV | 2
|  | Viz výkres číslo: TZ, Půdorysy a řezy: | [20 empty] | VV | 2
|  | Rozměry - 1.NP:(14,4+5,25+3,1+16,95+3,15+16,4+45,5+12+4,5+9,05+5,3) |  | 135.6 | [18 empty] | VV | 2
|  | - 2.NP:(13,3+3,9) |  | 17.2 | [18 empty] | VV | 2
|  | +5%:152,8*1,05 |  | 160.44 | [18 empty] | VV | 2
|  | Konec provozního součtu | [20 empty] | VV | 0
|  | Výpočet:160,44 |  | 160.44 | [18 empty] | VV | 0
172 | 919735112R00 | Řezání stávajícího živičného krytu tl. 5 - 10 cm | m | 8190 | 0 | 0 |  | 0 |  | 0 | 21 | 0 | 0 | 0 | 0 | 0 |  |  | 0.037 | 303.03 |  |  | POL1_0
|  | Začátek provozního součtu | [20 empty] | VV | 2
|  | Řezání asfaltových krytů nebo podkladů do tl.100mm včetně: | [20 empty] | VV | 2
|  | Viz výkres číslo: TZ, C4 - Demolice stávajících ploch: | [20 empty] | VV | 2
|  | Rozměry - čtvercová síť cca 2m2, skladba S1:(1365/2)*4*3 |  | 8190 | [18 empty] | VV | 2
|  | Konec provozního součtu | [20 empty] | VV | 0
|  | Výpočet:8190 |  | 8190 | [18 empty] | VV | 0
173 | 919735115R00 | Řezání stávajícího živičného krytu tl. 20 - 25 cm | m | 588 | 0 | 0 |  | 0 |  | 0 | 21 | 0 | 0 | 0 | 0 | 0 |  |  | 0.111 | 65.27 |  |  | POL1_0
|  | Začátek provozního součtu | [20 empty] | VV | 2
|  | Řezání asfaltových krytů nebo podkladů do tl.250mm včetně: | [20 empty] | VV | 2
|  | Viz výkres číslo: TZ, C4 - Demolice stávajících ploch: | [20 empty] | VV | 2
|  | Rozměry - čtvercová síť cca 2m2, skladba S1:(294/2)*4 |  | 588 | [18 empty] | VV | 2
|  | Konec provozního součtu | [20 empty] | VV | 0
|  | Výpočet:588 |  | 588 | [18 empty] | VV | 0
174 | 919735122R00 | Řezání stávajícího betonového krytu tl. 5 - 10 cm | m | 588 | 0 | 0 |  | 0 |  | 0 | 21 | 0 | 0 | 0 | 0 | 0 |  |  | 0.074 | 43.51 |  |  | POL1_0
|  | Začátek provozního součtu | [20 empty] | VV | 2
|  | Řezání betonového krytu nebo podkladu do tl.100mm včetně: | [20 empty] | VV | 2
|  | Viz výkres číslo: TZ, C4 - Demolice stávajících ploch: | [20 empty] | VV | 2
|  | Rozměry - čtvercová síť cca 2m2, skladba S1:(294/2)*4 |  | 588 | [18 empty] | VV | 2
|  | Konec provozního součtu | [20 empty] | VV | 0
|  | Výpočet:588 |  | 588 | [18 empty] | VV | 0
Díl: | 94 | Lešení a stavební výtahy |  |  |  | 0 |  | 0 |  | 0 |  | 0 |  | 62.5306 |  | 0 |  |  |  | 1849.7 |  |  | DIL
175 | 941941032R00 | Montáž lešení leh.řad.s podlahami,š.do 1 m, H 30 m | m2 | 2189.04 | 0 | 0 |  | 0 |  | 0 | 21 | 0 | 0.01838 | 40.2346 | 0 | 0 |  |  | 0.123 | 269.25 |  |  | POL1_0
|  | Začátek provozního součtu | [20 empty] | VV | 2
|  | Montáž lešení lehkého řadového pro práce na obálce stavby: | [20 empty] | VV | 2
|  | Viz výkres číslo: TZ, Půdorysy a řezy: | [20 empty] | VV | 2
|  | Rozměry - cca:(54,07+38,82+50,71+38,82)*12 |  | 2189.04 | [18 empty] | VV | 2
|  | Konec provozního součtu | [20 empty] | VV | 0
|  | Výpočet:2189,04 |  | 2189.04 | [18 empty] | VV | 0
176 | 941941191R00 | Příplatek za každý měsíc použití lešení k pol.1031 | m2 | 6567.12 | 0 | 0 |  | 0 |  | 0 | 21 | 0 | 0.00085 | 5.582 | 0 | 0 |  |  | 0.006 | 39.4 |  |  | POL1_0
|  | Začátek provozního součtu | [20 empty] | VV | 2
|  | Příplatek k použití lešení za každý započatý měsíc: | [20 empty] | VV | 2
|  | Viz výkres číslo: TZ, Půdorysy a řezy: | [20 empty] | VV | 2
|  | Rozměry - odhadem cca 3měsíce:2189,04*3 |  | 6567.12 | [18 empty] | VV | 2
|  | Konec provozního součtu | [20 empty] | VV | 0
|  | Výpočet:6567,12 |  | 6567.12 | [18 empty] | VV | 0
177 | 941955002R00 | Lešení lehké pomocné, výška podlahy do 1,9 m | m2 | 4149.24 | 0 | 0 |  | 0 |  | 0 | 21 | 0 | 0.00158 | 6.5558 | 0 | 0 |  |  | 0.214 | 887.94 |  |  | POL1_0
|  | Začátek provozního součtu | [20 empty] | VV | 2
|  | Montáž, provoz a demontáž lehkého lešení pomocného s pracovní výškou podlahy do 1,9m včetně, pro práce v interiéru a položky , které neobsahují lešení pomocné v jejich ceně: | [20 empty] | VV | 2
|  | Viz výkres číslo: TZ, Půdorysy a řezy: | [20 empty] | VV | 2
|  | Rozměry - 1.PP:(3,82+178,94+94,88+238,78+17,59+28,05+11,85+8,12+2,13+11,26+8,32+1,92+19,23+62,4+63,22+37,42+20,12+46,76+18,9+35,42+6+6,05+16,5+2,05) |  | 939.73 | [18 empty] | VV | 2
|  | - 1.NP:(26,96+149,88+3,73+3,8+1,8+3,73+5,67+13,45+6,13+213,95+4,78+20,39+21,18+9,77+18,37+6,2+1,6+1,6+1,6+4,62+1,25+9,59+18,77+8,51+2,12+2,1+6,37+9,39+13,47+58,45+13,13+14+3,96+19,1+4,13+281,22+211,86+89,82+11,5+3,7+5,74+23,56+3,82+5,88+23,68+9,79+4,64+3,92) |  | 1382.68 | [18 empty] | VV | 2
|  | - 1.NP, pokračování:(2,07+5,15+37+694,36) |  | 738.58 | [18 empty] | VV | 2
|  | - 2.NP:(33,65+8,22+21,16+10,5+40,1+17,87+4,56+1,66+1,66+39,04+16,55+6,42+1,51+13,95+5,68+2,5+1,8+6,06+3,45+36,73+75,52+99,23+4,13+43,84+122,78+97,09+44,12+30,09+10,17+14,14+10,64+15,78+3,9+2,31+1,66+2,77+1,44+4,18+1,92+87,39+3,82+3,93+3,33+19,86+7,6+25,25+19,8) |  | 1029.76 | [18 empty] | VV | 2
|  | - 2.NP, pokračování:(51,08+3,5) |  | 54.58 | [18 empty] | VV | 2
|  | - 3.NP:3,91 |  | 3.91 | [18 empty] | VV | 2
|  | Konec provozního součtu | [20 empty] | VV | 0
|  | Výpočet:4149,24 |  | 4149.24 | [18 empty] | VV | 0
178 | 941955102R00 | Lešení lehké pomocné,schodiště, H podlahy do 3,5 m | m2 | 250.46 | 0 | 0 |  | 0 |  | 0 | 21 | 0 | 0.00586 | 1.4677 | 0 | 0 |  |  | 0.272 | 68.13 |  |  | POL1_0
|  | Začátek provozního součtu | [20 empty] | VV | 2
|  | Montáž, provoz a demontáž lehkého lešení pomocného s pracovní výškou podlahy do 1,9m včetně, pro práce v interiéru a položky , které neobsahují lešení pomocné v prostoru schodiště v jejich ceně: | [20 empty] | VV | 2
|  | Viz výkres číslo: TZ, Půdorysy a řezy: | [20 empty] | VV | 2
|  | Rozměry - 1.PP:(27,68+20,1) |  | 47.78 | [18 empty] | VV | 2
|  | - 1.NP:(24,36+23,84+3,23+29,33) |  | 80.76 | [18 empty] | VV | 2
|  | - 2.NP:(22,41+23,97+51,7) |  | 98.08 | [18 empty] | VV | 2
|  | - 3.NP:23,84 |  | 23.84 | [18 empty] | VV | 2
|  | Konec provozního součtu | [20 empty] | VV | 0
|  | Výpočet:250,46 |  | 250.46 | [18 empty] | VV | 0
179 | 944941103R00 | Ochranné zábradlí na leš.konstrukcích, dvoutyčové | m | 1094.52 | 0 | 0 |  | 0 |  | 0 | 21 | 0 | 0.00635 | 6.9502 | 0 | 0 |  |  | 0.145 | 158.71 |  |  | POL1_0
|  | Začátek provozního součtu | [20 empty] | VV | 2
|  | Ochranné zábradlí na lešení, 2tyčové: | [20 empty] | VV | 2
|  | Viz výkres číslo: TZ, Půdorysy a řezy: | [20 empty] | VV | 2
|  | Rozměry - cca 12/2:(54,07+38,82+50,71+38,82)*6 |  | 1094.52 | [18 empty] | VV | 2
|  | Konec provozního součtu | [20 empty] | VV | 0
|  | Výpočet:1094,52 |  | 1094.52 | [18 empty] | VV | 0
180 | 944941121R00 | Ochranné zábradlí po obvodu nejvyššího stropu | m | 182.42 | 0 | 0 |  | 0 |  | 0 | 21 | 0 | 0.00486 | 0.88656 | 0 | 0 |  |  | 0.238 | 43.42 |  |  | POL1_0
|  | Začátek provozního součtu | [20 empty] | VV | 2
|  | Ochranné zábradlí v nejvyšším místě po obvodu stropu: | [20 empty] | VV | 2
|  | Viz výkres číslo: TZ, Půdorysy a řezy: | [20 empty] | VV | 2
|  | Rozměry:(54,07+38,82+50,71+38,82) |  | 182.42 | [18 empty] | VV | 2
|  | Konec provozního součtu | [20 empty] | VV | 0
|  | Výpočet:182,42 |  | 182.42 | [18 empty] | VV | 0
181 | 944944013R00 | Montáž ochr.sítě z umělých vláken - stínění do 70% | m2 | 2189.04 | 0 | 0 |  | 0 |  | 0 | 21 | 0 | 0 | 0 | 0 | 0 |  |  | 0.04 | 87.56 |  |  | POL1_0
|  | Začátek provozního součtu | [20 empty] | VV | 2
|  | Montáž ochranné sítě stínění 70%: | [20 empty] | VV | 2
|  | Viz výkres číslo: TZ, Půdorysy a řezy: | [20 empty] | VV | 2
|  | Rozměry - cca:(54,07+38,82+50,71+38,82)*12 |  | 2189.04 | [18 empty] | VV | 2
|  | Konec provozního součtu | [20 empty] | VV | 0
|  | Výpočet:2189,04 |  | 2189.04 | [18 empty] | VV | 0
182 | 944944033R00 | Příplatek za každý měsíc použití sítí k pol. 4013 | m2 | 6567.12 | 0 | 0 |  | 0 |  | 0 | 21 | 0 | 0.00013 | 0.85373 | 0 | 0 |  |  | 0 | 0 |  |  | POL1_0
|  | Začátek provozního součtu | [20 empty] | VV | 2
|  | Příplatek k použití sítě za každý započatý měsíc: | [20 empty] | VV | 2
|  | Viz výkres číslo: TZ, Půdorysy a řezy: | [20 empty] | VV | 2
|  | Rozměry - odhadem 3 měsíce:2189,04*3 |  | 6567.12 | [18 empty] | VV | 2
|  | Konec provozního součtu | [20 empty] | VV | 0
|  | Výpočet:6567,12 |  | 6567.12 | [18 empty] | VV | 0
183 | 946941102RT4 | Montáž pojízdných Alu věží syst., 2,5 x 1,45 m, pracovní výška 10,2 m | sada | 2 | 0 | 0 |  | 0 |  | 0 | 21 | 0 | 0 | 0 | 0 | 0 |  |  | 3.61 | 7.22 |  |  | POL1_0
|  | Začátek provozního součtu | [20 empty] | VV | 2
|  | Montáž Alu věží pojízdných, vysokých, pro práce v bazénové hale: | [20 empty] | VV | 2
|  | Viz výkres číslo: TZ, Půdorysy a řezy: | [20 empty] | VV | 2
|  | Rozměry - bazénová hala, cca 2věže:2 |  | 2 | [18 empty] | VV | 2
|  | Konec provozního součtu | [20 empty] | VV | 0
|  | Výpočet:2 |  | 2 | [18 empty] | VV | 0
184 | 946941192RT4 | Nájemné pojízdných Alu věží syst., 2,5 x 1,45 m, pracovní výška 10,2 m | den | 184 | 0 | 0 |  | 0 |  | 0 | 21 | 0 | 0 | 0 | 0 | 0 |  |  | 0 | 0 |  |  | POL1_0
|  | Začátek provozního součtu | [20 empty] | VV | 2
|  | Nájem Alu věží pojízdných, vysokých, pro práce v bazénové hale: | [20 empty] | VV | 2
|  | Viz výkres číslo: TZ, Půdorysy a řezy: | [20 empty] | VV | 2
|  | Rozměry - bazénová hala, cca 2věže, s provozem cca 3měsíce:(31+30+31)*2 |  | 184 | [18 empty] | VV | 2
|  | Konec provozního součtu | [20 empty] | VV | 0
|  | Výpočet:184 |  | 184 | [18 empty] | VV | 0
185 | 941941832R00 | Demontáž lešení leh.řad.s podlahami,š.1 m, H 30 m | m2 | 2189.04 | 0 | 0 |  | 0 |  | 0 | 21 | 0 | 0 | 0 | 0 | 0 |  |  | 0.105 | 229.85 |  |  | POL1_0
|  | Začátek provozního součtu | [20 empty] | VV | 2
|  | Demontáž lešení lehkého řadového: | [20 empty] | VV | 2
|  | Viz výkres číslo: TZ, Půdorysy a řezy: | [20 empty] | VV | 2
|  | Rozměry - cca:(54,07+38,82+50,71+38,82)*12 |  | 2189.04 | [18 empty] | VV | 2
|  | Konec provozního součtu | [20 empty] | VV | 0
|  | Výpočet:2189,04 |  | 2189.04 | [18 empty] | VV | 0
186 | 944944083R00 | Demontáž ochr.sítě z umělých vláken,stínění do 70% | m2 | 2189.04 | 0 | 0 |  | 0 |  | 0 | 21 | 0 | 0 | 0 | 0 | 0 |  |  | 0.024 | 52.54 |  |  | POL1_0
|  | Začátek provozního součtu | [20 empty] | VV | 2
|  | Demontáž ochranné sítě: | [20 empty] | VV | 2
|  | Viz výkres číslo: TZ, Půdorysy a řezy: | [20 empty] | VV | 2
|  | Rozměry - cca:(54,07+38,82+50,71+38,82)*12 |  | 2189.04 | [18 empty] | VV | 2
|  | Konec provozního součtu | [20 empty] | VV | 0
|  | Výpočet:2189,04 |  | 2189.04 | [18 empty] | VV | 0
187 | 946941802RT4 | Demontáž pojízdných Alu věží syst., 2,5 x 1,45 m, pracovní výška 10,3 m | sada | 2 | 0 | 0 |  | 0 |  | 0 | 21 | 0 | 0 | 0 | 0 | 0 |  |  | 2.84 | 5.68 |  |  | POL1_0
|  | Začátek provozního součtu | [20 empty] | VV | 2
|  | Demontáž Alu věží pojízdných, vysokých, pro práce v bazénové hale: | [20 empty] | VV | 2
|  | Viz výkres číslo: TZ, Půdorysy a řezy: | [20 empty] | VV | 2
|  | Rozměry - bazénová hala, cca 2věže:2 |  | 2 | [18 empty] | VV | 2
|  | Konec provozního součtu | [20 empty] | VV | 0
|  | Výpočet:2 |  | 2 | [18 empty] | VV | 0
Díl: | 95 | Dokončovací kce na pozem.stav. |  |  |  | 0 |  | 0 |  | 0 |  | 0 |  | 4.6713 |  | 0 |  |  |  | 1446.64 |  |  | DIL
188 | 950100002RA0 | Oplocení z poplastovaného pletiva, ocelové sloupky, ucelený soubor, patky, výška oplocení 1m | 100 m | 0.704 | 0 | 0 |  | 0 |  | 0 | 21 | 0 | 5.1906 | 3.6542 | 0 | 0 |  |  | 91.7634 | 64.6 |  |  | POL2_0
|  | Začátek provozního součtu | [20 empty] | VV | 2
|  | Dodávka a montáž oplocení z poplastovaných prvků, včetně provedení zemních prací, betonáže, montáže oplocení, dopravy apod.: | [20 empty] | VV | 2
|  | Viz výkres číslo: TZ, půdorysy a řezy, výpis prvků: | [20 empty] | VV | 2
|  | Poznámka: Jedná se o ucelený soubor, bližší specifikace viz výpis prvků: | [20 empty] | VV | 2
|  | Rozměry: | [20 empty] | VV | 2
|  | - Ozn. prvku Z22:41,5+13,3+3,9+11,7 |  | 70.4 | [18 empty] | VV | 2
|  | - přepočet na 100m:70,4/100 |  | 0.704 | [18 empty] | VV | 2
|  | Konec provozního součtu | [20 empty] | VV | 0
|  | Výpočet:0,704 |  | 0.704 | [18 empty] | VV | 0
189 | 952901111R00 | Vyčištění budov o výšce podlaží do 4 m | m2 | 4399.7 | 0 | 0 |  | 0 |  | 0 | 21 | 0 | 4e-05 | 0.17599 | 0 | 0 |  |  | 0.308 | 1355.11 |  |  | POL1_0
|  | Začátek provozního součtu | [20 empty] | VV | 2
|  | Vyčištění objektu o výšce podlaží do 4m: | [20 empty] | VV | 2
|  | Viz výkres číslo: TZ, Půdorysy a řezy: | [20 empty] | VV | 2
|  | Rozměry - 1.PP:(3,82+178,94+94,88+238,78+17,59+28,05+11,85+8,12+2,13+11,26+8,32+1,92+19,23+62,4+63,22+37,42+20,12+46,76+18,9+35,42+6+6,05+16,5+2,05+27,68+20,1) |  | 987.51 | [18 empty] | VV | 2
|  | - 1.NP:(26,96+149,88+3,73+3,8+1,8+3,73+5,67+13,45+6,13+213,95+4,78+20,39+21,18+9,77+18,37+6,2+1,6+1,6+1,6+4,62+1,25+9,59+18,77+8,51+2,12+2,1+6,37+9,39+13,47+58,45+13,13+14+3,96+19,1+4,13+281,22+211,86+89,82+11,5+3,7+5,74+23,56+3,82+5,88+23,68+9,79+4,64+3,92) |  | 1382.68 | [18 empty] | VV | 2
|  | - 1.NP, pokračování:(2,07+5,15+37+694,36+24,36+23,84+3,23+29,33) |  | 819.34 | [18 empty] | VV | 2
|  | - 2.NP:(33,65+8,22+21,16+10,5+40,1+17,87+4,56+1,66+1,66+39,04+16,55+6,42+1,51+13,95+5,68+2,5+1,8+6,06+3,45+36,73+75,52+99,23+4,13+43,84+122,78+97,09+44,12+30,09+10,17+14,14+10,64+15,78+3,9+2,31+1,66+2,77+1,44+4,18+1,92+87,39+3,82+3,93+3,33+19,86+7,6+25,25+19,8) |  | 1029.76 | [18 empty] | VV | 2
|  | - 2.NP, pokračování:(51,08+3,5+22,41+23,97+51,7) |  | 152.66 | [18 empty] | VV | 2
|  | - 3.NP:(3,91+23,84) |  | 27.75 | [18 empty] | VV | 2
|  | Konec provozního součtu | [20 empty] | VV | 0
|  | Výpočet:4399,7 |  | 4399.7 | [18 empty] | VV | 0
190 | 953941312R00 | Osazení požárního hasicího přístroje na stěnu | kus | 13 | 0 | 0 |  | 0 |  | 0 | 21 | 0 | 1e-05 | 0.00013 | 0 | 0 |  |  | 0.17 | 2.21 |  |  | POL1_0
|  | Začátek provozního součtu | [20 empty] | VV | 2
|  | Osazení hasicích přístrojů na stěnu: | [20 empty] | VV | 2
|  | Viz výkres číslo: TZ, Půdorysy a řezy, výpis prvků: | [20 empty] | VV | 2
|  | bližší specifikace viz tabulky prvků: | [20 empty] | VV | 2
|  | Rozměry - ozn. prvku O72:8+5 |  | 13 | [18 empty] | VV | 2
|  | Konec provozního součtu | [20 empty] | VV | 0
|  | Počet kusů:13 |  | 13 | [18 empty] | VV | 0
191 | 44984124R | Přístroj hasicí práškový systémový, 34A, 183B | kus | 8 | 0 | 0 |  | 0 |  | 0 | 21 | 0 | 0.0155 | 0.124 | 0 | 0 |  |  | 0 | 0 |  |  | POL3_0
|  | Začátek provozního součtu | [20 empty] | VV | 2
|  | Přístroj hasicí práškový se schopností 34A, 183B: | [20 empty] | VV | 2
|  | Viz výkres číslo: TZ, Půdorysy a řezy, výpis prvků: | [20 empty] | VV | 2
|  | bližší specifikace viz tabulky prvků: | [20 empty] | VV | 2
|  | Rozměry - ozn. prvku O72:8 |  | 8 | [18 empty] | VV | 2
|  | Konec provozního součtu | [20 empty] | VV | 0
|  | Počet kusů:8 |  | 8 | [18 empty] | VV | 0
192 | 44984142R | Přístroj hasicí sněhový systémový, CO2, 89B | kus | 5 | 0 | 0 |  | 0 |  | 0 | 21 | 0 | 0.021 | 0.105 | 0 | 0 |  |  | 0 | 0 |  |  | POL3_0
|  | Začátek provozního součtu | [20 empty] | VV | 2
|  | Přístroj hasicí sněhový - CO2 se schopností 89B: | [20 empty] | VV | 2
|  | Viz výkres číslo: TZ, Půdorysy a řezy, výpis prvků: | [20 empty] | VV | 2
|  | bližší specifikace viz tabulky prvků: | [20 empty] | VV | 2
|  | Rozměry - ozn. prvku O72:5 |  | 5 | [18 empty] | VV | 2
|  | Konec provozního součtu | [20 empty] | VV | 0
|  | Počet kusů:5 |  | 5 | [18 empty] | VV | 0
193 | 953941393R00 | Revize požárního hasicího přístroje nad 10 ks | kus | 13 | 0 | 0 |  | 0 |  | 0 | 21 | 0 | 0 | 0 | 0 | 0 |  |  | 0.1044 | 1.36 |  |  | POL1_0
|  | Začátek provozního součtu | [20 empty] | VV | 2
|  | Revize hasicích přístrojů nad 10ks: | [20 empty] | VV | 2
|  | Viz výkres číslo: TZ, Půdorysy a řezy, výpis prvků: | [20 empty] | VV | 2
|  | bližší specifikace viz tabulky prvků: | [20 empty] | VV | 2
|  | Rozměry - ozn. prvku O72:8+5 |  | 13 | [18 empty] | VV | 2
|  | Konec provozního součtu | [20 empty] | VV | 0
|  | Počet kusů:13 |  | 13 | [18 empty] | VV | 0
194 | 953941395R00 | Vystavení revizní zprávy-požární hasicí přístroj | kus | 13 | 0 | 0 |  | 0 |  | 0 | 21 | 0 | 0 | 0 | 0 | 0 |  |  | 0.2642 | 3.43 |  |  | POL1_0
|  | Začátek provozního součtu | [20 empty] | VV | 2
|  | Vystavení revizní zprávy pro hasicí přístroj: | [20 empty] | VV | 2
|  | Viz výkres číslo: TZ, Půdorysy a řezy, výpis prvků: | [20 empty] | VV | 2
|  | bližší specifikace viz tabulky prvků: | [20 empty] | VV | 2
|  | Rozměry - ozn. prvku O72:8+5 |  | 13 | [18 empty] | VV | 2
|  | Konec provozního součtu | [20 empty] | VV | 0
|  | Počet kusů:13 |  | 13 | [18 empty] | VV | 0
195 | 953921115R00 | Dlaždice betonové volně na střechu, pod zařízení VZT | kus | 14 | 0 | 0 |  | 0 |  | 0 | 21 | 0 | 0.033 | 0.462 | 0 | 0 |  |  | 0.093 | 1.3 |  |  | POL1_0
|  | Začátek provozního součtu | [20 empty] | VV | 2
|  | Dodávka a montáž dlaždic pod chladící jednotky, požadavek VZT: | [20 empty] | VV | 2
|  | Viz výkres číslo: TZ, půdorysy a řezy, výpis prvků: | [20 empty] | VV | 2
|  | Poznámka: pod chladící jednotky: | [20 empty] | VV | 2
|  | Rozměry - na střeše:14 |  | 14 | [18 empty] | VV | 2
|  | Konec provozního součtu | [20 empty] | VV | 0
|  | Výpočet:14 |  | 14 | [18 empty] | VV | 0
196 | 953981103R00 | Chemické kotvy do betonu, hl. 110 mm, M 12, ampule | kus | 76 | 0 | 0 |  | 0 |  | 0 | 21 | 0 | 0 | 0 | 0 | 0 |  |  | 0.158 | 12.01 |  |  | POL1_0
|  | Začátek provozního součtu | [20 empty] | VV | 2
|  | Dodávka a montáž chemických kotev pro kotvení: | [20 empty] | VV | 2
|  | Viz výkres číslo: TZ, půdorysy a řezy: | [20 empty] | VV | 2
|  | Rozměry - pergoly: | [20 empty] | VV | 2
|  | - pro prvek Z/50:4*13 |  | 52 | [18 empty] | VV | 2
|  | - pro prvek Z/51:2*12 |  | 24 | [18 empty] | VV | 2
|  | Konec provozního součtu | [20 empty] | VV | 0
|  | Výpočet:76 |  | 76 | [18 empty] | VV | 0
197 | 953944112R00 | Značení požárních únikových cest, ucelený soubor, včetně dopravy a manipulace | soubor | 1 | 0 | 0 |  | 0 |  | 0 | 21 | 0 | 0 | 0 | 0 | 0 |  |  | 0.17 | 0.17 |  |  | POL1_0
|  | Začátek provozního součtu | [20 empty] | VV | 2
|  | Značení požárních únikových cest, ucelený soubor, včetně dopravy a manipulace: | [20 empty] | VV | 2
|  | Viz výkres číslo: TZ, Půdorysy a řezy, výpis prvků: | [20 empty] | VV | 2
|  | bližší specifikace viz tabulky prvků: | [20 empty] | VV | 2
|  | Rozměry - ozn. prvku O73:1 |  | 1 | [18 empty] | VV | 2
|  | Konec provozního součtu | [20 empty] | VV | 0
|  | soubor:1 |  | 1 | [18 empty] | VV | 0
198 | 956901111R00 | Lemování a těsnění nástupu a dojezdu tobogánu, ucelený soubor, včetně dopravy a manipulace | soubor | 1 | 0 | 0 |  | 0 |  | 0 | 21 | 0 | 0 | 0 | 0 | 0 |  |  | 0.28 | 0.28 |  |  | POL1_0
|  | Začátek provozního součtu | [20 empty] | VV | 2
|  | Lemování a těsnění nástupu a dojezdu tobogánu, ucelený soubor, včetně dopravy a manipulace: | [20 empty] | VV | 2
|  | Viz výkres číslo: TZ, Půdorysy a řezy, výpis prvků: | [20 empty] | VV | 2
|  | bližší specifikace viz tabulky prvků: | [20 empty] | VV | 2
|  | Rozměry - ozn. prvku O74:1 |  | 1 | [18 empty] | VV | 2
|  | Konec provozního součtu | [20 empty] | VV | 0
|  | Soubor:1 |  | 1 | [18 empty] | VV | 0
199 | 957381131R00 | Ucpávky a prostupy ostatní, ucelený soubor, včetně dopravy a manipulace | soubor | 1 | 0 | 0 |  | 0 |  | 0 | 21 | 0 | 0 | 0 | 0 | 0 |  |  | 5.516 | 5.52 |  |  | POL1_0
|  | Začátek provozního součtu | [20 empty] | VV | 2
|  | Ucpávky a prostupy ostatní, ucelený soubor, včetně dopravy a manipulace: | [20 empty] | VV | 2
|  | Viz výkres číslo: TZ, Půdorysy a řezy, výpis prvků: | [20 empty] | VV | 2
|  | bližší specifikace viz tabulky prvků: | [20 empty] | VV | 2
|  | Rozměry - ozn. prvku O75:1 |  | 1 | [18 empty] | VV | 2
|  | Konec provozního součtu | [20 empty] | VV | 0
|  | Soubor:1 |  | 1 | [18 empty] | VV | 0
200 | 958955111R00 | Dodávka a montáž ucpávek a izolace proti vodě, prostupy, ucelený soubor | soubor | 1 | 0 | 0 |  | 0 |  | 0 | 21 | 0 | 0.15 | 0.15 | 0 | 0 |  |  | 0.647 | 0.65 |  |  | POL1_0
|  | Začátek provozního součtu | [20 empty] | VV | 2
|  | Ucpávky a prostupy včetně izolace proti vodě, ucelený soubor, včetně dopravy a manipulace: | [20 empty] | VV | 2
|  | Viz výkres číslo: TZ, Půdorysy a řezy, výpis prvků: | [20 empty] | VV | 2
|  | bližší specifikace viz TZ a 1.PP: | [20 empty] | VV | 2
|  | Rozměry:1 |  | 1 | [18 empty] | VV | 2
|  | Konec provozního součtu | [20 empty] | VV | 0
|  | Soubor:1 |  | 1 | [18 empty] | VV | 0
Díl: | 96 | Bourání konstrukcí |  |  |  | 0 |  | 0 |  | 0 |  | 0 |  | 0 |  | 94.3795 |  |  |  | 549.95 |  |  | DIL
201 | 961054113R00 | Odbourání znehodnocené výplně pilot D do 1250 mm | m | 55.55 | 0 | 0 |  | 0 |  | 0 | 21 | 0 | 0 | 0 | 1.699 | 94.3795 |  |  | 9.9 | 549.95 |  |  | POL1_0
|  | Začátek provozního součtu | [20 empty] | VV | 2
|  | Odbourání znehodnocené výplně piloty, cca v délce 500mm: | [20 empty] | VV | 2
|  | Viz výkres číslo: TZ-Statika, pilotové pole: | [20 empty] | VV | 2
|  | Dle TZ přesné rozměry a hloubka dle dodavatelské firmy, v rozpočtu pouze informativní: | [20 empty] | VV | 2
|  | Rozměry - piloty 001-072, průměr cca 900mm:0,5*72 |  | 36 | [18 empty] | VV | 2
|  | - piloty 081-082, průměr 900mm:0,5*2 |  | 1 | [18 empty] | VV | 2
|  | - piloty 083-084, průměr 900mm:0,5*2 |  | 1 | [18 empty] | VV | 2
|  | - piloty 100-119, průměr 900mm:0,5*20 |  | 10 | [18 empty] | VV | 2
|  | - piloty 151-153, průměr 900mm:0,5*3 |  | 1.5 | [18 empty] | VV | 2
|  | - piloty 161-162, průměr 900mm:0,5*2 |  | 1 | [18 empty] | VV | 2
|  | +10%:50,5*1,1 |  | 55.55 | [18 empty] | VV | 2
|  | Konec provozního součtu | [20 empty] | VV | 0
|  | Výpočet:55,55 |  | 55.55 | [18 empty] | VV | 0
Díl: | 97 | Prorážení otvorů, manipulace se sutí, suť |  |  |  | 0 |  | 0 |  | 0 |  | 0 |  | 0.00896 |  | 4.3323 |  |  |  | 227.93 |  |  | DIL
202 | 970051350R00 | Vrtání jádrové do ŽB do D 350 mm včetně | m | 4 | 0 | 0 |  | 0 |  | 0 | 21 | 0 | 0 | 0 | 0.2306 | 0.9224 |  |  | 7.9 | 31.6 |  |  | POL1_0
|  | Začátek provozního součtu | [20 empty] | VV | 2
|  | Jádrové vrtání do železobetonu, průmeru 350mm včetně: | [20 empty] | VV | 2
|  | Viz výkres číslo: TZ, Půdorysy a řezy: | [20 empty] | VV | 2
|  | Rozměry - 1.PP: | [20 empty] | VV | 2
|  | - ozn . prostupů 01 až 06, 09, 12 až 16:(0,4+0,3+0,4+0,4+0,4+0,4+0,25+0,4+0,4+0,4+0,25) |  | 4 | [18 empty] | VV | 2
|  | Konec provozního součtu | [20 empty] | VV | 0
|  | Výpočet:4 |  | 4 | [18 empty] | VV | 0
203 | 970051400R00 | Vrtání jádrové do ŽB do D 400 mm včetně | m | 0.4 | 0 | 0 |  | 0 |  | 0 | 21 | 0 | 0 | 0 | 0.28457 | 0.11383 |  |  | 7.9 | 3.16 |  |  | POL1_0
|  | Začátek provozního součtu | [20 empty] | VV | 2
|  | Jádrové vrtání do železobetonu, průmeru 400mm včetně: | [20 empty] | VV | 2
|  | Viz výkres číslo: TZ, Půdorysy a řezy: | [20 empty] | VV | 2
|  | Rozměry - 1.PP: | [20 empty] | VV | 2
|  | - ozn . prostupů 07:(0,4) |  | 0.4 | [18 empty] | VV | 2
|  | Konec provozního součtu | [20 empty] | VV | 0
|  | Výpočet:0,4 |  | 0.4 | [18 empty] | VV | 0
204 | 971042551R00 | Vybourání otvorů zdi betonové pl. do 1 m2 všech tl | m3 | 1.1537 | 0 | 0 |  | 0 |  | 0 | 21 | 0 | 0.00182 | 0.0021 | 2.2 | 2.5381 |  |  | 24.446 | 28.2 |  |  | POL1_0
|  | Začátek provozního součtu | [20 empty] | VV | 2
|  | Vybourání otvorů ve zdivu betonovém všech tlouštěk, plochy do 1m2 včetně: | [20 empty] | VV | 2
|  | Viz výkres číslo: TZ, Půdorysy a řezy: | [20 empty] | VV | 2
|  | Rozměry - 1.PP: | [20 empty] | VV | 2
|  | - pro přívod vzduchu pro VZT, cca:(1*1*0,2)*2 |  | 0.4 | [18 empty] | VV | 2
|  | - ozn. prostupů 08, 10, 11:(1,6*0,35*0,25+0,9*0,4*0,4+1,2*0,35*0,4) |  | 0.452 | [18 empty] | VV | 2
|  | - ozn. prostupů 15,17:(0,35*0,25*0,45++1,6*0,35*0,3) |  | 0.20738 | [18 empty] | VV | 2
|  | - ozn. prostupů 18,19:(0,35*0,25*0,15+0,7*0,15*0,25) |  | 0.039375 | [18 empty] | VV | 2
|  | +5%:1,09875*1,05 |  | 1.1537 | [18 empty] | VV | 2
|  | Konec provozního součtu | [20 empty] | VV | 0
|  | Výpočet:1,15369 |  | 1.1537 | [18 empty] | VV | 0
205 | 973042441R00 | Zhotovení nik a otvorů v pórobetonovém zdivu | kus | 12 | 0 | 0 |  | 0 |  | 0 | 21 | 0 | 0.00049 | 0.00588 | 0.058 | 0.696 |  |  | 2.374 | 28.49 |  |  | POL1_0
|  | Začátek provozního součtu | [20 empty] | VV | 2
|  | Zhotovení nik, otvorů ve zdivu pórobetonovém: | [20 empty] | VV | 2
|  | Viz výkres číslo: TZ, Půdorysy a řezy: | [20 empty] | VV | 2
|  | Rozměry - 1.NP, pro RP:(1+1+1) |  | 3 | [18 empty] | VV | 2
|  | - pro ZTI:(1+1+1) |  | 3 | [18 empty] | VV | 2
|  | - 2.NP, pro RP:(1+1+1+1) |  | 4 | [18 empty] | VV | 2
|  | - pro ZTI:1 |  | 1 | [18 empty] | VV | 2
|  | - pro hydrant:1 |  | 1 | [18 empty] | VV | 2
|  | Konec provozního součtu | [20 empty] | VV | 0
|  | Výpočet:12 |  | 12 | [18 empty] | VV | 0
206 | 973031334R00 | Zhotovení nik a otvorů ve zdivu cihelném | kus | 2 | 0 | 0 |  | 0 |  | 0 | 21 | 0 | 0.00049 | 0.00098 | 0.031 | 0.062 |  |  | 0.666 | 1.33 |  |  | POL1_0
|  | Začátek provozního součtu | [20 empty] | VV | 2
|  | Zhotovení nik a otvorů ve zdivu cihelném: | [20 empty] | VV | 2
|  | Viz výkres číslo: TZ, Půdorysy a řezy: | [20 empty] | VV | 2
|  | Rozměry - 1.NP, pro RP:1 |  | 1 | [18 empty] | VV | 2
|  | - pro hydrant:1 |  | 1 | [18 empty] | VV | 2
|  | Konec provozního součtu | [20 empty] | VV | 0
|  | Výpočet:2 |  | 2 | [18 empty] | VV | 0
207 | 979096205R00 | Plnění mobilní drticí jednotky stavební sutí | t | 2413.4473 | 0 | 0 |  | 0 |  | 0 | 21 | 0 | 0 | 0 | 0 | 0 |  |  | 0.046 | 111.02 |  |  | POL1_0
|  | Začátek provozního součtu | [20 empty] | VV | 2
|  | Plnění mobilní drtící jednotky sutí a vybouranými hmotami: | [20 empty] | VV | 2
|  | Viz výkres číslo: TZ, C4 - Demolice stávajících ploch: | [20 empty] | VV | 2
|  | Hmotnost:2314,7355+94,37945+4,33235 |  | 2413.4473 | [18 empty] | VV | 2
|  | Konec provozního součtu | [20 empty] | VV | 0
|  | Výpočet:2413,4473 |  | 2413.4473 | [18 empty] | VV | 0
208 | 979096211R00 | Drcení stavební suti mobilní drticí jednotkou | t | 2413.4473 | 0 | 0 |  | 0 |  | 0 | 21 | 0 | 0 | 0 | 0 | 0 |  |  | 0 | 0 |  |  | POL1_0
|  | Začátek provozního součtu | [20 empty] | VV | 2
|  | Drcení mobilní drtící jednotky sutí a vybouranými hmotami: | [20 empty] | VV | 2
|  | Viz výkres číslo: TZ, C4 - Demolice stávajících ploch: | [20 empty] | VV | 2
|  | Hmotnost:2314,7355+94,37945+4,33235 |  | 2413.4473 | [18 empty] | VV | 2
|  | Konec provozního součtu | [20 empty] | VV | 0
|  | Výpočet:2413,4473 |  | 2413.4473 | [18 empty] | VV | 0
209 | 979096221R00 | Třídění stavební suti mobilní třídicí jednotkou | t | 2413.4473 | 0 | 0 |  | 0 |  | 0 | 21 | 0 | 0 | 0 | 0 | 0 |  |  | 0 | 0 |  |  | POL1_0
|  | Začátek provozního součtu | [20 empty] | VV | 2
|  | Třídění mobilní drtící jednotky sutí a vybouranými hmotami: | [20 empty] | VV | 2
|  | Viz výkres číslo: TZ, C4 - Demolice stávajících ploch: | [20 empty] | VV | 2
|  | Hmotnost:2314,7355+94,37945+4,33235 |  | 2413.4473 | [18 empty] | VV | 2
|  | Konec provozního součtu | [20 empty] | VV | 0
|  | Výpočet:2413,4473 |  | 2413.4473 | [18 empty] | VV | 0
210 | 979082213R00 | Vodorovná doprava suti po suchu do 1 km | t | 2413.4473 | 0 | 0 |  | 0 |  | 0 | 21 | 0 | 0 | 0 | 0 | 0 |  |  | 0.01 | 24.13 |  |  | POL1_0
|  | Začátek provozního součtu | [20 empty] | VV | 2
|  | Přesun vybouraných hmot, které byly nadrceny, roztříděny do prostoru nově vzniklého parkoviště, jako materiál pro podkladní vrstvy: | [20 empty] | VV | 2
|  | Hmotnost:2314,7355+94,37945+4,33235 |  | 2413.4473 | [18 empty] | VV | 2
|  | Konec provozního součtu | [20 empty] | VV | 0
|  | Výpočet:2413,4473 |  | 2413.4473 | [18 empty] | VV | 0
Díl: | 99 | Staveništní přesun hmot |  |  |  | 0 |  | 0 |  | 0 |  | 0 |  | 0 |  | 0 |  |  |  | 5187.64 |  |  | DIL
211 | 998012022R00 | Přesun hmot pro budovy monolitické výšky do 12 m | t | 12422.9545 | 0 | 0 |  | 0 |  | 0 | 21 | 0 | 0 | 0 | 0 | 0 |  |  | 0.415 | 5155.53 |  |  | POL1_0
|  | Začátek provozního součtu | [20 empty] | VV | 2
|  | Přesun hmot pro stavbu s nosnou částí převážně monolitickou, výšky do 12m: | [20 empty] | VV | 2
|  | Hmotnost:3797,30456+2978,82662+4167,46576+257,05584+58,88588+1061,19492+35,01008+62,5306+4,67127+0,00895 |  | 12422.9545 | [18 empty] | VV | 2
|  | Konec provozního součtu | [20 empty] | VV | 0
|  | Celková hmotnost:12422,95448 |  | 12422.9545 | [18 empty] | VV | 0
212 | 998222011R00 | Přesun hmot, pozemní komunikace, kryt z kameniva | t | 1605.4466 | 0 | 0 |  | 0 |  | 0 | 21 | 0 | 0 | 0 | 0 | 0 |  |  | 0.02 | 32.11 |  |  | POL1_0
|  | Začátek provozního součtu | [20 empty] | VV | 2
|  | Přesun hmot pro pozemní komunikace: | [20 empty] | VV | 2
|  | Hmotnost:1570,43652+35,01008 |  | 1605.4466 | [18 empty] | VV | 2
|  | Konec provozního součtu | [20 empty] | VV | 0
|  | Celková hmotnost:1605,4466 |  | 1605.4466 | [18 empty] | VV | 0
Díl: | 711 | Izolace proti vodě |  |  |  | 0 |  | 0 |  | 0 |  | 0 |  | 54.4397 |  | 0 |  |  |  | 3523.26 |  |  | DIL
213 | 711141559RZ4 | Izolace proti tlakové v. vodorovná pásy přitavením, 2 vrstvy - včetně dodávky hydroizolačních pásů | m2 | 2579.8074 | 0 | 0 |  | 0 |  | 0 | 21 | 0 | 0.01117 | 28.8164 | 0 | 0 |  |  | 0.45982 | 1186.25 |  |  | POL1_0
|  | Začátek provozního součtu | [20 empty] | VV | 2
|  | Hydroizolační pásy proti tlakové vodě a radonu, modifikované, systémové, včetně jejich provedení, 2vrstvy: | [20 empty] | VV | 2
|  | Viz výkres číslo: TZ, Půdorysy a řezy: | [20 empty] | VV | 2
|  | Rozměry - skladba podlahy typ C:(149,88+13,45+6,13) |  | 169.46 | [18 empty] | VV | 2
|  | - skladba podlahy typ D:(3,73+3,8+1,8+3,73+5,67+213,95+58,45+13,13+14+3,96+19,1) |  | 341.32 | [18 empty] | VV | 2
|  | - skladba podlahy typ Da:(19,1) |  | 19.1 | [18 empty] | VV | 2
|  | - pod 1.PP, cca:(54,07*28,37) |  | 1533.9659 | [18 empty] | VV | 2
|  | +20% překrytí +5%:2063,8459*1,25 |  | 2579.8074 | [18 empty] | VV | 2
|  | Konec provozního součtu | [20 empty] | VV | 0
|  | Výpočet:2579,80737 |  | 2579.8074 | [18 empty] | VV | 0
214 | 711142559RZ4 | Izolace proti tlakové vodě svislá pásy přitavením, 2 vrstva - včetně dodávky hydroizolačních pásů | m2 | 1206.76 | 0 | 0 |  | 0 |  | 0 | 21 | 0 | 0.01179 | 14.2277 | 0 | 0 |  |  | 0.532 | 642 |  |  | POL1_0
|  | Začátek provozního součtu | [20 empty] | VV | 2
|  | Hydroizolační pásy proti tlakové vodě a radonu, modifikované, systémové, včetně jejich provedení, 2vrstvy: | [20 empty] | VV | 2
|  | Viz výkres číslo: TZ, Půdorysy a řezy: | [20 empty] | VV | 2
|  | Rozměry - 1.PP, obvodové zdi, cca:(25,15+5,3+2,9+45,3+15,8+3,15+11,75+53,75)*4,4 |  | 717.64 | [18 empty] | VV | 2
|  | - 1.PP, zdi kolem bazénu, cca:(25,82*2+14,9*2)*2,2 |  | 179.168 | [18 empty] | VV | 2
|  | - 1.NP, zeď opěrná pod terasou:(18,7+0,45*2)*3,5 |  | 68.6 | [18 empty] | VV | 2
|  | +20% překrytí +5%:965,408*1,25 |  | 1206.76 | [18 empty] | VV | 2
|  | Konec provozního součtu | [20 empty] | VV | 0
|  | Výpočet:1206,76 |  | 1206.76 | [18 empty] | VV | 0
215 | 711191172RT2 | Provedení veškerých detailů pro hydroizolace, včetně dodávky veškerého materiálu pro detaily | m2 | 3786.5674 | 0 | 0 |  | 0 |  | 0 | 21 | 0 | 0.00032 | 1.2117 | 0 | 0 |  |  | 0.072 | 272.63 |  |  | POL1_0
|  | Začátek provozního součtu | [20 empty] | VV | 2
|  | Provedení veškerých souvisejících detailů u hydroizolací včetně dodání materiálu: | [20 empty] | VV | 2
|  | Viz výkres číslo: TZ, Půdorysy a řezy: | [20 empty] | VV | 2
|  | Rozměry - vodorovná + svislá hydroizolace, včetně navýšení:(2579,80737+1206,76) |  | 3786.5674 | [18 empty] | VV | 2
|  | Konec provozního součtu | [20 empty] | VV | 0
|  | Výpočet:3786,56737 |  | 3786.5674 | [18 empty] | VV | 0
216 | 711212106R00 | Penetrace asfaltovým nátěrem systémovým, před provedením hydroizolace | m2 | 556.374 | 0 | 0 |  | 0 |  | 0 | 21 | 0 | 0.00026 | 0.14466 | 0 | 0 |  |  | 0.095 | 52.86 |  |  | POL1_0
|  | Začátek provozního součtu | [20 empty] | VV | 2
|  | Penetrace asfaltová pod hydroizolační pásy včetně jejího dodání: | [20 empty] | VV | 2
|  | Viz výkres číslo: TZ, Půdorysy a řezy: | [20 empty] | VV | 2
|  | Rozměry - skladba podlahy typ C:(149,88+13,45+6,13) |  | 169.46 | [18 empty] | VV | 2
|  | - skladba podlahy typ D:(3,73+3,8+1,8+3,73+5,67+213,95+58,45+13,13+14+3,96+19,1) |  | 341.32 | [18 empty] | VV | 2
|  | - skladba podlahy typ Da:(19,1) |  | 19.1 | [18 empty] | VV | 2
|  | +5%:529,88*1,05 |  | 556.374 | [18 empty] | VV | 2
|  | Konec provozního součtu | [20 empty] | VV | 0
|  | Výpočet:556,374 |  | 556.374 | [18 empty] | VV | 0
217 | 711212000R00 | Penetrace podkladu pod hydroizolační nátěr,vč.dod. | m2 | 2610.3041 | 0 | 0 |  | 0 |  | 0 | 21 | 0 | 0.00021 | 0.54816 | 0 | 0 |  |  | 0.095 | 247.98 |  |  | POL1_0
|  | Začátek provozního součtu | [20 empty] | VV | 2
|  | Penetrace podkladu pod hydroizolační stěrku, včetně jejího dodání: | [20 empty] | VV | 2
|  | Viz výkres číslo: TZ, Půdorysy a řezy: | [20 empty] | VV | 2
|  | Rozměry - 1.PP, 1.NP: | [20 empty] | VV | 2
|  | - skladba podlahy typ B:(8,12+2,13+8,32+1,92) |  | 20.49 | [18 empty] | VV | 2
|  | - vytažení na stěny 300 a 1700mm:(3,95+3,95+2,135+2,135+1+0,1+1+2,285+2,285)*0,3+(1,95+1,95+1+1+1+1)*1,7 |  | 19.082 | [18 empty] | VV | 2
|  | - skladba podlahy typ D:(3,73+3,8+1,8+3,73+5,67+213,95+58,45+13,13+14+3,96+19,1) |  | 341.32 | [18 empty] | VV | 2
|  | - vytažení na stěny 300 a 1700mm:(1,99*4+2,835*4+2*8+20,305*2+10,15*2+4,35+3+1,8+3*17+0,47*16+4,8*2)*0,3+(5,5+3,6+2,9+2,4+2,2+2,6)*1,7 |  | 84.684 | [18 empty] | VV | 2
|  | - odpočet otvorů:-(0,7*0,3*6+0,8*1,7+1,1*1,7) |  | -4.49 | [18 empty] | VV | 2
|  | - skladba podlahy typ F:(4,78+20,39+21,18+9,77+18,37+6,2+1,6+1,6+1,6+4,62+9,59+18,77+8,51+2,12+2,1+6,37+9,39+13,47+281,22+335,8+5,88+23,68+9,79+4,64+3,92+2,07+5,15) |  | 832.58 | [18 empty] | VV | 2
|  | - vytažení na stěny 300 a 2100:(2,725*2+1,8*2+5,295*4+3,85*2+3,94*2+2*pi*0,25+2,77*2+4,05*2+2,2*2+2,1*2+2,2*2+4,05*2+2,75*2+2,65*2+3,4*3+3,565)*0,3+(4,65*4+6,1*4+4,58*4+6,1*4)*2,1 |  | 212.0177 | [18 empty] | VV | 2
|  | - vytažení na stěny 3200 a 3500:(4,5+3,95+2*pi*0,25*11+(2*pi*0,25)/2*8+0,5*2*8+(2*pi*0,25+0,5*-2)*2)*3,2+(31,3+19)*3,5 |  | 307.7413 | [18 empty] | VV | 2
|  | - odpočet otvorů:-(0,8*0,3*10+0,9*2,1*2+0,8*2,1*1+5,95*3+1,5*3*2+2,2*3,2) |  | -41.75 | [18 empty] | VV | 2
|  | Rozměry - 2.NP: | [20 empty] | VV | 2
|  | - skladba podlahy typ F:(40,1+17,87+4,56+1,66+1,66+39,04+16,55+6,42+1,51+2,5+1,8+43,84+44,12+30,09+10,17+14,14+10,64+15,78+3,9+2,31+1,66+2,77+1,44+4,18+1,92+3,33) |  | 323.96 | [18 empty] | VV | 2
|  | - vytažení na stěnu 300:(10,265*2+3,775*2+4,16*2+1,6+2,025*2+3,96*2+10,265*2+3,675*2+4,16*2+1,6+3,96*2+2,025*2+2,185*2+2*2+2,185*2+1,85*2+2,25*2+2,4*2+1,2*4+3,5*2+1,2*2+1,8*2+1,875*2)*0,3 |  | 44.109 | [18 empty] | VV | 2
|  | - vytažení na stěnu 2100:(3*2+3,75*2+3,65*2+3*2+7,1+6,175+6,75+4,5+6,05+5,15+2,9+0,95+0,1+2,185+3,2+1,75+6+1*10+0,1*8+1,5*6+4,35*2+3,25*2+2*pi*1,8+5,9*2+5,1*2)*2,1 |  | 310.6314 | [18 empty] | VV | 2
|  | - odpočet otvorů:-(0,7*0,3*8+0,8*0,3+0,9*0,3*6+0,7*2,1*2+0,77*2,03*2+0,87*2,03*4+0,9*2,1*2+1,8*2,1*2) |  | -28.0106 | [18 empty] | VV | 2
|  | - skladba podlahy typ Ia:(4,75*3,2+((0,177+0,275)*1,5)*11*2) |  | 30.116 | [18 empty] | VV | 2
|  | - vytažení na stěnu 300:(7,45*2+3,2*2)*0,3 |  | 6.39 | [18 empty] | VV | 2
|  | - odpočet otvorů:-(0,9*0,3) |  | -0.27 | [18 empty] | VV | 2
|  | Rozměry - 3.NP: | [20 empty] | VV | 2
|  | - skladba podlahy typ Ia:(2,795*3,2) |  | 8.944 | [18 empty] | VV | 2
|  | - vytažení na stěnu 2100:(2,795*2+3,2)*2,1 |  | 18.459 | [18 empty] | VV | 2
|  | +5%:2486,0039*1,05 |  | 2610.3041 | [18 empty] | VV | 2
|  | Konec provozního součtu | [20 empty] | VV | 0
|  | Výpočet:2610,3041 |  | 2610.3041 | [18 empty] | VV | 0
218 | 711212002R00 | Hydroizolační povlak - nátěr nebo stěrka, tl.1-2mm, systémová | m2 | 2572.2563 | 0 | 0 |  | 0 |  | 0 | 21 | 0 | 0.00368 | 9.4659 | 0 | 0 |  |  | 0.385 | 990.32 |  |  | POL1_0
|  | Začátek provozního součtu | [20 empty] | VV | 2
|  | Hydroizolační stěrka systémová, tl.1mm: | [20 empty] | VV | 2
|  | Viz výkres číslo: TZ, Půdorysy a řezy: | [20 empty] | VV | 2
|  | Rozměry - 1.PP. 1.NP: | [20 empty] | VV | 2
|  | - skladba podlahy typ B:(8,12+2,13+8,32+1,92) |  | 20.49 | [18 empty] | VV | 2
|  | - vytažení na stěny 300 a 1700mm:(3,95+3,95+2,135+2,135+1+0,1+1+2,285+2,285)*0,3+(1,95+1,95+1+1+1+1)*1,7 |  | 19.082 | [18 empty] | VV | 2
|  | - skladba podlahy typ D:(3,73+3,8+1,8+3,73+5,67+213,95+58,45+13,13+14+3,96+19,1) |  | 341.32 | [18 empty] | VV | 2
|  | - vytažení na stěny 300 a 1700mm:(1,99*4+2,835*4+2*8+20,305*2+10,15*2+4,35+3+1,8+3*17+0,47*16+4,8*2)*0,3+(5,5+3,6+2,9+2,4+2,2+2,6)*1,7 |  | 84.684 | [18 empty] | VV | 2
|  | - odpočet otvorů:-(0,7*0,3*6+0,8*1,7+1,1*1,7) |  | -4.49 | [18 empty] | VV | 2
|  | - skladba podlahy typ F:(4,78+20,39+21,18+9,77+18,37+6,2+1,6+1,6+1,6+4,62+9,59+18,77+8,51+2,12+2,1+6,37+9,39+13,47+281,22+335,8+5,88+23,68+9,79+4,64+3,92+2,07+5,15) |  | 832.58 | [18 empty] | VV | 2
|  | - vytažení na stěny 300 a 2100:(2,725*2+1,8*2+5,295*4+3,85*2+3,94*2+2*pi*0,25+2,77*2+4,05*2+2,2*2+2,1*2+2,2*2+4,05*2+2,75*2+2,65*2+3,4*3+3,565)*0,3+(4,65*4+6,1*4+4,58*4+6,1*4)*2,1 |  | 212.0177 | [18 empty] | VV | 2
|  | - vytažení na stěny 3200 a 3500:(4,5+3,95+2*pi*0,25*11+(2*pi*0,25)/2*8+0,5*2*8+(2*pi*0,25+0,5*-2)*2)*3,2+(31,3+19)*3,5 |  | 307.7413 | [18 empty] | VV | 2
|  | - odpočet otvorů:-(0,8*0,3*10+0,9*2,1*2+0,8*2,1*1+5,95*3+1,5*3*2+2,2*3,2) |  | -41.75 | [18 empty] | VV | 2
|  | Rozměry - 2.NP: | [20 empty] | VV | 2
|  | - skladba podlahy typ F:(40,1+17,87+4,56+1,66+1,66+39,04+16,55+6,42+1,51+2,5+1,8+43,84+44,12+30,09+10,17+14,14+10,64+15,78+3,9+2,31+1,66+2,77+1,44+4,18+1,92+3,33) |  | 323.96 | [18 empty] | VV | 2
|  | - vytažení na 300:(10,265*2+3,775*2+4,16*2+1,6+2,025*2+3,96*2+10,265*2+3,675*2+4,16*2+1,6+3,96*2+2,025*2+2,185*2+2*2+2,185*2+1,85*2+2,25*2+2,4*2+1,2*4+3,5*2+1,2*2+1,8*2+1,875*2)*0,3 |  | 44.109 | [18 empty] | VV | 2
|  | - vytažení na stěnu 2100:(3*2+3,75*2+3,65*2+3*2+7,1+6,175+6,75+4,5+6,05+5,15+2,9+0,95+0,1+2,185+3,2+1,75+6+1*10+0,1*8+1,5*6+4,35*2+3,25*2+2*pi*1,8+5,9*2+5,1*2)*2,1 |  | 310.6314 | [18 empty] | VV | 2
|  | - odpočet otvorů:-(0,7*0,3*8+0,8*0,3+0,9*0,3*6+0,7*2,1*2+0,77*2,03*2+0,87*2,03*4+0,9*2,1*2+1,8*2,1*2) |  | -28.0106 | [18 empty] | VV | 2
|  | Rozměry - 3.NP: | [20 empty] | VV | 2
|  | - skladba podlahy typ Ia:(2,795*3,2) |  | 8.944 | [18 empty] | VV | 2
|  | - vytažení na stěnu 2100:(2,795*2+3,2)*2,1 |  | 18.459 | [18 empty] | VV | 2
|  | +5%:2449,7679*1,05 |  | 2572.2563 | [18 empty] | VV | 2
|  | Konec provozního součtu | [20 empty] | VV | 0
|  | Výpočet:2572,2563 |  | 2572.2563 | [18 empty] | VV | 0
219 | 711823111RT2 | Položení nopové fólie vodorovně, včetně dodávky fólie systémové | m2 | 147.5251 | 0 | 0 |  | 0 |  | 0 | 21 | 0 | 0.00017 | 0.02508 | 0 | 0 |  |  | 0.133 | 19.62 |  |  | POL1_0
|  | Začátek provozního součtu | [20 empty] | VV | 2
|  | Provedení nopové fólie vodorovné včetně všech navazujících detailů: | [20 empty] | VV | 2
|  | Viz výkres číslo: TZ půdorysy a řezy, střecha: | [20 empty] | VV | 2
|  | Rozměry - skladba L, 200g/m2:(12,86*4,81+13,81*4,81) |  | 128.2827 | [18 empty] | VV | 2
|  | +10% překrytí + 5%:128,2827*1,15 |  | 147.5251 | [18 empty] | VV | 2
|  | Konec provozního součtu | [20 empty] | VV | 0
|  | Výpočet:147,5251 |  | 147.5251 | [18 empty] | VV | 0
220 | 998711102R00 | Přesun hmot pro izolace proti vodě, výšky do 12 m | t | 54.4397 | 0 | 0 |  | 0 |  | 0 | 21 | 0 | 0 | 0 | 0 | 0 |  |  | 1.598 | 86.99 |  |  | POL1_0
|  | Začátek provozního součtu | [20 empty] | VV | 2
|  | Přesun hmot pro hydroizolace: | [20 empty] | VV | 2
|  | Konec provozního součtu | [20 empty] | VV | 0
|  | Hmotnost:54,43965 |  | 54.4397 | [18 empty] | VV | 0
221 | 998711193R00 | Příplatek zvětš. přesun, izol. proti vodě do 500 m | t | 54.4397 | 0 | 0 |  | 0 |  | 0 | 21 | 0 | 0 | 0 | 0 | 0 |  |  | 0.452 | 24.61 |  |  | POL1_0
|  | Začátek provozního součtu | [20 empty] | VV | 2
|  | Příplatek za zvětšený přesun hmot pro hydroizolace: | [20 empty] | VV | 2
|  | Konec provozního součtu | [20 empty] | VV | 0
|  | Hmotnost:54,43965 |  | 54.4397 | [18 empty] | VV | 0
Díl: | 712 | Živičné krytiny |  |  |  | 0 |  | 0 |  | 0 |  | 0 |  | 17.2411 |  | 0 |  |  |  | 2575.62 |  |  | DIL
222 | 712111113R00 | Hydroizol.nátěr střech systémový,bitum.podklad, přípravný nátěr | m2 | 1385.136 | 0 | 0 |  | 0 |  | 0 | 21 | 0 | 0.00095 | 1.3159 | 0 | 0 |  |  | 0.24 | 332.43 |  |  | POL1_0
|  | Začátek provozního součtu | [20 empty] | VV | 2
|  | Hydroizolační nátěr střech systémový včetně jeho dodání: | [20 empty] | VV | 2
|  | Viz výkres číslo: TZ půdorysy a řezy, střecha: | [20 empty] | VV | 2
|  | Rozměry - skladba Ja:(6,3*21,3) |  | 134.19 | [18 empty] | VV | 2
|  | Rozměry - skladba K:(9,19*2,94+6,61*2,71+16,54*44,59+7,29*5,3) |  | 821.0873 | [18 empty] | VV | 2
|  | Rozměry - skladba M:(20,81*5,81) |  | 120.9061 | [18 empty] | VV | 2
|  | Rozměry - skladba L:(12,86*4,81+13,81*4,81) |  | 128.2827 | [18 empty] | VV | 2
|  | +10% překrytí + 5%:1204,4661*1,15 |  | 1385.136 | [18 empty] | VV | 2
|  | Konec provozního součtu | [20 empty] | VV | 0
|  | Výpočet:1385,13602 |  | 1385.136 | [18 empty] | VV | 0
223 | 712341559RV1 | Povlaková krytina střech do 10°, NAIP přitavením, 1 vrstva - včetně dodávky systémového pásu | m2 | 1385.136 | 0 | 0 |  | 0 |  | 0 | 21 | 0 | 0.0053 | 7.3412 | 0 | 0 |  |  | 0.2 | 277.03 |  |  | POL1_0
|  | Začátek provozního součtu | [20 empty] | VV | 2
|  | Povlaková krytina střech, včetně dodání pásu, přitavení: | [20 empty] | VV | 2
|  | Viz výkres číslo: TZ půdorysy a řezy, střecha: | [20 empty] | VV | 2
|  | Rozměry - skladba Ja:(6,3*21,3) |  | 134.19 | [18 empty] | VV | 2
|  | Rozměry - skladba K:(9,19*2,94+6,61*2,71+16,54*44,59+7,29*5,3) |  | 821.0873 | [18 empty] | VV | 2
|  | Rozměry - skladba M:(20,81*5,81) |  | 120.9061 | [18 empty] | VV | 2
|  | Rozměry - skladba L:(12,86*4,81+13,81*4,81) |  | 128.2827 | [18 empty] | VV | 2
|  | +10% překrytí + 5%:1204,4661*1,15 |  | 1385.136 | [18 empty] | VV | 2
|  | Konec provozního součtu | [20 empty] | VV | 0
|  | Výpočet:1385,13602 |  | 1385.136 | [18 empty] | VV | 0
224 | 712371801RZ5 | Povlaková krytina střech do 10°, fólií mPVC, 1 vrstva - včetně fólie systémové tl. 2,0 mm | m2 | 1249.4129 | 0 | 0 |  | 0 |  | 0 | 21 | 0 | 0.00288 | 3.5983 | 0 | 0 |  |  | 0.317 | 396.06 |  |  | POL1_0
|  | Začátek provozního součtu | [20 empty] | VV | 2
|  | Povlaková krytina z měkčeného PVC: | [20 empty] | VV | 2
|  | Viz výkres číslo: TZ půdorysy a řezy, střecha: | [20 empty] | VV | 2
|  | Rozměry - skladba Ja:(6,3*21,3) |  | 134.19 | [18 empty] | VV | 2
|  | Rozměry - skladba K:(9,19*2,94+6,61*2,71+16,54*44,59+7,29*5,3) |  | 821.0873 | [18 empty] | VV | 2
|  | Rozměry - skladba M:(20,81*5,81) |  | 120.9061 | [18 empty] | VV | 2
|  | Rozměry - skladba L:(12,86*4,81+13,81*4,81)*0,08 |  | 10.2626 | [18 empty] | VV | 2
|  | +10% překrytí + 5%:1086,44602*1,15 |  | 1249.4129 | [18 empty] | VV | 2
|  | Konec provozního součtu | [20 empty] | VV | 0
|  | Výpočet:1249,41292 |  | 1249.4129 | [18 empty] | VV | 0
225 | 712373121RS3 | Krytina střech do 10° fólie, 6 kotev/m2,ocel,dřevo, tl. izolace do 160 mm, systémová tl.2 mm | m2 | 788.2169 | 0 | 0 |  | 0 |  | 0 | 21 | 0 | 0.0022 | 1.7341 | 0 | 0 |  |  | 0.9146 | 720.9 |  |  | POL1_0
|  | Začátek provozního součtu | [20 empty] | VV | 2
|  | Povlaková krytina z měkčeného PVC, mechanicky kotvená: | [20 empty] | VV | 2
|  | Viz výkres číslo: TZ půdorysy a řezy, střecha: | [20 empty] | VV | 2
|  | Rozměry - skladba J:(32,3*21,22) |  | 685.406 | [18 empty] | VV | 2
|  | +10% překrytí +5%:685,406*1,15 |  | 788.2169 | [18 empty] | VV | 2
|  | Konec provozního součtu | [20 empty] | VV | 0
|  | Výpočet:788,2169 |  | 788.2169 | [18 empty] | VV | 0
226 | 712111113R00 | Provedení veškerých detailů pro krytiny střech, včetně dodávky materiálu pro detaily | m2 | 3422.7658 | 0 | 0 |  | 0 |  | 0 | 21 | 0 | 0.00095 | 3.2516 | 0 | 0 |  |  | 0.24 | 821.46 |  |  | POL1_0
|  | Začátek provozního součtu | [20 empty] | VV | 2
|  | Provedení veškerých souvisejících detailů krytiny střech včetně dodání materiálu: | [20 empty] | VV | 2
|  | Viz výkres číslo: TZ, Půdorysy a řezy: | [20 empty] | VV | 2
|  | Rozměry - včetně navýšení:(1385,13602+1249,41292+788,2169) |  | 3422.7658 | [18 empty] | VV | 2
|  | Konec provozního součtu | [20 empty] | VV | 0
|  | Výpočet:3422,76584 |  | 3422.7658 | [18 empty] | VV | 0
227 | 998712102R00 | Přesun hmot pro povlakové krytiny, výšky do 12 m | t | 17.2411 | 0 | 0 |  | 0 |  | 0 | 21 | 0 | 0 | 0 | 0 | 0 |  |  | 1.609 | 27.74 |  |  | POL1_0
|  | Začátek provozního součtu | [20 empty] | VV | 2
|  | Přesun hmot pro povlakové krytiny: | [20 empty] | VV | 2
|  | Konec provozního součtu | [20 empty] | VV | 0
|  | Hmotnost:17,24112 |  | 17.2411 | [18 empty] | VV | 0
228 | 998712193R00 | Příplatek zvětš. přesun, povlak. krytiny do 500 m | t | 17.2411 | 0 | 0 |  | 0 |  | 0 | 21 | 0 | 0 | 0 | 0 | 0 |  |  | 0 | 0 |  |  | POL1_0
|  | Začátek provozního součtu | [20 empty] | VV | 2
|  | Příplatek za zvětšený přesun hmot pro povlakové krytiny: | [20 empty] | VV | 2
|  | Konec provozního součtu | [20 empty] | VV | 0
|  | Hmotnost:17,24112 |  | 17.2411 | [18 empty] | VV | 0
Díl: | 713 | Izolace tepelné |  |  |  | 0 |  | 0 |  | 0 |  | 0 |  | 64.8885 |  | 0 |  |  |  | 2591.99 |  |  | DIL
229 | 713121111R00 | Izolace tepelná podlah na sucho, jednovrstvá | m2 | 3177.1859 | 0 | 0 |  | 0 |  | 0 | 21 | 0 | 0 | 0 | 0 | 0 |  |  | 0.08 | 254.17 |  |  | POL1_0
|  | Začátek provozního součtu | [20 empty] | VV | 2
|  | Izolace podlah jednovrstvá na sucho kladené desky, bez dodávek desek: | [20 empty] | VV | 2
|  | Viz výkres číslo: TZ, Půdorysy a řezy: | [20 empty] | VV | 2
|  | Rozměry - 1.PP, 1.NP: | [20 empty] | VV | 2
|  | - skladba podlahy typ Da:(19,1) |  | 19.1 | [18 empty] | VV | 2
|  | - skladba podlahy typ F:(4,78+20,39+21,18+9,77+18,37+6,2+1,6+1,6+1,6+4,62+9,59+18,77+8,51+2,12+2,1+6,37+9,39+13,47+281,22+335,8+5,88+23,68+9,79+4,64+3,92+2,07+5,15) |  | 832.58 | [18 empty] | VV | 2
|  | - pod 1.PP, cca:(54,07*28,37) |  | 1533.9659 | [18 empty] | VV | 2
|  | Rozměry - 2.NP: | [20 empty] | VV | 2
|  | - skladba podlahy typ E:(22,41+33,65+8,22+21,16+10,5+13,95+5,68+6,06+3,45+36,73+75,52+99,23+3,93+19,86+51,08+3,5) |  | 414.93 | [18 empty] | VV | 2
|  | - skladba podlahy typ F:(40,1+17,87+4,56+1,66+1,66+39,04+16,55+6,42+1,51+2,5+1,8+43,84+44,12+30,09+10,17+14,14+10,64+15,78+3,9+2,31+1,66+2,77+1,44+4,18+1,92+3,33) |  | 323.96 | [18 empty] | VV | 2
|  | - skladba podlahy typ Ea:(7,6+25,25+19,8) |  | 52.65 | [18 empty] | VV | 2
|  | Konec provozního součtu | [20 empty] | VV | 0
|  | Výpočet:3177,1859 |  | 3177.1859 | [18 empty] | VV | 0
230 | 283759204R | Deska podlahová polystyrenová EPS tl. 80 mm, systémová | m2 | 20.055 | 0 | 0 |  | 0 |  | 0 | 21 | 0 | 0.00136 | 0.02727 | 0 | 0 |  |  | 0 | 0 |  |  | POL3_0
|  | Začátek provozního součtu | [20 empty] | VV | 2
|  | Deska podlahová EPS tl.80mm: | [20 empty] | VV | 2
|  | Viz výkres číslo: TZ, Půdorysy a řezy: | [20 empty] | VV | 2
|  | Rozměry - skladba podlahy typ Da:(19,1) |  | 19.1 | [18 empty] | VV | 2
|  | +5%:19,1*1,05 |  | 20.055 | [18 empty] | VV | 2
|  | Konec provozního součtu | [20 empty] | VV | 0
|  | Výpočet:20,055 |  | 20.055 | [18 empty] | VV | 0
231 | 28375464R | Deska polystyrenová XPS tl. 100mm, systémová, pod betonové kce | m2 | 2552.3126 | 0 | 0 |  | 0 |  | 0 | 21 | 0 | 0.0035 | 8.9331 | 0 | 0 |  |  | 0 | 0 |  |  | POL3_0
|  | Začátek provozního součtu | [20 empty] | VV | 2
|  | Deska podlahová XPS tl.100mm: | [20 empty] | VV | 2
|  | Viz výkres číslo: TZ, Půdorysy a řezy: | [20 empty] | VV | 2
|  | Rozměry - 1.PP: | [20 empty] | VV | 2
|  | - pod 1.PP, vodorovně, cca:(54,07*28,37) |  | 1533.9659 | [18 empty] | VV | 2
|  | - stěny v 1.PP, svisle:(25,15+5,3+2,9+45,3+15,8+3,15+11,75+53,75)*4,4 |  | 717.64 | [18 empty] | VV | 2
|  | - stěny u bazénu v 1.PP, svisle, cca:(25,82*2+14,9*2)*2,2 |  | 179.168 | [18 empty] | VV | 2
|  | +5%:2430,7739*1,05 |  | 2552.3126 | [18 empty] | VV | 2
|  | Konec provozního součtu | [20 empty] | VV | 0
|  | Výpočet:2552,3126 |  | 2552.3126 | [18 empty] | VV | 0
232 | 713121121R00 | Izolace tepelná podlah na sucho, dvouvrstvá | m2 | 536.319 | 0 | 0 |  | 0 |  | 0 | 21 | 0 | 0 | 0 | 0 | 0 |  |  | 0.15 | 80.45 |  |  | POL1_0
|  | Začátek provozního součtu | [20 empty] | VV | 2
|  | Izolace podlah dvouvrstvá na sucho kladené desky, bez dodávek desek: | [20 empty] | VV | 2
|  | Viz výkres číslo: TZ, Půdorysy a řezy: | [20 empty] | VV | 2
|  | Rozměry - skladba podlahy typ C:(149,88+13,45+6,13) |  | 169.46 | [18 empty] | VV | 2
|  | - skladba podlahy typ D:(3,73+3,8+1,8+3,73+5,67+213,95+58,45+13,13+14+3,96+19,1) |  | 341.32 | [18 empty] | VV | 2
|  | +5%:510,78*1,05 |  | 536.319 | [18 empty] | VV | 2
|  | Konec provozního součtu | [20 empty] | VV | 0
|  | Výpočet:536,319 |  | 536.319 | [18 empty] | VV | 0
233 | 28375930R | Deska podlahová polystyrenová EPS tl. 20 mm, systémová | m2 | 2241.645 | 0 | 0 |  | 0 |  | 0 | 21 | 0 | 0.00034 | 0.76216 | 0 | 0 |  |  | 0 | 0 |  |  | POL3_0
|  | Začátek provozního součtu | [20 empty] | VV | 2
|  | Deska podlahová EPS tl.20mm: | [20 empty] | VV | 2
|  | Viz výkres číslo: TZ, Půdorysy a řezy: | [20 empty] | VV | 2
|  | Rozměry - 1.PP, 1.NP: | [20 empty] | VV | 2
|  | - skladba podlahy typ C:(149,88+13,45+6,13) |  | 169.46 | [18 empty] | VV | 2
|  | - skladba podlahy typ D:(3,73+3,8+1,8+3,73+5,67+213,95+58,45+13,13+14+3,96+19,1) |  | 341.32 | [18 empty] | VV | 2
|  | - skladba podlahy typ F:(4,78+20,39+21,18+9,77+18,37+6,2+1,6+1,6+1,6+4,62+9,59+18,77+8,51+2,12+2,1+6,37+9,39+13,47+281,22+335,8+5,88+23,68+9,79+4,64+3,92+2,07+5,15) |  | 832.58 | [18 empty] | VV | 2
|  | Rozměry - 2.NP: | [20 empty] | VV | 2
|  | - skladba podlahy typ E:(22,41+33,65+8,22+21,16+10,5+13,95+5,68+6,06+3,45+36,73+75,52+99,23+3,93+19,86+51,08+3,5) |  | 414.93 | [18 empty] | VV | 2
|  | - skladba podlahy typ F:(40,1+17,87+4,56+1,66+1,66+39,04+16,55+6,42+1,51+2,5+1,8+43,84+44,12+30,09+10,17+14,14+10,64+15,78+3,9+2,31+1,66+2,77+1,44+4,18+1,92+3,33) |  | 323.96 | [18 empty] | VV | 2
|  | - skladba podlahy typ Ea:(7,6+25,25+19,8) |  | 52.65 | [18 empty] | VV | 2
|  | +5%:2134,9*1,05 |  | 2241.645 | [18 empty] | VV | 2
|  | Konec provozního součtu | [20 empty] | VV | 0
|  | Výpočet:2241,645 |  | 2241.645 | [18 empty] | VV | 0
234 | 28375938R | Deska podlahová polystyrenová EPS tl. 100 mm, systémová | m2 | 536.319 | 0 | 0 |  | 0 |  | 0 | 21 | 0 | 0.00175 | 0.93856 | 0 | 0 |  |  | 0 | 0 |  |  | POL3_0
|  | Začátek provozního součtu | [20 empty] | VV | 2
|  | Deska podlahová EPS tl.100mm: | [20 empty] | VV | 2
|  | Viz výkres číslo: TZ, Půdorysy a řezy: | [20 empty] | VV | 2
|  | Rozměry - skladba podlahy typ C:(149,88+13,45+6,13) |  | 169.46 | [18 empty] | VV | 2
|  | - skladba podlahy typ D:(3,73+3,8+1,8+3,73+5,67+213,95+58,45+13,13+14+3,96+19,1) |  | 341.32 | [18 empty] | VV | 2
|  | +5%:510,78*1,05 |  | 536.319 | [18 empty] | VV | 2
|  | Konec provozního součtu | [20 empty] | VV | 0
|  | Výpočet:536,319 |  | 536.319 | [18 empty] | VV | 0
235 | 713121211RT4 | Izolace tepelná střech, lepená, 1 vrstva, vč. dodávky spádových klínů | m2 | 1264.6894 | 0 | 0 |  | 0 |  | 0 | 21 | 0 | 0.00649 | 8.2078 | 0 | 0 |  |  | 0.21 | 265.58 |  |  | POL1_0
|  | Začátek provozního součtu | [20 empty] | VV | 2
|  | Provedení izolace střech včetně dodávky spádových klínů tl od 20mm do 165mm: | [20 empty] | VV | 2
|  | Viz výkres číslo: TZ půdorysy a řezy, střecha: | [20 empty] | VV | 2
|  | Rozměry - skladba Ja:(6,3*21,3) |  | 134.19 | [18 empty] | VV | 2
|  | Rozměry - skladba K:(9,19*2,94+6,61*2,71+16,54*44,59+7,29*5,3) |  | 821.0873 | [18 empty] | VV | 2
|  | Rozměry - skladba M:(20,81*5,81) |  | 120.9061 | [18 empty] | VV | 2
|  | - skladba L:(12,86*4,81+13,81*4,81) |  | 128.2827 | [18 empty] | VV | 2
|  | +5%:1204,4661*1,05 |  | 1264.6894 | [18 empty] | VV | 2
|  | Konec provozního součtu | [20 empty] | VV | 0
|  | Výpočet:1264,68941 |  | 1264.6894 | [18 empty] | VV | 0
236 | 713131131R00 | Izolace tepelná stěn lepením, včetně dodání lepidla a stěrkového tmelu, apod. | m2 | 2357.4878 | 0 | 0 |  | 0 |  | 0 | 21 | 0 | 0.003 | 7.0725 | 0 | 0 |  |  | 0.28 | 660.1 |  |  | POL1_0
|  | Začátek provozního součtu | [20 empty] | VV | 2
|  | Izolace stěn lepením, včetně dodání materiálu pro lepidlo a stěrku, včetně podružného materiálu apod.: | [20 empty] | VV | 2
|  | Viz výkres číslo: TZ, Půdorysy a řezy: | [20 empty] | VV | 2
|  | Rozměry - 1.PP: | [20 empty] | VV | 2
|  | - stěny v 1.PP, montážní prostor 3,75m:(25,15+5,3+2,9+45,3+15,8+3,15+11,75+53,75)*4,4+(4,69*2+8,3)*3,75 |  | 783.94 | [18 empty] | VV | 2
|  | - stěny u bazénu v 1.PP, cca:(25,82*2+14,9*2)*2,2 |  | 179.168 | [18 empty] | VV | 2
|  | Rozměry - 1.NP: | [20 empty] | VV | 2
|  | - stěny v 1.NP, montážní prostor 3,9m:(5,15+8,3+5,15)*3,9 |  | 72.54 | [18 empty] | VV | 2
|  | - stěny obvodové v 1.NP:(5,21+5,3+1,05+3,15+17,27+3,36+5,25+19,6+25,8+5,65)*3,9 |  | 357.396 | [18 empty] | VV | 2
|  | - obvod u atiky střech, výška 0,6m:(14,3+5,3+13,35+5,3+7,55+3,2)*0,6 |  | 29.4 | [18 empty] | VV | 2
|  | - odpočet otvorů:-(1,1*3+3,6*0,8*2+1,25*3*3+1,45*2,25+1,8*2,2) |  | -27.5325 | [18 empty] | VV | 2
|  | Rozměry - 2.NP: | [20 empty] | VV | 2
|  | - stěny obvodové v 2.NP:(8,27+5,3+13,35+7,66+15,66+5,4+3,92+10,17+3,2+12,35+45,57+14,3+5,25+5,85+5,8)*3,9 |  | 631.995 | [18 empty] | VV | 2
|  | - obvod u atiky, bazén. hala, výška 2,4m:(2,9+31,05)*2,4 |  | 81.48 | [18 empty] | VV | 2
|  | - obvod u atiky, zakončení střechy výška 1,1m:(8,27+5,3+13,35+7,66+15,66+5,8+5,85+12,35+45,57+14,3+5,25)*1,1 |  | 153.296 | [18 empty] | VV | 2
|  | - odpočet otvorů:-(2,6*2,6+5,8*2,25+5,85*2,25+1,5*3,673+1,9*3+4,95*3+3,3*3+5,9*3+3,6*0,8+1,25*3+4,64*2,55+12,175*1,9) |  | -128.2265 | [18 empty] | VV | 2
|  | Rozměry - 3.NP: | [20 empty] | VV | 2
|  | - stěny obvodové, cca 4,05m výška:(10,17*2+3,6*2)*4,05 |  | 111.537 | [18 empty] | VV | 2
|  | - izolace atiky, cca:(0,15+0,3)*(10,17*2+3,6*2) |  | 12.393 | [18 empty] | VV | 2
|  | - odpočet otvorů:-(1,5*2,5+1,5*3,673+1,45*2) |  | -12.1595 | [18 empty] | VV | 2
|  | +5% ostění, nadpraží, detaily:2245,2265*1,05 |  | 2357.4878 | [18 empty] | VV | 2
|  | Konec provozního součtu | [20 empty] | VV | 0
|  | Výpočet:2357,48783 |  | 2357.4878 | [18 empty] | VV | 0
237 | 28375467R | Deska polystyrenová XPS tl. 160mm, systémová | m2 | 2475.3622 | 0 | 0 |  | 0 |  | 0 | 21 | 0 | 0.0056 | 13.862 | 0 | 0 |  |  | 0 | 0 |  |  | POL3_0
|  | Začátek provozního součtu | [20 empty] | VV | 2
|  | Dodávka tepelné izolační desky z polystyrenu XPS, tl.160mm: | [20 empty] | VV | 2
|  | Viz výkres číslo: TZ, Půdorysy a řezy: | [20 empty] | VV | 2
|  | Rozměry - 1.PP: | [20 empty] | VV | 2
|  | - stěny v 1.PP, montážní prostor 3,75m:(25,15+5,3+2,9+45,3+15,8+3,15+11,75+53,75)*4,4+(4,69*2+8,3)*3,75 |  | 783.94 | [18 empty] | VV | 2
|  | - stěny u bazénu v 1.PP, cca:(25,82*2+14,9*2)*2,2 |  | 179.168 | [18 empty] | VV | 2
|  | Rozměry - 1.NP: | [20 empty] | VV | 2
|  | - stěny v 1.NP, montážní prostor 3,9m:(5,15+8,3+5,15)*3,9 |  | 72.54 | [18 empty] | VV | 2
|  | - stěny obvodové v 1.NP:(5,21+5,3+1,05+3,15+17,27+3,36+5,25+19,6+25,8+5,65)*3,9 |  | 357.396 | [18 empty] | VV | 2
|  | - obvod u atiky střech, výška 0,6m:(14,3+5,3+13,35+5,3+7,55+3,2)*0,6 |  | 29.4 | [18 empty] | VV | 2
|  | - odpočet otvorů:-(1,1*3+3,6*0,8*2+1,25*3*3+1,45*2,25+1,8*2,2) |  | -27.5325 | [18 empty] | VV | 2
|  | Rozměry - 2.NP: | [20 empty] | VV | 2
|  | - stěny obvodové v 2.NP:(8,27+5,3+13,35+7,66+15,66+5,4+3,92+10,17+3,2+12,35+45,57+14,3+5,25+5,85+5,8)*3,9 |  | 631.995 | [18 empty] | VV | 2
|  | - obvod u atiky, bazén. hala, výška 2,4m:(2,9+31,05)*2,4 |  | 81.48 | [18 empty] | VV | 2
|  | - obvod u atiky, zakončení střechy výška 1,1m:(8,27+5,3+13,35+7,66+15,66+5,8+5,85+12,35+45,57+14,3+5,25)*1,1 |  | 153.296 | [18 empty] | VV | 2
|  | - odpočet otvorů:-(2,6*2,6+5,8*2,25+5,85*2,25+1,5*3,673+1,9*3+4,95*3+3,3*3+5,9*3+3,6*0,8+1,25*3+4,64*2,55+12,175*1,9) |  | -128.2265 | [18 empty] | VV | 2
|  | Rozměry - 3.NP: | [20 empty] | VV | 2
|  | - stěny obvodové, cca 4,05m výška:(10,17*2+3,6*2)*4,05 |  | 111.537 | [18 empty] | VV | 2
|  | - izolace atiky, cca:(0,15+0,3)*(10,17*2+3,6*2) |  | 12.393 | [18 empty] | VV | 2
|  | - odpočet otvorů:-(1,5*2,5+1,5*3,673+1,45*2) |  | -12.1595 | [18 empty] | VV | 2
|  | +5% ostění, nadpraží, detaily:2245,2265*1,05 |  | 2357.4878 | [18 empty] | VV | 2
|  | +5%:2357,48783*1,05 |  | 2475.3622 | [18 empty] | VV | 2
|  | Konec provozního součtu | [20 empty] | VV | 0
|  | Výpočet:2475,36222 |  | 2475.3622 | [18 empty] | VV | 0
238 | 283754691R | Deska polystyrenová XPS tl. 200mm, systémová | m2 | 119.3362 | 0 | 0 |  | 0 |  | 0 | 21 | 0 | 0.007 | 0.83535 | 0 | 0 |  |  | 0 | 0 |  |  | POL3_0
|  | Začátek provozního součtu | [20 empty] | VV | 2
|  | Dodávka tepelné izolační desky z polystyrenu XPS, tl.200mm: | [20 empty] | VV | 2
|  | Viz výkres číslo: TZ, Půdorysy a řezy: | [20 empty] | VV | 2
|  | Rozměry - 1.NP: | [20 empty] | VV | 2
|  | - obvodová stěna u schodiště:(5,05+7,015)*3,9 |  | 47.0535 | [18 empty] | VV | 2
|  | Rozměry - 2.NP: | [20 empty] | VV | 2
|  | - obvodová stěna u schodiště:(5,05+8,27)*3,9 |  | 51.948 | [18 empty] | VV | 2
|  | - ukončení u atiky cca 1,1m:(5,05+8,27)*1,1 |  | 14.652 | [18 empty] | VV | 2
|  | +5%:113,6535*1,05 |  | 119.3362 | [18 empty] | VV | 2
|  | Konec provozního součtu | [20 empty] | VV | 0
|  | Výpočet:119,33617 |  | 119.3362 | [18 empty] | VV | 0
239 | 713133112R00 | Provedení veškerých detailů pro tep. izol. fasády, včetně dodávky veškerého materiálu pro detaily | m2 | 2357.4878 | 0 | 0 |  | 0 |  | 0 | 21 | 0 | 3e-05 | 0.07072 | 0 | 0 |  |  | 0.2136 | 503.56 |  |  | POL1_0
|  | Začátek provozního součtu | [20 empty] | VV | 2
|  | Provedení detailů u fasádního zateplení včetně dodání materiálů pro detaily: | [20 empty] | VV | 2
|  | Viz výkres číslo: TZ, Půdorysy a řezy: | [20 empty] | VV | 2
|  | Rozměry - 1.PP: | [20 empty] | VV | 2
|  | - stěny v 1.PP, montážní prostor 3,75m:(25,15+5,3+2,9+45,3+15,8+3,15+11,75+53,75)*4,4+(4,69*2+8,3)*3,75 |  | 783.94 | [18 empty] | VV | 2
|  | - stěny u bazénu v 1.PP, cca:(25,82*2+14,9*2)*2,2 |  | 179.168 | [18 empty] | VV | 2
|  | Rozměry - 1.NP: | [20 empty] | VV | 2
|  | - stěny v 1.NP, montážní prostor 3,9m:(5,15+8,3+5,15)*3,9 |  | 72.54 | [18 empty] | VV | 2
|  | - stěny obvodové v 1.NP:(5,21+5,3+1,05+3,15+17,27+3,36+5,25+19,6+25,8+5,65)*3,9 |  | 357.396 | [18 empty] | VV | 2
|  | - obvod u atiky střech, výška 0,6m:(14,3+5,3+13,35+5,3+7,55+3,2)*0,6 |  | 29.4 | [18 empty] | VV | 2
|  | - odpočet otvorů:-(1,1*3+3,6*0,8*2+1,25*3*3+1,45*2,25+1,8*2,2) |  | -27.5325 | [18 empty] | VV | 2
|  | Rozměry - 2.NP: | [20 empty] | VV | 2
|  | - stěny obvodové v 2.NP:(8,27+5,3+13,35+7,66+15,66+5,4+3,92+10,17+3,2+12,35+45,57+14,3+5,25+5,85+5,8)*3,9 |  | 631.995 | [18 empty] | VV | 2
|  | - obvod u atiky, bazén. hala, výška 2,4m:(2,9+31,05)*2,4 |  | 81.48 | [18 empty] | VV | 2
|  | - obvod u atiky, zakončení střechy výška 1,1m:(8,27+5,3+13,35+7,66+15,66+5,8+5,85+12,35+45,57+14,3+5,25)*1,1 |  | 153.296 | [18 empty] | VV | 2
|  | - odpočet otvorů:-(2,6*2,6+5,8*2,25+5,85*2,25+1,5*3,673+1,9*3+4,95*3+3,3*3+5,9*3+3,6*0,8+1,25*3+4,64*2,55+12,175*1,9) |  | -128.2265 | [18 empty] | VV | 2
|  | Rozměry - 3.NP: | [20 empty] | VV | 2
|  | - stěny obvodové, cca 4,05m výška:(10,17*2+3,6*2)*4,05 |  | 111.537 | [18 empty] | VV | 2
|  | - izolace atiky, cca:(0,15+0,3)*(10,17*2+3,6*2) |  | 12.393 | [18 empty] | VV | 2
|  | - odpočet otvorů:-(1,5*2,5+1,5*3,673+1,45*2) |  | -12.1595 | [18 empty] | VV | 2
|  | +5% ostění, nadpraží, detaily:2245,2265*1,05 |  | 2357.4878 | [18 empty] | VV | 2
|  | Konec provozního součtu | [20 empty] | VV | 0
|  | Výpočet:2357,48783 |  | 2357.4878 | [18 empty] | VV | 0
240 | 713141125R00 | Izolace tepelná střech, desky, na lepidlo PUK | m2 | 3094.3382 | 0 | 0 |  | 0 |  | 0 | 21 | 0 | 0.00033 | 1.0211 | 0 | 0 |  |  | 0.16 | 495.09 |  |  | POL1_0
|  | Začátek provozního součtu | [20 empty] | VV | 2
|  | Izolace střech, desky lepeny na lepidlo, 2vrstvá: | [20 empty] | VV | 2
|  | Viz výkres číslo: TZ půdorysy a řezy, střecha: | [20 empty] | VV | 2
|  | Rozměry - skladba J:(32,3*21,22) |  | 685.406 | [18 empty] | VV | 2
|  | - skladba Ja:(6,3*21,3)*2 |  | 268.38 | [18 empty] | VV | 2
|  | - skladba K:(9,19*2,94+6,61*2,71+16,54*44,59+7,29*5,3)*2 |  | 1642.1746 | [18 empty] | VV | 2
|  | - skladba M:(20,81*5,81)*2 |  | 241.8122 | [18 empty] | VV | 2
|  | - skladba L:(12,86*4,81+13,81*4,81)*2 |  | 256.5654 | [18 empty] | VV | 2
|  | Konec provozního součtu | [20 empty] | VV | 0
|  | Výpočet:3094,3382 |  | 3094.3382 | [18 empty] | VV | 0
241 | 283758905R | Deska izolační polystyrenová systémová tl. 100 mm | m2 | 3249.0551 | 0 | 0 |  | 0 |  | 0 | 21 | 0 | 0.0033 | 10.7219 | 0 | 0 |  |  | 0 | 0 |  |  | POL3_0
|  | Začátek provozního součtu | [20 empty] | VV | 2
|  | Izolace střech, desky lepeny na lepidlo, 2vrstvá: | [20 empty] | VV | 2
|  | Viz výkres číslo: TZ půdorysy a řezy, střecha: | [20 empty] | VV | 2
|  | Rozměry - skladba J:(32,3*21,22) |  | 685.406 | [18 empty] | VV | 2
|  | - skladba Ja:(6,3*21,3)*2 |  | 268.38 | [18 empty] | VV | 2
|  | - skladba K:(9,19*2,94+6,61*2,71+16,54*44,59+7,29*5,3)*2 |  | 1642.1746 | [18 empty] | VV | 2
|  | - skladba M:(20,81*5,81)*2 |  | 241.8122 | [18 empty] | VV | 2
|  | - skladba L:(12,86*4,81+13,81*4,81)*2 |  | 256.5654 | [18 empty] | VV | 2
|  | + 5%:3094,3382*1,05 |  | 3249.0551 | [18 empty] | VV | 2
|  | Konec provozního součtu | [20 empty] | VV | 0
|  | Výpočet:3249,05511 |  | 3249.0551 | [18 empty] | VV | 0
242 | 713141151R00 | Izolace tepelná střech kladená na sucho 1vrstvá | m2 | 685.406 | 0 | 0 |  | 0 |  | 0 | 21 | 0 | 0 | 0 | 0 | 0 |  |  | 0.07 | 47.98 |  |  | POL1_0
|  | Začátek provozního součtu | [20 empty] | VV | 2
|  | Izolace střech kladená na sucho, minerální vata bez dodání: | [20 empty] | VV | 2
|  | Viz výkres číslo: TZ půdorysy a řezy, střecha: | [20 empty] | VV | 2
|  | Rozměry - skladba J:(32,3*21,22) |  | 685.406 | [18 empty] | VV | 2
|  | Konec provozního součtu | [20 empty] | VV | 0
|  | Výpočet:685,406 |  | 685.406 | [18 empty] | VV | 0
243 | 63151400.AR | Deska z minerální plsti systémová tl. 40 mm | m2 | 719.6763 | 0 | 0 |  | 0 |  | 0 | 21 | 0 | 0.0016 | 1.1515 | 0 | 0 |  |  | 0 | 0 |  |  | POL3_0
|  | Začátek provozního součtu | [20 empty] | VV | 2
|  | Deska z minerální plsti systémová tl.40mm: | [20 empty] | VV | 2
|  | Viz výkres číslo: TZ půdorysy a řezy, střecha: | [20 empty] | VV | 2
|  | Rozměry - skladba J:(32,3*21,22) |  | 685.406 | [18 empty] | VV | 2
|  | +5%:685,406*1,05 |  | 719.6763 | [18 empty] | VV | 2
|  | Konec provozního součtu | [20 empty] | VV | 0
|  | Výpočet:719,6763 |  | 719.6763 | [18 empty] | VV | 0
244 | 713- Rpol.01 | Dodávka a montáž střešních panelů sendvičových, mokré prostředí, parotěsné, kotvení nerez šrouby | m2 | 719.6763 | 0 | 0 |  | 0 |  | 0 | 21 | 0 | 0.01568 | 11.2845 | 0 | 0 |  |  | 0.231 | 166.25 |  |  | POL1_0
|  | Začátek provozního součtu | [20 empty] | VV | 2
|  | Dodávka a montáž sendvičových panelů s úpravou do mokrého prostředí, se zajištěním parotěsnosti, kotvení nerezovými šrouby: | [20 empty] | VV | 2
|  | Viz výkres číslo: TZ půdorysy a řezy, střecha: | [20 empty] | VV | 2
|  | Rozměry - skladba J:(32,3*21,22) |  | 685.406 | [18 empty] | VV | 2
|  | +5%:685,406*1,05 |  | 719.6763 | [18 empty] | VV | 2
|  | Konec provozního součtu | [20 empty] | VV | 0
|  | Výpočet:719,6763 |  | 719.6763 | [18 empty] | VV | 0
245 | 998713102R00 | Přesun hmot pro izolace tepelné, výšky do 12 m | t | 64.8885 | 0 | 0 |  | 0 |  | 0 | 21 | 0 | 0 | 0 | 0 | 0 |  |  | 1.831 | 118.81 |  |  | POL1_0
|  | Začátek provozního součtu | [20 empty] | VV | 2
|  | Přesun hmot pro izolace tepelné: | [20 empty] | VV | 2
|  | Konec provozního součtu | [20 empty] | VV | 0
|  | Hmotnost:64,88848 |  | 64.8885 | [18 empty] | VV | 0
246 | 998713193R00 | Příplatek zvětš. přesun, izolace tepelné do 500 m | t | 64.8885 | 0 | 0 |  | 0 |  | 0 | 21 | 0 | 0 | 0 | 0 | 0 |  |  | 0 | 0 |  |  | POL1_0
|  | Začátek provozního součtu | [20 empty] | VV | 2
|  | Příplatek za zvětšený přesun hmot pro izolace tepelné: | [20 empty] | VV | 2
|  | Konec provozního součtu | [20 empty] | VV | 0
|  | Hmotnost:64,88848 |  | 64.8885 | [18 empty] | VV | 0
Díl: | 714 | Izol akustické a protiotřesové |  |  |  | 0 |  | 0 |  | 0 |  | 0 |  | 0.10548 |  | 0 |  |  |  | 1.6 |  |  | DIL
247 | 714181021R00 | Montáž akust. protiprašných vložek, lepená,1vrstvá | m2 | 8 | 0 | 0 |  | 0 |  | 0 | 21 | 0 | 6e-05 | 0.00048 | 0 | 0 |  |  | 0.16 | 1.28 |  |  | POL1_0
|  | Začátek provozního součtu | [20 empty] | VV | 2
|  | Montáž akustické vložky, lepené, 1vrstva, bez jejího dodání: | [20 empty] | VV | 2
|  | Viz výkres číslo: TZ půdorysy a řezy, střecha: | [20 empty] | VV | 2
|  | Rozměry - 1.PP, pod kogenerační jednotku, cca:(4*2) |  | 8 | [18 empty] | VV | 2
|  | Konec provozního součtu | [20 empty] | VV | 0
|  | Výpočet:8 |  | 8 | [18 empty] | VV | 0
248 | 61721214R | Deska antivibrační lisovaný korek 1000x500x50 mm, 240-255 kg/m3 | m2 | 8.4 | 0 | 0 |  | 0 |  | 0 | 21 | 0 | 0.0125 | 0.105 | 0 | 0 |  |  | 0 | 0 |  |  | POL3_0
|  | Začátek provozního součtu | [20 empty] | VV | 2
|  | Deska antivibrační lepená k podkladu: | [20 empty] | VV | 2
|  | Viz výkres číslo: TZ půdorysy a řezy, střecha: | [20 empty] | VV | 2
|  | Rozměry - 1.PP, pod kogenerační jednotku, cca:4*2 |  | 8 | [18 empty] | VV | 2
|  | +5%:8*1,05 |  | 8.4 | [18 empty] | VV | 2
|  | Konec provozního součtu | [20 empty] | VV | 0
|  | Výpočet:8,4 |  | 8.4 | [18 empty] | VV | 0
249 | 998714102R00 | Přesun hmot pro akustická opatření, výšky do 12 m | t | 0.10548 | 0 | 0 |  | 0 |  | 0 | 21 | 0 | 0 | 0 | 0 | 0 |  |  | 2.31 | 0.24 |  |  | POL1_0
|  | Začátek provozního součtu | [20 empty] | VV | 2
|  | Přesun hmot pro akustická opatření: | [20 empty] | VV | 2
|  | Konec provozního součtu | [20 empty] | VV | 0
|  | Hmotnost:0,10548 |  | 0.10548 | [18 empty] | VV | 0
250 | 998714193R00 | Příplatek zvětš. přesun, akust. opatření do 500 m | t | 0.10548 | 0 | 0 |  | 0 |  | 0 | 21 | 0 | 0 | 0 | 0 | 0 |  |  | 0.73 | 0.08 |  |  | POL1_0
|  | Začátek provozního součtu | [20 empty] | VV | 2
|  | Příplatek za zvětšený přesun hmot pro akustická opatření: | [20 empty] | VV | 2
|  | Konec provozního součtu | [20 empty] | VV | 0
|  | Hmotnost:0,10548 |  | 0.10548 | [18 empty] | VV | 0
Díl: | 725 | Zařizovací předměty |  |  |  | 0 |  | 0 |  | 0 |  | 0 |  | 0.01574 |  | 0 |  |  |  | 6.25 |  |  | DIL
251 | 725137111R00 | Dodávka a montáž zařízení WC pro imobilní, ucelený soubor prvků, včetně dopravy a manipulace | soubor | 3 | 0 | 0 |  | 0 |  | 0 | 21 | 0 | 0.00199 | 0.00597 | 0 | 0 |  |  | 0.755 | 2.27 |  |  | POL1_0
|  | Začátek provozního součtu | [20 empty] | VV | 2
|  | dodávka a montáž prvků pro zařízení WC pro imobilní spoluobčany: | [20 empty] | VV | 2
|  | Viz výkres číslo: TZ, Půdorysy a řezy, výpis prvků: | [20 empty] | VV | 2
|  | bližší specifikace viz tabulky prvků: | [20 empty] | VV | 2
|  | Rozměry - ozn. prvku O67:2+1 |  | 3 | [18 empty] | VV | 2
|  | Konec provozního součtu | [20 empty] | VV | 0
|  | Soubor:3 |  | 3 | [18 empty] | VV | 0
252 | 725292001R00 | Dodávka a montáž vybavení pro imobilní ve sprchách, ucelený soubor prvků, včetně dopravy a manipulace | soubor | 4 | 0 | 0 |  | 0 |  | 0 | 21 | 0 | 0.00206 | 0.00824 | 0 | 0 |  |  | 0.23 | 0.92 |  |  | POL1_0
|  | Začátek provozního součtu | [20 empty] | VV | 2
|  | Dodávka a montáž vybavení pro imobilní ve sprchách: | [20 empty] | VV | 2
|  | Viz výkres číslo: TZ, Půdorysy a řezy, výpis prvků: | [20 empty] | VV | 2
|  | bližší specifikace viz tabulky prvků: | [20 empty] | VV | 2
|  | Rozměry - ozn. prvku O68:2+2 |  | 4 | [18 empty] | VV | 2
|  | Konec provozního součtu | [20 empty] | VV | 0
|  | Soubor:4 |  | 4 | [18 empty] | VV | 0
253 | 725334301R00 | Dodávka a montáž vodorovného madla na dveřích, ucelený soubor prvků, včetně dopravy a manipulace | soubor | 17 | 0 | 0 |  | 0 |  | 0 | 21 | 0 | 9e-05 | 0.00153 | 0 | 0 |  |  | 0.18 | 3.06 |  |  | POL1_0
|  | Začátek provozního součtu | [20 empty] | VV | 2
|  | Dodávka a montáž vodorovných madel pro imobilní na vnitřní straně dveří: | [20 empty] | VV | 2
|  | Viz výkres číslo: TZ, Půdorysy a řezy, výpis prvků: | [20 empty] | VV | 2
|  | bližší specifikace viz tabulky prvků: | [20 empty] | VV | 2
|  | Rozměry - ozn. prvku O69:5+12 |  | 17 | [18 empty] | VV | 2
|  | Konec provozního součtu | [20 empty] | VV | 0
|  | Soubor:17 |  | 17 | [18 empty] | VV | 0
Díl: | 762 | Konstrukce tesařské |  |  |  | 0 |  | 0 |  | 0 |  | 0 |  | 15.9461 |  | 0 |  |  |  | 384.03 |  |  | DIL
254 | 762521104RT3 | Položení podlah - souvrství, včetně dodání mat., prkna, podkladní hranoly, terče | m2 | 126.9514 | 0 | 0 |  | 0 |  | 0 | 21 | 0 | 0.07984 | 10.1358 | 0 | 0 |  |  | 0.252 | 31.99 |  |  | POL1_0
|  | Začátek provozního součtu | [20 empty] | VV | 2
|  | Provedení celkového souvrství terasy 2.NP: | [20 empty] | VV | 2
|  | Viz výkres číslo: TZ půdorysy a řezy, střecha: | [20 empty] | VV | 2
|  | Rozměry - skladba M:(20,81*5,81) |  | 120.9061 | [18 empty] | VV | 2
|  | +5%:120,9061*1,05 |  | 126.9514 | [18 empty] | VV | 2
|  | Konec provozního součtu | [20 empty] | VV | 0
|  | Výpočet:126,9514 |  | 126.9514 | [18 empty] | VV | 0
255 | 762712110R00 | Montáž vázaných konstrukcí hraněných do 120 cm2 | m | 448.065 | 0 | 0 |  | 0 |  | 0 | 21 | 0 | 0.00255 | 1.1426 | 0 | 0 |  |  | 0.495 | 221.79 |  |  | POL1_0
|  | Začátek provozního součtu | [20 empty] | VV | 2
|  | Montáž prostorově vázaných kcí tesařských do plochy 120cm2: | [20 empty] | VV | 2
|  | Viz výkres číslo: TZ, půdorysy a řezy: | [20 empty] | VV | 2
|  | Viz výpis prvků: | [20 empty] | VV | 2
|  | Rozměry - pergoly: | [20 empty] | VV | 2
|  | - Ozn. prvku - D/3a, délka 3900mm:(3,9*50) |  | 195 | [18 empty] | VV | 2
|  | - Ozn. prvku - D/3b, délka 3940mm:(3,94*60) |  | 236.4 | [18 empty] | VV | 2
|  | - Ozn. prvku - D/3c, délka 1515mm:(1,515*11) |  | 16.665 | [18 empty] | VV | 2
|  | Konec provozního součtu | [20 empty] | VV | 0
|  | Výpočet:448,065 |  | 448.065 | [18 empty] | VV | 0
256 | 762712140R00 | Montáž vázaných konstrukcí hraněných do 450 cm2 | m | 108.34 | 0 | 0 |  | 0 |  | 0 | 21 | 0 | 0.00255 | 0.27627 | 0 | 0 |  |  | 0.825 | 89.38 |  |  | POL1_0
|  | Začátek provozního součtu | [20 empty] | VV | 2
|  | Montáž prostorově vázaných kcí tesařských do plochy 450cm2: | [20 empty] | VV | 2
|  | Viz výkres číslo: TZ, půdorysy a řezy: | [20 empty] | VV | 2
|  | Viz výpis prvků: | [20 empty] | VV | 2
|  | Rozměry - pergoly: | [20 empty] | VV | 2
|  | - Ozn. prvku - D/1a, délka 5115mm:(5,115*6) |  | 30.69 | [18 empty] | VV | 2
|  | - Ozn. prvku - D/1b, délka 6300mm:(6,3*5) |  | 31.5 | [18 empty] | VV | 2
|  | - Ozn. prvku - D/1c, délka 5850mm:(5,85*1) |  | 5.85 | [18 empty] | VV | 2
|  | - Ozn. prvku - D/2a, délka 2800mm:(2,8*1) |  | 2.8 | [18 empty] | VV | 2
|  | - Ozn. prvku - D/2b, délka 3750:(3,75*10) |  | 37.5 | [18 empty] | VV | 2
|  | Konec provozního součtu | [20 empty] | VV | 0
|  | Výpočet:108,34 |  | 108.34 | [18 empty] | VV | 0
257 | 60596002R | Řezivo - hranoly | m3 | 7.3731 | 0 | 0 |  | 0 |  | 0 | 21 | 0 | 0.55 | 4.0552 | 0 | 0 |  |  | 0 | 0 |  |  | POL3_0
|  | Začátek provozního součtu | [20 empty] | VV | 2
|  | Dodávka řeziva pro prostorově vázané kce: | [20 empty] | VV | 2
|  | Viz výkres číslo: TZ, půdorysy a řezy: | [20 empty] | VV | 2
|  | Viz výpis prvků: | [20 empty] | VV | 2
|  | Rozměry - pergoly: | [20 empty] | VV | 2
|  | - Ozn. prvku - D/1a, délka 5115mm:(5,115*0,2*0,2)*6 |  | 1.2276 | [18 empty] | VV | 2
|  | - Ozn. prvku - D/1b, délka 6300mm:(6,3*0,2*0,2)*5 |  | 1.26 | [18 empty] | VV | 2
|  | - Ozn. prvku - D/1c, délka 5850mm:(5,85*0,2*0,2)*1 |  | 0.234 | [18 empty] | VV | 2
|  | - Ozn. prvku - D/2a, délka 2800mm:(2,8*0,2*0,2)*1 |  | 0.112 | [18 empty] | VV | 2
|  | - Ozn. prvku - D/2b, délka 3750:(3,75*0,2*0,2)*10 |  | 1.5 | [18 empty] | VV | 2
|  | - Ozn. prvku - D/3a, délka 3900mm:(3,9*0,05*0,12)*50 |  | 1.17 | [18 empty] | VV | 2
|  | - Ozn. prvku - D/3b, délka 3940mm:(3,94*0,05*0,12)*60 |  | 1.4184 | [18 empty] | VV | 2
|  | - Ozn. prvku - D/3c, délka 1515mm:(1,515*0,05*0,12)*11 |  | 0.09999 | [18 empty] | VV | 2
|  | +5%:7,02199*1,05 |  | 7.3731 | [18 empty] | VV | 2
|  | Konec provozního součtu | [20 empty] | VV | 0
|  | Výpočet:7,37309 |  | 7.3731 | [18 empty] | VV | 0
258 | 762795000R00 | Spojovací prostředky pro vázané konstrukce | m3 | 7.3731 | 0 | 0 |  | 0 |  | 0 | 21 | 0 | 0.0291 | 0.21456 | 0 | 0 |  |  | 0 | 0 |  |  | POL1_0
|  | Začátek provozního součtu | [20 empty] | VV | 2
|  | Spojovací, ochranné a kotevní prostředky pro vázané kce: | [20 empty] | VV | 2
|  | Viz výkres číslo: TZ, půdorysy a řezy: | [20 empty] | VV | 2
|  | Viz výpis prvků: | [20 empty] | VV | 2
|  | Rozměry - pergoly: | [20 empty] | VV | 2
|  | - Ozn. prvku - D/1a, délka 5115mm:(5,115*0,2*0,2)*6 |  | 1.2276 | [18 empty] | VV | 2
|  | - Ozn. prvku - D/1b, délka 6300mm:(6,3*0,2*0,2)*5 |  | 1.26 | [18 empty] | VV | 2
|  | - Ozn. prvku - D/1c, délka 5850mm:(5,85*0,2*0,2)*1 |  | 0.234 | [18 empty] | VV | 2
|  | - Ozn. prvku - D/2a, délka 2800mm:(2,8*0,2*0,2)*1 |  | 0.112 | [18 empty] | VV | 2
|  | - Ozn. prvku - D/2b, délka 3750:(3,75*0,2*0,2)*10 |  | 1.5 | [18 empty] | VV | 2
|  | - Ozn. prvku - D/3a, délka 3900mm:(3,9*0,05*0,12)*50 |  | 1.17 | [18 empty] | VV | 2
|  | - Ozn. prvku - D/3b, délka 3940mm:(3,94*0,05*0,12)*60 |  | 1.4184 | [18 empty] | VV | 2
|  | - Ozn. prvku - D/3c, délka 1515mm:(1,515*0,05*0,12)*11 |  | 0.09999 | [18 empty] | VV | 2
|  | +5%:7,02199*1,05 |  | 7.3731 | [18 empty] | VV | 2
|  | Konec provozního součtu | [20 empty] | VV | 0
|  | Výpočet:7,37309 |  | 7.3731 | [18 empty] | VV | 0
259 | 762911121R00 | Impregnace řeziva tlakovakuová systémová | m3 | 7.3731 | 0 | 0 |  | 0 |  | 0 | 21 | 0 | 0.0165 | 0.12166 | 0 | 0 |  |  | 0 | 0 |  |  | POL1_0
|  | Začátek provozního součtu | [20 empty] | VV | 2
|  | Impregnace řeziva tlakovakuová systémová: | [20 empty] | VV | 2
|  | Viz výkres číslo: TZ, půdorysy a řezy: | [20 empty] | VV | 2
|  | Viz výpis prvků: | [20 empty] | VV | 2
|  | Rozměry - pergoly: | [20 empty] | VV | 2
|  | - Ozn. prvku - D/1a, délka 5115mm:(5,115*0,2*0,2)*6 |  | 1.2276 | [18 empty] | VV | 2
|  | - Ozn. prvku - D/1b, délka 6300mm:(6,3*0,2*0,2)*5 |  | 1.26 | [18 empty] | VV | 2
|  | - Ozn. prvku - D/1c, délka 5850mm:(5,85*0,2*0,2)*1 |  | 0.234 | [18 empty] | VV | 2
|  | - Ozn. prvku - D/2a, délka 2800mm:(2,8*0,2*0,2)*1 |  | 0.112 | [18 empty] | VV | 2
|  | - Ozn. prvku - D/2b, délka 3750:(3,75*0,2*0,2)*10 |  | 1.5 | [18 empty] | VV | 2
|  | - Ozn. prvku - D/3a, délka 3900mm:(3,9*0,05*0,12)*50 |  | 1.17 | [18 empty] | VV | 2
|  | - Ozn. prvku - D/3b, délka 3940mm:(3,94*0,05*0,12)*60 |  | 1.4184 | [18 empty] | VV | 2
|  | - Ozn. prvku - D/3c, délka 1515mm:(1,515*0,05*0,12)*11 |  | 0.09999 | [18 empty] | VV | 2
|  | +5%:7,02199*1,05 |  | 7.3731 | [18 empty] | VV | 2
|  | Konec provozního součtu | [20 empty] | VV | 0
|  | Výpočet:7,37309 |  | 7.3731 | [18 empty] | VV | 0
260 | 998762102R00 | Přesun hmot pro tesařské konstrukce, výšky do 12 m | t | 15.9461 | 0 | 0 |  | 0 |  | 0 | 21 | 0 | 0 | 0 | 0 | 0 |  |  | 1.751 | 27.92 |  |  | POL1_0
|  | Začátek provozního součtu | [20 empty] | VV | 2
|  | Přesun hmot pro tesařské kce: | [20 empty] | VV | 2
|  | Konec provozního součtu | [20 empty] | VV | 0
|  | Hmotnost:15,94606 |  | 15.9461 | [18 empty] | VV | 0
261 | 998762194R00 | Příplatek zvětšený přesun, tesařské konstr. do 1km | t | 15.9461 | 0 | 0 |  | 0 |  | 0 | 21 | 0 | 0 | 0 | 0 | 0 |  |  | 0.812 | 12.95 |  |  | POL1_0
|  | Začátek provozního součtu | [20 empty] | VV | 2
|  | Příplatek za zvětšený přesun hmot pro tesařské kce: | [20 empty] | VV | 2
|  | Konec provozního součtu | [20 empty] | VV | 0
|  | Hmotnost:15,94606 |  | 15.9461 | [18 empty] | VV | 0
Díl: | 763 | Dřevostavby |  |  |  | 0 |  | 0 |  | 0 |  | 0 |  | 7.4104 |  | 0 |  |  |  | 624.27 |  |  | DIL
262 | 763100101RAA | Montáž a výroba střešních vazníků, impregnovaných, plnostěnný vazník, do 10m délky, 0,15x0,45x6,3m | m | 99.225 | 0 | 0 |  | 0 |  | 0 | 21 | 0 | 0.03522 | 3.4947 | 0 | 0 |  |  | 2.6827 | 266.19 |  |  | POL2_0
|  | Začátek provozního součtu | [20 empty] | VV | 2
|  | Montáž a výroba střešních vazníků, impregnovaných, do rozměrů 500x2500x10000, vazník 150x450xcca6300: | [20 empty] | VV | 2
|  | Viz výkres číslo: TZ-Statika, půdorys, řez: | [20 empty] | VV | 2
|  | Rozměry - prvek č.2:(6,3*(5*3)) |  | 94.5 | [18 empty] | VV | 2
|  | +5%:94,5*1,05 |  | 99.225 | [18 empty] | VV | 2
|  | Konec provozního součtu | [20 empty] | VV | 0
|  | Výpočet:99,225 |  | 99.225 | [18 empty] | VV | 0
263 | 763100101RAB | Montáž a výroba střešních vazníků, impregnovaných, plnostěnný vazník, délka nad 10 m, 0,3x1,75x21,05m | m | 88.41 | 0 | 0 |  | 0 |  | 0 | 21 | 0 | 0.04429 | 3.9157 | 0 | 0 |  |  | 3.9332 | 347.73 |  |  | POL2_0
|  | Začátek provozního součtu | [20 empty] | VV | 2
|  | Montáž a výroba střešních vazníků, impregnovaných, do rozměrů 500x2500x25000, vazník 300x1500-1750x21050: | [20 empty] | VV | 2
|  | Viz výkres číslo: TZ-Statika, půdorys, řez: | [20 empty] | VV | 2
|  | Rozměry - prvek č.1:(21,05*4) |  | 84.2 | [18 empty] | VV | 2
|  | +5%:84,2*1,05 |  | 88.41 | [18 empty] | VV | 2
|  | Konec provozního součtu | [20 empty] | VV | 0
|  | Výpočet:88,41 |  | 88.41 | [18 empty] | VV | 0
264 | 998763101R00 | Přesun hmot pro dřevostavby, výšky do 12 m | t | 7.4104 | 0 | 0 |  | 0 |  | 0 | 21 | 0 | 0 | 0 | 0 | 0 |  |  | 1.156 | 8.57 |  |  | POL1_0
|  | Začátek provozního součtu | [20 empty] | VV | 2
|  | Přesun hmot pro dřevostavby (vazníky): | [20 empty] | VV | 2
|  | Konec provozního součtu | [20 empty] | VV | 0
|  | Hmotnost:7,41038 |  | 7.4104 | [18 empty] | VV | 0
265 | 998763194R00 | Příplatek zvětšený přesun, dřevostavby do 1 km | t | 7.4104 | 0 | 0 |  | 0 |  | 0 | 21 | 0 | 0 | 0 | 0 | 0 |  |  | 0.24 | 1.78 |  |  | POL1_0
|  | Začátek provozního součtu | [20 empty] | VV | 2
|  | Příplatek za zvětšený přesun hmot pro dřevostavby (vazníky): | [20 empty] | VV | 2
|  | Konec provozního součtu | [20 empty] | VV | 0
|  | Hmotnost:7,41038 |  | 7.4104 | [18 empty] | VV | 0
Díl: | 764 | Konstrukce klempířské |  |  |  | 0 |  | 0 |  | 0 |  | 0 |  | 4.9778 |  | 0 |  |  |  | 756.53 |  |  | DIL
266 | 764217400R00 | Krytina hladká Ti-Zn železobetonových desek | m2 | 122.1 | 0 | 0 |  | 0 |  | 0 | 21 | 0 | 0.02394 | 2.9231 | 0 | 0 |  |  | 1.7672 | 215.77 |  |  | POL1_0
|  | Začátek provozního součtu | [20 empty] | VV | 2
|  | Krytina z titanzinku na betonových povrzích: | [20 empty] | VV | 2
|  | Viz výkres číslo: TZ, půdorys a řezy, střecha: | [20 empty] | VV | 2
|  | Rozměry - skladba P:(14*3+17*2+17,5*2) |  | 111 | [18 empty] | VV | 2
|  | +5% překrytí + 5%:111*1,1 |  | 122.1 | [18 empty] | VV | 2
|  | Konec provozního součtu | [20 empty] | VV | 0
|  | Výpočet:122,1 |  | 122.1 | [18 empty] | VV | 0
267 | 764812610RT2 | Přítlačná lišta z lakovaného Pz plechu, rš 165 mm, včetně provedení všech detailů | m | 85.2075 | 0 | 0 |  | 0 |  | 0 | 21 | 0 | 0.00065 | 0.05538 | 0 | 0 |  |  | 0.27365 | 23.32 |  |  | POL1_0
|  | Začátek provozního součtu | [20 empty] | VV | 2
|  | Přítlačná lišta z lakovaného Pz r.š. 165: | [20 empty] | VV | 2
|  | Viz výkres číslo: TZ, Půdorysy a řezy, výpis prvků: | [20 empty] | VV | 2
|  | bližší specifikace viz tabulky prvků: | [20 empty] | VV | 2
|  | Rozměry - ozn. prvku K02:(10,3+70,85) |  | 81.15 | [18 empty] | VV | 2
|  | +5%:81,15*1,05 |  | 85.2075 | [18 empty] | VV | 2
|  | Konec provozního součtu | [20 empty] | VV | 0
|  | Výpočet:85,2075 |  | 85.2075 | [18 empty] | VV | 0
268 | 764812610RT3 | Krycí lišta z lakovaného Pz plechu, rš 50 mm, včetně provedení všech detailů | m | 85.2075 | 0 | 0 |  | 0 |  | 0 | 21 | 0 | 0.00025 | 0.0213 | 0 | 0 |  |  | 0.25365 | 21.61 |  |  | POL1_0
|  | Začátek provozního součtu | [20 empty] | VV | 2
|  | Krycí lišta z lakovaného Pz r.š. 50: | [20 empty] | VV | 2
|  | Viz výkres číslo: TZ, Půdorysy a řezy, výpis prvků: | [20 empty] | VV | 2
|  | bližší specifikace viz tabulky prvků: | [20 empty] | VV | 2
|  | Rozměry - ozn. prvku K02:(10,3+70,85) |  | 81.15 | [18 empty] | VV | 2
|  | +5%:81,15*1,05 |  | 85.2075 | [18 empty] | VV | 2
|  | Konec provozního součtu | [20 empty] | VV | 0
|  | Výpočet:85,2075 |  | 85.2075 | [18 empty] | VV | 0
269 | 764812615RT2 | Vnitřní kout z lakovaného Pz plechu, rš 80 mm, včetně provedení všech detailů | m | 275.142 | 0 | 0 |  | 0 |  | 0 | 21 | 0 | 0.00098 | 0.26964 | 0 | 0 |  |  | 0.28515 | 78.46 |  |  | POL1_0
|  | Začátek provozního součtu | [20 empty] | VV | 2
|  | Vnitřní kout z lakovaného Pz r.š. 80: | [20 empty] | VV | 2
|  | Viz výkres číslo: TZ, Půdorysy a řezy, výpis prvků: | [20 empty] | VV | 2
|  | bližší specifikace viz tabulky prvků: | [20 empty] | VV | 2
|  | Rozměry - ozn. prvku K04:(9,3+228,44+24,3) |  | 262.04 | [18 empty] | VV | 2
|  | +5%:262,04*1,05 |  | 275.142 | [18 empty] | VV | 2
|  | Konec provozního součtu | [20 empty] | VV | 0
|  | Výpočet:275,142 |  | 275.142 | [18 empty] | VV | 0
270 | 764812615RT3 | Vnitřní kout z lakovaného Pz plechu, rš 130 mm, včetně provedení všech detailů | m | 275.142 | 0 | 0 |  | 0 |  | 0 | 21 | 0 | 0.00075 | 0.20636 | 0 | 0 |  |  | 0.26515 | 72.95 |  |  | POL1_0
|  | Začátek provozního součtu | [20 empty] | VV | 2
|  | Vnitřní kout z lakovaného Pz r.š. 130: | [20 empty] | VV | 2
|  | Viz výkres číslo: TZ, Půdorysy a řezy, výpis prvků: | [20 empty] | VV | 2
|  | bližší specifikace viz tabulky prvků: | [20 empty] | VV | 2
|  | Rozměry - ozn. prvku K05:(9,3+228,44+24,3) |  | 262.04 | [18 empty] | VV | 2
|  | +5%:262,04*1,05 |  | 275.142 | [18 empty] | VV | 2
|  | Konec provozního součtu | [20 empty] | VV | 0
|  | Výpočet:275,142 |  | 275.142 | [18 empty] | VV | 0
271 | 764812615R00 | Vnější kout z lakovaného Pz plechu, rš 100 mm, včetně provedení všech detailů | m | 275.142 | 0 | 0 |  | 0 |  | 0 | 21 | 0 | 0.00075 | 0.20636 | 0 | 0 |  |  | 0.38515 | 105.97 |  |  | POL1_0
|  | Začátek provozního součtu | [20 empty] | VV | 2
|  | Vnější kout z lakovaného Pz r.š. 100: | [20 empty] | VV | 2
|  | Viz výkres číslo: TZ, Půdorysy a řezy, výpis prvků: | [20 empty] | VV | 2
|  | bližší specifikace viz tabulky prvků: | [20 empty] | VV | 2
|  | Rozměry - ozn. prvku K06:(9,3+228,44+24,3) |  | 262.04 | [18 empty] | VV | 2
|  | +5%:262,04*1,05 |  | 275.142 | [18 empty] | VV | 2
|  | Konec provozního součtu | [20 empty] | VV | 0
|  | Výpočet:275,142 |  | 275.142 | [18 empty] | VV | 0
272 | 764812620RT3 | Kačírková lišta z lakovaného Pz plechu, rš 200 mm, včetně provedení všech detailů | m | 168.5775 | 0 | 0 |  | 0 |  | 0 | 21 | 0 | 0.00099 | 0.16689 | 0 | 0 |  |  | 0.28205 | 47.55 |  |  | POL1_0
|  | Začátek provozního součtu | [20 empty] | VV | 2
|  | Kačírková lišta z lakovaného Pz r.š. 165: | [20 empty] | VV | 2
|  | Viz výkres číslo: TZ, Půdorysy a řezy, výpis prvků: | [20 empty] | VV | 2
|  | bližší specifikace viz tabulky prvků: | [20 empty] | VV | 2
|  | Rozměry - ozn. prvku K07:160,55 |  | 160.55 | [18 empty] | VV | 2
|  | +5%:160,55*1,05 |  | 168.5775 | [18 empty] | VV | 2
|  | Konec provozního součtu | [20 empty] | VV | 0
|  | Výpočet:168,5775 |  | 168.5775 | [18 empty] | VV | 0
273 | 764813830R00 | Lemování z lak.Pz, komínů na hl. krytině, v ploše, včetně provedení všech detailů | m2 | 4.725 | 0 | 0 |  | 0 |  | 0 | 21 | 0 | 0.00622 | 0.02939 | 0 | 0 |  |  | 1.9297 | 9.12 |  |  | POL1_0
|  | Začátek provozního součtu | [20 empty] | VV | 2
|  | Přítlačná lišta z lakovaného Pz r.š. 165: | [20 empty] | VV | 2
|  | Viz výkres číslo: TZ, Půdorysy a řezy, výpis prvků: | [20 empty] | VV | 2
|  | bližší specifikace viz tabulky prvků: | [20 empty] | VV | 2
|  | Rozměry - ozn. prvku K11, cca:(0,75*0,75*4+1,5*1,5) |  | 4.5 | [18 empty] | VV | 2
|  | +5%:4,5*1,05 |  | 4.725 | [18 empty] | VV | 2
|  | Konec provozního součtu | [20 empty] | VV | 0
|  | Výpočet:4,725 |  | 4.725 | [18 empty] | VV | 0
274 | 764814220R00 | Lemování trub,lak.Pz plech,hl.krytina, včetně provedení všech detailů | kus | 7 | 0 | 0 |  | 0 |  | 0 | 21 | 0 | 0.00225 | 0.01575 | 0 | 0 |  |  | 0.6106 | 4.27 |  |  | POL1_0
|  | Začátek provozního součtu | [20 empty] | VV | 2
|  | Lemování trub prostupů z lakovaného Pz, d=100: | [20 empty] | VV | 2
|  | Viz výkres číslo: TZ, Půdorysy a řezy, výpis prvků: | [20 empty] | VV | 2
|  | bližší specifikace viz tabulky prvků: | [20 empty] | VV | 2
|  | Rozměry - ozn. prvku K08:7 |  | 7 | [18 empty] | VV | 2
|  | Konec provozního součtu | [20 empty] | VV | 0
|  | Výpočet:7 |  | 7 | [18 empty] | VV | 0
275 | 764814230R00 | Lemování trub,lak.Pz plech,hl.krytina, včetně provedení všech detailů | kus | 1 | 0 | 0 |  | 0 |  | 0 | 21 | 0 | 0.00333 | 0.00333 | 0 | 0 |  |  | 0.6865 | 0.69 |  |  | POL1_0
|  | Začátek provozního součtu | [20 empty] | VV | 2
|  | Lemování prostupu odvětrání z chlorovny z lakovaného Pz, d=100: | [20 empty] | VV | 2
|  | Viz výkres číslo: TZ, Půdorysy a řezy, výpis prvků: | [20 empty] | VV | 2
|  | bližší specifikace viz tabulky prvků: | [20 empty] | VV | 2
|  | Rozměry - ozn. prvku K10:1 |  | 1 | [18 empty] | VV | 2
|  | Konec provozního součtu | [20 empty] | VV | 0
|  | Výpočet:1 |  | 1 | [18 empty] | VV | 0
276 | 764816125R00 | Oplechování parapetů, lakovaný Pz plech, rš 250 mm, včetně provedení všech detailů | m | 38.6662 | 0 | 0 |  | 0 |  | 0 | 21 | 0 | 0.00173 | 0.06689 | 0 | 0 |  |  | 0.368 | 14.23 |  |  | POL1_0
|  | Začátek provozního součtu | [20 empty] | VV | 2
|  | Oplechování vnějšího parapetu z lakovaného Pz r.š. 250: | [20 empty] | VV | 2
|  | Viz výkres číslo: TZ, Půdorysy a řezy, výpis prvků: | [20 empty] | VV | 2
|  | bližší specifikace viz tabulky prvků: | [20 empty] | VV | 2
|  | Rozměry - ozn. prvku K13:(3,9*1+3,6*3+12,175*1+1,5*2+1,45*2+1,25*1+2,8*1) |  | 36.825 | [18 empty] | VV | 2
|  | +5%:36,825*1,05 |  | 38.6662 | [18 empty] | VV | 2
|  | Konec provozního součtu | [20 empty] | VV | 0
|  | Výpočet:38,66625 |  | 38.6662 | [18 empty] | VV | 0
277 | 764817153RT2 | Oplechování zdí (atik) z lak.Pz plechu, rš 530 mm, včetně provedení detailů | m | 286.629 | 0 | 0 |  | 0 |  | 0 | 21 | 0 | 0.00341 | 0.9774 | 0 | 0 |  |  | 0.44 | 126.12 |  |  | POL1_0
|  | Začátek provozního součtu | [20 empty] | VV | 2
|  | Závětrná lišta z lakovaného Pz r.š. 530, atika: | [20 empty] | VV | 2
|  | Viz výkres číslo: TZ, Půdorysy a řezy, výpis prvků: | [20 empty] | VV | 2
|  | bližší specifikace viz tabulky prvků: | [20 empty] | VV | 2
|  | Rozměry - ozn. prvku K01:(10,3+234,5+28,18) |  | 272.98 | [18 empty] | VV | 2
|  | +5%:272,98*1,05 |  | 286.629 | [18 empty] | VV | 2
|  | Konec provozního součtu | [20 empty] | VV | 0
|  | Výpočet:286,629 |  | 286.629 | [18 empty] | VV | 0
278 | 283482275R | Přepad pojist. hranatý s asf manž. 300x300, včetně provedení všech detailů | kus | 6 | 0 | 0 |  | 0 |  | 0 | 21 | 0 | 0.00424 | 0.02544 | 0 | 0 |  |  | 0 | 0 |  |  | POL3_0
|  | Začátek provozního součtu | [20 empty] | VV | 2
|  | Havarijní přepad, dodávka a montáž: | [20 empty] | VV | 2
|  | Viz výkres číslo: TZ, Půdorysy a řezy, výpis prvků: | [20 empty] | VV | 2
|  | bližší specifikace viz tabulky prvků: | [20 empty] | VV | 2
|  | Rozměry - ozn. prvku K12:3+3 |  | 6 | [18 empty] | VV | 2
|  | Konec provozního součtu | [20 empty] | VV | 0
|  | Výpočet:6 |  | 6 | [18 empty] | VV | 0
279 | 764819212R00 | Odpadní trouby kruhové z lak.Pz plechu, D 100 mm, včetně provedení všech detailů | m | 3.15 | 0 | 0 |  | 0 |  | 0 | 21 | 0 | 0.00317 | 0.00999 | 0 | 0 |  |  | 0.219 | 0.69 |  |  | POL1_0
|  | Začátek provozního součtu | [20 empty] | VV | 2
|  | Odpadní svod včetně kolen, úskoků apod. z lakovaného Pz, DN100: | [20 empty] | VV | 2
|  | Viz výkres číslo: TZ, Půdorysy a řezy, výpis prvků: | [20 empty] | VV | 2
|  | bližší specifikace viz tabulky prvků: | [20 empty] | VV | 2
|  | Rozměry - ozn. prvku K14:3 |  | 3 | [18 empty] | VV | 2
|  | +5%:3*1,05 |  | 3.15 | [18 empty] | VV | 2
|  | Konec provozního součtu | [20 empty] | VV | 0
|  | Výpočet:3,15 |  | 3.15 | [18 empty] | VV | 0
280 | 764818240R00 | Chránička pro slaboproud se stříškou DN50, dl.1000mm | kus | 1 | 0 | 0 |  | 0 |  | 0 | 21 | 0 | 0.0006 | 0.0006 | 0 | 0 |  |  | 0.29205 | 0.29 |  |  | POL1_0
|  | Začátek provozního součtu | [20 empty] | VV | 2
|  | Chránička DN50 pro slaboproud se stříškou, dl.1000mm: | [20 empty] | VV | 2
|  | Viz výkres číslo: TZ, Půdorysy a řezy, výpis prvků: | [20 empty] | VV | 2
|  | bližší specifikace viz tabulky prvků: | [20 empty] | VV | 2
|  | Rozměry - ozn. prvku K15:1 |  | 1 | [18 empty] | VV | 2
|  | Konec provozního součtu | [20 empty] | VV | 0
|  | Výpočet:1 |  | 1 | [18 empty] | VV | 0
281 | 998764102R00 | Přesun hmot pro klempířské konstr., výšky do 12 m | t | 4.9778 | 0 | 0 |  | 0 |  | 0 | 21 | 0 | 0 | 0 | 0 | 0 |  |  | 4.82 | 23.99 |  |  | POL1_0
|  | Začátek provozního součtu | [20 empty] | VV | 2
|  | Přesun hmot pro klempířské kce: | [20 empty] | VV | 2
|  | Konec provozního součtu | [20 empty] | VV | 0
|  | Hmotnost:4,97779 |  | 4.9778 | [18 empty] | VV | 0
282 | 998764193R00 | Příplatek zvětš. přesun, klempíř. konstr. do 500 m | t | 4.9778 | 0 | 0 |  | 0 |  | 0 | 21 | 0 | 0 | 0 | 0 | 0 |  |  | 2.311 | 11.5 |  |  | POL1_0
|  | Začátek provozního součtu | [20 empty] | VV | 2
|  | Příplatek za zvětšený přesun hmot pro klempířské kce: | [20 empty] | VV | 2
|  | Konec provozního součtu | [20 empty] | VV | 0
|  | Hmotnost:4,97779 |  | 4.9778 | [18 empty] | VV | 0
Díl: | 766 | Konstrukce truhlářské |  |  |  | 0 |  | 0 |  | 0 |  | 0 |  | 36.033 |  | 0 |  |  |  | 799.1 |  |  | DIL
283 | 766441111R00 | Dodávka a montáž venkovní terasy z WPC, podkladový rošt, terče, ucelený soubor | m2 | 463.8858 | 0 | 0 |  | 0 |  | 0 | 21 | 0 | 0.075 | 34.7914 | 0 | 0 |  |  | 1.32 | 612.33 |  |  | POL1_0
|  | Začátek provozního součtu | [20 empty] | VV | 2
|  | Dodávka a montáž venkovních teras z WPC, včetně dodávky a montáže veškerých prvků: | [20 empty] | VV | 2
|  | Viz výkres číslo: TZ, půdorysy a řezy, výpis prvků: | [20 empty] | VV | 2
|  | Poznámka: Jedná se o ucelený soubor, bližší specifikace viz výpis prvků: | [20 empty] | VV | 2
|  | Rozměry: | [20 empty] | VV | 2
|  | - Ozn. prvku - T01:(18,7*2,765+19,15*2,19) |  | 93.644 | [18 empty] | VV | 2
|  | - Ozn. prvku - T02:(35,41*6) |  | 212.46 | [18 empty] | VV | 2
|  | - Ozn. prvku - T03:(5,8*5,69+16,3*6,3) |  | 135.692 | [18 empty] | VV | 2
|  | +5%:441,796*1,05 |  | 463.8858 | [18 empty] | VV | 2
|  | Konec provozního součtu | [20 empty] | VV | 0
|  | Výpočet:463,8858 |  | 463.8858 | [18 empty] | VV | 0
284 | 766694114R00 | Montáž parapetních desek š.nad 30 cm,dl.nad 260 cm | kus | 5 | 0 | 0 |  | 0 |  | 0 | 21 | 0 | 2e-05 | 0.0001 | 0 | 0 |  |  | 0.83214 | 4.16 |  |  | POL1_0
|  | Začátek provozního součtu | [20 empty] | VV | 2
|  | Montáž parapetních desek bez jejich dodání, š. nad 300mm, nad 2600mm: | [20 empty] | VV | 2
|  | Viz výkres číslo: TZ, půdorysy a řezy, výpis prvků: | [20 empty] | VV | 2
|  | Poznámka: Jedná se o ucelený soubor, bližší specifikace viz výpis prvků: | [20 empty] | VV | 2
|  | Rozměry - ozn. prvku O70:1+3+1 |  | 5 | [18 empty] | VV | 2
|  | Konec provozního součtu | [20 empty] | VV | 0
|  | Výpočet:5 |  | 5 | [18 empty] | VV | 0
285 | 60780017R | Parapet interiér systémový š. 500 mm světle šedý, s nosem výšky 40 mm | m | 26.875 | 0 | 0 |  | 0 |  | 0 | 21 | 0 | 0.00628 | 0.16878 | 0 | 0 |  |  | 0 | 0 |  |  | POL3_0
|  | Začátek provozního součtu | [20 empty] | VV | 2
|  | dodávka interiérového parapetu š.500mm s nosem 40mm, systémový: | [20 empty] | VV | 2
|  | Viz výkres číslo: TZ, půdorysy a řezy, výpis prvků: | [20 empty] | VV | 2
|  | Poznámka: Jedná se o ucelený soubor, bližší specifikace viz výpis prvků: | [20 empty] | VV | 2
|  | Rozměry - ozn. prvku O70:3,9*1+3,6*3+12,175*1 |  | 26.875 | [18 empty] | VV | 2
|  | Konec provozního součtu | [20 empty] | VV | 0
|  | Výpočet:26,875 |  | 26.875 | [18 empty] | VV | 0
286 | 60780050R | Krytka boční pro parapety šíře 500 mm | kus | 10 | 0 | 0 |  | 0 |  | 0 | 21 | 0 | 2e-05 | 0.0002 | 0 | 0 |  |  | 0 | 0 |  |  | POL3_0
|  | Začátek provozního součtu | [20 empty] | VV | 2
|  | Dodávka krytek pro parapety: | [20 empty] | VV | 2
|  | Viz výkres číslo: TZ, půdorysy a řezy, výpis prvků: | [20 empty] | VV | 2
|  | Poznámka: Jedná se o ucelený soubor, bližší specifikace viz výpis prvků: | [20 empty] | VV | 2
|  | Rozměry - ozn. prvku O70:2*1+2*3+2*1 |  | 10 | [18 empty] | VV | 2
|  | Konec provozního součtu | [20 empty] | VV | 0
|  | Výpočet:10 |  | 10 | [18 empty] | VV | 0
287 | 766661112R00 | Montáž dveří do zárubně,otevíravých 1kř.do 0,8 m, včetně montáže zárubně | kus | 48 | 0 | 0 |  | 0 |  | 0 | 21 | 0 | 0 | 0 | 0 | 0 |  |  | 1.45 | 69.6 |  |  | POL1_0
|  | Začátek provozního součtu | [20 empty] | VV | 2
|  | Montáž dveří včetně zárubní, bez dodání dveří a zárubní, do rozměru 800mm včetně: | [20 empty] | VV | 2
|  | Viz výkres číslo: TZ, půdorysy a řezy, výpis prvků: | [20 empty] | VV | 2
|  | Poznámka: Jedná se o ucelený soubor, bližší specifikace viz výpis prvků: | [20 empty] | VV | 2
|  | Rozměry - T04/L:4+5 |  | 9 | [18 empty] | VV | 2
|  | - T04/P:3+1 |  | 4 | [18 empty] | VV | 2
|  | - T06/L:2+6 |  | 8 | [18 empty] | VV | 2
|  | - T06/P:2+7 |  | 9 | [18 empty] | VV | 2
|  | - T07/L:8 |  | 8 | [18 empty] | VV | 2
|  | - T07/P:8 |  | 8 | [18 empty] | VV | 2
|  | - T09/P:1+1 |  | 2 | [18 empty] | VV | 2
|  | Konec provozního součtu | [20 empty] | VV | 0
|  | Výpočet - počet kusů:48 |  | 48 | [18 empty] | VV | 0
288 | 61160102R | Dveře vnitřní plné 1kř. 70x210, včetně zárubně, kompletizované viz výpis prvků | kus | 15 | 0 | 0 |  | 0 |  | 0 | 21 | 0 | 0.0145 | 0.2175 | 0 | 0 |  |  | 0 | 0 |  |  | POL3_0
|  | Začátek provozního součtu | [20 empty] | VV | 2
|  | dodávka dveří 700x2100, kompletizovaných včetně dodávky záruubně: | [20 empty] | VV | 2
|  | Viz výkres číslo: TZ, půdorysy a řezy, výpis prvků: | [20 empty] | VV | 2
|  | Poznámka: Jedná se o ucelený soubor, bližší specifikace viz výpis prvků: | [20 empty] | VV | 2
|  | Rozměry - T04/L:4+5 |  | 9 | [18 empty] | VV | 2
|  | - T04/P:3+1 |  | 4 | [18 empty] | VV | 2
|  | - T09/P:1+1 |  | 2 | [18 empty] | VV | 2
|  | Konec provozního součtu | [20 empty] | VV | 0
|  | Výpočet - počet kusů:15 |  | 15 | [18 empty] | VV | 0
289 | 61160103R | Dveře vnitřní plné 1kř. 80x210, včetně zárubně, kompletizované viz výpis prvků | kus | 33 | 0 | 0 |  | 0 |  | 0 | 21 | 0 | 0.016 | 0.528 | 0 | 0 |  |  | 0 | 0 |  |  | POL3_0
|  | Začátek provozního součtu | [20 empty] | VV | 2
|  | Dodávka dveří 800x2100, kompletizovaných včetně zárubně: | [20 empty] | VV | 2
|  | Viz výkres číslo: TZ, půdorysy a řezy, výpis prvků: | [20 empty] | VV | 2
|  | Poznámka: Jedná se o ucelený soubor, bližší specifikace viz výpis prvků: | [20 empty] | VV | 2
|  | Rozměry - T06/L:2+6 |  | 8 | [18 empty] | VV | 2
|  | - T06/P:2+7 |  | 9 | [18 empty] | VV | 2
|  | - T07/L:8 |  | 8 | [18 empty] | VV | 2
|  | - T07/P:8 |  | 8 | [18 empty] | VV | 2
|  | Konec provozního součtu | [20 empty] | VV | 0
|  | Výpočet - počet kusů:33 |  | 33 | [18 empty] | VV | 0
290 | 766661122R00 | Montáž dveří do zárubně,otevíravých 1kř.nad 0,8 m, včetně montáže zárubně | kus | 12 | 0 | 0 |  | 0 |  | 0 | 21 | 0 | 0 | 0 | 0 | 0 |  |  | 1.5 | 18 |  |  | POL1_0
|  | Začátek provozního součtu | [20 empty] | VV | 2
|  | Montáž dveří včetně zárubní, bez dodání dveří a zárubní, nad rozměr 800mm: | [20 empty] | VV | 2
|  | Viz výkres číslo: TZ, půdorysy a řezy, výpis prvků: | [20 empty] | VV | 2
|  | Poznámka: Jedná se o ucelený soubor, bližší specifikace viz výpis prvků: | [20 empty] | VV | 2
|  | Rozměry - T05/L:2+4 |  | 6 | [18 empty] | VV | 2
|  | - T05/P:2+2 |  | 4 | [18 empty] | VV | 2
|  | - T08/P:2 |  | 2 | [18 empty] | VV | 2
|  | Konec provozního součtu | [20 empty] | VV | 0
|  | Výpočet - počet kusů:12 |  | 12 | [18 empty] | VV | 0
291 | 61160104R | Dveře vnitřní plné 1kř. 90x210, včetně zárubně, kompletizované viz výpis prvků | kus | 12 | 0 | 0 |  | 0 |  | 0 | 21 | 0 | 0.017 | 0.204 | 0 | 0 |  |  | 0 | 0 |  |  | POL3_0
|  | Začátek provozního součtu | [20 empty] | VV | 2
|  | dodávka dveří 900x2100 kompletizovaných, včetně dodávky zárubně: | [20 empty] | VV | 2
|  | Viz výkres číslo: TZ, půdorysy a řezy, výpis prvků: | [20 empty] | VV | 2
|  | Poznámka: Jedná se o ucelený soubor, bližší specifikace viz výpis prvků: | [20 empty] | VV | 2
|  | Rozměry - T05/L:2+4 |  | 6 | [18 empty] | VV | 2
|  | - T05/P:2+2 |  | 4 | [18 empty] | VV | 2
|  | - T08/P:2 |  | 2 | [18 empty] | VV | 2
|  | Konec provozního součtu | [20 empty] | VV | 0
|  | Výpočet - počet kusů:12 |  | 12 | [18 empty] | VV | 0
292 | 766661142R00 | Montáž dveří do zárubně,otevíravých 2kř.nad 1,45 m, včetně montáže zárubně | kus | 3 | 0 | 0 |  | 0 |  | 0 | 21 | 0 | 0 | 0 | 0 | 0 |  |  | 2.5 | 7.5 |  |  | POL1_0
|  | Začátek provozního součtu | [20 empty] | VV | 2
|  | Montáž dveří včetně zárubní, bez dodání dveří a zárubní, nad rozměr 1450mm: | [20 empty] | VV | 2
|  | Viz výkres číslo: TZ, půdorysy a řezy, výpis prvků: | [20 empty] | VV | 2
|  | Poznámka: Jedná se o ucelený soubor, bližší specifikace viz výpis prvků: | [20 empty] | VV | 2
|  | Rozměry - T10/L:1 |  | 1 | [18 empty] | VV | 2
|  | - T11/P:1 |  | 1 | [18 empty] | VV | 2
|  | - T12/L:1 |  | 1 | [18 empty] | VV | 2
|  | Konec provozního součtu | [20 empty] | VV | 0
|  | Výpočet - počet kusů:3 |  | 3 | [18 empty] | VV | 0
293 | 61160107R | Dveře vnitřní plné 2kř. 180x210, včetně zárubně, kompoletizované viz výpis prvků | kus | 2 | 0 | 0 |  | 0 |  | 0 | 21 | 0 | 0.032 | 0.064 | 0 | 0 |  |  | 0 | 0 |  |  | POL3_0
|  | Začátek provozního součtu | [20 empty] | VV | 2
|  | Dodávka dveří 1800x2100 kompletizovaných včetně dodání zárubně: | [20 empty] | VV | 2
|  | Viz výkres číslo: TZ, půdorysy a řezy, výpis prvků: | [20 empty] | VV | 2
|  | Poznámka: Jedná se o ucelený soubor, bližší specifikace viz výpis prvků: | [20 empty] | VV | 2
|  | Rozměry - T10/L:1 |  | 1 | [18 empty] | VV | 2
|  | - T11/P:1 |  | 1 | [18 empty] | VV | 2
|  | Konec provozního součtu | [20 empty] | VV | 0
|  | Výpočet - počet kusů:2 |  | 2 | [18 empty] | VV | 0
294 | 61160108R | Dveře vnitřní plné 2kř. 150x240, včetně zárubně, kompletizované viz výpis prvků | kus | 1 | 0 | 0 |  | 0 |  | 0 | 21 | 0 | 0.034 | 0.034 | 0 | 0 |  |  | 0 | 0 |  |  | POL3_0
|  | Začátek provozního součtu | [20 empty] | VV | 2
|  | Dodávka dveří 1500x2400 včetně dodání zárubně: | [20 empty] | VV | 2
|  | Viz výkres číslo: TZ, půdorysy a řezy, výpis prvků: | [20 empty] | VV | 2
|  | Poznámka: Jedná se o ucelený soubor, bližší specifikace viz výpis prvků: | [20 empty] | VV | 2
|  | Rozměry - T12/L:1 |  | 1 | [18 empty] | VV | 2
|  | Konec provozního součtu | [20 empty] | VV | 0
|  | Výpočet - počet kusů:1 |  | 1 | [18 empty] | VV | 0
295 | 766- Rpol.01 | D+M tlumičů nárazů, pryžových dorazů | soubor | 1 | 0 | 0 |  | 0 |  | 0 | 21 | 0 | 0.025 | 0.025 | 0 | 0 |  |  | 0.272 | 0.27 |  |  | POL1_0
|  | Začátek provozního součtu | [20 empty] | VV | 2
|  | dodávka a montáž tlumičů nárazů a pryžových dorazů: | [20 empty] | VV | 2
|  | Viz výkres číslo: TZ, půdorysy a řezy, výpis prvků: | [20 empty] | VV | 2
|  | Poznámka: Jedná se o ucelený soubor, bližší specifikace viz výpis prvků: | [20 empty] | VV | 2
|  | Konec provozního součtu | [20 empty] | VV | 0
|  | Výpočet soubor:1 |  | 1 | [18 empty] | VV | 0
296 | 998766102R00 | Přesun hmot pro truhlářské konstr., výšky do 12 m | t | 36.033 | 0 | 0 |  | 0 |  | 0 | 21 | 0 | 0 | 0 | 0 | 0 |  |  | 2.421 | 87.24 |  |  | POL1_0
|  | Začátek provozního součtu | [20 empty] | VV | 2
|  | Přesun hmot pro truhlářské kce: | [20 empty] | VV | 2
|  | Konec provozního součtu | [20 empty] | VV | 0
|  | Hmotnost:36,03302 |  | 36.033 | [18 empty] | VV | 0
297 | 998766193R00 | Příplatek zvětš. přesun, truhlář. konstr. do 500 m | t | 36.033 | 0 | 0 |  | 0 |  | 0 | 21 | 0 | 0 | 0 | 0 | 0 |  |  | 0 | 0 |  |  | POL1_0
|  | Začátek provozního součtu | [20 empty] | VV | 2
|  | Příplatek za zvětšený přesun hmot pro truhlářské kce: | [20 empty] | VV | 2
|  | Konec provozního součtu | [20 empty] | VV | 0
|  | Hmotnost:36,03302 |  | 36.033 | [18 empty] | VV | 0
Díl: | 767 | Konstrukce zámečnické |  |  |  | 0 |  | 0 |  | 0 |  | 0 |  | 245.7128 |  | 0 |  |  |  | 3085.11 |  |  | DIL
298 | 767- Rpol.01 | D+M prosklené stěny hliníkové vč. dveří posuvných, kompletizovaná, ucelený prvek, 5450x3000 | kpl | 1 | 0 | 0 |  | 0 |  | 0 | 21 | 0 | 1.0628 | 1.0628 | 0 | 0 |  |  | 0.699 | 0.7 |  |  | POL1_0
|  | Začátek provozního součtu | [20 empty] | VV | 2
|  | Dodávka a montáž hliníkové prosklené stěny včetně dodání a montáže veškerého souvisejícího materiálu, včetně veškerých detailů a prvků obsažených v uceleném prvku: | [20 empty] | VV | 2
|  | Viz výkres číslo: TZ, půdorysy a řezy, výpisy a tabulky prvků: | [20 empty] | VV | 2
|  | Bližší specifikace prvků v tabulkách a výpisech prvků: | [20 empty] | VV | 2
|  | Rozměry - Ozn. prvku - O02/L:1 |  | 1 | [18 empty] | VV | 2
|  | Konec provozního součtu | [20 empty] | VV | 0
|  | Výpočet:1 |  | 1 | [18 empty] | VV | 0
299 | 767- Rpol.02 | D+M prosklené stěny hliníkové vč. dveří ot., posuv, kompletizovaná, ucelený prvek, 16850x3000 | kpl | 1 | 0 | 0 |  | 0 |  | 0 | 21 | 0 | 3.2858 | 3.2858 | 0 | 0 |  |  | 0.699 | 0.7 |  |  | POL1_0
|  | Začátek provozního součtu | [20 empty] | VV | 2
|  | Dodávka a montáž hliníkové prosklené stěny včetně dodání a montáže veškerého souvisejícího materiálu, včetně veškerých detailů a prvků obsažených v uceleném prvku: | [20 empty] | VV | 2
|  | Viz výkres číslo: TZ, půdorysy a řezy, výpisy a tabulky prvků: | [20 empty] | VV | 2
|  | Bližší specifikace prvků v tabulkách a výpisech prvků: | [20 empty] | VV | 2
|  | Rozměry - Ozn. prvku - O03/L:1 |  | 1 | [18 empty] | VV | 2
|  | Konec provozního součtu | [20 empty] | VV | 0
|  | Výpočet:1 |  | 1 | [18 empty] | VV | 0
300 | 767- Rpol.03 | D+M prosklené stěny hliníkové vč. dveří 2kř. ot., kompletizovaná, ucelený prvek, 7980x3000 | kpl | 1 | 0 | 0 |  | 0 |  | 0 | 21 | 0 | 1.5561 | 1.5561 | 0 | 0 |  |  | 0.699 | 0.7 |  |  | POL1_0
|  | Začátek provozního součtu | [20 empty] | VV | 2
|  | Dodávka a montáž hliníkové prosklené stěny včetně dodání a montáže veškerého souvisejícího materiálu, včetně veškerých detailů a prvků obsažených v uceleném prvku: | [20 empty] | VV | 2
|  | Viz výkres číslo: TZ, půdorysy a řezy, výpisy a tabulky prvků: | [20 empty] | VV | 2
|  | Bližší specifikace prvků v tabulkách a výpisech prvků: | [20 empty] | VV | 2
|  | Rozměry - Ozn. prvku - O04/L:1 |  | 1 | [18 empty] | VV | 2
|  | Konec provozního součtu | [20 empty] | VV | 0
|  | Výpočet:1 |  | 1 | [18 empty] | VV | 0
301 | 767- Rpol.04 | D+M prosklené stěny hliníkové pevné, kompletizovaná, ucelený prvek, 3000x6050 | kpl | 1 | 0 | 0 |  | 0 |  | 0 | 21 | 0 | 1.1798 | 1.1798 | 0 | 0 |  |  | 0.699 | 0.7 |  |  | POL1_0
|  | Začátek provozního součtu | [20 empty] | VV | 2
|  | Dodávka a montáž hliníkové prosklené stěny včetně dodání a montáže veškerého souvisejícího materiálu, včetně veškerých detailů a prvků obsažených v uceleném prvku: | [20 empty] | VV | 2
|  | Viz výkres číslo: TZ, půdorysy a řezy, výpisy a tabulky prvků: | [20 empty] | VV | 2
|  | Bližší specifikace prvků v tabulkách a výpisech prvků: | [20 empty] | VV | 2
|  | Rozměry - Ozn. prvku - O06:1 |  | 1 | [18 empty] | VV | 2
|  | Konec provozního součtu | [20 empty] | VV | 0
|  | Výpočet:1 |  | 1 | [18 empty] | VV | 0
302 | 767- Rpol.05 | D+M prosklené stěny hliníkové pevné, sklápěcí kř., kompletizovaná, 31600x6050 a 13900x2750 | kpl | 1 | 0 | 0 |  | 0 |  | 0 | 21 | 0 | 193.6646 | 193.6646 | 0 | 0 |  |  | 0.699 | 0.7 |  |  | POL1_0
|  | Začátek provozního součtu | [20 empty] | VV | 2
|  | Dodávka a montáž hliníkové prosklené stěny včetně dodání a montáže veškerého souvisejícího materiálu, včetně veškerých detailů a prvků obsažených v uceleném prvku: | [20 empty] | VV | 2
|  | Viz výkres číslo: TZ, půdorysy a řezy, výpisy a tabulky prvků: | [20 empty] | VV | 2
|  | Bližší specifikace prvků v tabulkách a výpisech prvků: | [20 empty] | VV | 2
|  | Rozměry - Ozn. prvku - O07:1 |  | 1 | [18 empty] | VV | 2
|  | Konec provozního součtu | [20 empty] | VV | 0
|  | Výpočet:1 |  | 1 | [18 empty] | VV | 0
303 | 767- Rpol.06 | D+M prosklené stěny hliníkové pevné, sklápěcí kř., kompletizovaná, ucelený prvek, 15350x2750 | kpl | 1 | 0 | 0 |  | 0 |  | 0 | 21 | 0 | 2.7438 | 2.7438 | 0 | 0 |  |  | 0.699 | 0.7 |  |  | POL1_0
|  | Začátek provozního součtu | [20 empty] | VV | 2
|  | Dodávka a montáž hliníkové prosklené stěny včetně dodání a montáže veškerého souvisejícího materiálu, včetně veškerých detailů a prvků obsažených v uceleném prvku: | [20 empty] | VV | 2
|  | Viz výkres číslo: TZ, půdorysy a řezy, výpisy a tabulky prvků: | [20 empty] | VV | 2
|  | Bližší specifikace prvků v tabulkách a výpisech prvků: | [20 empty] | VV | 2
|  | Rozměry - Ozn. prvku - O08:1 |  | 1 | [18 empty] | VV | 2
|  | Konec provozního součtu | [20 empty] | VV | 0
|  | Výpočet:1 |  | 1 | [18 empty] | VV | 0
304 | 767- Rpol.07 | D+M prosklené stěny hliníkové vč. dveří 1kř. ot., kompletizovaná, ucelený prvek, 2200x3200 | kpl | 1 | 0 | 0 |  | 0 |  | 0 | 21 | 0 | 0.4576 | 0.4576 | 0 | 0 |  |  | 0.699 | 0.7 |  |  | POL1_0
|  | Začátek provozního součtu | [20 empty] | VV | 2
|  | Dodávka a montáž hliníkové prosklené stěny včetně dodání a montáže veškerého souvisejícího materiálu, včetně veškerých detailů a prvků obsažených v uceleném prvku: | [20 empty] | VV | 2
|  | Viz výkres číslo: TZ, půdorysy a řezy, výpisy a tabulky prvků: | [20 empty] | VV | 2
|  | Bližší specifikace prvků v tabulkách a výpisech prvků: | [20 empty] | VV | 2
|  | Rozměry - Ozn. prvku - O12/P:1 |  | 1 | [18 empty] | VV | 2
|  | Konec provozního součtu | [20 empty] | VV | 0
|  | Výpočet:1 |  | 1 | [18 empty] | VV | 0
305 | 767- Rpol.08 | D+M prosklené stěny hliníkové vč. dveří 2kř. ot., kompletizovaná, ucelený prvek, 5850x3000 | kpl | 1 | 0 | 0 |  | 0 |  | 0 | 21 | 0 | 1.1407 | 1.1407 | 0 | 0 |  |  | 0.699 | 0.7 |  |  | POL1_0
|  | Začátek provozního součtu | [20 empty] | VV | 2
|  | Dodávka a montáž hliníkové prosklené stěny včetně dodání a montáže veškerého souvisejícího materiálu, včetně veškerých detailů a prvků obsažených v uceleném prvku: | [20 empty] | VV | 2
|  | Viz výkres číslo: TZ, půdorysy a řezy, výpisy a tabulky prvků: | [20 empty] | VV | 2
|  | Bližší specifikace prvků v tabulkách a výpisech prvků: | [20 empty] | VV | 2
|  | Rozměry - Ozn. prvku - O13/L:1 |  | 1 | [18 empty] | VV | 2
|  | Konec provozního součtu | [20 empty] | VV | 0
|  | Výpočet:1 |  | 1 | [18 empty] | VV | 0
306 | 767- Rpol.09 | D+M prosklené stěny hliníkové vč. dveří posuvných, kompletizovaná, ucelený prvek, 4805x3000 | kpl | 1 | 0 | 0 |  | 0 |  | 0 | 21 | 0 | 0.93698 | 0.93698 | 0 | 0 |  |  | 0.699 | 0.7 |  |  | POL1_0
|  | Začátek provozního součtu | [20 empty] | VV | 2
|  | Dodávka a montáž hliníkové prosklené stěny včetně dodání a montáže veškerého souvisejícího materiálu, včetně veškerých detailů a prvků obsažených v uceleném prvku: | [20 empty] | VV | 2
|  | Viz výkres číslo: TZ, půdorysy a řezy, výpisy a tabulky prvků: | [20 empty] | VV | 2
|  | Bližší specifikace prvků v tabulkách a výpisech prvků: | [20 empty] | VV | 2
|  | Rozměry - Ozn. prvku - O17:1 |  | 1 | [18 empty] | VV | 2
|  | Konec provozního součtu | [20 empty] | VV | 0
|  | Výpočet:1 |  | 1 | [18 empty] | VV | 0
307 | 767- Rpol.10 | D+M prosklené stěny hliníkové pevné, kompletizovaná, ucelený prvek, 3000x3095 | kpl | 1 | 0 | 0 |  | 0 |  | 0 | 21 | 0 | 0.60353 | 0.60353 | 0 | 0 |  |  | 0.699 | 0.7 |  |  | POL1_0
|  | Začátek provozního součtu | [20 empty] | VV | 2
|  | Dodávka a montáž hliníkové prosklené stěny včetně dodání a montáže veškerého souvisejícího materiálu, včetně veškerých detailů a prvků obsažených v uceleném prvku: | [20 empty] | VV | 2
|  | Viz výkres číslo: TZ, půdorysy a řezy, výpisy a tabulky prvků: | [20 empty] | VV | 2
|  | Bližší specifikace prvků v tabulkách a výpisech prvků: | [20 empty] | VV | 2
|  | Rozměry - Ozn. prvku - O18:1 |  | 1 | [18 empty] | VV | 2
|  | Konec provozního součtu | [20 empty] | VV | 0
|  | Výpočet:1 |  | 1 | [18 empty] | VV | 0
308 | 767- Rpol.11 | D+M prosklené stěny hliníkové pevné, kompletizovaná, ucelený prvek, 3350x3000 | kpl | 1 | 0 | 0 |  | 0 |  | 0 | 21 | 0 | 0.65325 | 0.65325 | 0 | 0 |  |  | 0.699 | 0.7 |  |  | POL1_0
|  | Začátek provozního součtu | [20 empty] | VV | 2
|  | Dodávka a montáž hliníkové prosklené stěny včetně dodání a montáže veškerého souvisejícího materiálu, včetně veškerých detailů a prvků obsažených v uceleném prvku: | [20 empty] | VV | 2
|  | Viz výkres číslo: TZ, půdorysy a řezy, výpisy a tabulky prvků: | [20 empty] | VV | 2
|  | Bližší specifikace prvků v tabulkách a výpisech prvků: | [20 empty] | VV | 2
|  | Rozměry - Ozn. prvku - O19:1 |  | 1 | [18 empty] | VV | 2
|  | Konec provozního součtu | [20 empty] | VV | 0
|  | Výpočet:1 |  | 1 | [18 empty] | VV | 0
309 | 767- Rpol.12 | D+M prosklené stěny hliníkové vč. dveří posuvných, kompletizovaná, ucelený prvek, 7000x3200 | kpl | 1 | 0 | 0 |  | 0 |  | 0 | 21 | 0 | 1.456 | 1.456 | 0 | 0 |  |  | 0.699 | 0.7 |  |  | POL1_0
|  | Začátek provozního součtu | [20 empty] | VV | 2
|  | Dodávka a montáž hliníkové prosklené stěny včetně dodání a montáže veškerého souvisejícího materiálu, včetně veškerých detailů a prvků obsažených v uceleném prvku: | [20 empty] | VV | 2
|  | Viz výkres číslo: TZ, půdorysy a řezy, výpisy a tabulky prvků: | [20 empty] | VV | 2
|  | Bližší specifikace prvků v tabulkách a výpisech prvků: | [20 empty] | VV | 2
|  | Rozměry - Ozn. prvku - O20:1 |  | 1 | [18 empty] | VV | 2
|  | Konec provozního součtu | [20 empty] | VV | 0
|  | Výpočet:1 |  | 1 | [18 empty] | VV | 0
310 | 767- Rpol.13 | D+M prosklené stěny hliníkové pevné s nadsvět., kompletizovaná, ucelený prvek, 7000x3200 | kpl | 1 | 0 | 0 |  | 0 |  | 0 | 21 | 0 | 1.456 | 1.456 | 0 | 0 |  |  | 0.699 | 0.7 |  |  | POL1_0
|  | Začátek provozního součtu | [20 empty] | VV | 2
|  | Dodávka a montáž hliníkové prosklené stěny včetně dodání a montáže veškerého souvisejícího materiálu, včetně veškerých detailů a prvků obsažených v uceleném prvku: | [20 empty] | VV | 2
|  | Viz výkres číslo: TZ, půdorysy a řezy, výpisy a tabulky prvků: | [20 empty] | VV | 2
|  | Bližší specifikace prvků v tabulkách a výpisech prvků: | [20 empty] | VV | 2
|  | Rozměry - Ozn. prvku - O21:1 |  | 1 | [18 empty] | VV | 2
|  | Konec provozního součtu | [20 empty] | VV | 0
|  | Výpočet:1 |  | 1 | [18 empty] | VV | 0
311 | 767- Rpol.14 | D+M prosklené stěny hliníkové vč. dveří posuvných, kompletizovaná, ucelený prvek, 5850x3200 | kpl | 1 | 0 | 0 |  | 0 |  | 0 | 21 | 0 | 1.2168 | 1.2168 | 0 | 0 |  |  | 0.699 | 0.7 |  |  | POL1_0
|  | Začátek provozního součtu | [20 empty] | VV | 2
|  | Dodávka a montáž hliníkové prosklené stěny včetně dodání a montáže veškerého souvisejícího materiálu, včetně veškerých detailů a prvků obsažených v uceleném prvku: | [20 empty] | VV | 2
|  | Viz výkres číslo: TZ, půdorysy a řezy, výpisy a tabulky prvků: | [20 empty] | VV | 2
|  | Bližší specifikace prvků v tabulkách a výpisech prvků: | [20 empty] | VV | 2
|  | Rozměry - Ozn. prvku - O22:1 |  | 1 | [18 empty] | VV | 2
|  | Konec provozního součtu | [20 empty] | VV | 0
|  | Výpočet:1 |  | 1 | [18 empty] | VV | 0
312 | 767- Rpol.15 | D+M prosklené stěny hliníkové pevné trojdílné, kompletizovaná, ucelený prvek, 4950x3000 | kpl | 1 | 0 | 0 |  | 0 |  | 0 | 21 | 0 | 0.96525 | 0.96525 | 0 | 0 |  |  | 0.699 | 0.7 |  |  | POL1_0
|  | Začátek provozního součtu | [20 empty] | VV | 2
|  | Dodávka a montáž hliníkové prosklené stěny včetně dodání a montáže veškerého souvisejícího materiálu, včetně veškerých detailů a prvků obsažených v uceleném prvku: | [20 empty] | VV | 2
|  | Viz výkres číslo: TZ, půdorysy a řezy, výpisy a tabulky prvků: | [20 empty] | VV | 2
|  | Bližší specifikace prvků v tabulkách a výpisech prvků: | [20 empty] | VV | 2
|  | Rozměry - Ozn. prvku - O26:1 |  | 1 | [18 empty] | VV | 2
|  | Konec provozního součtu | [20 empty] | VV | 0
|  | Výpočet:1 |  | 1 | [18 empty] | VV | 0
313 | 767- Rpol.16 | D+M prosklené stěny hliníkové vč. dveří 2kř. ot., kompletizovaná, ucelený prvek, 3300x3000 | kpl | 1 | 0 | 0 |  | 0 |  | 0 | 21 | 0 | 0.6435 | 0.6435 | 0 | 0 |  |  | 0.699 | 0.7 |  |  | POL1_0
|  | Začátek provozního součtu | [20 empty] | VV | 2
|  | Dodávka a montáž hliníkové prosklené stěny včetně dodání a montáže veškerého souvisejícího materiálu, včetně veškerých detailů a prvků obsažených v uceleném prvku: | [20 empty] | VV | 2
|  | Viz výkres číslo: TZ, půdorysy a řezy, výpisy a tabulky prvků: | [20 empty] | VV | 2
|  | Bližší specifikace prvků v tabulkách a výpisech prvků: | [20 empty] | VV | 2
|  | Rozměry - Ozn. prvku - O27/L:1 |  | 1 | [18 empty] | VV | 2
|  | Konec provozního součtu | [20 empty] | VV | 0
|  | Výpočet:1 |  | 1 | [18 empty] | VV | 0
314 | 767- Rpol.17 | D+M prosklené stěny hliníkové pevné trojdílné, kompletizovaná, ucelený prvek, 5900x3000 | kpl | 1 | 0 | 0 |  | 0 |  | 0 | 21 | 0 | 1.1505 | 1.1505 | 0 | 0 |  |  | 0.699 | 0.7 |  |  | POL1_0
|  | Začátek provozního součtu | [20 empty] | VV | 2
|  | Dodávka a montáž hliníkové prosklené stěny včetně dodání a montáže veškerého souvisejícího materiálu, včetně veškerých detailů a prvků obsažených v uceleném prvku: | [20 empty] | VV | 2
|  | Viz výkres číslo: TZ, půdorysy a řezy, výpisy a tabulky prvků: | [20 empty] | VV | 2
|  | Bližší specifikace prvků v tabulkách a výpisech prvků: | [20 empty] | VV | 2
|  | Rozměry - Ozn. prvku - O28:1 |  | 1 | [18 empty] | VV | 2
|  | Konec provozního součtu | [20 empty] | VV | 0
|  | Výpočet:1 |  | 1 | [18 empty] | VV | 0
315 | 767- Rpol.18 | D+M prosklené stěny hliníkové vč. dveří 2kř. ot., kompletizovaná, ucelený prvek, 4640x2550 | kpl | 1 | 0 | 0 |  | 0 |  | 0 | 21 | 0 | 0.76908 | 0.76908 | 0 | 0 |  |  | 0.699 | 0.7 |  |  | POL1_0
|  | Začátek provozního součtu | [20 empty] | VV | 2
|  | Dodávka a montáž hliníkové prosklené stěny včetně dodání a montáže veškerého souvisejícího materiálu, včetně veškerých detailů a prvků obsažených v uceleném prvku: | [20 empty] | VV | 2
|  | Viz výkres číslo: TZ, půdorysy a řezy, výpisy a tabulky prvků: | [20 empty] | VV | 2
|  | Bližší specifikace prvků v tabulkách a výpisech prvků: | [20 empty] | VV | 2
|  | Rozměry - Ozn. prvku - O31/L:1 |  | 1 | [18 empty] | VV | 2
|  | Konec provozního součtu | [20 empty] | VV | 0
|  | Výpočet:1 |  | 1 | [18 empty] | VV | 0
316 | 767- Rpol.19 | D+M prosklené stěny hliníkové vč. dveří 2kř. ot., kompletizovaná, ucelený prvek, 5850x2600 | kpl | 1 | 0 | 0 |  | 0 |  | 0 | 21 | 0 | 0.98865 | 0.98865 | 0 | 0 |  |  | 0.699 | 0.7 |  |  | POL1_0
|  | Začátek provozního součtu | [20 empty] | VV | 2
|  | Dodávka a montáž hliníkové prosklené stěny včetně dodání a montáže veškerého souvisejícího materiálu, včetně veškerých detailů a prvků obsažených v uceleném prvku: | [20 empty] | VV | 2
|  | Viz výkres číslo: TZ, půdorysy a řezy, výpisy a tabulky prvků: | [20 empty] | VV | 2
|  | Bližší specifikace prvků v tabulkách a výpisech prvků: | [20 empty] | VV | 2
|  | Rozměry - Ozn. prvku - O32/P:1 |  | 1 | [18 empty] | VV | 2
|  | Konec provozního součtu | [20 empty] | VV | 0
|  | Výpočet:1 |  | 1 | [18 empty] | VV | 0
317 | 767- Rpol.20 | D+M prosklené stěny hliníkové vč. dveří 2kř. ot., kompletizovaná, ucelený prvek, 5800x2250 | kpl | 1 | 0 | 0 |  | 0 |  | 0 | 21 | 0 | 0.84825 | 0.84825 | 0 | 0 |  |  | 0.699 | 0.7 |  |  | POL1_0
|  | Začátek provozního součtu | [20 empty] | VV | 2
|  | Dodávka a montáž hliníkové prosklené stěny včetně dodání a montáže veškerého souvisejícího materiálu, včetně veškerých detailů a prvků obsažených v uceleném prvku: | [20 empty] | VV | 2
|  | Viz výkres číslo: TZ, půdorysy a řezy, výpisy a tabulky prvků: | [20 empty] | VV | 2
|  | Bližší specifikace prvků v tabulkách a výpisech prvků: | [20 empty] | VV | 2
|  | Rozměry - Ozn. prvku - O33/P:1 |  | 1 | [18 empty] | VV | 2
|  | Konec provozního součtu | [20 empty] | VV | 0
|  | Výpočet:1 |  | 1 | [18 empty] | VV | 0
318 | 767- Rpol.21 | D+M prosklené stěny hliníkové pevné, kompletizovaná, ucelený prvek, 5850x2250 | kpl | 1 | 0 | 0 |  | 0 |  | 0 | 21 | 0 | 0.85563 | 0.85563 | 0 | 0 |  |  | 0.699 | 0.7 |  |  | POL1_0
|  | Začátek provozního součtu | [20 empty] | VV | 2
|  | Dodávka a montáž hliníkové prosklené stěny včetně dodání a montáže veškerého souvisejícího materiálu, včetně veškerých detailů a prvků obsažených v uceleném prvku: | [20 empty] | VV | 2
|  | Viz výkres číslo: TZ, půdorysy a řezy, výpisy a tabulky prvků: | [20 empty] | VV | 2
|  | Bližší specifikace prvků v tabulkách a výpisech prvků: | [20 empty] | VV | 2
|  | Rozměry - Ozn. prvku - O34:1 |  | 1 | [18 empty] | VV | 2
|  | Konec provozního součtu | [20 empty] | VV | 0
|  | Výpočet:1 |  | 1 | [18 empty] | VV | 0
319 | 767586101RT1 | Nosný rošt podhledu systémový, do mokrého prov., modul 60 x 60 cm (kazety) | m2 | 638.316 | 0 | 0 |  | 0 |  | 0 | 21 | 0 | 0.00288 | 1.8383 | 0 | 0 |  |  | 0.52 | 331.92 |  |  | POL1_0
|  | Začátek provozního součtu | [20 empty] | VV | 2
|  | Nosný rošt podhledu systémový, do mokrého provozu, D+M, pro kazety 600x600: | [20 empty] | VV | 2
|  | Viz výkres číslo: TZ, půdorysy a řezy, výpisy a tabulky prvků: | [20 empty] | VV | 2
|  | Rozměry - 1.NP:(26,96+3,73+3,8+1,8+3,73+5,67+13,45+6,13+3,92+2,07) |  | 71.26 | [18 empty] | VV | 2
|  | - 2.NP:(22,41+33,65+13,95+5,68+2,5+1,8+36,73+75,52+99,23+43,84+44,12+30,09+10,17+14,14+10,64+15,78+3,9+19,86+7,6+25,25+19,8) |  | 536.66 | [18 empty] | VV | 2
|  | +5%:607,92*1,05 |  | 638.316 | [18 empty] | VV | 2
|  | Konec provozního součtu | [20 empty] | VV | 0
|  | Výpočet:638,316 |  | 638.316 | [18 empty] | VV | 0
320 | 767586101RT3 | Nosný rošt podhledu systémový, do mokrého prov., modul 60 x 120 cm (kazety) | m2 | 1105.7865 | 0 | 0 |  | 0 |  | 0 | 21 | 0 | 0.00265 | 2.9303 | 0 | 0 |  |  | 0.52 | 575.01 |  |  | POL1_0
|  | Začátek provozního součtu | [20 empty] | VV | 2
|  | Nosný rošt podhledu systémový, do mokrého provozu, D+M, pro kazety 1200x600: | [20 empty] | VV | 2
|  | Viz výkres číslo: TZ, půdorysy a řezy, výpisy a tabulky prvků: | [20 empty] | VV | 2
|  | Rozměry - 1.NP:(58,45+19,1+281,22+694,36) |  | 1053.13 | [18 empty] | VV | 2
|  | +5%:1053,13*1,05 |  | 1105.7865 | [18 empty] | VV | 2
|  | Konec provozního součtu | [20 empty] | VV | 0
|  | Výpočet:1105,7865 |  | 1105.7865 | [18 empty] | VV | 0
321 | 767586201RU1 | Podhled minerální systémový, do mokrého provozu, kazety systémové 600x600, 1200x600, rozebíratelné | m2 | 1744.1025 | 0 | 0 |  | 0 |  | 0 | 21 | 0 | 0.0063 | 10.9878 | 0 | 0 |  |  | 0.42 | 732.52 |  |  | POL1_0
|  | Začátek provozního součtu | [20 empty] | VV | 2
|  | Dodávka kazet pro mokrý provoz, 600x600 a 1200x600: | [20 empty] | VV | 2
|  | Viz výkres číslo: TZ, půdorysy a řezy, výpisy a tabulky prvků: | [20 empty] | VV | 2
|  | Rozměry - 600x600: | [20 empty] | VV | 2
|  | - 1.NP:(26,96+3,73+3,8+1,8+3,73+5,67+13,45+6,13+3,92+2,07) |  | 71.26 | [18 empty] | VV | 2
|  | - 2.NP:(22,41+33,65+13,95+5,68+2,5+1,8+36,73+75,52+99,23+43,84+44,12+30,09+10,17+14,14+10,64+15,78+3,9+19,86+7,6+25,25+19,8) |  | 536.66 | [18 empty] | VV | 2
|  | Rozměry - 1200x600: | [20 empty] | VV | 2
|  | - 1.NP:(58,45+19,1+281,22+694,36) |  | 1053.13 | [18 empty] | VV | 2
|  | +5%:1661,05*1,05 |  | 1744.1025 | [18 empty] | VV | 2
|  | Konec provozního součtu | [20 empty] | VV | 0
|  | Výpočet:1744,10250 |  | 1744.1025 | [18 empty] | VV | 0
322 | 767616111R00 | Montáž oken z Al - profilů | m2 | 52.3915 | 0 | 0 |  | 0 |  | 0 | 21 | 0 | 0 | 0 | 0 | 0 |  |  | 2.55 | 133.6 |  |  | POL1_0
|  | Začátek provozního součtu | [20 empty] | VV | 2
|  | Montáž oken hliníkových: | [20 empty] | VV | 2
|  | Viz výkres číslo: TZ, půdorysy a řezy, výpisy a tabulky prvků: | [20 empty] | VV | 2
|  | Bližší specifikace prvků v tabulkách a výpisech prvků: | [20 empty] | VV | 2
|  | Rozměry - Ozn. prvku - O01:(3,9*1,5) |  | 5.85 | [18 empty] | VV | 2
|  | Ozn. prvku - O05:(3,6*0,8)*(2+1) |  | 8.64 | [18 empty] | VV | 2
|  | Ozn. prvku - O29:1,25*3 |  | 3.75 | [18 empty] | VV | 2
|  | Ozn. prvku - O30:12,175*1,9 |  | 23.1325 | [18 empty] | VV | 2
|  | Ozn. prvku - O36:(1,5*3,673)*(1+1) |  | 11.019 | [18 empty] | VV | 2
|  | Konec provozního součtu | [20 empty] | VV | 0
|  | Výpočet:52,3915 |  | 52.3915 | [18 empty] | VV | 0
323 | 61143094R | Okno hliníkové dvoukřídlé, oteví. a skláp. + pevné, 3900x1500, kompletizované, itol. trojsklo | m2 | 5.85 | 0 | 0 |  | 0 |  | 0 | 21 | 0 | 0.045 | 0.26325 | 0 | 0 |  |  | 0 | 0 |  |  | POL3_0
|  | Začátek provozního součtu | [20 empty] | VV | 2
|  | Hliníkové okno dvoukřídlé, otevírávé a sklápěcí + pevné, kompletizované: | [20 empty] | VV | 2
|  | Viz výkres číslo: TZ, půdorysy a řezy, výpisy a tabulky prvků: | [20 empty] | VV | 2
|  | Bližší specifikace prvků v tabulkách a výpisech prvků: | [20 empty] | VV | 2
|  | Rozměry - Ozn. prvku - O01:(3,9*1,5) |  | 5.85 | [18 empty] | VV | 2
|  | Konec provozního součtu | [20 empty] | VV | 0
|  | Výpočet:5,85 |  | 5.85 | [18 empty] | VV | 0
324 | 61143072R | Okno hliníkové dvoukřídlé, oteví. a skláp. + pevné, 3600x800, kompletizované, itol. trojsklo | m2 | 8.64 | 0 | 0 |  | 0 |  | 0 | 21 | 0 | 0.045 | 0.3888 | 0 | 0 |  |  | 0 | 0 |  |  | POL3_0
|  | Začátek provozního součtu | [20 empty] | VV | 2
|  | Hliníkové okno dvoukřídlé, otevírávé a sklápěcí + pevné, kompletizované: | [20 empty] | VV | 2
|  | Viz výkres číslo: TZ, půdorysy a řezy, výpisy a tabulky prvků: | [20 empty] | VV | 2
|  | Bližší specifikace prvků v tabulkách a výpisech prvků: | [20 empty] | VV | 2
|  | Rozměry - Ozn. prvku - O05:(3,6*0,8)*(2+1) |  | 8.64 | [18 empty] | VV | 2
|  | Konec provozního součtu | [20 empty] | VV | 0
|  | Výpočet:8,64 |  | 8.64 | [18 empty] | VV | 0
325 | 61143006R | Okno hliníkové jednodílné, horní část otevíravá, 1250x3000, kompletizované, itol. trojsklo | m2 | 3.75 | 0 | 0 |  | 0 |  | 0 | 21 | 0 | 0.045 | 0.16875 | 0 | 0 |  |  | 0 | 0 |  |  | POL3_0
|  | Začátek provozního součtu | [20 empty] | VV | 2
|  | Hliníkové okno jednodílné s horní částí otevíravou, kompletizované: | [20 empty] | VV | 2
|  | Viz výkres číslo: TZ, půdorysy a řezy, výpisy a tabulky prvků: | [20 empty] | VV | 2
|  | Bližší specifikace prvků v tabulkách a výpisech prvků: | [20 empty] | VV | 2
|  | Rozměry - Ozn. prvku - O29:1,25*3 |  | 3.75 | [18 empty] | VV | 2
|  | Konec provozního součtu | [20 empty] | VV | 0
|  | Výpočet:3,75 |  | 3.75 | [18 empty] | VV | 0
326 | 61143022R | Sestava oken pevných, otevíravých a sklápěcích, AL, 12175x1900, kompletizované, itol. trojsklo | m2 | 23.1325 | 0 | 0 |  | 0 |  | 0 | 21 | 0 | 0.045 | 1.041 | 0 | 0 |  |  | 0 | 0 |  |  | POL3_0
|  | Začátek provozního součtu | [20 empty] | VV | 2
|  | Sestava hliníkových oken pevných, otevíravých, sklápěcích, kompletizované: | [20 empty] | VV | 2
|  | Viz výkres číslo: TZ, půdorysy a řezy, výpisy a tabulky prvků: | [20 empty] | VV | 2
|  | Bližší specifikace prvků v tabulkách a výpisech prvků: | [20 empty] | VV | 2
|  | Rozměry - Ozn. prvku - O30:12,175*1,9 |  | 23.1325 | [18 empty] | VV | 2
|  | Konec provozního součtu | [20 empty] | VV | 0
|  | Výpočet:23,1325 |  | 23.1325 | [18 empty] | VV | 0
327 | 61143051R | Okno hliníkové dvoukřídlé, otevíravé a sklápěcí, 1500x3673, kompletizované, itol. trojsklo | m2 | 11.019 | 0 | 0 |  | 0 |  | 0 | 21 | 0 | 0.045 | 0.49586 | 0 | 0 |  |  | 0 | 0 |  |  | POL3_0
|  | Začátek provozního součtu | [20 empty] | VV | 2
|  | hliníkové okno dvoukřídlé, otevíravé a sklápěcí, kompletizované: | [20 empty] | VV | 2
|  | Viz výkres číslo: TZ, půdorysy a řezy, výpisy a tabulky prvků: | [20 empty] | VV | 2
|  | Bližší specifikace prvků v tabulkách a výpisech prvků: | [20 empty] | VV | 2
|  | Rozměry - Ozn. prvku - O36:(1,5*3,673)*(1+1) |  | 11.019 | [18 empty] | VV | 2
|  | Konec provozního součtu | [20 empty] | VV | 0
|  | Výpočet:11,019 |  | 11.019 | [18 empty] | VV | 0
328 | 767646510R00 | Montáž dveří hliníkových jednokřídlových | m2 | 24.63 | 0 | 0 |  | 0 |  | 0 | 21 | 0 | 0.00043 | 0.01059 | 0 | 0 |  |  | 3.82 | 94.09 |  |  | POL1_0
|  | Začátek provozního součtu | [20 empty] | VV | 2
|  | Montáž dveří hliníkových jednokřídlých: | [20 empty] | VV | 2
|  | Viz výkres číslo: TZ, půdorysy a řezy, výpisy a tabulky prvků: | [20 empty] | VV | 2
|  | Bližší specifikace prvků v tabulkách a výpisech prvků: | [20 empty] | VV | 2
|  | Rozměry - Ozn. prvku - O09/L:1,25*3 |  | 3.75 | [18 empty] | VV | 2
|  | Ozn. prvku - O09/P:1,25*3 |  | 3.75 | [18 empty] | VV | 2
|  | Ozn. prvku - O10/P:1,25*3 |  | 3.75 | [18 empty] | VV | 2
|  | Ozn. prvku - O11/P:1,1*3 |  | 3.3 | [18 empty] | VV | 2
|  | Ozn. prvku - O23/L:1,2*3,15 |  | 3.78 | [18 empty] | VV | 2
|  | Ozn. prvku - O24/L:1,2*2,1 |  | 2.52 | [18 empty] | VV | 2
|  | Ozn. prvku - O35/L:0,9*2,1 |  | 1.89 | [18 empty] | VV | 2
|  | Ozn. prvku - O35/P:0,9*2,1 |  | 1.89 | [18 empty] | VV | 2
|  | Konec provozního součtu | [20 empty] | VV | 0
|  | Výpočet:24,63 |  | 24.63 | [18 empty] | VV | 0
329 | 553407002R | Dveře hliníkové 1kř. s nadsvětlíkem, otočné, L a P, 1250x(2250+750), kompletizované, panik. hrazda | m2 | 7.5 | 0 | 0 |  | 0 |  | 0 | 21 | 0 | 0.05 | 0.375 | 0 | 0 |  |  | 0 | 0 |  |  | POL3_0
|  | Začátek provozního součtu | [20 empty] | VV | 2
|  | Dveře hliníkové 1křídlové, otočné, s nadsvětlíkem, kompletizované: | [20 empty] | VV | 2
|  | Viz výkres číslo: TZ, půdorysy a řezy, výpisy a tabulky prvků: | [20 empty] | VV | 2
|  | Bližší specifikace prvků v tabulkách a výpisech prvků: | [20 empty] | VV | 2
|  | Rozměry - Ozn. prvku - O09/L:(1,25*3) |  | 3.75 | [18 empty] | VV | 2
|  | Ozn. prvku - O09/P:(1,25*3) |  | 3.75 | [18 empty] | VV | 2
|  | Konec provozního součtu | [20 empty] | VV | 0
|  | Výpočet:7,5 |  | 7.5 | [18 empty] | VV | 0
330 | 553407000R | Dveře hliníkové 1kř. s nadsvětlíkem, otočné, P, 1250x(2250+750), kompletizované, panik. klika | m2 | 3.75 | 0 | 0 |  | 0 |  | 0 | 21 | 0 | 0.05 | 0.1875 | 0 | 0 |  |  | 0 | 0 |  |  | POL3_0
|  | Začátek provozního součtu | [20 empty] | VV | 2
|  | Dveře hliníkové 1křídlové, otočné, s nadsvětlíkem, kompletizované: | [20 empty] | VV | 2
|  | Viz výkres číslo: TZ, půdorysy a řezy, výpisy a tabulky prvků: | [20 empty] | VV | 2
|  | Bližší specifikace prvků v tabulkách a výpisech prvků: | [20 empty] | VV | 2
|  | Rozměry - Ozn. prvku - O10/P:(1,25*3) |  | 3.75 | [18 empty] | VV | 2
|  | Konec provozního součtu | [20 empty] | VV | 0
|  | Výpočet:3,75 |  | 3.75 | [18 empty] | VV | 0
331 | 553407001R | Dveře hliníkové 1kř. s nadsvětlíkem, otočné, P, 1100x(2250+750), kompletizované, PO DP1 | m2 | 3.3 | 0 | 0 |  | 0 |  | 0 | 21 | 0 | 0.051 | 0.1683 | 0 | 0 |  |  | 0 | 0 |  |  | POL3_0
|  | Začátek provozního součtu | [20 empty] | VV | 2
|  | Dveře hliníkové 1křídlové, otočné, s nadsvětlíkem, kompletizované, požární odolnost DP1: | [20 empty] | VV | 2
|  | Viz výkres číslo: TZ, půdorysy a řezy, výpisy a tabulky prvků: | [20 empty] | VV | 2
|  | Bližší specifikace prvků v tabulkách a výpisech prvků: | [20 empty] | VV | 2
|  | Rozměry - Ozn. prvku - O11/P:(1,1*3) |  | 3.3 | [18 empty] | VV | 2
|  | Konec provozního součtu | [20 empty] | VV | 0
|  | Výpočet:3,3 |  | 3.3 | [18 empty] | VV | 0
332 | 553407003R | Dveře hliníkové 1kř. s nadsvětlíkem, otočné, L, 1200x(2250+900), kompletizované, panik. hrazda | m2 | 3.78 | 0 | 0 |  | 0 |  | 0 | 21 | 0 | 0.035 | 0.1323 | 0 | 0 |  |  | 0 | 0 |  |  | POL3_0
|  | Začátek provozního součtu | [20 empty] | VV | 2
|  | Dveře hliníkové 1křídlové, otočné, s nadsvětlíkem, kompletizované, paniková hrazda: | [20 empty] | VV | 2
|  | Viz výkres číslo: TZ, půdorysy a řezy, výpisy a tabulky prvků: | [20 empty] | VV | 2
|  | Bližší specifikace prvků v tabulkách a výpisech prvků: | [20 empty] | VV | 2
|  | Rozměry - Ozn. prvku - O23/L:(1,2*3,15) |  | 3.78 | [18 empty] | VV | 2
|  | Konec provozního součtu | [20 empty] | VV | 0
|  | Výpočet:3,78 |  | 3.78 | [18 empty] | VV | 0
333 | 553407004R | Dveře hliníkové 1kř., otočné, L, 1200x2100, kompletizované | m2 | 2.52 | 0 | 0 |  | 0 |  | 0 | 21 | 0 | 0.054 | 0.13608 | 0 | 0 |  |  | 0 | 0 |  |  | POL3_0
|  | Začátek provozního součtu | [20 empty] | VV | 2
|  | Dveře hliníkové 1křídlové, otočné, kompletizované: | [20 empty] | VV | 2
|  | Viz výkres číslo: TZ, půdorysy a řezy, výpisy a tabulky prvků: | [20 empty] | VV | 2
|  | Bližší specifikace prvků v tabulkách a výpisech prvků: | [20 empty] | VV | 2
|  | Rozměry - Ozn. prvku - O24/L:(1,2*2,1) |  | 2.52 | [18 empty] | VV | 2
|  | Konec provozního součtu | [20 empty] | VV | 0
|  | Výpočet:2,52 |  | 2.52 | [18 empty] | VV | 0
334 | 553407005R | Dveře hliníkové 1kř., otočné, L a P, 900x2100, kompletizované | m2 | 3.78 | 0 | 0 |  | 0 |  | 0 | 21 | 0 | 0.05 | 0.189 | 0 | 0 |  |  | 0 | 0 |  |  | POL3_0
|  | Začátek provozního součtu | [20 empty] | VV | 2
|  | Dveře hliníkové 1křídlové, otočné, kompletizované: | [20 empty] | VV | 2
|  | Viz výkres číslo: TZ, půdorysy a řezy, výpisy a tabulky prvků: | [20 empty] | VV | 2
|  | Bližší specifikace prvků v tabulkách a výpisech prvků: | [20 empty] | VV | 2
|  | Rozměry - Ozn. prvku - O35/L:(0,9*2,1) |  | 1.89 | [18 empty] | VV | 2
|  | Ozn. prvku - O35/P:(0,9*2,1) |  | 1.89 | [18 empty] | VV | 2
|  | Konec provozního součtu | [20 empty] | VV | 0
|  | Výpočet:3,78 |  | 3.78 | [18 empty] | VV | 0
335 | 767646523R00 | Montáž dveří hliníkových dvoukřídlých | m2 | 11.4 | 0 | 0 |  | 0 |  | 0 | 21 | 0 | 0.00087 | 0.00992 | 0 | 0 |  |  | 5.6 | 63.84 |  |  | POL1_0
|  | Začátek provozního součtu | [20 empty] | VV | 2
|  | Montáž dveří hliníkových dvoukřídlých: | [20 empty] | VV | 2
|  | Viz výkres číslo: TZ, půdorysy a řezy, výpisy a tabulky prvků: | [20 empty] | VV | 2
|  | Bližší specifikace prvků v tabulkách a výpisech prvků: | [20 empty] | VV | 2
|  | Rozměry - Ozn. prvku - O14/P:1,9*3 |  | 5.7 | [18 empty] | VV | 2
|  | Ozn. prvku - O25/L:1,9*3 |  | 5.7 | [18 empty] | VV | 2
|  | Konec provozního součtu | [20 empty] | VV | 0
|  | Výpočet:11,4 |  | 11.4 | [18 empty] | VV | 0
336 | 553407017R | Dveře hliníkové 2kř. s nadsvětlíkem, otočné, P, 1900x(2250+750), kompletizované | m2 | 5.7 | 0 | 0 |  | 0 |  | 0 | 21 | 0 | 0.05 | 0.285 | 0 | 0 |  |  | 0 | 0 |  |  | POL3_0
|  | Začátek provozního součtu | [20 empty] | VV | 2
|  | Dveře hliníkové 2křídlové, otočné, s nadsvětlíkem, kompletizované: | [20 empty] | VV | 2
|  | Viz výkres číslo: TZ, půdorysy a řezy, výpisy a tabulky prvků: | [20 empty] | VV | 2
|  | Bližší specifikace prvků v tabulkách a výpisech prvků: | [20 empty] | VV | 2
|  | Rozměry - Ozn. prvku - O14/P:(1,9*3) |  | 5.7 | [18 empty] | VV | 2
|  | Konec provozního součtu | [20 empty] | VV | 0
|  | Výpočet:5,7 |  | 5.7 | [18 empty] | VV | 0
337 | 553407016R | Dveře hliníkové 2kř. s nadsvětlíkem, otočné, L, 1900x(2250+750), kompletizované, panik. klika | m2 | 5.7 | 0 | 0 |  | 0 |  | 0 | 21 | 0 | 0.051 | 0.2907 | 0 | 0 |  |  | 0 | 0 |  |  | POL3_0
|  | Začátek provozního součtu | [20 empty] | VV | 2
|  | Dveře hliníkové 2křídlové, otočné, s nadsvětlíkem, kompletizované: | [20 empty] | VV | 2
|  | Viz výkres číslo: TZ, půdorysy a řezy, výpisy a tabulky prvků: | [20 empty] | VV | 2
|  | Bližší specifikace prvků v tabulkách a výpisech prvků: | [20 empty] | VV | 2
|  | Rozměry - Ozn. prvku - O25/L:(1,9*3) |  | 5.7 | [18 empty] | VV | 2
|  | Konec provozního součtu | [20 empty] | VV | 0
|  | Výpočet:5,7 |  | 5.7 | [18 empty] | VV | 0
338 | 767425163R00 | Montáž kotevních prvků | kus | 36 | 0 | 0 |  | 0 |  | 0 | 21 | 0 | 6e-05 | 0.00216 | 0 | 0 |  |  | 0.05 | 1.8 |  |  | POL1_0
|  | Začátek provozního součtu | [20 empty] | VV | 2
|  | Montáž kotevních prvků: | [20 empty] | VV | 2
|  | Viz výkres číslo: TZ, půdorysy a řezy: | [20 empty] | VV | 2
|  | Viz výpis prvků: | [20 empty] | VV | 2
|  | Rozměry - pergoly: | [20 empty] | VV | 2
|  | - Ozn. prvku - Z/50:13 |  | 13 | [18 empty] | VV | 2
|  | - Ozn. prvků - Z/51:12 |  | 12 | [18 empty] | VV | 2
|  | - Ozn. prvků - Z/52:6 |  | 6 | [18 empty] | VV | 2
|  | - Ozn. prvků - Z/53:5 |  | 5 | [18 empty] | VV | 2
|  | Konec provozního součtu | [20 empty] | VV | 0
|  | Výpočet:36 |  | 36 | [18 empty] | VV | 0
339 | 13432570R | Úhelník rovnoramenný L jakost S235 150x150x6 mm, 11375 | t | 0.044811 | 0 | 0 |  | 0 |  | 0 | 21 | 0 | 1 | 0.04481 | 0 | 0 |  |  | 0 | 0 |  |  | POL3_0
|  | Začátek provozního součtu | [20 empty] | VV | 2
|  | Dodávka rovnoramenného profilu ocelového 150x150x6mm: | [20 empty] | VV | 2
|  | Viz výkres číslo: TZ, půdorysy a řezy: | [20 empty] | VV | 2
|  | Viz výpis prvků: | [20 empty] | VV | 2
|  | Rozměry - pergoly: | [20 empty] | VV | 2
|  | - Ozn. prvku - Z/50:0,15*13 |  | 1.95 | [18 empty] | VV | 2
|  | - hmotnost 22,98kg/m:1,95*22,98 |  | 44.811 | [18 empty] | VV | 2
|  | Konec provozního součtu | [20 empty] | VV | 0
|  | Výpočet:0,044811 |  | 0.044811 | [18 empty] | VV | 0
340 | 13331780R | Úhelník rovnoramenný L jakost S235 80x 80x 4 mm, 11375 | t | 0.0037116 | 0 | 0 |  | 0 |  | 0 | 21 | 0 | 1 | 0.00371 | 0 | 0 |  |  | 0 | 0 |  |  | POL3_0
|  | Začátek provozního součtu | [20 empty] | VV | 2
|  | Dodávka rovnoramenného profilu ocelového 80x80x4mm: | [20 empty] | VV | 2
|  | Viz výkres číslo: TZ, půdorysy a řezy: | [20 empty] | VV | 2
|  | Viz výpis prvků: | [20 empty] | VV | 2
|  | Rozměry - pergoly: | [20 empty] | VV | 2
|  | - Ozn. prvku - Z/51:0,05*12 |  | 0.6 | [18 empty] | VV | 2
|  | - hmotnost 6,186kg/m:0,6*6,186 |  | 3.7116 | [18 empty] | VV | 2
|  | Konec provozního součtu | [20 empty] | VV | 0
|  | Výpočet:0,0037116 |  | 0.0037116 | [18 empty] | VV | 0
341 | 31175270R | Kotevní patka/botka tvaru T s roxorem, ocel pozinkovaná | kus | 6 | 0 | 0 |  | 0 |  | 0 | 21 | 0 | 0.00059 | 0.00354 | 0 | 0 |  |  | 0 | 0 |  |  | POL3_0
|  | Začátek provozního součtu | [20 empty] | VV | 2
|  | Dodávka kotevní patky/botky tvaru T s roxorem délky 750mm: | [20 empty] | VV | 2
|  | Viz výkres číslo: TZ, půdorysy a řezy: | [20 empty] | VV | 2
|  | Viz výpis prvků: | [20 empty] | VV | 2
|  | Rozměry - pergoly: | [20 empty] | VV | 2
|  | - Ozn. prvku - Z/52:6 |  | 6 | [18 empty] | VV | 2
|  | Konec provozního součtu | [20 empty] | VV | 0
|  | Výpočet:6 |  | 6 | [18 empty] | VV | 0
342 | 31175205R | Kotevní patka/botka tvaru T s roxorem, ocel pozinkovaná | kus | 5 | 0 | 0 |  | 0 |  | 0 | 21 | 0 | 0.00062 | 0.0031 | 0 | 0 |  |  | 0 | 0 |  |  | POL3_0
|  | Začátek provozního součtu | [20 empty] | VV | 2
|  | Dodávka kotevní patky/botky tvaru T s roxorem délky 500mm: | [20 empty] | VV | 2
|  | Viz výkres číslo: TZ, půdorysy a řezy: | [20 empty] | VV | 2
|  | Viz výpis prvků: | [20 empty] | VV | 2
|  | Rozměry - pergoly: | [20 empty] | VV | 2
|  | - Ozn. prvku - Z/53:5 |  | 5 | [18 empty] | VV | 2
|  | Konec provozního součtu | [20 empty] | VV | 0
|  | Výpočet:5 |  | 5 | [18 empty] | VV | 0
343 | 767- Rpol.22 | Dodávka a montáž ocelových táhel, včetně napínacího zařízení | kpl | 1 | 0 | 0 |  | 0 |  | 0 | 21 | 0 | 0.09394 | 0.09394 | 0 | 0 |  |  | 51.708 | 51.71 |  |  | POL1_0
|  | Začátek provozního součtu | [20 empty] | VV | 2
|  | Dodávka a montáž ocelových táhel profilu 10 pro pergoly, vřetně napínacího zařízení: | [20 empty] | VV | 2
|  | Viz výkres číslo: TZ, půdorysy a řezy: | [20 empty] | VV | 2
|  | Viz výpis prvků: | [20 empty] | VV | 2
|  | Rozměry - pergoly: | [20 empty] | VV | 2
|  | - Ozn. prvku - Z/54:145 |  | 145 | [18 empty] | VV | 2
|  | Konec provozního součtu | [20 empty] | VV | 0
|  | Výpočet - kpl:1 |  | 1 | [18 empty] | VV | 0
344 | 767- Rpol.23 | Dodávka a montáž ocelového točitého vřet. schod., do zásobovacího dvora, včetně zíbradlí | kpl | 1 | 0 | 0 |  | 0 |  | 0 | 21 | 0 | 0.75 | 0.75 | 0 | 0 |  |  | 0.017 | 0.02 |  |  | POL1_0
|  | Začátek provozního součtu | [20 empty] | VV | 2
|  | Dodávka a montáž ocelového točitého vřetenového schodiště venkovního, včetně zábradlí: | [20 empty] | VV | 2
|  | Viz výkres číslo: TZ, půdorysy a řezy, výpis prvků: | [20 empty] | VV | 2
|  | Poznámka: Jedná se o ucelený soubor,: | [20 empty] | VV | 2
|  | Rozměry: | [20 empty] | VV | 2
|  | - Ozn. prvku - Z/01:1 |  | 1 | [18 empty] | VV | 2
|  | Konec provozního součtu | [20 empty] | VV | 0
|  | Výpočet - kpl:1 |  | 1 | [18 empty] | VV | 0
345 | 767995108R00 | Dodávka a montáž poklopu, žebříku a stupaček, ucelený soubor | kus | 2 | 0 | 0 |  | 0 |  | 0 | 21 | 0 | 0.1 | 0.2 | 0 | 0 |  |  | 0.034 | 0.07 |  |  | POL1_0
|  | Začátek provozního součtu | [20 empty] | VV | 2
|  | dodávka a montáž parotěsného, vzduchotěsného poklopu, žebříku a stupaček ocelových poplastovaných: | [20 empty] | VV | 2
|  | Viz výkres číslo: TZ, půdorysy a řezy, výpis prvků: | [20 empty] | VV | 2
|  | Poznámka: Jedná se o ucelený soubor, bližší specifikace viz výpis prvků: | [20 empty] | VV | 2
|  | Rozměry: | [20 empty] | VV | 2
|  | - Ozn. prvku - Z/02:2 |  | 2 | [18 empty] | VV | 2
|  | Konec provozního součtu | [20 empty] | VV | 0
|  | Výpočet:2 |  | 2 | [18 empty] | VV | 0
346 | 767995102R00 | Dodávka a montáž dvířek, žebříku a stupaček, ucelený soubor | kus | 3 | 0 | 0 |  | 0 |  | 0 | 21 | 0 | 0.085 | 0.255 | 0 | 0 |  |  | 0.304 | 0.91 |  |  | POL1_0
|  | Začátek provozního součtu | [20 empty] | VV | 2
|  | Dodávka a montáž parotěsných, vzduchotěsných dvířek, žebříku a stupaček ocelových poplastovaných: | [20 empty] | VV | 2
|  | Viz výkres číslo: TZ, půdorysy a řezy, výpis prvků: | [20 empty] | VV | 2
|  | Poznámka: Jedná se o ucelený soubor, bližší specifikace viz výpis prvků: | [20 empty] | VV | 2
|  | Rozměry: | [20 empty] | VV | 2
|  | - Ozn. prvku - Z/03 a Z03a:2+1 |  | 3 | [18 empty] | VV | 2
|  | Konec provozního součtu | [20 empty] | VV | 0
|  | Výpočet:3 |  | 3 | [18 empty] | VV | 0
347 | 767251111R00 | Dodávka a montáž pororoštu | m2 | 76.5435 | 0 | 0 |  | 0 |  | 0 | 21 | 0 | 0.02 | 1.5309 | 0 | 0 |  |  | 0.011 | 0.84 |  |  | POL1_0
|  | Začátek provozního součtu | [20 empty] | VV | 2
|  | Dodávka a montáž pororoštů: | [20 empty] | VV | 2
|  | Viz výkres číslo: TZ, půdorysy a řezy, výpis prvků: | [20 empty] | VV | 2
|  | Poznámka: Jedná se o ucelený soubor, bližší specifikace viz výpis prvků: | [20 empty] | VV | 2
|  | Rozměry: | [20 empty] | VV | 2
|  | - Ozn. prvku - Z04:(5,1*5,24) |  | 26.724 | [18 empty] | VV | 2
|  | - Ozn. prvku - Z24:(32,02*2+19,75*2+11+8,5)*0,4 |  | 49.216 | [18 empty] | VV | 2
|  | - Ozn. prvku - Z24a:(8+12)*0,2 |  | 4 | [18 empty] | VV | 2
|  | - Ozn. prvku - Z27:0,85*0,71 |  | 0.6035 | [18 empty] | VV | 2
|  | Konec provozního součtu | [20 empty] | VV | 0
|  | Výpočet:76,5435 |  | 76.5435 | [18 empty] | VV | 0
348 | 767161110R00 | Dodávka a montáž ocelového zábradlí, tyčového, prostor u výtahu | m | 16.7 | 0 | 0 |  | 0 |  | 0 | 21 | 0 | 0.0155 | 0.25885 | 0 | 0 |  |  | 0.19 | 3.17 |  |  | POL1_0
|  | Začátek provozního součtu | [20 empty] | VV | 2
|  | Dodávka a montáž ocelového zábradlí v prostoru u výtahu, včetně dodávky veškerého pomocného, spojovacího a kotevního materiálu: | [20 empty] | VV | 2
|  | Viz výkres číslo: TZ, půdorysy a řezy, výpis prvků: | [20 empty] | VV | 2
|  | Poznámka: Jedná se o ucelený soubor, bližší specifikace viz výpis prvků: | [20 empty] | VV | 2
|  | Rozměry: | [20 empty] | VV | 2
|  | - Ozn. prvku - Z09:(2,75+2,2+2,75+2,75+2,2+2,75)+1,3 |  | 16.7 | [18 empty] | VV | 2
|  | Konec provozního součtu | [20 empty] | VV | 0
|  | Výpočet:16,7 |  | 16.7 | [18 empty] | VV | 0
349 | 767221130R00 | Dodávka a montáž ocelového zábradlí, rovné, šikmé (schodišťové) | m | 81.87 | 0 | 0 |  | 0 |  | 0 | 21 | 0 | 0.02552 | 2.0893 | 0 | 0 |  |  | 0.328 | 26.85 |  |  | POL1_0
|  | Začátek provozního součtu | [20 empty] | VV | 2
|  | Dodávka a montáž ocelového schodiště rovného nebo schodišťového: | [20 empty] | VV | 2
|  | Viz výkres číslo: TZ, půdorysy a řezy, výpis prvků: | [20 empty] | VV | 2
|  | Poznámka: Jedná se o ucelený soubor, bližší specifikace viz výpis prvků: | [20 empty] | VV | 2
|  | Rozměry: | [20 empty] | VV | 2
|  | - Ozn. prvku - Z05:(4,69+3,66) |  | 8.35 | [18 empty] | VV | 2
|  | - Ozn. prvku - Z06:(2,75+0,2+2,75+0,2+2,75+0,2+2,75+0,2+2,75+0,2+2,75+0,2+2,75+1,7) |  | 22.15 | [18 empty] | VV | 2
|  | - Ozn. prvku - Z07:(16+5,9) |  | 21.9 | [18 empty] | VV | 2
|  | - Ozn. prvku - Z10:(2,75+0,2+2,75+1,55) |  | 7.25 | [18 empty] | VV | 2
|  | - Ozn. prvku - Z11:(21) |  | 21 | [18 empty] | VV | 2
|  | - Ozn. prvku - Z30:(1,22) |  | 1.22 | [18 empty] | VV | 2
|  | Konec provozního součtu | [20 empty] | VV | 0
|  | Výpočet:81,87 |  | 81.87 | [18 empty] | VV | 0
350 | 767221210R00 | Dodávka a montáž ocelového zábradlí, vyplň sklo, rovné, šikmé, kotvení boční | m | 38.4 | 0 | 0 |  | 0 |  | 0 | 21 | 0 | 0.025 | 0.96 | 0 | 0 |  |  | 0.293 | 11.25 |  |  | POL1_0
|  | Začátek provozního součtu | [20 empty] | VV | 2
|  | Dodávka a montáž ocelového schodiště rovného nebo šikmého, výplň: | [20 empty] | VV | 2
|  | Viz výkres číslo: TZ, půdorysy a řezy, výpis prvků: | [20 empty] | VV | 2
|  | Poznámka: Jedná se o ucelený soubor, bližší specifikace viz výpis prvků: | [20 empty] | VV | 2
|  | Rozměry: | [20 empty] | VV | 2
|  | - Ozn. prvku - Z08:(4,69+3,66) |  | 8.35 | [18 empty] | VV | 2
|  | - Ozn. prvku - Z29:30,05 |  | 30.05 | [18 empty] | VV | 2
|  | Konec provozního součtu | [20 empty] | VV | 0
|  | Výpočet:38,4 |  | 38.4 | [18 empty] | VV | 0
351 | 767221230R00 | Dodávka a montáž ocelového zábradlí, rovného, v prostoru terasy 2.NP | m | 2.19 | 0 | 0 |  | 0 |  | 0 | 21 | 0 | 0.05 | 0.1095 | 0 | 0 |  |  | 0.4 | 0.88 |  |  | POL1_0
|  | Začátek provozního součtu | [20 empty] | VV | 2
|  | Dodávka a montáž ocelového schodiště rovného u terasy: | [20 empty] | VV | 2
|  | Viz výkres číslo: TZ, půdorysy a řezy, výpis prvků: | [20 empty] | VV | 2
|  | Poznámka: Jedná se o ucelený soubor, bližší specifikace viz výpis prvků: | [20 empty] | VV | 2
|  | Rozměry: | [20 empty] | VV | 2
|  | - Ozn. prvku - Z23:2,19 |  | 2.19 | [18 empty] | VV | 2
|  | Konec provozního součtu | [20 empty] | VV | 0
|  | Výpočet:2,19 |  | 2.19 | [18 empty] | VV | 0
352 | 767652220R00 | Montáž vrat otočných do oc.konstrukce, pl.do 9 m2, včetně montáže zárubní pro vrata | kus | 1 | 0 | 0 |  | 0 |  | 0 | 21 | 0 | 0.00112 | 0.00112 | 0 | 0 |  |  | 7.68 | 7.68 |  |  | POL1_0
|  | Začátek provozního součtu | [20 empty] | VV | 2
|  | Montáž vrat včetně zárubní, do plochy 9m2 včetně, bez dodání vrat a zárubní: | [20 empty] | VV | 2
|  | Viz výkres číslo: TZ, půdorysy a řezy, výpis prvků: | [20 empty] | VV | 2
|  | Poznámka: Jedná se o ucelený soubor, bližší specifikace viz výpis prvků: | [20 empty] | VV | 2
|  | Rozměry: | [20 empty] | VV | 2
|  | - Ozn. prvku - Z12/P:1 |  | 1 | [18 empty] | VV | 2
|  | Konec provozního součtu | [20 empty] | VV | 0
|  | Výpočet:1 |  | 1 | [18 empty] | VV | 0
353 | 553446403R | Ocelová vrata - 2500x3000, systémová, včetně dodání zárubně pro vrata | kus | 1 | 0 | 0 |  | 0 |  | 0 | 21 | 0 | 0.24 | 0.24 | 0 | 0 |  |  | 0 | 0 |  |  | POL3_0
|  | Začátek provozního součtu | [20 empty] | VV | 2
|  | dodávka ocelových vrat včetně dodání zárubní pro vrata: | [20 empty] | VV | 2
|  | Viz výkres číslo: TZ, půdorysy a řezy, výpis prvků: | [20 empty] | VV | 2
|  | Poznámka: Jedná se o ucelený soubor, bližší specifikace viz výpis prvků: | [20 empty] | VV | 2
|  | Rozměry: | [20 empty] | VV | 2
|  | - Ozn. prvku - Z12/P:1 |  | 1 | [18 empty] | VV | 2
|  | Konec provozního součtu | [20 empty] | VV | 0
|  | Výpočet:1 |  | 1 | [18 empty] | VV | 0
354 | 767652210R00 | Montáž vrat otočných do oc.konstrukce, pl.do 6 m2, včetně montáže zárubní pro vrata | kus | 2 | 0 | 0 |  | 0 |  | 0 | 21 | 0 | 0.00112 | 0.00224 | 0 | 0 |  |  | 5.52 | 11.04 |  |  | POL1_0
|  | Začátek provozního součtu | [20 empty] | VV | 2
|  | Montáž vrat včetně zárubní, do plochy 6m2 včetně, bez dodání vrat a zárubní: | [20 empty] | VV | 2
|  | Viz výkres číslo: TZ, půdorysy a řezy, výpis prvků: | [20 empty] | VV | 2
|  | Poznámka: Jedná se o ucelený soubor, bližší specifikace viz výpis prvků: | [20 empty] | VV | 2
|  | Rozměry: | [20 empty] | VV | 2
|  | - Ozn. prvku - Z15/P:1 |  | 1 | [18 empty] | VV | 2
|  | - Ozn. prvku - Z17/L:1 |  | 1 | [18 empty] | VV | 2
|  | Konec provozního součtu | [20 empty] | VV | 0
|  | Výpočet:2 |  | 2 | [18 empty] | VV | 0
355 | 553446380R | Ocelová vrata, 1600x2100, systémová, včetně dodání zárubní pro vrata | kus | 1 | 0 | 0 |  | 0 |  | 0 | 21 | 0 | 0.128 | 0.128 | 0 | 0 |  |  | 0 | 0 |  |  | POL3_0
|  | Začátek provozního součtu | [20 empty] | VV | 2
|  | Dodávka ocelových vrat včetně dodání zárubní pro vrata: | [20 empty] | VV | 2
|  | Viz výkres číslo: TZ, půdorysy a řezy, výpis prvků: | [20 empty] | VV | 2
|  | Poznámka: Jedná se o ucelený soubor, bližší specifikace viz výpis prvků: | [20 empty] | VV | 2
|  | Rozměry: | [20 empty] | VV | 2
|  | - Ozn. prvku - Z15/P:1 |  | 1 | [18 empty] | VV | 2
|  | Konec provozního součtu | [20 empty] | VV | 0
|  | Výpočet:1 |  | 1 | [18 empty] | VV | 0
356 | 553446400R | Ocelová vrata, 2200x2400, systémová, včetně dodání zárubní pro vrata | kus | 1 | 0 | 0 |  | 0 |  | 0 | 21 | 0 | 0.156 | 0.156 | 0 | 0 |  |  | 0 | 0 |  |  | POL3_0
|  | Začátek provozního součtu | [20 empty] | VV | 2
|  | Dodávka ocelových vrat včetně dodání zárubní pro vrata: | [20 empty] | VV | 2
|  | Viz výkres číslo: TZ, půdorysy a řezy, výpis prvků: | [20 empty] | VV | 2
|  | Poznámka: Jedná se o ucelený soubor, bližší specifikace viz výpis prvků: | [20 empty] | VV | 2
|  | Rozměry: | [20 empty] | VV | 2
|  | - Ozn. prvku - Z17/L:1 |  | 1 | [18 empty] | VV | 2
|  | Konec provozního součtu | [20 empty] | VV | 0
|  | Výpočet:1 |  | 1 | [18 empty] | VV | 0
357 | 767646510R00 | Montáž dveří kovových jednokřídlových, včetně montáže zárubní | kus | 6 | 0 | 0 |  | 0 |  | 0 | 21 | 0 | 0.00043 | 0.00258 | 0 | 0 |  |  | 3.82 | 22.92 |  |  | POL1_0
|  | Začátek provozního součtu | [20 empty] | VV | 2
|  | Montáž dveří kovových včetně montáže jejich zárubní: | [20 empty] | VV | 2
|  | Viz výkres číslo: TZ, půdorysy a řezy, výpis prvků: | [20 empty] | VV | 2
|  | Poznámka: Jedná se o ucelený soubor, bližší specifikace viz výpis prvků: | [20 empty] | VV | 2
|  | Rozměry: | [20 empty] | VV | 2
|  | - Ozn. prvku - Z13/L:1 |  | 1 | [18 empty] | VV | 2
|  | - Ozn. prvku - Z14/P:1 |  | 1 | [18 empty] | VV | 2
|  | - Ozn. prvku - Z18/L:1 |  | 1 | [18 empty] | VV | 2
|  | - Ozn. prvku - Z19/P:2 |  | 2 | [18 empty] | VV | 2
|  | - Ozn. prvku - Z28/L:1 |  | 1 | [18 empty] | VV | 2
|  | Konec provozního součtu | [20 empty] | VV | 0
|  | Výpočet:6 |  | 6 | [18 empty] | VV | 0
358 | 553407003R | Ocelové dveře, 900x2100, systémové, kompl., včetně dodání zárubní pro dveře | kus | 4 | 0 | 0 |  | 0 |  | 0 | 21 | 0 | 0.0443 | 0.1772 | 0 | 0 |  |  | 0 | 0 |  |  | POL3_0
|  | Začátek provozního součtu | [20 empty] | VV | 2
|  | Dodávka ocelových dveří včetně dodání zárubní pro dveře: | [20 empty] | VV | 2
|  | Viz výkres číslo: TZ, půdorysy a řezy, výpis prvků: | [20 empty] | VV | 2
|  | Poznámka: Jedná se o ucelený soubor, bližší specifikace viz výpis prvků: | [20 empty] | VV | 2
|  | Rozměry: | [20 empty] | VV | 2
|  | - Ozn. prvku - Z13/L:1 |  | 1 | [18 empty] | VV | 2
|  | - Ozn. prvku - Z19/P:2 |  | 2 | [18 empty] | VV | 2
|  | - Ozn. prvku - Z28/L:1 |  | 1 | [18 empty] | VV | 2
|  | Konec provozního součtu | [20 empty] | VV | 0
|  | Výpočet:4 |  | 4 | [18 empty] | VV | 0
359 | 553407004R | Ocelové dveře, 1100x2100, systémové, kompl., včetně dodání zárubní pro dveře | kus | 2 | 0 | 0 |  | 0 |  | 0 | 21 | 0 | 0.054 | 0.108 | 0 | 0 |  |  | 0 | 0 |  |  | POL3_0
|  | Začátek provozního součtu | [20 empty] | VV | 2
|  | Dodávka ocelových dveří včetně dodání zárubní pro dveře: | [20 empty] | VV | 2
|  | Viz výkres číslo: TZ, půdorysy a řezy, výpis prvků: | [20 empty] | VV | 2
|  | Poznámka: Jedná se o ucelený soubor, bližší specifikace viz výpis prvků: | [20 empty] | VV | 2
|  | Rozměry: | [20 empty] | VV | 2
|  | - Ozn. prvku - Z14/P:1 |  | 1 | [18 empty] | VV | 2
|  | - Ozn. prvku - Z18/L:1 |  | 1 | [18 empty] | VV | 2
|  | Konec provozního součtu | [20 empty] | VV | 0
|  | Výpočet:2 |  | 2 | [18 empty] | VV | 0
360 | 767646523R00 | Montáž dveří kovových 2 křídlových, včetně montáže zárubní | kus | 3 | 0 | 0 |  | 0 |  | 0 | 21 | 0 | 0.00087 | 0.00261 | 0 | 0 |  |  | 5.6 | 16.8 |  |  | POL1_0
|  | Začátek provozního součtu | [20 empty] | VV | 2
|  | Montáž dveří kovových včetně montáže jejich zárubní: | [20 empty] | VV | 2
|  | Viz výkres číslo: TZ, půdorysy a řezy, výpis prvků: | [20 empty] | VV | 2
|  | Poznámka: Jedná se o ucelený soubor, bližší specifikace viz výpis prvků: | [20 empty] | VV | 2
|  | Rozměry: | [20 empty] | VV | 2
|  | - Ozn. prvku - Z16/L:2 |  | 2 | [18 empty] | VV | 2
|  | - Ozn. prvku - Z20/P:1 |  | 1 | [18 empty] | VV | 2
|  | Konec provozního součtu | [20 empty] | VV | 0
|  | Výpočet:3 |  | 3 | [18 empty] | VV | 0
361 | 553407017R | Ocelové dveře, 1800x2200, kompletizované, včetně dodání zárubní | kus | 2 | 0 | 0 |  | 0 |  | 0 | 21 | 0 | 0.0788 | 0.1576 | 0 | 0 |  |  | 0 | 0 |  |  | POL3_0
|  | Začátek provozního součtu | [20 empty] | VV | 2
|  | Dodávka ocelových dveří včetně dodání zárubní pro dveře: | [20 empty] | VV | 2
|  | Viz výkres číslo: TZ, půdorysy a řezy, výpis prvků: | [20 empty] | VV | 2
|  | Poznámka: Jedná se o ucelený soubor, bližší specifikace viz výpis prvků: | [20 empty] | VV | 2
|  | Rozměry: | [20 empty] | VV | 2
|  | - Ozn. prvku - Z16/L:2 |  | 2 | [18 empty] | VV | 2
|  | Konec provozního součtu | [20 empty] | VV | 0
|  | Výpočet:2 |  | 2 | [18 empty] | VV | 0
362 | 553407077R | Ocelové dveře, 1800x2250, kompletizované, včetně dodání zárubní | kus | 1 | 0 | 0 |  | 0 |  | 0 | 21 | 0 | 0.0788 | 0.0788 | 0 | 0 |  |  | 0 | 0 |  |  | POL3_0
|  | Začátek provozního součtu | [20 empty] | VV | 2
|  | Dodávka ocelových dveří včetně dodání zárubní pro dveře: | [20 empty] | VV | 2
|  | Viz výkres číslo: TZ, půdorysy a řezy, výpis prvků: | [20 empty] | VV | 2
|  | Poznámka: Jedná se o ucelený soubor, bližší specifikace viz výpis prvků: | [20 empty] | VV | 2
|  | Rozměry: | [20 empty] | VV | 2
|  | - Ozn. prvku - Z20/P:1 |  | 1 | [18 empty] | VV | 2
|  | Konec provozního součtu | [20 empty] | VV | 0
|  | Výpočet:1 |  | 1 | [18 empty] | VV | 0
363 | 767585113R00 | Dodávka a montáž ukončovací lišty u lavice, L profil 50x50mm tl. 0,8mm | m | 28.175 | 0 | 0 |  | 0 |  | 0 | 21 | 0 | 0.00251 | 0.07072 | 0 | 0 |  |  | 0.387 | 10.9 |  |  | POL1_0
|  | Začátek provozního součtu | [20 empty] | VV | 2
|  | Dodávka a montáž ukončovací lišty u lavice v bazénové hale: | [20 empty] | VV | 2
|  | Viz výkres číslo: TZ, půdorysy a řezy, výpis prvků: | [20 empty] | VV | 2
|  | Poznámka: Jedná se o ucelený soubor, bližší specifikace viz výpis prvků: | [20 empty] | VV | 2
|  | Rozměry: | [20 empty] | VV | 2
|  | - Ozn. prvku - Z32:28,175 |  | 28.175 | [18 empty] | VV | 2
|  | Konec provozního součtu | [20 empty] | VV | 0
|  | Výpočet:28,175 |  | 28.175 | [18 empty] | VV | 0
364 | 767832100R00 | Dodávka a montáž zádržného bezp. sys. střešního, včetně 2 kusů bezpečnostních žebříků | soubor | 1 | 0 | 0 |  | 0 |  | 0 | 21 | 0 | 0.75 | 0.75 | 0 | 0 |  |  | 0.552 | 0.55 |  |  | POL1_0
|  | Začátek provozního součtu | [20 empty] | VV | 2
|  | dodávka a montáž zádržného bezpečnostního systému včetně 2ks bezpečnostních žebříků: | [20 empty] | VV | 2
|  | Viz výkres číslo: TZ, půdorysy a řezy, výpis prvků: | [20 empty] | VV | 2
|  | Poznámka: Jedná se o ucelený soubor, bližší specifikace viz výpis prvků: | [20 empty] | VV | 2
|  | Rozměry: | [20 empty] | VV | 2
|  | - Ozn. prvku - Z31:1 |  | 1 | [18 empty] | VV | 2
|  | Konec provozního součtu | [20 empty] | VV | 0
|  | Výpočet:1 |  | 1 | [18 empty] | VV | 0
365 | 998767102R00 | Přesun hmot pro zámečnické konstr., výšky do 12 m | t | 245.7128 | 0 | 0 |  | 0 |  | 0 | 21 | 0 | 0 | 0 | 0 | 0 |  |  | 3.006 | 738.61 |  |  | POL1_0
|  | Začátek provozního součtu | [20 empty] | VV | 2
|  | Přesun hmot pro zámečnické kce: | [20 empty] | VV | 2
|  | Konec provozního součtu | [20 empty] | VV | 0
|  | Hmotnost:245,71277 |  | 245.7128 | [18 empty] | VV | 0
366 | 998767193R00 | Příplatek zvětš. přesun, zámeč. konstr. do 500 m | t | 245.7128 | 0 | 0 |  | 0 |  | 0 | 21 | 0 | 0 | 0 | 0 | 0 |  |  | 0.95 | 233.43 |  |  | POL1_0
|  | Začátek provozního součtu | [20 empty] | VV | 2
|  | Příplatek za zvětšený přesun hmot pro zámečnické kce: | [20 empty] | VV | 2
|  | Konec provozního součtu | [20 empty] | VV | 0
|  | Hmotnost:245,71277 |  | 245.7128 | [18 empty] | VV | 0
Díl: | 771 | Podlahy z dlaždic a obklady |  |  |  | 0 |  | 0 |  | 0 |  | 0 |  | 60.219 |  | 0 |  |  |  | 3116.47 |  |  | DIL
367 | 771101101R00 | Vysávání podlah prům.vysavačem pro pokládku dlažby | m2 | 2337.9574 | 0 | 0 |  | 0 |  | 0 | 21 | 0 | 0 | 0 | 0 | 0 |  |  | 0.016 | 37.41 |  |  | POL1_0
|  | Začátek provozního součtu | [20 empty] | VV | 2
|  | Vysávání podlah před položením dlažby: | [20 empty] | VV | 2
|  | Viz výkres číslo: TZ, Půdorysy a řezy: | [20 empty] | VV | 2
|  | Rozměry - 1.PP, 1.NP: | [20 empty] | VV | 2
|  | - skladba podlahy typ C:(149,88+13,45+6,13) |  | 169.46 | [18 empty] | VV | 2
|  | - skladba podlahy typ D:(3,73+3,8+1,8+3,73+5,67+213,95+58,45+13,13+14+3,96+19,1) |  | 341.32 | [18 empty] | VV | 2
|  | - skladba podlahy typ E:(11,5+3,7+5,74) |  | 20.94 | [18 empty] | VV | 2
|  | - skladba podlahy typ F:(4,78+20,39+21,18+9,77+18,37+6,2+1,6+1,6+1,6+4,62+9,59+18,77+8,51+2,12+2,1+6,37+9,39+13,47+281,22+335,8+5,88+23,68+9,79+4,64+3,92+2,07+5,15) |  | 832.58 | [18 empty] | VV | 2
|  | - skladba podlahy typ I:(27,68) |  | 27.68 | [18 empty] | VV | 2
|  | - skladba podlahy typ Ia:(4,75*3,2+((0,177+0,275)*1,5)*11*2) |  | 30.116 | [18 empty] | VV | 2
|  | Rozměry - 2.NP: | [20 empty] | VV | 2
|  | - skladba podlahy typ E:(22,41+33,65+8,22+21,16+10,5+13,95+5,68+6,06+3,45+36,73+75,52+99,23+3,93+19,86+51,08+3,5) |  | 414.93 | [18 empty] | VV | 2
|  | - skladba podlahy typ F:(40,1+17,87+4,56+1,66+1,66+39,04+16,55+6,42+1,51+2,5+1,8+43,84+44,12+30,09+10,17+14,14+10,64+15,78+3,9+2,31+1,66+2,77+1,44+4,18+1,92+3,33) |  | 323.96 | [18 empty] | VV | 2
|  | - skladba podlahy typ G:(97,09) |  | 97.09 | [18 empty] | VV | 2
|  | - skladba podlahy typ Ia:(4,75*3,2+((0,177+0,275)*1,5)*11*2) |  | 30.116 | [18 empty] | VV | 2
|  | - skladba podlahy typ I:(5,3*1,55+((0,177+0,275)*1,55)*11*2+4,85*3,545) |  | 40.8214 | [18 empty] | VV | 2
|  | Rozměry - 3.NP: | [20 empty] | VV | 2
|  | - skladba podlahy typ Ia:(2,795*3,2) |  | 8.944 | [18 empty] | VV | 2
|  | Konec provozního součtu | [20 empty] | VV | 0
|  | Výpočet:2337,95745 |  | 2337.9574 | [18 empty] | VV | 0
368 | 771101210RT1 | Penetrace podkladu pod dlažby, penetrační nátěr systémový | m2 | 2454.8553 | 0 | 0 |  | 0 |  | 0 | 21 | 0 | 0.00021 | 0.51552 | 0 | 0 |  |  | 0.05 | 122.74 |  |  | POL1_0
|  | Začátek provozního součtu | [20 empty] | VV | 2
|  | Penetrace podkladu pod dlažbu včetně jejího dodání: | [20 empty] | VV | 2
|  | Viz výkres číslo: TZ, Půdorysy a řezy: | [20 empty] | VV | 2
|  | Rozměry - 1.PP, 1.NP: | [20 empty] | VV | 2
|  | - skladba podlahy typ C:(149,88+13,45+6,13) |  | 169.46 | [18 empty] | VV | 2
|  | - skladba podlahy typ D:(3,73+3,8+1,8+3,73+5,67+213,95+58,45+13,13+14+3,96+19,1) |  | 341.32 | [18 empty] | VV | 2
|  | - skladba podlahy typ E:(11,5+3,7+5,74) |  | 20.94 | [18 empty] | VV | 2
|  | - skladba podlahy typ F:(4,78+20,39+21,18+9,77+18,37+6,2+1,6+1,6+1,6+4,62+9,59+18,77+8,51+2,12+2,1+6,37+9,39+13,47+281,22+335,8+5,88+23,68+9,79+4,64+3,92+2,07+5,15) |  | 832.58 | [18 empty] | VV | 2
|  | - skladba podlahy typ I:(27,68) |  | 27.68 | [18 empty] | VV | 2
|  | - skladba podlahy typ Ia:(4,75*3,2+((0,177+0,275)*1,5)*11*2) |  | 30.116 | [18 empty] | VV | 2
|  | Rozměry - 2.NP: | [20 empty] | VV | 2
|  | - skladba podlahy typ E:(22,41+33,65+8,22+21,16+10,5+13,95+5,68+6,06+3,45+36,73+75,52+99,23+3,93+19,86+51,08+3,5) |  | 414.93 | [18 empty] | VV | 2
|  | - skladba podlahy typ F:(40,1+17,87+4,56+1,66+1,66+39,04+16,55+6,42+1,51+2,5+1,8+43,84+44,12+30,09+10,17+14,14+10,64+15,78+3,9+2,31+1,66+2,77+1,44+4,18+1,92+3,33) |  | 323.96 | [18 empty] | VV | 2
|  | - skladba podlahy typ G:(97,09) |  | 97.09 | [18 empty] | VV | 2
|  | - skladba podlahy typ Ia:(4,75*3,2+((0,177+0,275)*1,5)*11*2) |  | 30.116 | [18 empty] | VV | 2
|  | - skladba podlahy typ I:(5,3*1,55+((0,177+0,275)*1,55)*11*2+4,85*3,545) |  | 40.8214 | [18 empty] | VV | 2
|  | Rozměry - 3.NP: | [20 empty] | VV | 2
|  | - skladba podlahy typ Ia:(2,795*3,2) |  | 8.944 | [18 empty] | VV | 2
|  | +5%:2337,95745*1,05 |  | 2454.8553 | [18 empty] | VV | 2
|  | Konec provozního součtu | [20 empty] | VV | 0
|  | Výpočet:2454,85532 |  | 2454.8553 | [18 empty] | VV | 0
369 | 771101310R00 | Vyčištění keramické dlažby | m2 | 2337.9574 | 0 | 0 |  | 0 |  | 0 | 21 | 0 | 8e-05 | 0.18704 | 0 | 0 |  |  | 0.06 | 140.28 |  |  | POL1_0
|  | Začátek provozního součtu | [20 empty] | VV | 2
|  | Vyčištění keramické dlažby od nečistot apod.: | [20 empty] | VV | 2
|  | Viz výkres číslo: TZ, Půdorysy a řezy: | [20 empty] | VV | 2
|  | Rozměry - 1.PP, 1.NP: | [20 empty] | VV | 2
|  | - skladba podlahy typ C:(149,88+13,45+6,13) |  | 169.46 | [18 empty] | VV | 2
|  | - skladba podlahy typ D:(3,73+3,8+1,8+3,73+5,67+213,95+58,45+13,13+14+3,96+19,1) |  | 341.32 | [18 empty] | VV | 2
|  | - skladba podlahy typ E:(11,5+3,7+5,74) |  | 20.94 | [18 empty] | VV | 2
|  | - skladba podlahy typ F:(4,78+20,39+21,18+9,77+18,37+6,2+1,6+1,6+1,6+4,62+9,59+18,77+8,51+2,12+2,1+6,37+9,39+13,47+281,22+335,8+5,88+23,68+9,79+4,64+3,92+2,07+5,15) |  | 832.58 | [18 empty] | VV | 2
|  | - skladba podlahy typ I:(27,68) |  | 27.68 | [18 empty] | VV | 2
|  | - skladba podlahy typ Ia:(4,75*3,2+((0,177+0,275)*1,5)*11*2) |  | 30.116 | [18 empty] | VV | 2
|  | Rozměry - 2.NP: | [20 empty] | VV | 2
|  | - skladba podlahy typ E:(22,41+33,65+8,22+21,16+10,5+13,95+5,68+6,06+3,45+36,73+75,52+99,23+3,93+19,86+51,08+3,5) |  | 414.93 | [18 empty] | VV | 2
|  | - skladba podlahy typ F:(40,1+17,87+4,56+1,66+1,66+39,04+16,55+6,42+1,51+2,5+1,8+43,84+44,12+30,09+10,17+14,14+10,64+15,78+3,9+2,31+1,66+2,77+1,44+4,18+1,92+3,33) |  | 323.96 | [18 empty] | VV | 2
|  | - skladba podlahy typ G:(97,09) |  | 97.09 | [18 empty] | VV | 2
|  | - skladba podlahy typ Ia:(4,75*3,2+((0,177+0,275)*1,5)*11*2) |  | 30.116 | [18 empty] | VV | 2
|  | - skladba podlahy typ I:(5,3*1,55+((0,177+0,275)*1,55)*11*2+4,85*3,545) |  | 40.8214 | [18 empty] | VV | 2
|  | Rozměry - 3.NP: | [20 empty] | VV | 2
|  | - skladba podlahy typ Ia:(2,795*3,2) |  | 8.944 | [18 empty] | VV | 2
|  | Konec provozního součtu | [20 empty] | VV | 0
|  | Výpočet:2337,95745 |  | 2337.9574 | [18 empty] | VV | 0
370 | 771475014RU7 | Obklad soklíků keram.rovných, tmel,výška 10 cm, včetně dodání lepidla a spárovací hmoty, systémové | m | 684.1952 | 0 | 0 |  | 0 |  | 0 | 21 | 0 | 0.00051 | 0.34894 | 0 | 0 |  |  | 0.236 | 161.47 |  |  | POL1_0
|  | Začátek provozního součtu | [20 empty] | VV | 2
|  | Montáž keramického soklu s dodáním hmot pro lepidlo a spárování bez dodání dlaždic pro sokly: | [20 empty] | VV | 2
|  | Viz výkres číslo: TZ, Půdorysy a řezy: | [20 empty] | VV | 2
|  | Rozměry - 1.PP, 1.NP: | [20 empty] | VV | 2
|  | - skladba podlahy typ I:(4,9*2+1,35*2+2,695*2+2,2*2+1,35+2,655*2)+((0,177+0,275)*2)*20 |  | 47.03 | [18 empty] | VV | 2
|  | - odpočet otvorů:-(0,9+1,1) |  | -2 | [18 empty] | VV | 2
|  | - skladba podlahy typ D:(20,305+4,35+3+1,8+10,15+20,305+10,15+3*17+0,47*16+4,8*2) |  | 138.18 | [18 empty] | VV | 2
|  | - odpočet otvorů:-(0,8*4+0,9*2+1,8+1,1+3) |  | -10.9 | [18 empty] | VV | 2
|  | - skladba podlahy typ E:(5,225*2+2,2) |  | 12.65 | [18 empty] | VV | 2
|  | - skladba podlahy typ F:(2,725*2+1,8*2+5,295*4+3,85*2+3,94*2+2*pi*0,25+2,1*2+2,8*2+2*pi*0,25+1,85*2+2,66*2+2,66*2+2,1*2) |  | 77.2916 | [18 empty] | VV | 2
|  | - odpočet otvorů:-(0,8*7+0,7*1+0,9*2) |  | -8.1 | [18 empty] | VV | 2
|  | - skladba podlahy typ Ia:(4,75*2+3,2*2+(0,177+0,275)*10*2) |  | 24.94 | [18 empty] | VV | 2
|  | - odpočet otvorů:-(0,9) |  | -0.9 | [18 empty] | VV | 2
|  | Rozměry - 2.NP: | [20 empty] | VV | 2
|  | - skladba podlahy typ E:(2,245*2+5,3*2+1,4*2+(0,177+0,275)*20+6,45*2+5,85*2+4,7*2+2,3*2+3,625*2+6*2+1,75*2+3,9*2+3,1*2+3,785*2+1,5*2+0,85*2+2*2+3,415*2+1,9*4+12,45+14,29+7,75*2+13,25*2+5,7*2+11,25*2+1,7*2+2*2+1,7*2+30,05+1,7*2+2*pi*0,25*4+0,5*4) |  | 288.1532 | [18 empty] | VV | 2
|  | - odpočet otvorů:-(0,7*2+0,8*16+0,9*8+1,5+1,8*3+3,5+5,85+6) |  | -43.65 | [18 empty] | VV | 2
|  | - skladba podlahy typ F:(10,265*2+3,775*2+0,5*2+0,1+10,265*2+3,675*2+0,5*2+0,1) |  | 58.16 | [18 empty] | VV | 2
|  | - odpočet otvorů:-(0,9*4) |  | -3.6 | [18 empty] | VV | 2
|  | - skladba podlahy typ G:(6,6*2+14,6*2+0,5*2+(2*pi*0,25)/2) |  | 44.1854 | [18 empty] | VV | 2
|  | - odpočet otvorů:-(1,8) |  | -1.8 | [18 empty] | VV | 2
|  | - skladba podlahy typ Ia:(4,75*2+3,2*2+(0,177+0,275)*10*2) |  | 24.94 | [18 empty] | VV | 2
|  | - odpočet otvorů:-(0,9) |  | -0.9 | [18 empty] | VV | 2
|  | - skladba podlahy typ I:(1,55*2+5,3+2,2+(0,177+0,275)*10*2*2+2,2+3,545) |  | 34.425 | [18 empty] | VV | 2
|  | - odpočet otvorů:-(0,9+1,8) |  | -2.7 | [18 empty] | VV | 2
|  | Rozměry - 3.NP: | [20 empty] | VV | 2
|  | - skladba podlahy typ Ia:(2,795*2+3,2) |  | 8.79 | [18 empty] | VV | 2
|  | Konec provozního součtu | [20 empty] | VV | 0
|  | Výpočet:684,19518 |  | 684.1952 | [18 empty] | VV | 0
371 | 597642410R | Dlažba keramická sokl 300x80x9 mm, systémová, typ a barva dle výběru I, Z, P | kus | 2400 | 0 | 0 |  | 0 |  | 0 | 21 | 0 | 0.00045 | 1.08 | 0 | 0 |  |  | 0 | 0 |  |  | POL3_0
|  | Začátek provozního součtu | [20 empty] | VV | 2
|  | Sokl keramický systémový, typ a barva dle výběru investora, zhotovitele, projektanta, systémový, délka 300mm: | [20 empty] | VV | 2
|  | Viz výkres číslo: TZ, Půdorysy a řezy: | [20 empty] | VV | 2
|  | Rozměry - 1.PP, 1.NP: | [20 empty] | VV | 2
|  | - skladba podlahy typ I:(4,9*2+1,35*2+2,695*2+2,2*2+1,35+2,655*2)+((0,177+0,275)*2)*20 |  | 47.03 | [18 empty] | VV | 2
|  | - odpočet otvorů:-(0,9+1,1) |  | -2 | [18 empty] | VV | 2
|  | - skladba podlahy typ D:(20,305+4,35+3+1,8+10,15+20,305+10,15+3*17+0,47*16+4,8*2) |  | 138.18 | [18 empty] | VV | 2
|  | - odpočet otvorů:-(0,8*4+0,9*2+1,8+1,1+3) |  | -10.9 | [18 empty] | VV | 2
|  | - skladba podlahy typ E:(5,225*2+2,2) |  | 12.65 | [18 empty] | VV | 2
|  | - skladba podlahy typ F:(2,725*2+1,8*2+5,295*4+3,85*2+3,94*2+2*pi*0,25+2,1*2+2,8*2+2*pi*0,25+1,85*2+2,66*2+2,66*2+2,1*2) |  | 77.2916 | [18 empty] | VV | 2
|  | - odpočet otvorů:-(0,8*7+0,7*1+0,9*2) |  | -8.1 | [18 empty] | VV | 2
|  | - skladba podlahy typ Ia:(4,75*2+3,2*2+(0,177+0,275)*10*2) |  | 24.94 | [18 empty] | VV | 2
|  | - odpočet otvorů:-(0,9) |  | -0.9 | [18 empty] | VV | 2
|  | Rozměry - 2.NP: | [20 empty] | VV | 2
|  | - skladba podlahy typ E:(2,245*2+5,3*2+1,4*2+(0,177+0,275)*20+6,45*2+5,85*2+4,7*2+2,3*2+3,625*2+6*2+1,75*2+3,9*2+3,1*2+3,785*2+1,5*2+0,85*2+2*2+3,415*2+1,9*4+12,45+14,29+7,75*2+13,25*2+5,7*2+11,25*2+1,7*2+2*2+1,7*2+30,05+1,7*2+2*pi*0,25*4+0,5*4) |  | 288.1532 | [18 empty] | VV | 2
|  | - odpočet otvorů:-(0,7*2+0,8*16+0,9*8+1,5+1,8*3+3,5+5,85+6) |  | -43.65 | [18 empty] | VV | 2
|  | - skladba podlahy typ F:(10,265*2+3,775*2+0,5*2+0,1+10,265*2+3,675*2+0,5*2+0,1) |  | 58.16 | [18 empty] | VV | 2
|  | - odpočet otvorů:-(0,9*4) |  | -3.6 | [18 empty] | VV | 2
|  | - skladba podlahy typ G:(6,6*2+14,6*2+0,5*2+(2*pi*0,25)/2) |  | 44.1854 | [18 empty] | VV | 2
|  | - odpočet otvorů:-(1,8) |  | -1.8 | [18 empty] | VV | 2
|  | - skladba podlahy typ Ia:(4,75*2+3,2*2+(0,177+0,275)*10*2) |  | 24.94 | [18 empty] | VV | 2
|  | - odpočet otvorů:-(0,9) |  | -0.9 | [18 empty] | VV | 2
|  | - skladba podlahy typ I:(1,55*2+5,3+2,2+(0,177+0,275)*10*2*2+2,2+3,545) |  | 34.425 | [18 empty] | VV | 2
|  | - odpočet otvorů:-(0,9+1,8) |  | -2.7 | [18 empty] | VV | 2
|  | Rozměry - 3.NP: | [20 empty] | VV | 2
|  | - skladba podlahy typ Ia:(2,795*2+3,2) |  | 8.79 | [18 empty] | VV | 2
|  | +5%:684,19518*1,05 |  | 718.4049 | [18 empty] | VV | 2
|  | - přepočet na kusy:718,40494/0,3 |  | 2394.6831 | [18 empty] | VV | 2
|  | Konec provozního součtu | [20 empty] | VV | 0
|  | Výpočet - zaokrouhlení:2400 |  | 2400 | [18 empty] | VV | 0
372 | 771475014RW1 | Obklad soklíků keram.rovných, tmel,výška 15 cm, včetně dodání lepidla a spárovací hmoty | m | 128.2478 | 0 | 0 |  | 0 |  | 0 | 21 | 0 | 0.00067 | 0.08593 | 0 | 0 |  |  | 0.236 | 30.27 |  |  | POL1_0
|  | Začátek provozního součtu | [20 empty] | VV | 2
|  | Montáž keramického soklu s dodáním hmot pro lepidlo a spárování bez dodání dlaždic pro sokly: | [20 empty] | VV | 2
|  | Viz výkres číslo: TZ, Půdorysy a řezy: | [20 empty] | VV | 2
|  | Rozměry - 1.NP, výška 0,15m:((2*pi*0,5)*8+(2*pi*0,5+0,5*2)*17) |  | 95.5398 | [18 empty] | VV | 2
|  | Rozměry - 2.NP, výška 015m:((2*pi*0,5)*4+(2*pi*0,5+0,5*2)+4*4) |  | 32.708 | [18 empty] | VV | 2
|  | Konec provozního součtu | [20 empty] | VV | 0
|  | Výpočet:128,24778 |  | 128.2478 | [18 empty] | VV | 0
373 | 59764241R | Dlažba keramická sokl 300x140x9 mm, systémová, typ a barva dle výběru I, Z, P | kus | 450 | 0 | 0 |  | 0 |  | 0 | 21 | 0 | 0.00045 | 0.2025 | 0 | 0 |  |  | 0 | 0 |  |  | POL3_0
|  | Začátek provozního součtu | [20 empty] | VV | 2
|  | dodávka keramického soklu, typ a barva dle výběru investora, zhotovitele, projektanta: | [20 empty] | VV | 2
|  | Viz výkres číslo: TZ, Půdorysy a řezy: | [20 empty] | VV | 2
|  | Rozměry - 1.NP, výška 0,15m:((2*pi*0,5)*8+(2*pi*0,5+0,5*2)*17) |  | 95.5398 | [18 empty] | VV | 2
|  | Rozměry - 2.NP, výška 015m:((2*pi*0,5)*4+(2*pi*0,5+0,5*2)+4*4) |  | 32.708 | [18 empty] | VV | 2
|  | +5%:128,24778*1,05 |  | 134.6602 | [18 empty] | VV | 2
|  | - přepočet na kusy:134,66017/0,3 |  | 448.8672 | [18 empty] | VV | 2
|  | Konec provozního součtu | [20 empty] | VV | 0
|  | Výpočet - zaokrouhlení:450 |  | 450 | [18 empty] | VV | 0
374 | 771479001R00 | Řezání dlaždic keramických pro soklíky | m | 134.085 | 0 | 0 |  | 0 |  | 0 | 21 | 0 | 0 | 0 | 0 | 0 |  |  | 0.154 | 20.65 |  |  | POL1_0
|  | Začátek provozního součtu | [20 empty] | VV | 2
|  | Řezání dlaždic soklíkových při jejich krácení, odhad může se lišit od skutečnosti: | [20 empty] | VV | 2
|  | Viz výkres číslo: TZ, Půdorysy a řezy: | [20 empty] | VV | 2
|  | Rozměry - 1.PP, výška 0,1m:(16+11*2)*0,1 |  | 3.8 | [18 empty] | VV | 2
|  | Rozměry - 1.NP, výška 0,1m:(12*8+90+4*2+14+11*2*2+63+12)*0,1 |  | 32.7 | [18 empty] | VV | 2
|  | Rozměry - 2.NP, výška 0,1m:(60+11*2*2+16+12+12*2+12+18+66+12*2+14+12+34+12*2)*0,1 |  | 36 | [18 empty] | VV | 2
|  | Rozměry - 1.NP, výška 0,15m:(12*8+12*17)*0,15 |  | 45 | [18 empty] | VV | 2
|  | Rozměry - 2.NP, výška 015m:(12*4+12*1+4*2)*0,15 |  | 10.2 | [18 empty] | VV | 2
|  | +5%:127,7*1,05 |  | 134.085 | [18 empty] | VV | 2
|  | Konec provozního součtu | [20 empty] | VV | 0
|  | Výpočet:134,085 |  | 134.085 | [18 empty] | VV | 0
375 | 771575109RT2 | Montáž podlah keram.,hladké, tmel, 30x30 cm, včetně dodání lepidla a spárovací hmoty systémové | m2 | 854.22 | 0 | 0 |  | 0 |  | 0 | 21 | 0 | 0.00252 | 2.1526 | 0 | 0 |  |  | 0.978 | 835.43 |  |  | POL1_0
|  | Začátek provozního součtu | [20 empty] | VV | 2
|  | Montáž keramické podlahy s dodáním hmot pro lepidlo a spárování bez dodání dlaždic, suchý provoz: | [20 empty] | VV | 2
|  | Viz výkres číslo: TZ, Půdorysy a řezy: | [20 empty] | VV | 2
|  | Rozměry - 1.PP: | [20 empty] | VV | 2
|  | - skladba podlahy typ I:(27,68) |  | 27.68 | [18 empty] | VV | 2
|  | Rozměry - 1.NP: | [20 empty] | VV | 2
|  | - skladba podlahy typ C:(149,88+13,45+6,13) |  | 169.46 | [18 empty] | VV | 2
|  | - skladba podlahy typ D/suchý provoz:(3,73+3,8+1,8+3,73+5,67) |  | 18.73 | [18 empty] | VV | 2
|  | - skladba podlahy typ E:(11,5+3,7+5,74) |  | 20.94 | [18 empty] | VV | 2
|  | - skladba podlahy typ I:(24,36+29,33) |  | 53.69 | [18 empty] | VV | 2
|  | Rozměry - 2.NP: | [20 empty] | VV | 2
|  | - skladba podlahy typ E:(22,41+33,65+8,22+21,16+10,5+13,95+5,68+6,06+3,45+36,73+75,52+99,23+3,93+19,86+51,08+3,5) |  | 414.93 | [18 empty] | VV | 2
|  | - skladba podlahy typ G:(97,09) |  | 97.09 | [18 empty] | VV | 2
|  | - skladba podlahy typ I:(51,7) |  | 51.7 | [18 empty] | VV | 2
|  | Konec provozního součtu | [20 empty] | VV | 0
|  | Výpočet:854,22 |  | 854.22 | [18 empty] | VV | 0
376 | 597642030R | Dlažba keramická 300x300x9 mm, systémová, typ a barva dle výběru I,Z,P, suchý provoz | m2 | 770.1088 | 0 | 0 |  | 0 |  | 0 | 21 | 0 | 0.0192 | 14.7861 | 0 | 0 |  |  | 0 | 0 |  |  | POL3_0
|  | Začátek provozního součtu | [20 empty] | VV | 2
|  | Dlažba keramická systémová 300x300, typ a barva dle výběru investora, zhotovitele a projektanta, do suchého provozu: | [20 empty] | VV | 2
|  | Viz výkres číslo: TZ, Půdorysy a řezy: | [20 empty] | VV | 2
|  | Rozměry - 1.PP: | [20 empty] | VV | 2
|  | - skladba podlahy typ I:(27,68)-(2,755*1,35) |  | 23.9608 | [18 empty] | VV | 2
|  | Rozměry - 1.NP: | [20 empty] | VV | 2
|  | - skladba podlahy typ C:(149,88+13,45+6,13) |  | 169.46 | [18 empty] | VV | 2
|  | - skladba podlahy typ D/suchý provoz:(3,73+3,8+1,8+3,73+5,67) |  | 18.73 | [18 empty] | VV | 2
|  | - skladba podlahy typ E:(11,5+3,7+5,74) |  | 20.94 | [18 empty] | VV | 2
|  | - skladba podlahy typ I:(24,36+29,33)-(2,755*1,35+2,755*1,55+2,755*1,4*2) |  | 37.9865 | [18 empty] | VV | 2
|  | Rozměry - 2.NP: | [20 empty] | VV | 2
|  | - skladba podlahy typ E:(22,41+33,65+8,22+21,16+10,5+13,95+5,68+6,06+3,45+36,73+75,52+99,23+3,93+19,86+51,08+3,5) |  | 414.93 | [18 empty] | VV | 2
|  | - skladba podlahy typ I:(51,7)-(2,755*1,55) |  | 47.4297 | [18 empty] | VV | 2
|  | +5%:733,437*1,05 |  | 770.1088 | [18 empty] | VV | 2
|  | Konec provozního součtu | [20 empty] | VV | 0
|  | Výpočet:770,10885 |  | 770.1088 | [18 empty] | VV | 0
377 | 597642401R | Dlažba keramická schodovka 300x300x9 mm, systémová, typ a barva dle výběru I,Z,P, suchý provoz | m2 | 44.8972 | 0 | 0 |  | 0 |  | 0 | 21 | 0 | 0.0192 | 0.86203 | 0 | 0 |  |  | 0 | 0 |  |  | POL3_0
|  | Začátek provozního součtu | [20 empty] | VV | 2
|  | Dlažba keramická protiskluzová 300x300, typ a barva dle výběru investora, zhotovitele a projektanta, použití na stupních schodiště: | [20 empty] | VV | 2
|  | Viz výkres číslo: TZ, Půdorysy a řezy: | [20 empty] | VV | 2
|  | Rozměry - 1.PP: | [20 empty] | VV | 2
|  | - skladba podlahy typ I:((0,177+0,275)*1,35)*11 |  | 6.7122 | [18 empty] | VV | 2
|  | Rozměry - 1.NP: | [20 empty] | VV | 2
|  | - skladba podlahy typ I:((0,177+0,275)*1,35)*11+((0,177+0,275)*1,55)*11+((0,177+0,275)*1,4)*22 |  | 28.3404 | [18 empty] | VV | 2
|  | Rozměry - 2.NP: | [20 empty] | VV | 2
|  | - skladba podlahy typ I:((0,177+0,275)*1,55)*11 |  | 7.7066 | [18 empty] | VV | 2
|  | +5%:42,7592*1,05 |  | 44.8972 | [18 empty] | VV | 2
|  | Konec provozního součtu | [20 empty] | VV | 0
|  | Výpočet:44,89716 |  | 44.8972 | [18 empty] | VV | 0
378 | 771576109RT1 | Montáž podlah keramických hlad.,epox.tmel,30x30 cm, včetně dodání lepidla a spárovací hmoty (epoxid) | m2 | 1513.07 | 0 | 0 |  | 0 |  | 0 | 21 | 0 | 0.0042 | 6.3549 | 0 | 0 |  |  | 1.038 | 1570.57 |  |  | POL1_0
|  | Začátek provozního součtu | [20 empty] | VV | 2
|  | Montáž keramické podlahy s dodáním hmot pro lepidlo a spárování bez dodání dlaždic, mokrý provoz: | [20 empty] | VV | 2
|  | Viz výkres číslo: TZ, Půdorysy a řezy: | [20 empty] | VV | 2
|  | Rozměry - 1.NP: | [20 empty] | VV | 2
|  | - skladba podlahy typ D/mokrý provoz:(213,95+58,45+13,13+14+3,96+19,1) |  | 322.59 | [18 empty] | VV | 2
|  | - skladba podlahy typ F:(4,78+20,39+21,18+9,77+18,37+6,2+1,6+1,6+1,6+4,62+9,59+18,77+8,51+2,12+2,1+6,37+9,39+13,47+281,22+335,8+5,88+23,68+9,79+4,64+3,92+2,07+5,15) |  | 832.58 | [18 empty] | VV | 2
|  | - skladba podlahy typ I-a:(23,84) |  | 23.84 | [18 empty] | VV | 2
|  | Rozměry - 2.NP: | [20 empty] | VV | 2
|  | - skladba podlahy typ F:(4,01+17,87+4,56+1,66+39,04+16,55+6,42+1,55+2,5+1,8+43,84+44,12+30,09+10,17+14,14+10,64+15,78+3,9+2,31+1,66+2,77+1,44+4,18+1,92+3,33) |  | 286.25 | [18 empty] | VV | 2
|  | - skladba podlahy typ I-a:(23,97) |  | 23.97 | [18 empty] | VV | 2
|  | Rozměry - 3.NP: | [20 empty] | VV | 2
|  | - skladba podlahy typ I-a:(23,84) |  | 23.84 | [18 empty] | VV | 2
|  | Konec provozního součtu | [20 empty] | VV | 0
|  | Výpočet:1513,07 |  | 1513.07 | [18 empty] | VV | 0
379 | 597642031R | Dlažba keramická protiskluzná 300x300x9 mm, systémová, typ a barva dle výběru I,Z,P, mokrý p. | m2 | 1567.7511 | 0 | 0 |  | 0 |  | 0 | 21 | 0 | 0.0192 | 30.1008 | 0 | 0 |  |  | 0 | 0 |  |  | POL3_0
|  | Začátek provozního součtu | [20 empty] | VV | 2
|  | Dlažba keramická proziskluzná 300x300, typ a barva dle výběru investora, zhotovitele a projektanta, mokrý provoz: | [20 empty] | VV | 2
|  | Viz výkres číslo: TZ, Půdorysy a řezy: | [20 empty] | VV | 2
|  | Rozměry - 1.NP: | [20 empty] | VV | 2
|  | - skladba podlahy typ D/mokrý provoz:(213,95+58,45+13,13+14+3,96+19,1) |  | 322.59 | [18 empty] | VV | 2
|  | - skladba podlahy typ F:(4,78+20,39+21,18+9,77+18,37+6,2+1,6+1,6+1,6+4,62+9,59+18,77+8,51+2,12+2,1+6,37+9,39+13,47+281,22+335,8+5,88+23,68+9,79+4,64+3,92+2,07+5,15) |  | 832.58 | [18 empty] | VV | 2
|  | - skladba podlahy typ I-a:(23,84)-(2,755*1,25+2,755*1,5) |  | 16.2638 | [18 empty] | VV | 2
|  | Rozměry - 2.NP: | [20 empty] | VV | 2
|  | - skladba podlahy typ F:(4,01+17,87+4,56+1,66+39,04+16,55+6,42+1,55+2,5+1,8+43,84+44,12+30,09+10,17+14,14+10,64+15,78+3,9+2,31+1,66+2,77+1,44+4,18+1,92+3,33) |  | 286.25 | [18 empty] | VV | 2
|  | - skladba podlahy typ I-a:(23,97)-(2,755*1,5*2) |  | 15.705 | [18 empty] | VV | 2
|  | Rozměry - 3.NP: | [20 empty] | VV | 2
|  | - skladba podlahy typ I-a:(23,84)-(2,755*1,5) |  | 19.7075 | [18 empty] | VV | 2
|  | +5%:1493,09625*1,05 |  | 1567.7511 | [18 empty] | VV | 2
|  | Konec provozního součtu | [20 empty] | VV | 0
|  | Výpočet:1567,75106 |  | 1567.7511 | [18 empty] | VV | 0
380 | 597642400R | Dlažba keramická protiskluz schodovka 300x300x9 mm, systémová, typ a barva dle výběru I, Z, P, mokrý p | m2 | 37.8494 | 0 | 0 |  | 0 |  | 0 | 21 | 0 | 0.0192 | 0.72671 | 0 | 0 |  |  | 0 | 0 |  |  | POL3_0
|  | Začátek provozního součtu | [20 empty] | VV | 2
|  | Dlažba keramická protiskluzová 300x300, typ a barva dle výběru investora, zhotovitele a projektanta, použití na stupních schodiště: | [20 empty] | VV | 2
|  | Viz výkres číslo: TZ, Půdorysy a řezy: | [20 empty] | VV | 2
|  | Rozměry - 1.NP: | [20 empty] | VV | 2
|  | - skladba podlahy typ I-a:((0,177+0,275)*1,25)*11+((0,177+0,275)*1,5)*11 |  | 13.673 | [18 empty] | VV | 2
|  | Rozměry - 2.NP: | [20 empty] | VV | 2
|  | - skladba podlahy typ I-a:((0,177+0,275)*1,5)*11*2 |  | 14.916 | [18 empty] | VV | 2
|  | Rozměry -3.NP: | [20 empty] | VV | 2
|  | - skladba podlahy typ I-a:((0,177+0,275)*1,5)*11 |  | 7.458 | [18 empty] | VV | 2
|  | +5%:36,047*1,05 |  | 37.8494 | [18 empty] | VV | 2
|  | Konec provozního součtu | [20 empty] | VV | 0
|  | Výpočet:37,84935 |  | 37.8494 | [18 empty] | VV | 0
381 | 771578011R00 | Spára podlaha - stěna, silikonem | m | 1483.4683 | 0 | 0 |  | 0 |  | 0 | 21 | 0 | 4e-05 | 0.05934 | 0 | 0 |  |  | 0.07 | 103.84 |  |  | POL1_0
|  | Začátek provozního součtu | [20 empty] | VV | 2
|  | Spára podlaha - stěna silikonem, včetně jeho dodání: | [20 empty] | VV | 2
|  | Viz výkres číslo: TZ, Půdorysy a řezy: | [20 empty] | VV | 2
|  | Rozměry - 1.PP: | [20 empty] | VV | 2
|  | - keramické podlahy:(5,1*2+2,2*2+2,755*2+6,8*2+1,35) |  | 35.06 | [18 empty] | VV | 2
|  | Rozměry - 1.NP: | [20 empty] | VV | 2
|  | - keramické podlahy:(11,6+4,5+2,14+8+4,1+1,99*4+2*8+3,5*2+2,755*3+1,4*2+4,35+2,8+2,45*2+22,2*2+1,8*2+2,675*2+5,295*5+3,94*2+3,85*2+3,5*2+4*4+1,94+1,8*2+2,0*2+4,44+2,4+2*2+3*2+1,85*4+5,225*2+2,2*2+35,41+25,02*2+14,2*2+18,7+18,7+1,79+12,3+6,4+4,61*2+5,8*2+5,26-3+2,36*2+2,8*2) |  | 456.59 | [18 empty] | VV | 2
|  | - keramické podlahy, pokračování:(2,1*2+1,85*2+2,66*2+2,02*2+2,15*2+1,8*4+1,15*2+2,05*2+2,2*2+2,77*2+4*2+4,65*4+6,4*4+4,65*4+6,4*4+3,385*4+2,2*2+4*2+2,6*2+3,4*2+24,5+3,2*2+7,45*2) |  | 225.24 | [18 empty] | VV | 2
|  | Rozměry - 2.NP: | [20 empty] | VV | 2
|  | - keramické podlahy:(5,3*2+6,4*2+5,85*2+6,45*2+2,3*2+3,625*2+5,525*2+5,15*2+6*2+1,75*2+10,265*4+3,775*2+3,675*2+2,185*2+2*4+1,9*2+1,815*2+3,785*2+1,45*2+13,25*2+5,7*2+16,5*2+7,16*4+3,75*2+3,65*2+3,96*4+2,025*4+7,75*2+1,79*2+4,35*2+3,25*2+2,25*2+2*pi*1,8+2*pi*1,95+1,2*4+2*2) |  | 392.3519 | [18 empty] | VV | 2
|  | - keramické podlahy, pokračování:(3,5*2+5,1*2+5,9*2+30,05+1,7+2,4+7,5+3,2*2+4,9*2+1*10+1,5+1,7+0,9+2,185*3+7,4*2+7,1+6,175+14,6*2+6,6*2+7,45*2+3,2*2+6,05+2*2+1,7*2+11,25*2+1,7*2+10,9*2+5,3+2,755*2+1,55*2+3,545+2,2*2) |  | 282.285 | [18 empty] | VV | 2
|  | Rozměry - 3.NP: | [20 empty] | VV | 2
|  | - keramické podlahy:(7,45*2+3,2*2) |  | 21.3 | [18 empty] | VV | 2
|  | +5%:1412,82694*1,05 |  | 1483.4683 | [18 empty] | VV | 2
|  | Konec provozního součtu | [20 empty] | VV | 0
|  | Výpočet:1483,46829 |  | 1483.4683 | [18 empty] | VV | 0
382 | 771579791R00 | Příplatek za plochu podlah keram. do 5 m2 jednotl. | m2 | 95.85 | 0 | 0 |  | 0 |  | 0 | 21 | 0 | 0 | 0 | 0 | 0 |  |  | 0.03 | 2.88 |  |  | POL1_0
|  | Začátek provozního součtu | [20 empty] | VV | 2
|  | Příplatek za malou plochu dlažby: | [20 empty] | VV | 2
|  | Viz výkres číslo: TZ, Půdorysy a řezy: | [20 empty] | VV | 2
|  | Rozměry - 1.PP, 1.NP: | [20 empty] | VV | 2
|  | - skladba podlahy typ D:(3,73+3,8+1,8+3,73+3,96) |  | 17.02 | [18 empty] | VV | 2
|  | - skladba podlahy typ E:(3,7) |  | 3.7 | [18 empty] | VV | 2
|  | - skladba podlahy typ F:(4,78+1,6+1,6+1,6+4,62+2,12+2,1+4,64+3,92+2,07) |  | 29.05 | [18 empty] | VV | 2
|  | Rozměry - 2.NP: | [20 empty] | VV | 2
|  | - skladba podlahy typ E:(3,45+3,93+3,5) |  | 10.88 | [18 empty] | VV | 2
|  | - skladba podlahy typ F:(4,56+1,66+1,66+1,51+2,5+1,8+3,9+2,31+1,66+2,77+1,44+4,18+1,92+3,33) |  | 35.2 | [18 empty] | VV | 2
|  | Konec provozního součtu | [20 empty] | VV | 0
|  | Výpočet:95,85 |  | 95.85 | [18 empty] | VV | 0
383 | 771579793R00 | Příplatek za spárovací hmotu - plošně,keram.dlažba | m2 | 2297.136 | 0 | 0 |  | 0 |  | 0 | 21 | 0 | 0.0012 | 2.7566 | 0 | 0 |  |  | 0 | 0 |  |  | POL1_0
|  | Začátek provozního součtu | [20 empty] | VV | 2
|  | Příplatek za plošné spárování dlažby, suchý i mokrý provoz: | [20 empty] | VV | 2
|  | Viz výkres číslo: TZ, Půdorysy a řezy: | [20 empty] | VV | 2
|  | Rozměry - 1.PP, 1.NP: | [20 empty] | VV | 2
|  | - skladba podlahy typ C:(149,88+13,45+6,13) |  | 169.46 | [18 empty] | VV | 2
|  | - skladba podlahy typ D:(3,73+3,8+1,8+3,73+5,67+213,95+58,45+13,13+14+3,96+19,1) |  | 341.32 | [18 empty] | VV | 2
|  | - skladba podlahy typ E:(11,5+3,7+5,74) |  | 20.94 | [18 empty] | VV | 2
|  | - skladba podlahy typ F:(4,78+20,39+21,18+9,77+18,37+6,2+1,6+1,6+1,6+4,62+9,59+18,77+8,51+2,12+2,1+6,37+9,39+13,47+281,22+335,8+5,88+23,68+9,79+4,64+3,92+2,07+5,15) |  | 832.58 | [18 empty] | VV | 2
|  | - skladba podlahy typ I:(27,68) |  | 27.68 | [18 empty] | VV | 2
|  | - skladba podlahy typ Ia:(4,75*3,2+((0,177+0,275)*1,5)*11*2) |  | 30.116 | [18 empty] | VV | 2
|  | Rozměry - 2.NP: | [20 empty] | VV | 2
|  | - skladba podlahy typ E:(22,41+33,65+8,22+21,16+10,5+13,95+5,68+6,06+3,45+36,73+75,52+99,23+3,93+19,86+51,08+3,5) |  | 414.93 | [18 empty] | VV | 2
|  | - skladba podlahy typ F:(40,1+17,87+4,56+1,66+1,66+39,04+16,55+6,42+1,51+2,5+1,8+43,84+44,12+30,09+10,17+14,14+10,64+15,78+3,9+2,31+1,66+2,77+1,44+4,18+1,92+3,33) |  | 323.96 | [18 empty] | VV | 2
|  | - skladba podlahy typ G:(97,09) |  | 97.09 | [18 empty] | VV | 2
|  | - skladba podlahy typ Ia:(4,75*3,2+((0,177+0,275)*1,5)*11*2) |  | 30.116 | [18 empty] | VV | 2
|  | Rozměry - 3.NP: | [20 empty] | VV | 2
|  | - skladba podlahy typ Ia:(2,795*3,2) |  | 8.944 | [18 empty] | VV | 2
|  | Konec provozního součtu | [20 empty] | VV | 0
|  | Výpočet:2297,136 |  | 2297.136 | [18 empty] | VV | 0
384 | 998771102R00 | Přesun hmot pro podlahy z dlaždic, výšky do 12 m | t | 60.219 | 0 | 0 |  | 0 |  | 0 | 21 | 0 | 0 | 0 | 0 | 0 |  |  | 1.265 | 76.18 |  |  | POL1_0
|  | Začátek provozního součtu | [20 empty] | VV | 2
|  | Přesun hmot pro dlažby keramické: | [20 empty] | VV | 2
|  | Konec provozního součtu | [20 empty] | VV | 0
|  | Hmotnost:60,219 |  | 60.219 | [18 empty] | VV | 0
385 | 998771193R00 | Příplatek zvětš. přesun, podl. z dlaždic do 500 m | t | 60.219 | 0 | 0 |  | 0 |  | 0 | 21 | 0 | 0 | 0 | 0 | 0 |  |  | 0.245 | 14.75 |  |  | POL1_0
|  | Začátek provozního součtu | [20 empty] | VV | 2
|  | Příplatek za zvětšený přesun hmot: | [20 empty] | VV | 2
|  | Konec provozního součtu | [20 empty] | VV | 0
|  | Hmotnost:60,219 |  | 60.219 | [18 empty] | VV | 0
Díl: | 776 | Podlahy povlakové |  |  |  | 0 |  | 0 |  | 0 |  | 0 |  | 1.2205 |  | 0 |  |  |  | 63.26 |  |  | DIL
386 | 776101101R00 | Vysávání podlah prům.vysavačem pod povlak.podlahy | m2 | 79.61 | 0 | 0 |  | 0 |  | 0 | 21 | 0 | 0 | 0 | 0 | 0 |  |  | 0.016 | 1.27 |  |  | POL1_0
|  | Začátek provozního součtu | [20 empty] | VV | 2
|  | Vysávání podlah průmyslovým vysavačem před pokládkou podlah: | [20 empty] | VV | 2
|  | Viz výkres číslo: TZ, Půdorysy a řezy: | [20 empty] | VV | 2
|  | Rozměry - skladba podlahy typ Ca:(26,96) |  | 26.96 | [18 empty] | VV | 2
|  | - skladba podlahy typ Ea:(7,6+25,25+19,8) |  | 52.65 | [18 empty] | VV | 2
|  | Konec provozního součtu | [20 empty] | VV | 0
|  | Výpočet:79,61 |  | 79.61 | [18 empty] | VV | 0
387 | 776101115R00 | Vyrovnání podkladů samonivelační hmotou | m2 | 79.61 | 0 | 0 |  | 0 |  | 0 | 21 | 0 | 0 | 0 | 0 | 0 |  |  | 0.147 | 11.7 |  |  | POL1_0
|  | Začátek provozního součtu | [20 empty] | VV | 2
|  | Vyrovnání podkladu samonivelační hmotou od 1 do 3mm, bez dodání hmoty: | [20 empty] | VV | 2
|  | Viz výkres číslo: TZ, Půdorysy a řezy: | [20 empty] | VV | 2
|  | Rozměry - skladba podlahy typ Ca:(26,96) |  | 26.96 | [18 empty] | VV | 2
|  | - skladba podlahy typ Ea:(7,6+25,25+19,8) |  | 52.65 | [18 empty] | VV | 2
|  | Konec provozního součtu | [20 empty] | VV | 0
|  | Výpočet:79,61 |  | 79.61 | [18 empty] | VV | 0
388 | 24551554R | Stěrka samonivelační systémová, balení 25 kg | kg | 843.4944 | 0 | 0 |  | 0 |  | 0 | 21 | 0 | 0.001 | 0.84349 | 0 | 0 |  |  | 0 | 0 |  |  | POL3_0
|  | Začátek provozního součtu | [20 empty] | VV | 2
|  | Stěrka samonivelační spotřeba cca 1,6kg/mm/m2: | [20 empty] | VV | 2
|  | Viz výkres číslo: TZ, Půdorysy a řezy: | [20 empty] | VV | 2
|  | Rozměry - skladba podlahy typ Ca:(26,96)*1,6*3 |  | 129.408 | [18 empty] | VV | 2
|  | - skladba podlahy typ Ea:(7,6+25,25+19,8)*1,6*8 |  | 673.92 | [18 empty] | VV | 2
|  | +5%:803,328*1,05 |  | 843.4944 | [18 empty] | VV | 2
|  | Konec provozního součtu | [20 empty] | VV | 0
|  | Výpočet:843,4944 |  | 843.4944 | [18 empty] | VV | 0
389 | 776101121R00 | Provedení penetrace podkladu pod.povlak.podlahy | m2 | 79.61 | 0 | 0 |  | 0 |  | 0 | 21 | 0 | 0 | 0 | 0 | 0 |  |  | 0.046 | 3.66 |  |  | POL1_0
|  | Začátek provozního součtu | [20 empty] | VV | 2
|  | Provedení penetrace pod povlakové a kobercové podlahy: | [20 empty] | VV | 2
|  | Viz výkres číslo: TZ, Půdorysy a řezy: | [20 empty] | VV | 2
|  | Rozměry - skladba podlahy typ Ca:(26,96) |  | 26.96 | [18 empty] | VV | 2
|  | - skladba podlahy typ Ea:(7,6+25,25+19,8) |  | 52.65 | [18 empty] | VV | 2
|  | Konec provozního součtu | [20 empty] | VV | 0
|  | Výpočet:79,61 |  | 79.61 | [18 empty] | VV | 0
390 | 23521385R | Penetrace pro povlakové a kobercové podlahy, systémová | kg | 41.7953 | 0 | 0 |  | 0 |  | 0 | 21 | 0 | 0.001 | 0.0418 | 0 | 0 |  |  | 0 | 0 |  |  | POL3_0
|  | Začátek provozního součtu | [20 empty] | VV | 2
|  | Penetrace pod podlahy, systémová, cca 0,5kg/m2: | [20 empty] | VV | 2
|  | Viz výkres číslo: TZ, Půdorysy a řezy: | [20 empty] | VV | 2
|  | Rozměry - skladba podlahy typ Ca:(26,96)*0,5 |  | 13.48 | [18 empty] | VV | 2
|  | - skladba podlahy typ Ea:(7,6+25,25+19,8)*0,5 |  | 26.325 | [18 empty] | VV | 2
|  | +5%:39,805*1,05 |  | 41.7953 | [18 empty] | VV | 2
|  | Konec provozního součtu | [20 empty] | VV | 0
|  | Výpočet:41,79525 |  | 41.7953 | [18 empty] | VV | 0
391 | 776421100RU1 | Lepení podlahových soklíků z PVC a vinylu, včetně dodávky soklíku PVC | m | 55.2825 | 0 | 0 |  | 0 |  | 0 | 21 | 0 | 8e-05 | 0.00442 | 0 | 0 |  |  | 0.1372 | 7.58 |  |  | POL1_0
|  | Začátek provozního součtu | [20 empty] | VV | 2
|  | Lepení podlahových soklíků z vinylu včetně jejich dodání: | [20 empty] | VV | 2
|  | Viz výkres číslo: TZ, Půdorysy a řezy: | [20 empty] | VV | 2
|  | Rozměry - skladba podlahy typ Ea:(7,6+25,25+19,8) |  | 52.65 | [18 empty] | VV | 2
|  | +5%:52,65*1,05 |  | 55.2825 | [18 empty] | VV | 2
|  | Konec provozního součtu | [20 empty] | VV | 0
|  | Výpočet:55,2825 |  | 55.2825 | [18 empty] | VV | 0
392 | 776431010R00 | Montáž podlahových soklíků z koberc. pásů na lištu | m | 5.4 | 0 | 0 |  | 0 |  | 0 | 21 | 0 | 0.00024 | 0.0013 | 0 | 0 |  |  | 0.18 | 0.97 |  |  | POL1_0
|  | Začátek provozního součtu | [20 empty] | VV | 2
|  | Montáž podlahových soklíků kobercových na lištu, bez jejího dodání: | [20 empty] | VV | 2
|  | Viz výkres číslo: TZ, Půdorysy a řezy: | [20 empty] | VV | 2
|  | Rozměry - skladba podlahy typ Ca:5,4 |  | 5.4 | [18 empty] | VV | 2
|  | Konec provozního součtu | [20 empty] | VV | 0
|  | Výpočet:5,4 |  | 5.4 | [18 empty] | VV | 0
393 | 69751000R | Lišta kobercová systémová 7x50 mm, dl. 2,5 m | m | 5.67 | 0 | 0 |  | 0 |  | 0 | 21 | 0 | 0.0002 | 0.00113 | 0 | 0 |  |  | 0 | 0 |  |  | POL3_0
|  | Začátek provozního součtu | [20 empty] | VV | 2
|  | dodávka kobercové lišty pro sokl: | [20 empty] | VV | 2
|  | Viz výkres číslo: TZ, Půdorysy a řezy: | [20 empty] | VV | 2
|  | Rozměry - skladba podlahy typ Ca:5,4 |  | 5.4 | [18 empty] | VV | 2
|  | +5%:5,4*1,05 |  | 5.67 | [18 empty] | VV | 2
|  | Konec provozního součtu | [20 empty] | VV | 0
|  | Výpočet:5,67 |  | 5.67 | [18 empty] | VV | 0
394 | 776521200RV2 | Lepení povlakových podlah z dílců PVC a CV (vinyl), včetně vinylové podlahoviny tl. 2,5 mm | m2 | 55.2825 | 0 | 0 |  | 0 |  | 0 | 21 | 0 | 0.00485 | 0.26812 | 0 | 0 |  |  | 0.45 | 24.88 |  |  | POL1_0
|  | Začátek provozního součtu | [20 empty] | VV | 2
|  | Lepení podlah z vinylu včetně jejich dodání: | [20 empty] | VV | 2
|  | Viz výkres číslo: TZ, Půdorysy a řezy: | [20 empty] | VV | 2
|  | Rozměry - skladba podlahy typ Ea:(7,6+25,25+19,8) |  | 52.65 | [18 empty] | VV | 2
|  | +5%:52,65*1,05 |  | 55.2825 | [18 empty] | VV | 2
|  | Konec provozního součtu | [20 empty] | VV | 0
|  | Výpočet:55,2825 |  | 55.2825 | [18 empty] | VV | 0
395 | 776572200R00 | Lepení povlakových podlah ze čtverců textilních, zátěžové koberce | m2 | 26.96 | 0 | 0 |  | 0 |  | 0 | 21 | 0 | 0.00025 | 0.00674 | 0 | 0 |  |  | 0.44 | 11.86 |  |  | POL1_0
|  | Začátek provozního součtu | [20 empty] | VV | 2
|  | Lepení povlakových podlah z textilních zátěžových čtverců, bez jejich dodání: | [20 empty] | VV | 2
|  | Viz výkres číslo: TZ, Půdorysy a řezy: | [20 empty] | VV | 2
|  | Rozměry - skladba podlahy typ Ca:(26,96) |  | 26.96 | [18 empty] | VV | 2
|  | Konec provozního součtu | [20 empty] | VV | 0
|  | Výpočet:26,96 |  | 26.96 | [18 empty] | VV | 0
396 | 69741092R | Koberec textilní zátěžový šíře 4 m, typ a barva dle výběru I, Z, P | m2 | 28.308 | 0 | 0 |  | 0 |  | 0 | 21 | 0 | 0.00189 | 0.0535 | 0 | 0 |  |  | 0 | 0 |  |  | POL3_0
|  | Začátek provozního součtu | [20 empty] | VV | 2
|  | Zátěžový koberec pro zvýšený pohyb osob, textilní: | [20 empty] | VV | 2
|  | Viz výkres číslo: TZ, Půdorysy a řezy: | [20 empty] | VV | 2
|  | Rozměry - skladba podlahy typ Ca:(26,96) |  | 26.96 | [18 empty] | VV | 2
|  | +5%:26,96*1,05 |  | 28.308 | [18 empty] | VV | 2
|  | Konec provozního součtu | [20 empty] | VV | 0
|  | Výpočet:28,308 |  | 28.308 | [18 empty] | VV | 0
397 | 998776102R00 | Přesun hmot pro podlahy povlakové, výšky do 12 m | t | 1.2205 | 0 | 0 |  | 0 |  | 0 | 21 | 0 | 0 | 0 | 0 | 0 |  |  | 1.102 | 1.34 |  |  | POL1_0
|  | Začátek provozního součtu | [20 empty] | VV | 2
|  | Přesun hmot pro povlakové podlahy: | [20 empty] | VV | 2
|  | Konec provozního součtu | [20 empty] | VV | 0
|  | hmotnost:1,2205 |  | 1.2205 | [18 empty] | VV | 0
398 | 998776193R00 | Příplatek zvětš. přesun, podlahy povlak. do 500 m | t | 1.2205 | 0 | 0 |  | 0 |  | 0 | 21 | 0 | 0 | 0 | 0 | 0 |  |  | 0 | 0 |  |  | POL1_0
|  | Začátek provozního součtu | [20 empty] | VV | 2
|  | Příplatek za zvětšený přesun hmot: | [20 empty] | VV | 2
|  | Konec provozního součtu | [20 empty] | VV | 0
|  | Hmotnost:1,2205 |  | 1.2205 | [18 empty] | VV | 0
Díl: | 781 | Obklady keramické |  |  |  | 0 |  | 0 |  | 0 |  | 0 |  | 43.0055 |  | 0 |  |  |  | 2801.62 |  |  | DIL
399 | 781101210RT1 | Penetrace podkladu pod obklady, penetrační nátěr systémový | m2 | 1874.4451 | 0 | 0 |  | 0 |  | 0 | 21 | 0 | 0.00016 | 0.29991 | 0 | 0 |  |  | 0.05 | 93.72 |  |  | POL1_0
|  | Začátek provozního součtu | [20 empty] | VV | 2
|  | Penetrace podkladu pod obklady včetně jejího dodání: | [20 empty] | VV | 2
|  | Viz výkres číslo: TZ, Půdorysy a řezy: | [20 empty] | VV | 2
|  | Rozměry - 1.PP: | [20 empty] | VV | 2
|  | - výška 2,1m:(5,42*2+0,1+1*2+3,95*2+5,42*2+3,95*2)*2,1 |  | 83.118 | [18 empty] | VV | 2
|  | - odpočet otvorů:-(0,8*2,1*2) |  | -3.36 | [18 empty] | VV | 2
|  | Rozměry - 1.NP: | [20 empty] | VV | 2
|  | - výška 1,8m:(2*2+1,85*4+3,1*2)*1,8 |  | 31.68 | [18 empty] | VV | 2
|  | - odpočet otvorů:-(0,9*1,8*3) |  | -4.86 | [18 empty] | VV | 2
|  | - výška 2,4m:(1,99*4+2,835*4+2*8+4,65*4+6,1*4+4,05*2+2,77*2+2,1*2+2,2*2+4,58*4+6,1*4+4,05*2+3*2+2,2*2+3,4*3+2,65*2+3,565+0,1*2+4,44*2+4+1,95+4*2+3,5*2+1,8*2+2,2*2+2,7*2+6,6*2+7,45*2+3,2*2+5,7*2+4,61*2+4,15*2+2,36*2+2,175*2+1,8*4+1,15*2)*2,4 |  | 734.988 | [18 empty] | VV | 2
|  | - odpočet otvorů:-(0,7*2,1*11+0,77*2,03*2+0,8*2,1*13+0,9*2,1*3+1*2,4*2+1,1*2,25+1,5*2,4*3) |  | -64.8812 | [18 empty] | VV | 2
|  | - výška 3,2m:(6+0,25*2+3,815)*3,2 |  | 33.008 | [18 empty] | VV | 2
|  | - výška 3,5m:(0,5+21+30,5)*3,5 |  | 182 | [18 empty] | VV | 2
|  | - odpočet otvorů:-(1,5*3,5*2+5,85*3+2,2*3,2) |  | -35.09 | [18 empty] | VV | 2
|  | Rozměry - 2.NP: | [20 empty] | VV | 2
|  | - výška 2,4m:(1,75*2+1,45*2+5,525+6*2+1,75*2+4,16*2+1,6+0,5*2+0,1+2,025*2+3,96*2+3*2+3,75*2+4,16*2+1,5+3,96*2+2,025*2+3*2+3,65*2+2,185*2+2*2+5,6+2+7,75+6+6,05+2+7,45*2+3,2*2+6,175+7,1+7,5+10+2,4+5,115+0,9+2,9+0,1+0,95+2,185+1,75+3,3*3+6*3+1*14+1,5+2*pi*1,8+3,25*2)*2,4 |  | 639.2634 | [18 empty] | VV | 2
|  | - výška 2,4m, pokračování:(4,35*2+1,85*2+2,185*2+5,1*2+5,9*2+3,5*2+1,2*4+1,85*2+2,25*2+2,5*2+2,1*2+1,875+1,8*2+1,875*2)*2,4 |  | 185.268 | [18 empty] | VV | 2
|  | - odpočet otvorů:-(0,7*2,1*8+0,77*2,03*2+0,8*2,1*3+0,87*2,03*2+0,9*2,1*9) |  | -40.4684 | [18 empty] | VV | 2
|  | Rozměry - 3.NP: | [20 empty] | VV | 2
|  | - výška 2,4m:(7,45*2+3,2*2)*2,4 |  | 51.12 | [18 empty] | VV | 2
|  | - odpočet otvorů:-(1,5*2+1,5*2,4) |  | -6.6 | [18 empty] | VV | 2
|  | +5%:1785,18576*1,05 |  | 1874.445 | [18 empty] | VV | 2
|  | Konec provozního součtu | [20 empty] | VV | 0
|  | Výpočet:1874,44505 |  | 1874.4451 | [18 empty] | VV | 0
400 | 781475120RU2 | Obklad vnitřní stěn keramický, do tmele, 30x60 cm, včetně dodání lepidla a spárovací hmoty | m2 | 665.724 | 0 | 0 |  | 0 |  | 0 | 21 | 0 | 0.0043 | 2.8626 | 0 | 0 |  |  | 1.288 | 857.45 |  |  | POL1_0
|  | Začátek provozního součtu | [20 empty] | VV | 2
|  | Montáž obkladu stěn vnitřního keramického, s dodáním hmot pro lepidlo a spárování, bez dodání obkladaček, suchý provoz: | [20 empty] | VV | 2
|  | Viz výkres číslo: TZ, Půdorysy a řezy: | [20 empty] | VV | 2
|  | Rozměry - 1.PP: | [20 empty] | VV | 2
|  | - výška 2,1m:(4,42*2+0,1+1*2+2,05*2+4,42*2+2,05*2)*2,1 |  | 58.758 | [18 empty] | VV | 2
|  | - odpočet otvorů:-(0,8*2,1*2) |  | -3.36 | [18 empty] | VV | 2
|  | Rozměry - 1.NP: | [20 empty] | VV | 2
|  | - výška 1,8m:(2*2+1,85*4+3,1*2)*1,8 |  | 31.68 | [18 empty] | VV | 2
|  | - odpočet otvorů:-(0,9*1,8*3) |  | -4.86 | [18 empty] | VV | 2
|  | - výška 2,4m:(1,99*4+2,835*4+2*8+4,05*2+2,77*2+2,1*2+2,2*2+4,05*2+3*2+2,2*2+3,4*3+2,65*2+3,565+0,1*2+1,8*2+2,2*2+5,7*2+4,61*2+4,15*2+2,36*2+2,175*2+1,8*4+1,15*2)*2,4 |  | 361.908 | [18 empty] | VV | 2
|  | - odpočet otvorů:-(0,7*2,1*9+0,8*2,1*13+0,9*2,1*1+1*2,4*2) |  | -41.76 | [18 empty] | VV | 2
|  | Rozměry - 2.NP: | [20 empty] | VV | 2
|  | - výška 2,4m:(5,525+6*2+1,75*2+4,16*2+1,6+0,5*2+0,1+2,025*2+3,96*2+4,16*2+1,5+3,96*2+2,025*2+2,185*2+2*2)*2,4 |  | 178.02 | [18 empty] | VV | 2
|  | - výška 2,4m, pokračování:(1,85*2+2,185*2+3,5*2+1,2*4+1,85*2+2,25*2+2,5*2+2,1*2+1,875+1,8*2+1,875*2)*2,4 |  | 111.588 | [18 empty] | VV | 2
|  | - odpočet otvorů:-(0,7*2,1*8+0,8*2,1*3+0,9*2,1*5) |  | -26.25 | [18 empty] | VV | 2
|  | Konec provozního součtu | [20 empty] | VV | 0
|  | Výpočet:665,724 |  | 665.724 | [18 empty] | VV | 0
401 | 781476120RT1 | Obklad vnitřní stěn keramický, epox.tmel, 30x60 cm, včetně dodání lepidla a spárovací hmoty (epoxid) | m2 | 1111.6918 | 0 | 0 |  | 0 |  | 0 | 21 | 0 | 0.00432 | 4.8025 | 0 | 0 |  |  | 1.358 | 1509.68 |  |  | POL1_0
|  | Začátek provozního součtu | [20 empty] | VV | 2
|  | Montáž obkladu stěn vnitřního keramického, s dodáním hmot pro lepidlo a spárování, bez dodání obkladaček, mokrý provoz: | [20 empty] | VV | 2
|  | Viz výkres číslo: TZ, Půdorysy a řezy: | [20 empty] | VV | 2
|  | Rozměry - 1.PP: | [20 empty] | VV | 2
|  | - výška 2,1m:(1,95*2+1*4)*2,1 |  | 16.59 | [18 empty] | VV | 2
|  | Rozměry - 1.NP: | [20 empty] | VV | 2
|  | - výška 2,4m:(4,65*4+6,1*4+4,58*4+6,1*4+4,44*2+4+1,95+4*2+3,5*2+2,7*2+6,6*2+7,45*2+3,2*2)*2,4 |  | 373.08 | [18 empty] | VV | 2
|  | - odpočet otvorů:-(0,7*2,1*2+0,77*2,03*2+0,9*2,1*2+1,1*2,25+1,5*2,4*3) |  | -23.1212 | [18 empty] | VV | 2
|  | - výška 3,2m:(6+0,25*2+3,815)*3,2 |  | 33.008 | [18 empty] | VV | 2
|  | - výška 3,5m:(0,5+21+30,5)*3,5 |  | 182 | [18 empty] | VV | 2
|  | - odpočet otvorů:-(1,5*3,5*2+5,85*3+2,2*3,2) |  | -35.09 | [18 empty] | VV | 2
|  | Rozměry - 2.NP: | [20 empty] | VV | 2
|  | - výška 2,4m:(1,75*2+1,45*2+3*2+3,75*2+3*2+3,65*2+5,6+2+7,75+6+6,05+2+7,45*2+3,2*2+6,175+7,1+7,5+10+2,4+5,115+0,9+2,9+0,1+0,95+2,185+1,75+3,3*3+6*3+1*14+1,5+2*pi*1,8+3,25*2)*2,4 |  | 461.2434 | [18 empty] | VV | 2
|  | - výška 2,4m, pokračování:(4,35*2+5,1*2+5,9*2)*2,4 |  | 73.68 | [18 empty] | VV | 2
|  | - odpočet otvorů:-(0,77*2,03*2+0,87*2,03*2+0,9*2,1*4) |  | -14.2184 | [18 empty] | VV | 2
|  | Rozměry - 3.NP: | [20 empty] | VV | 2
|  | - výška 2,4m:(7,45*2+3,2*2)*2,4 |  | 51.12 | [18 empty] | VV | 2
|  | - odpočet otvorů:-(1,5*2+1,5*2,4) |  | -6.6 | [18 empty] | VV | 2
|  | Konec provozního součtu | [20 empty] | VV | 0
|  | Výpočet:1111,69176 |  | 1111.6918 | [18 empty] | VV | 0
402 | 59782100R | Keramická obkládačka 30x60 systémová, typ a barva dle výběru I,Z,P | m2 | 1834.6343 | 0 | 0 |  | 0 |  | 0 | 21 | 0 | 0.0185 | 33.9407 | 0 | 0 |  |  | 0 | 0 |  |  | POL3_0
|  | Začátek provozního součtu | [20 empty] | VV | 2
|  | Keramická obkladačka 300x600, barva a typ dle výběru investora, zhotovitele a projektanta: | [20 empty] | VV | 2
|  | Viz výkres číslo: TZ, Půdorysy a řezy: | [20 empty] | VV | 2
|  | Rozměry - 1.PP: | [20 empty] | VV | 2
|  | - výška 2,1m:(5,42*2+0,1+1*2+3,95*2+5,42*2+3,95*2)*2,1 |  | 83.118 | [18 empty] | VV | 2
|  | - odpočet otvorů:-(0,8*2,1*2) |  | -3.36 | [18 empty] | VV | 2
|  | Rozměry - 1.NP: | [20 empty] | VV | 2
|  | - výška 1,8m:(2*2+1,85*4+3,1*2)*1,8 |  | 31.68 | [18 empty] | VV | 2
|  | - odpočet otvorů:-(0,9*1,8*3) |  | -4.86 | [18 empty] | VV | 2
|  | - výška 2,4m:(1,99*4+2,835*4+2*8+4,65*4+6,1*4+4,05*2+2,77*2+2,1*2+2,2*2+4,58*4+6,1*4+4,05*2+3*2+2,2*2+3,4*3+2,65*2+3,565+0,1*2+4,44*2+4+1,95+4*2+3,5*2+1,8*2+2,2*2+2,7*2+6,6*2+7,45*2+3,2*2+5,7*2+4,61*2+4,15*2+2,36*2+2,175*2+1,8*4+1,15*2)*2,4 |  | 734.988 | [18 empty] | VV | 2
|  | - odpočet otvorů:-(0,7*2,1*11+0,77*2,03*2+0,8*2,1*13+0,9*2,1*3+1*2,4*2+1,1*2,25+1,5*2,4*3) |  | -64.8812 | [18 empty] | VV | 2
|  | - výška 3,2m:(6+0,25*2+3,815)*3,2 |  | 33.008 | [18 empty] | VV | 2
|  | - výška 3,5m:(0,5*21+30,5)*3,5 |  | 143.5 | [18 empty] | VV | 2
|  | - odpočet otvorů:-(1,5*3,5*2+5,85*3+2,2*3,2) |  | -35.09 | [18 empty] | VV | 2
|  | Rozměry - 2.NP: | [20 empty] | VV | 2
|  | - výška 2,4m:(1,75*2+1,45*2+5,525+6*2+1,75*2+4,16*2+1,6+0,5*2+0,1+2,025*2+3,96*2+3*2+3,75*2+4,16*2+1,5+3,96*2+2,025*2+3*2+3,65*2+2,185*2+2*2+5,6+2+7,75+6+6,05+2+7,45*2+3,2*2+6,175+7,1+7,5+10+2,4+5,115+0,9+2,9+0,1+0,95+2,185+1,75+3,3*3+6*3+1*14+1,5+2*pi*1,8+3,25*2)*2,4 |  | 639.2634 | [18 empty] | VV | 2
|  | - výška 2,4m, pokračování:(4,35*2+1,85*2+2,185*2+5,1*2+5,9*2+3,5*2+1,2*4+1,85*2+2,25*2+2,5*2+2,1*2+1,875+1,8*2+1,875*2)*2,4 |  | 185.268 | [18 empty] | VV | 2
|  | - odpočet otvorů:-(0,7*2,1*8+0,77*2,03*2+0,8*2,1*3+0,87*2,03*2+0,9*2,1*9) |  | -40.4684 | [18 empty] | VV | 2
|  | Rozměry - 3.NP: | [20 empty] | VV | 2
|  | - výška 2,4m:(7,45*2+3,2*2)*2,4 |  | 51.12 | [18 empty] | VV | 2
|  | - odpočet otvorů:-(1,5*2+1,5*2,4) |  | -6.6 | [18 empty] | VV | 2
|  | Dodávka pro parapety: | [20 empty] | VV | 2
|  | Rozměry - 3.NP:1,45*0,3+1,5*0,1 |  | 0.585 | [18 empty] | VV | 2
|  | +5%:1747,27076*1,05 |  | 1834.6343 | [18 empty] | VV | 2
|  | Konec provozního součtu | [20 empty] | VV | 0
|  | Výpočet:1834,6343 |  | 1834.6343 | [18 empty] | VV | 0
403 | 781485112RT6 | Obklad vnitř.mozaika keramická do 25x25mm, tmel, včetně lepidla a spárovací hmoty | m2 | 12.06 | 0 | 0 |  | 0 |  | 0 | 21 | 0 | 0.00356 | 0.04293 | 0 | 0 |  |  | 1.749 | 21.09 |  |  | POL1_0
|  | Začátek provozního součtu | [20 empty] | VV | 2
|  | Montáž keramické mozaiky v prostoru sprch v 1.NP: | [20 empty] | VV | 2
|  | Viz výkres číslo: TZ, Půdorysy a řezy: | [20 empty] | VV | 2
|  | Rozměry - prostor sprch muži a ženy, pásek výšky cca 100mm:(6,55*2+4,65*2+1,5*2+0,15+1*2+0,15+1,75*2+0,15*2)*0,1*2 |  | 6.3 | [18 empty] | VV | 2
|  | - prostor vstupu do sprch z bazénové haly:(0,6*3,3+1,5*0,6)*2 |  | 5.76 | [18 empty] | VV | 2
|  | Konec provozního součtu | [20 empty] | VV | 0
|  | Výpočet:12,06 |  | 12.06 | [18 empty] | VV | 0
404 | 597623004R | Mozaika 2,5x2,5 systémová 30x30 barva modrá, typ a barva dle výběru I,Z,P | m2 | 6.3315 | 0 | 0 |  | 0 |  | 0 | 21 | 0 | 0.0129 | 0.08168 | 0 | 0 |  |  | 0 | 0 |  |  | POL3_0
|  | Začátek provozního součtu | [20 empty] | VV | 2
|  | Dodávka modré keramické mozaiky, čtverce 30x30cm, mozaika 22,5x2,5, modrá (prostor pro muže): | [20 empty] | VV | 2
|  | Viz výkres číslo: TZ, Půdorysy a řezy: | [20 empty] | VV | 2
|  | Rozměry - prostor sprch muži, pásek výšky cca 100mm:(6,55*2+4,65*2+1,5*2+0,15+1*2+0,15+1,75*2+0,15*2)*0,1 |  | 3.15 | [18 empty] | VV | 2
|  | - prostor vstupu do sprch z bazénové haly:(0,6*3,3+1,5*0,6) |  | 2.88 | [18 empty] | VV | 2
|  | +5%:6,03*1,05 |  | 6.3315 | [18 empty] | VV | 2
|  | Konec provozního součtu | [20 empty] | VV | 0
|  | Výpočet:6,3315 |  | 6.3315 | [18 empty] | VV | 0
405 | 597623003R | Mozaika 2,5x2,5 systémová 30x30 červená, typ a barva dle výběru I,Z,P | m2 | 6.3315 | 0 | 0 |  | 0 |  | 0 | 21 | 0 | 0.0129 | 0.08168 | 0 | 0 |  |  | 0 | 0 |  |  | POL3_0
|  | Začátek provozního součtu | [20 empty] | VV | 2
|  | Dodávka červené keramické mozaiky, čtverce 30x30cm, mozaika 22,5x2,5, červená (prostor pro ženy): | [20 empty] | VV | 2
|  | Viz výkres číslo: TZ, Půdorysy a řezy: | [20 empty] | VV | 2
|  | Rozměry - prostor sprch ženy, pásek výšky cca 100mm:(6,55*2+4,65*2+1,5*2+0,15+1*2+0,15+1,75*2+0,15*2)*0,1 |  | 3.15 | [18 empty] | VV | 2
|  | - prostor vstupu do sprch z bazénové haly:(0,6*3,3+1,5*0,6) |  | 2.88 | [18 empty] | VV | 2
|  | +5%:6,03*1,05 |  | 6.3315 | [18 empty] | VV | 2
|  | Konec provozního součtu | [20 empty] | VV | 0
|  | Výpočet:6,3315 |  | 6.3315 | [18 empty] | VV | 0
406 | 781489711R00 | Příplatek mozaika, za plochu do 10 m2 | m2 | 12.06 | 0 | 0 |  | 0 |  | 0 | 21 | 0 | 0 | 0 | 0 | 0 |  |  | 0.44 | 5.31 |  |  | POL1_0
|  | Začátek provozního součtu | [20 empty] | VV | 2
|  | Příplatek za plochu stěn do 10m2 jednotlivě: | [20 empty] | VV | 2
|  | Viz výkres číslo: TZ, Půdorysy a řezy: | [20 empty] | VV | 2
|  | Rozměry - prostor sprch muži a ženy, pásek výšky cca 100mm:(6,55*2+4,65*2+1,5*2+0,15+1*2+0,15+1,75*2+0,15*2)*0,1*2 |  | 6.3 | [18 empty] | VV | 2
|  | - prostor vstupu do sprch z bazénové haly:(0,6*3,3+1,5*0,6)*2 |  | 5.76 | [18 empty] | VV | 2
|  | Konec provozního součtu | [20 empty] | VV | 0
|  | Výpočet:12,06 |  | 12.06 | [18 empty] | VV | 0
407 | 781497132RS1 | Lišta nerezová k obkladům, systémová, ukončovací, rohová, koutová atd. | m | 2059.454 | 0 | 0 |  | 0 |  | 0 | 21 | 0 | 0.00042 | 0.86497 | 0 | 0 |  |  | 0.12 | 247.13 |  |  | POL1_0
|  | Začátek provozního součtu | [20 empty] | VV | 2
|  | Dodávka a montáž lišt nerezových k obkladům: | [20 empty] | VV | 2
|  | Viz výkres číslo: TZ, Půdorysy a řezy: | [20 empty] | VV | 2
|  | Rozměry - 1.PP: | [20 empty] | VV | 2
|  | - výška 2,1m:(10+8)*2,1+5,42*2+3,95*4+0,1+1*2 |  | 66.54 | [18 empty] | VV | 2
|  | - odpočet otvorů:-(0,8*2) |  | -1.6 | [18 empty] | VV | 2
|  | Rozměry - 1.NP: | [20 empty] | VV | 2
|  | - výška 1,8m:(16*1,8+2*2+3,1*2+1,85*4) |  | 46.4 | [18 empty] | VV | 2
|  | - odpočet otvorů:-(0,9*3) |  | -2.7 | [18 empty] | VV | 2
|  | - výška 2,4m:(1,99*4+2,835*4+2*8+4,65*4+6,1*47+4,05*2+2,77*2+2,1*2+2,2*2+4,58*4+6,1*4+4,05*2+3*2+2,2*2+3,4*3+2,65*2+3,565+0,1*2+4,44*2+4+1,95+4*2+3,5*2+1,8*2+2,2*2+2,7*2+6,6*2+7,45*2+3,2*2+5,7*2+4,61*2+4,15*2+2,36*2+2,175*2+1,8*4+1,15*2)+(31+24+16+23+18+24+6+8+35)*2,4 |  | 1012.545 | [18 empty] | VV | 2
|  | - odpočet otvorů:-(0,7*11+0,77*2+0,8*13+0,9*3+1*2+1,1*2+1,5*3) |  | -31.04 | [18 empty] | VV | 2
|  | - výška 3,2m:(6+0,25*2+3,815)+6*3,2 |  | 29.515 | [18 empty] | VV | 2
|  | - výška 3,5m:(0,5+21+30,5)+13*3,5 |  | 97.5 | [18 empty] | VV | 2
|  | - odpočet otvorů:-(1,5*2+5,85+2,2) |  | -11.05 | [18 empty] | VV | 2
|  | Rozměry - 2.NP: | [20 empty] | VV | 2
|  | - výška 2,4m:(1,75*2+1,45*2+5,525+6*2+1,75*2+4,16*2+1,6+0,5*2+0,1+2,025*2+3,96*2+3*2+3,75*2+4,16*2+1,5+3,96*2+2,025*2+3*2+3,65*2+2,185*2+2*2+5,6+2+7,75+6+6,05+2+7,45*2+3,2*2+6,175+7,1+7,5+10+2,4+5,115+0,9+2,9+0,1+0,95+2,185+1,75+3,3*3+6*3+1*14+1,5+2*pi*1,8+3,25*2) |  | 266.3597 | [18 empty] | VV | 2
|  | - výška 2,4m, pokračování:(4,35*2+1,85*2+2,185*2+5,1*2+5,9*2+3,5*2+1,2*4+1,85*2+2,25*2+2,5*2+2,1*2+1,875+1,8*2+1,875*2)+(17+16+12+16+12+2+24+34+12+20)*2,4 |  | 473.195 | [18 empty] | VV | 2
|  | - odpočet otvorů:-(0,7*8+0,77*2+0,8*3+0,87*2+0,9*9) |  | -19.38 | [18 empty] | VV | 2
|  | Rozměry - 3.NP: | [20 empty] | VV | 2
|  | - výška 2,4m:(7,45*2+3,2*2)+7*2,4 |  | 38.1 | [18 empty] | VV | 2
|  | - odpočet otvorů:-(1,5+1,5) |  | -3 | [18 empty] | VV | 2
|  | +5%:1961,38473*1,05 |  | 2059.454 | [18 empty] | VV | 2
|  | Konec provozního součtu | [20 empty] | VV | 0
|  | Výpočet:2059,45397 |  | 2059.454 | [18 empty] | VV | 0
408 | 781675114RT1 | Montáž obkladů parapetů keramic. na tmel, 30x30 cm, včetně dodání lepidla a spárovací hmoty | m | 5.9 | 0 | 0 |  | 0 |  | 0 | 21 | 0 | 0.00097 | 0.00572 | 0 | 0 |  |  | 0.39 | 2.3 |  |  | POL1_0
|  | Začátek provozního součtu | [20 empty] | VV | 2
|  | Montáž obkladů parapetů keramických, bez dodání obkladaček, s dodáním pro lepidlo a spárovácí hmotu: | [20 empty] | VV | 2
|  | Viz výkres číslo: TZ, Půdorysy a řezy: | [20 empty] | VV | 2
|  | Rozměry - 3.NP:1,45+1,5+1,45+1,5 |  | 5.9 | [18 empty] | VV | 2
|  | Konec provozního součtu | [20 empty] | VV | 0
|  | Výpočet:5,9 |  | 5.9 | [18 empty] | VV | 0
409 | 59761002R | Keramický obklad, 300x300, systémový, typ a barva dle výběru I,Z,P | m2 | 1.2285 | 0 | 0 |  | 0 |  | 0 | 21 | 0 | 0.0185 | 0.02273 | 0 | 0 |  |  | 0 | 0 |  |  | POL3_0
|  | Začátek provozního součtu | [20 empty] | VV | 2
|  | dodávka keramického obkladu pro parapety: | [20 empty] | VV | 2
|  | Viz výkres číslo: TZ, Půdorysy a řezy: | [20 empty] | VV | 2
|  | Rozměry - 3.NP:(1,45*0,3+1,5*0,1+1,45*0,3+1,5*0,1) |  | 1.17 | [18 empty] | VV | 2
|  | +5%:1,17*1,05 |  | 1.2285 | [18 empty] | VV | 2
|  | Konec provozního součtu | [20 empty] | VV | 0
|  | Výpočet:1,2285 |  | 1.2285 | [18 empty] | VV | 0
410 | 998781102R00 | Přesun hmot pro obklady keramické, výšky do 12 m | t | 43.0055 | 0 | 0 |  | 0 |  | 0 | 21 | 0 | 0 | 0 | 0 | 0 |  |  | 1.265 | 54.4 |  |  | POL1_0
|  | Začátek provozního součtu | [20 empty] | VV | 2
|  | Přesun hmot pro obklady keramické: | [20 empty] | VV | 2
|  | Konec provozního součtu | [20 empty] | VV | 0
|  | Hmotnost:43,00547 |  | 43.0055 | [18 empty] | VV | 0
411 | 998781193R00 | Příplatek zvětš. přesun, obkl. keramické do 500 m | t | 43.0055 | 0 | 0 |  | 0 |  | 0 | 21 | 0 | 0 | 0 | 0 | 0 |  |  | 0.245 | 10.54 |  |  | POL1_0
|  | Začátek provozního součtu | [20 empty] | VV | 2
|  | Příplatek za zvětšený přesun hmot pro obklady keramické: | [20 empty] | VV | 2
|  | Konec provozního součtu | [20 empty] | VV | 0
|  | Hmotnost:43,00547 |  | 43.0055 | [18 empty] | VV | 0
Díl: | 783 | Nátěry |  |  |  | 0 |  | 0 |  | 0 |  | 0 |  | 2.6696 |  | 0 |  |  |  | 1328.95 |  |  | DIL
412 | 783726200R00 | Nátěr synt. lazurovací tesařských konstr. 2x lak, transparentní nátěr | m2 | 185.0993 | 0 | 0 |  | 0 |  | 0 | 21 | 0 | 0.00032 | 0.05923 | 0 | 0 |  |  | 0.097 | 17.95 |  |  | POL1_0
|  | Začátek provozního součtu | [20 empty] | VV | 2
|  | Nátěr tesařských kcí transparentní 2x systémový: | [20 empty] | VV | 2
|  | Viz výkres číslo: TZ, půdorysy a řezy: | [20 empty] | VV | 2
|  | Viz výpis prvků: | [20 empty] | VV | 2
|  | Rozměry - pergoly: | [20 empty] | VV | 2
|  | - Ozn. prvku - D/1a, délka 5115mm:(5,115*0,2*4)*6 |  | 24.552 | [18 empty] | VV | 2
|  | - Ozn. prvku - D/1b, délka 6300mm:(6,3*0,2*4)*5 |  | 25.2 | [18 empty] | VV | 2
|  | - Ozn. prvku - D/1c, délka 5850mm:(5,85*0,2*4)*1 |  | 4.68 | [18 empty] | VV | 2
|  | - Ozn. prvku - D/2a, délka 2800mm:(2,8*0,2*4)*1 |  | 2.24 | [18 empty] | VV | 2
|  | - Ozn. prvku - D/2b, délka 3750:(3,75*0,2*4)*10 |  | 30 | [18 empty] | VV | 2
|  | - Ozn. prvku - D/3a, délka 3900mm:(3,9*0,05*4)*50 |  | 39 | [18 empty] | VV | 2
|  | - Ozn. prvku - D/3b, délka 3940mm:(3,94*0,05*4)*60 |  | 47.28 | [18 empty] | VV | 2
|  | - Ozn. prvku - D/3c, délka 1515mm:(1,515*0,05*4)*11 |  | 3.333 | [18 empty] | VV | 2
|  | +5%:176,285*1,05 |  | 185.0993 | [18 empty] | VV | 2
|  | Konec provozního součtu | [20 empty] | VV | 0
|  | Výpočet:185,09925 |  | 185.0993 | [18 empty] | VV | 0
413 | 783814130R00 | Nátěr betonových povrchů trojnásobný, syntetický, transparentní, stěny a strop | m2 | 2564.7793 | 0 | 0 |  | 0 |  | 0 | 21 | 0 | 0.00072 | 1.8466 | 0 | 0 |  |  | 0.354 | 907.93 |  |  | POL1_0
|  | Začátek provozního součtu | [20 empty] | VV | 2
|  | Nátěr betonových kcí systémový, syntetika, 3x, transparentní: | [20 empty] | VV | 2
|  | Viz výkres číslo: TZ, půdorysy a řezy: | [20 empty] | VV | 2
|  | Rozměry - 1.PP, stěny, výška 3,50m:(6,8*2+4,9*2+2,2*2+2,755*2+2,255*2+1,7*2+7,1*2+3,95*2+3*2+3,95*2+22,95+15,7+38,45+26,62+5,9+3,4+7,2+1,3+23,65+5,15+3,15+6+2,3*2+44,5+26,62+1,3+5,3+6,1+3+1,3*3+7,2*2+2,7*2)*3,50 |  | 1231.335 | [18 empty] | VV | 2
|  | - 1.PP, stěny, výška 3,5m, pokračování:(4,93*2+3,9*2+5,8*2+12,2*2+5,8*2+10,9*2+6,3*2+3*2)*3,50 |  | 369.81 | [18 empty] | VV | 2
|  | - 1.PP, stěny, výška 1,4m od obkladu:(3,95*4+5,42*4)*1,40 |  | 52.472 | [18 empty] | VV | 2
|  | - 1.PP, stropy:(27,68+3,82+178,94+94,88+238,78+17,59+20,1+28,05+11,85+8,12+2,13+11,26+8,32+1,92+19,23+62,4+63,22+37,42+18,9) |  | 854.61 | [18 empty] | VV | 2
|  | - odpočet otvorů:-(0,8*2,1*4+0,9*2,1*4+1,1*2,1*4+1,6*2,1*2+1,8*2,4*4+2,2*2,4*2+2,5*3) |  | -65.58 | [18 empty] | VV | 2
|  | +5%:2442,647*1,05 |  | 2564.7793 | [18 empty] | VV | 2
|  | Konec provozního součtu | [20 empty] | VV | 0
|  | Výpočet:2564,77935 |  | 2564.7793 | [18 empty] | VV | 0
414 | 783851225R00 | Nátěr na bázi cementu pro bet. podlahy, systémový | m2 | 1096.8568 | 0 | 0 |  | 0 |  | 0 | 21 | 0 | 0.00047 | 0.51552 | 0 | 0 |  |  | 0.315 | 345.51 |  |  | POL1_0
|  | Začátek provozního součtu | [20 empty] | VV | 2
|  | Nátěr na bázi cementu pro betonové podlahy: | [20 empty] | VV | 2
|  | Viz výkres číslo: TZ, Půdorysy a řezy: | [20 empty] | VV | 2
|  | Rozměry - skladba podlahy typ A, tl.2mm:(3,82+178,94+94,88+238,78+17,59+20,1+28,05+11,85+11,26+19,23+62,4+63,22+37,42+20,12+46,76+18,9+35,42+6+6,05+16,5+2,05) |  | 939.34 | [18 empty] | VV | 2
|  | - skladba podlah typ B:(8,12+2,13+8,32+1,92) |  | 20.49 | [18 empty] | VV | 2
|  | - skladba podlahy typ Da:(19,1) |  | 19.1 | [18 empty] | VV | 2
|  | - vč. provedení soklu typ podlah A a B:(4,9*2+6,8*2+2,755*2+2,2*2+1,35+7,1*2+3,95*2+3*2+3,95*2+2,85*2+3,95*2+4,93*2+3,9*2+12,2*2+5,8*2+10,9*2+5,8*2+7,2*2+2,7*2+2,75+1,45+5,15+3,3+17,65*2+15,13*2+1,3*4+2,3*2+3,4+26,62*2+29,92+15,7+22,95+42,33+4,85*2+4,15*2)*0,15 |  | 69.7005 | [18 empty] | VV | 2
|  | - odpočet otvorů:-(0,8*4+0,9*2+1,1*4+1,6*2+1,8*4+2,2*2+2,5)*0,15 |  | -4.005 | [18 empty] | VV | 2
|  | +5%:1044,6255*1,05 |  | 1096.8568 | [18 empty] | VV | 2
|  | Konec provozního součtu | [20 empty] | VV | 0
|  | Výpočet:1096,85678 |  | 1096.8568 | [18 empty] | VV | 0
415 | 783893213R00 | Nátěr betonových stropů trojnásobný, nenasákavý, voděodolný | m2 | 118.419 | 0 | 0 |  | 0 |  | 0 | 21 | 0 | 0.00146 | 0.17289 | 0 | 0 |  |  | 0.353 | 41.8 |  |  | POL1_0
|  | Začátek provozního součtu | [20 empty] | VV | 2
|  | Nátěr betonových kcí systémový, 3x, nenasákavý, voděodolný: | [20 empty] | VV | 2
|  | Viz výkres číslo: TZ, půdorysy a řezy: | [20 empty] | VV | 2
|  | Rozměry - 1.PP, stropy:(46,76+35,42+6+6,05+16,5+2,05) |  | 112.78 | [18 empty] | VV | 2
|  | +5%:112,78*1,05 |  | 118.419 | [18 empty] | VV | 2
|  | Konec provozního součtu | [20 empty] | VV | 0
|  | Výpočet:118,419 |  | 118.419 | [18 empty] | VV | 0
416 | 783893223R00 | Nátěr betonových stěn trojnásobný, nenasákavý, voděodolný | m2 | 57.0938 | 0 | 0 |  | 0 |  | 0 | 21 | 0 | 0.00132 | 0.07536 | 0 | 0 |  |  | 0.276 | 15.76 |  |  | POL1_0
|  | Začátek provozního součtu | [20 empty] | VV | 2
|  | Nátěr betonových kcí systémový, 3x, nenasákavý, voděodolný: | [20 empty] | VV | 2
|  | Viz výkres číslo: TZ, půdorysy a řezy: | [20 empty] | VV | 2
|  | Rozměry - 1.PP, stěny, výška 0,5m od stropu:(4,85*2+4,15*2+7,2*2+6,3*2+5,4*2+7,9*2+3*2+3,075*2+2*4+5,5*2+3*2)*0,5 |  | 54.375 | [18 empty] | VV | 2
|  | +5%:54,375*1,05 |  | 57.0938 | [18 empty] | VV | 2
|  | Konec provozního součtu | [20 empty] | VV | 0
|  | Výpočet:57,09375 |  | 57.0938 | [18 empty] | VV | 0
Díl: | 784 | Malby |  |  |  | 0 |  | 0 |  | 0 |  | 0 |  | 2.7334 |  | 0 |  |  |  | 839.93 |  |  | DIL
417 | 784011111R00 | Oprášení/ometení podkladu | m2 | 4315.8173 | 0 | 0 |  | 0 |  | 0 | 21 | 0 | 0 | 0 | 0 | 0 |  |  | 0.007 | 30.21 |  |  | POL1_0
|  | Začátek provozního součtu | [20 empty] | VV | 2
|  | Oprášení/ometení podkladu před provedením maleb: | [20 empty] | VV | 2
|  | Viz výkres číslo: TZ, Půdorysy a řezy: | [20 empty] | VV | 2
|  | Rozměry - stropy:1032,7905 |  | 1032.7905 | [18 empty] | VV | 2
|  | - stěny:3283,0268 |  | 3283.0268 | [18 empty] | VV | 2
|  | Konec provozního součtu | [20 empty] | VV | 0
|  | Výpočet:4315,8173 |  | 4315.8173 | [18 empty] | VV | 0
418 | 784011121R00 | Broušení štuků a nových omítek | m2 | 4315.8173 | 0 | 0 |  | 0 |  | 0 | 21 | 0 | 0 | 0 | 0 | 0 |  |  | 0.021 | 90.63 |  |  | POL1_0
|  | Začátek provozního součtu | [20 empty] | VV | 2
|  | Broušení štuků a nových omítek: | [20 empty] | VV | 2
|  | Viz výkres číslo: TZ, Půdorysy a řezy: | [20 empty] | VV | 2
|  | Rozměry - stropy:1032,7905 |  | 1032.7905 | [18 empty] | VV | 2
|  | - stěny:3283,0268 |  | 3283.0268 | [18 empty] | VV | 2
|  | Konec provozního součtu | [20 empty] | VV | 0
|  | Výpočet:4315,8173 |  | 4315.8173 | [18 empty] | VV | 0
419 | 784011211RT3 | Olepování vnitřních ploch, včetně maskovací pásky šířky 50 mm | m | 2612.9675 | 0 | 0 |  | 0 |  | 0 | 21 | 0 | 0 | 0 | 0 | 0 |  |  | 0.02375 | 62.06 |  |  | POL1_0
|  | Začátek provozního součtu | [20 empty] | VV | 2
|  | Olepování vnitřních ploch maskovací páskou včetně jejího dodání: | [20 empty] | VV | 2
|  | Viz výkres číslo: TZ, Půdorysy a řezy: | [20 empty] | VV | 2
|  | Rozměry - 1.PP:(0,8*2,1*4+0,9*2,1*3+1,1*2,1*2+2,5*3+1,6*2,1+1,8*2,2*2+2,2*2,4+1,80*2,25)*2*1,5 |  | 135.36 | [18 empty] | VV | 2
|  | Rozměry - 1.NP:(5,45*3+16,85*3+7,98*3+3,6*0,8*2+1,25*3*4+1,1*3+2,2*3,2+5,85*3+3,35*3+7*3,2*2+5,55*3,2+5,9*3+12,175*1,9+4,64*2,55+5,85*2,6+3*6,05+31,6*6,05+13,9*2,75+15,35*2,75+1,9*3+4,805*3+3,095*3+1,2*3,15+1,2*2,1+0,7*2,1*8+0,8*2,1*13+0,9*2,1*4+1,8*2,1)*2*1,5 |  | 1951.146 | [18 empty] | VV | 2
|  | Rozměry - 2.NP:(3,6*0,8+1,9*3+4,95*3+3,3*3+5,8*2,25+5,85*2,25+0,9*2,1*2+1,5*3,673+0,7*2,1*7+0,8*2,1*16+0,9*2,1*8+1,8*2,1+1,5*2,4)*2*1,5 |  | 385.506 | [18 empty] | VV | 2
|  | Rozměry - 3.NP:(1,5*3,673)*2*1,5 |  | 16.5285 | [18 empty] | VV | 2
|  | +5%:2488,5405*1,05 |  | 2612.9675 | [18 empty] | VV | 2
|  | Konec provozního součtu | [20 empty] | VV | 0
|  | Výpočet:2612,96753 |  | 2612.9675 | [18 empty] | VV | 0
420 | 784011221RT2 | Zakrytí předmětů, včetně dodávky fólie tl. 0,04 mm | m2 | 870.9892 | 0 | 0 |  | 0 |  | 0 | 21 | 0 | 2e-05 | 0.01742 | 0 | 0 |  |  | 0.029 | 25.26 |  |  | POL1_0
|  | Začátek provozního součtu | [20 empty] | VV | 2
|  | Zakrytí výplní otvorů při provádění výmalby, včetně dodání materiálu pro zakrytí: | [20 empty] | VV | 2
|  | Viz výkres číslo: TZ, Půdorysy a řezy: | [20 empty] | VV | 2
|  | Rozměry - 1.PP:(0,8*2,1*4+0,9*2,1*3+1,1*2,1*2+2,5*3+1,6*2,1+1,8*2,2*2+2,2*2,4+1,80*2,25) |  | 45.12 | [18 empty] | VV | 2
|  | Rozměry - 1.NP:(5,45*3+16,85*3+7,98*3+3,6*0,8*2+1,25*3*4+1,1*3+2,2*3,2+5,85*3+3,35*3+7*3,2*2+5,55*3,2+5,9*3+12,175*1,9+4,64*2,55+5,85*2,6+3*6,05+31,6*6,05+13,9*2,75+15,35*2,75+1,9*3+4,805*3+3,095*3+1,2*3,15+1,2*2,1+0,7*2,1*8+0,8*2,1*13+0,9*2,1*4+1,8*2,1) |  | 650.382 | [18 empty] | VV | 2
|  | Rozměry - 2.NP:(3,6*0,8+1,9*3+4,95*3+3,3*3+5,8*2,25+5,85*2,25+0,9*2,1*2+1,5*3,673+0,7*2,1*7+0,8*2,1*16+0,9*2,1*8+1,8*2,1+1,5*2,4) |  | 128.502 | [18 empty] | VV | 2
|  | Rozměry - 3.NP:(1,5*3,673) |  | 5.5095 | [18 empty] | VV | 2
|  | +5%:829,5135*1,05 |  | 870.9892 | [18 empty] | VV | 2
|  | Konec provozního součtu | [20 empty] | VV | 0
|  | Výpočet:870,98918 |  | 870.9892 | [18 empty] | VV | 0
421 | 784011222RT2 | Zakrytí podlah, včetně papírové lepenky | m2 | 3444.0892 | 0 | 0 |  | 0 |  | 0 | 21 | 0 | 0.00035 | 1.2054 | 0 | 0 |  |  | 0.0135 | 46.5 |  |  | POL1_0
|  | Začátek provozního součtu | [20 empty] | VV | 2
|  | Zakrytí podlah včetně dodání lepenky: | [20 empty] | VV | 2
|  | Viz výkres číslo: TZ, Půdorysy a řezy: | [20 empty] | VV | 2
|  | Rozměry - 1.PP:(27,68+178,94+238,78+94,88+17,59+20,1+28,05+11,85+8,12+2,13+11,26+8,32+1,92+19,23+62,4+63,22+20,12+46,76+18,9+35,42+6+6,05+16,5+2,05) |  | 946.27 | [18 empty] | VV | 2
|  | Rozměry - 1.NP:(26,96+149,88+24,36+3,73+3,8+1,8+3,73+5,67+13,45+6,13+213,95+4,78+20,39+21,18+9,77+18,37+6,2+1,6+1,6+1,6+4,62+9,59+18,77+8,51+2,12+2,14+6,37+9,39+13,47+58,45+13,13+14+3,96+19,1+23,84+281,22+11,5+3,7+5,74+29,33+5,88+23,68+9,79+4,64+3,92+2,07+5,15) |  | 1133.03 | [18 empty] | VV | 2
|  | Rozměry - 2.NP:(22,41+33,65+8,22+21,16+10,5+40,1+17,87+4,56+1,66+39,04+16,55+6,42+1,51+13,95+5,68+2,5+1,8+6,06+3,45+36,73+75,52+99,23+23,97+4,13+43,84+122,78+97,09+44,12+30,09+10,17+14,14+10,64+15,78+3,9+2,31+1,66+2,77+1,44+4,18+1,92+87,39+51,7+3,93+3,33+19,86+7,6) |  | 1077.31 | [18 empty] | VV | 2
|  | Rozměry - 2.NP, pokračování:(25,25+19,8+51,085+3,5) |  | 99.635 | [18 empty] | VV | 2
|  | Rozměry - 3.NP:(23,84) |  | 23.84 | [18 empty] | VV | 2
|  | +5%:3280,085*1,05 |  | 3444.0892 | [18 empty] | VV | 2
|  | Konec provozního součtu | [20 empty] | VV | 0
|  | Výpočet:3444,08925 |  | 3444.0892 | [18 empty] | VV | 0
422 | 784011921R00 | Příplatek, schodiště | m2 | 947.24 | 0 | 0 |  | 0 |  | 0 | 21 | 0 | 0 | 0 | 0 | 0 |  |  | 0.00556 | 5.27 |  |  | POL1_0
|  | Začátek provozního součtu | [20 empty] | VV | 2
|  | Příplatek za malby v prostoru schodiště: | [20 empty] | VV | 2
|  | Viz výkres číslo: TZ, Půdorysy a řezy: | [20 empty] | VV | 2
|  | Rozměry - cca schodiště tobogán:(20,1+23,84+23,97+23,84+23,84)+(7,45*2+3,2*2)*14,5 |  | 424.44 | [18 empty] | VV | 2
|  | Rozměry - cca schodiště u výtahu:(27,68+29,33+29,58+29,58)+(4,3*2+2,755*2+2,2*2+5,3)*11 |  | 378.08 | [18 empty] | VV | 2
|  | Rozměry - cca schodiště do wellnesu:(24,3+22,41+22,41)+(5,4*2)*7 |  | 144.72 | [18 empty] | VV | 2
|  | Konec provozního součtu | [20 empty] | VV | 0
|  | Výpočet:947,24 |  | 947.24 | [18 empty] | VV | 0
423 | 784191301R00 | Penetrace podkladu protiplísňová systémová 1x | m2 | 4315.8173 | 0 | 0 |  | 0 |  | 0 | 21 | 0 | 0.00013 | 0.56106 | 0 | 0 |  |  | 0.03248 | 140.18 |  |  | POL1_0
|  | Začátek provozního součtu | [20 empty] | VV | 2
|  | Penetrace podkladu 1x systémovou protiplísňovou penetrací: | [20 empty] | VV | 2
|  | Viz výkres číslo: TZ, Půdorysy a řezy: | [20 empty] | VV | 2
|  | Rozměry - stropy:1032,7905 |  | 1032.7905 | [18 empty] | VV | 2
|  | - stěny:3283,0268 |  | 3283.0268 | [18 empty] | VV | 2
|  | Konec provozního součtu | [20 empty] | VV | 0
|  | Výpočet:4315,8173 |  | 4315.8173 | [18 empty] | VV | 0
424 | 784195312R00 | Malba systémová, bílá, bez penetrace, 2 x, omyvatelná | m2 | 4315.8173 | 0 | 0 |  | 0 |  | 0 | 21 | 0 | 0.00022 | 0.94948 | 0 | 0 |  |  | 0.10191 | 439.82 |  |  | POL1_0
|  | Začátek provozního součtu | [20 empty] | VV | 2
|  | Malba systémová, bílá, omyvatelná, 2x: | [20 empty] | VV | 2
|  | Viz výkres číslo: TZ, Půdorysy a řezy: | [20 empty] | VV | 2
|  | Rozměry - stropy:1032,7905 |  | 1032.7905 | [18 empty] | VV | 2
|  | - stěny:3283,0268 |  | 3283.0268 | [18 empty] | VV | 2
|  | Konec provozního součtu | [20 empty] | VV | 0
|  | Výpočet:4315,8173 |  | 4315.8173 | [18 empty] | VV | 0
Díl: | 790 | Vnitřní a vnější vybavení |  |  |  | 0 |  | 0 |  | 0 |  | 0 |  | 8.2307 |  | 0 |  |  |  | 100.58 |  |  | DIL
425 | 60756010R | Dělící příčky z HPL s dveřmi, kompletizované, dodávka, montáž a doprava | m2 | 76.2489 | 0 | 0 |  | 0 |  | 0 | 21 | 0 | 0.0145 | 1.1056 | 0 | 0 |  |  | 0 | 0 |  |  | POL3_0
|  | Začátek provozního součtu | [20 empty] | VV | 2
|  | Dodávka, montáž a doprava dělících příček s dveřmi, z HPL, kompletizované, různá barevnost: | [20 empty] | VV | 2
|  | Viz výkres číslo: TZ, Půdorysy a řezy, výpis prvků: | [20 empty] | VV | 2
|  | bližší specifikace viz tabulky prvků: | [20 empty] | VV | 2
|  | Rozměry - ozn. prvku O37:(2,135*2,1) |  | 4.4835 | [18 empty] | VV | 2
|  | - ozn. prvku O38:(2,135*2,1) |  | 4.4835 | [18 empty] | VV | 2
|  | - ozn. prvku O39:(2*2,1)*2 |  | 8.4 | [18 empty] | VV | 2
|  | - ozn. prvku O40:((2+1,8)*2,1) |  | 7.98 | [18 empty] | VV | 2
|  | - ozn. prvku O41:((2,77+1,8+1,8)*2,1) |  | 13.377 | [18 empty] | VV | 2
|  | - ozn. prvku O42:((2,855+1,5)*2,1) |  | 9.1455 | [18 empty] | VV | 2
|  | - ozn. prvku O43:((2,025+1,8)*2,1) |  | 8.0325 | [18 empty] | VV | 2
|  | - ozn. prvku O44:((1,8+1)*2,1) |  | 5.88 | [18 empty] | VV | 2
|  | - ozn. prvku O45:((0,9+1,7)*2,1) |  | 5.46 | [18 empty] | VV | 2
|  | - ozn. prvku O46:((0,9+1,66)*2,1) |  | 5.376 | [18 empty] | VV | 2
|  | +5%:72,618*1,05 |  | 76.2489 | [18 empty] | VV | 2
|  | Konec provozního součtu | [20 empty] | VV | 0
|  | Výpočet:76,2489 |  | 76.2489 | [18 empty] | VV | 0
426 | 74910617R | Dodávka a montáž stojanu na kola, 1500x500x250, vymývaný beton, vč. dopravy | kus | 6 | 0 | 0 |  | 0 |  | 0 | 21 | 0 | 0.35 | 2.1 | 0 | 0 |  |  | 0 | 0 |  |  | POL3_0
|  | Začátek provozního součtu | [20 empty] | VV | 2
|  | dodávka a montáž stojanu pro jízdní kola, včetne dopravy a manipulace, 1500x500x250: | [20 empty] | VV | 2
|  | Viz výkres číslo: TZ, Půdorysy a řezy, výpis prvků: | [20 empty] | VV | 2
|  | bližší specifikace viz tabulky prvků: | [20 empty] | VV | 2
|  | Rozměry - ozn. prvku O71:6 |  | 6 | [18 empty] | VV | 2
|  | Konec provozního součtu | [20 empty] | VV | 0
|  | Počet kusů:6 |  | 6 | [18 empty] | VV | 0
427 | 615290316R | Skříňka s lavičkou, HPL, komplet., 300x500x180, dodávka, montáž a doprava | kus | 149 | 0 | 0 |  | 0 |  | 0 | 21 | 0 | 0.01 | 1.49 | 0 | 0 |  |  | 0 | 0 |  |  | POL3_0
|  | Začátek provozního součtu | [20 empty] | VV | 2
|  | Dodávka, montáž a doprava šatní škříŇky s lavicí, z HPl, kompletizovaná, barevné provedení: | [20 empty] | VV | 2
|  | Viz výkres číslo: TZ, Půdorysy a řezy, výpis prvků: | [20 empty] | VV | 2
|  | bližší specifikace viz tabulky prvků: | [20 empty] | VV | 2
|  | Rozměry - ozn. prvku O47:26 |  | 26 | [18 empty] | VV | 2
|  | - ozn. prvku O48:6+6 |  | 12 | [18 empty] | VV | 2
|  | - ozn. prvku O50:111 |  | 111 | [18 empty] | VV | 2
|  | Konec provozního součtu | [20 empty] | VV | 0
|  | Výpočet - počet kusů:149 |  | 149 | [18 empty] | VV | 0
428 | 615290315R | Skříňka HPL, kompletizovaná, 300x500x1800, dodávka, montáž a doprava | kus | 210 | 0 | 0 |  | 0 |  | 0 | 21 | 0 | 0.01 | 2.1 | 0 | 0 |  |  | 0 | 0 |  |  | POL3_0
|  | Začátek provozního součtu | [20 empty] | VV | 2
|  | Dodávka, montáž a doprava šatní škříňky bez lavice, z HPl, kompletizovaná, barevné provedení: | [20 empty] | VV | 2
|  | Viz výkres číslo: TZ, Půdorysy a řezy, výpis prvků: | [20 empty] | VV | 2
|  | bližší specifikace viz tabulky prvků: | [20 empty] | VV | 2
|  | Rozměry - ozn. prvku O49:90+120 |  | 210 | [18 empty] | VV | 2
|  | Konec provozního součtu | [20 empty] | VV | 0
|  | Výpočet - počet kusů:210 |  | 210 | [18 empty] | VV | 0
429 | 615290314R | Skříňka 2dílná HPL, kompl., 300x500x(2x900), dodávka, montáž a doprava | kus | 30 | 0 | 0 |  | 0 |  | 0 | 21 | 0 | 0.01 | 0.3 | 0 | 0 |  |  | 0 | 0 |  |  | POL3_0
|  | Začátek provozního součtu | [20 empty] | VV | 2
|  | Dodávka, montáž a doprava šatní škříňky dvoudílné bez lavice, z HPl, kompletizovaná, barevné provedení: | [20 empty] | VV | 2
|  | Viz výkres číslo: TZ, Půdorysy a řezy, výpis prvků: | [20 empty] | VV | 2
|  | bližší specifikace viz tabulky prvků: | [20 empty] | VV | 2
|  | Rozměry - ozn. prvku O51:30 |  | 30 | [18 empty] | VV | 2
|  | Konec provozního součtu | [20 empty] | VV | 0
|  | Výpočet - počet kusů:30 |  | 30 | [18 empty] | VV | 0
430 | 615290313R | Skříňka pro invalidy, kompl., 600x500x1250, dodávka, montáž a doprava | kus | 6 | 0 | 0 |  | 0 |  | 0 | 21 | 0 | 0.02 | 0.12 | 0 | 0 |  |  | 0 | 0 |  |  | POL3_0
|  | Začátek provozního součtu | [20 empty] | VV | 2
|  | Dodávka, montáž a doprava šatní škříňky pro invalidy bez lavice, z HPl, kompletizovaná, barevné provedení: | [20 empty] | VV | 2
|  | Viz výkres číslo: TZ, Půdorysy a řezy, výpis prvků: | [20 empty] | VV | 2
|  | bližší specifikace viz tabulky prvků: | [20 empty] | VV | 2
|  | Rozměry - ozn. prvku O52:3+3 |  | 6 | [18 empty] | VV | 2
|  | Konec provozního součtu | [20 empty] | VV | 0
|  | Výpočet - počet kusů:6 |  | 6 | [18 empty] | VV | 0
431 | 615390310R | Převlékací kabina invalida + dělící příčka, dodávka, montáž, doprava, kompletizovaná | soubor | 1 | 0 | 0 |  | 0 |  | 0 | 21 | 0 | 0.02 | 0.02 | 0 | 0 |  |  | 0 | 0 |  |  | POL3_0
|  | Začátek provozního součtu | [20 empty] | VV | 2
|  | Dodávka, montáž a doprava převlékací kabiny pro invalidy včetně navazující dělící příčky, barevné provedení, kompletizovaná: | [20 empty] | VV | 2
|  | Viz výkres číslo: TZ, Půdorysy a řezy, výpis prvků: | [20 empty] | VV | 2
|  | bližší specifikace viz tabulky prvků: | [20 empty] | VV | 2
|  | Rozměry - ozn. prvku O53, O54:1 |  | 1 | [18 empty] | VV | 2
|  | Konec provozního součtu | [20 empty] | VV | 0
|  | Výpočet:1 |  | 1 | [18 empty] | VV | 0
432 | 615390311R | Převlékací kabina neprůchozí, 1540x1050x2050, dodávka, montáž, doprava, kompletizovaná | kus | 8 | 0 | 0 |  | 0 |  | 0 | 21 | 0 | 0 | 0 | 0 | 0 |  |  | 0 | 0 |  |  | POL3_0
|  | Začátek provozního součtu | [20 empty] | VV | 2
|  | Dodávka, montáž a doprava převlékací kabiny neprůchozí s lavicí a věšáky, z HPl, kompletizovaná, barevné provedení: | [20 empty] | VV | 2
|  | Viz výkres číslo: TZ, Půdorysy a řezy, výpis prvků: | [20 empty] | VV | 2
|  | bližší specifikace viz tabulky prvků: | [20 empty] | VV | 2
|  | Rozměry - ozn. prvku O55:1*8 |  | 8 | [18 empty] | VV | 2
|  | Konec provozního součtu | [20 empty] | VV | 0
|  | Výpočet - počet kusů:8 |  | 8 | [18 empty] | VV | 0
433 | 615490000R | Lavice 1000x400x420, kompletizovaná, HPL, dodávka, montáž a doprava | kus | 30 | 0 | 0 |  | 0 |  | 0 | 21 | 0 | 0.013 | 0.39 | 0 | 0 |  |  | 0 | 0 |  |  | POL3_0
|  | Začátek provozního součtu | [20 empty] | VV | 2
|  | Dodávka, montáž a doprava lavice, z HPl, kompletizovaná, barevné provedení: | [20 empty] | VV | 2
|  | Viz výkres číslo: TZ, Půdorysy a řezy, výpis prvků: | [20 empty] | VV | 2
|  | bližší specifikace viz tabulky prvků: | [20 empty] | VV | 2
|  | Rozměry - ozn. prvku O56:18+12 |  | 30 | [18 empty] | VV | 2
|  | Konec provozního součtu | [20 empty] | VV | 0
|  | Výpočet - počet kusů:30 |  | 30 | [18 empty] | VV | 0
434 | 615290320R | Boxy na ručníky zavěšené na stěně, 1200x1200, dodávka, montáž a doprava, kompletizované | soubor | 9 | 0 | 0 |  | 0 |  | 0 | 21 | 0 | 0.02 | 0.18 | 0 | 0 |  |  | 0 | 0 |  |  | POL3_0
|  | Začátek provozního součtu | [20 empty] | VV | 2
|  | Dodávka, montáž a doprava boxů na ručníky zavěšených na stěně, z HPl, kompletizovaná, barevné provedení: | [20 empty] | VV | 2
|  | Viz výkres číslo: TZ, Půdorysy a řezy, výpis prvků: | [20 empty] | VV | 2
|  | bližší specifikace viz tabulky prvků: | [20 empty] | VV | 2
|  | Rozměry - ozn. prvku O58:5+4 |  | 9 | [18 empty] | VV | 2
|  | Konec provozního součtu | [20 empty] | VV | 0
|  | Výpočet - počet kusů:9 |  | 9 | [18 empty] | VV | 0
435 | 615490010R | Překročitelná lavice s odklápěcí částí, kompl., dodávka, montáž a doprava, 3000x400x300 | kus | 1 | 0 | 0 |  | 0 |  | 0 | 21 | 0 | 0.015 | 0.015 | 0 | 0 |  |  | 0 | 0 |  |  | POL3_0
|  | Začátek provozního součtu | [20 empty] | VV | 2
|  | Dodávka, montáž a doprava překročitelné lavice s odklápěcí části, z HPl, kompletizovaná, barevné provedení: | [20 empty] | VV | 2
|  | Viz výkres číslo: TZ, Půdorysy a řezy, výpis prvků: | [20 empty] | VV | 2
|  | bližší specifikace viz tabulky prvků: | [20 empty] | VV | 2
|  | Rozměry - ozn. prvku O59:1 |  | 1 | [18 empty] | VV | 2
|  | Konec provozního součtu | [20 empty] | VV | 0
|  | výpočet - počet kusů:1 |  | 1 | [18 empty] | VV | 0
436 | 615590005R | Věšákový pás z HPL, 5háčků na bm, kompl., dodávka, montáž a doprava | kus | 6 | 0 | 0 |  | 0 |  | 0 | 21 | 0 | 0.01 | 0.06 | 0 | 0 |  |  | 0 | 0 |  |  | POL3_0
|  | Začátek provozního součtu | [20 empty] | VV | 2
|  | Dodávka, montáž a doprava věšákového pásu, z HPl, kompletizovaná, barevné provedení: | [20 empty] | VV | 2
|  | Viz výkres číslo: TZ, Půdorysy a řezy, výpis prvků: | [20 empty] | VV | 2
|  | bližší specifikace viz tabulky prvků: | [20 empty] | VV | 2
|  | Rozměry - ozn. prvku O60:4+2 |  | 6 | [18 empty] | VV | 2
|  | Konec provozního součtu | [20 empty] | VV | 0
|  | výpočet - počet kusů:6 |  | 6 | [18 empty] | VV | 0
437 | 790119107R00 | Montáž a doprava vnitřního vybavení | kus | 135 | 0 | 0 |  | 0 |  | 0 | 21 | 0 | 0.00011 | 0.01485 | 0 | 0 |  |  | 0.745 | 100.58 |  |  | POL1_0
|  | Začátek provozního součtu | [20 empty] | VV | 2
|  | Montáž s dopravou prvků vnitřního vybavení, bez jejich dodání: | [20 empty] | VV | 2
|  | Viz výkres číslo: TZ, Půdorysy a řezy, výpis prvků: | [20 empty] | VV | 2
|  | bližší specifikace viz tabulky prvků: | [20 empty] | VV | 2
|  | Rozměry - ozn. prvku O61:5+6 |  | 11 | [18 empty] | VV | 2
|  | - ozn. prvku O62:2+1+3 |  | 6 | [18 empty] | VV | 2
|  | - ozn. prvku O63:2+2 |  | 4 | [18 empty] | VV | 2
|  | - ozn. prvku O64:2 |  | 2 | [18 empty] | VV | 2
|  | - ozn. prvku O65:2 |  | 2 | [18 empty] | VV | 2
|  | - ozn. prvků O66: | [20 empty] | VV | 2
|  | - zásobník na tekuté mýdlo:2+7+5 |  | 14 | [18 empty] | VV | 2
|  | - zásobník papírových ručníků:2+7+5 |  | 14 | [18 empty] | VV | 2
|  | - odpadkový koš:3+12+9 |  | 24 | [18 empty] | VV | 2
|  | - zásobník toaletního papíru:2+9+6 |  | 17 | [18 empty] | VV | 2
|  | - kartáč na wc:2+9+6 |  | 17 | [18 empty] | VV | 2
|  | - dvojháček do sprch - personál:4 |  | 4 | [18 empty] | VV | 2
|  | - polička na mýdlo do sprch:4+10+6 |  | 20 | [18 empty] | VV | 2
|  | Konec provozního součtu | [20 empty] | VV | 0
|  | Výpočet - počet kusů:135 |  | 135 | [18 empty] | VV | 0
438 | 55192761R | Ruční pistolový fén určený do veř. bazénů a saun | kus | 11 | 0 | 0 |  | 0 |  | 0 | 21 | 0 | 0 | 0 | 0 | 0 |  |  | 0 | 0 |  |  | POL3_0
|  | Začátek provozního součtu | [20 empty] | VV | 2
|  | Dodávka pistolového fénu určeného do veřejných bazénů a saun: | [20 empty] | VV | 2
|  | Viz výkres číslo: TZ, Půdorysy a řezy, výpis prvků: | [20 empty] | VV | 2
|  | bližší specifikace viz tabulky prvků: | [20 empty] | VV | 2
|  | Rozměry - ozn. prvku O61:5+6 |  | 11 | [18 empty] | VV | 2
|  | Konec provozního součtu | [20 empty] | VV | 0
|  | Výpočet - počet kusů:11 |  | 11 | [18 empty] | VV | 0
439 | 63465128R | Zrcadlo čiré, zakulacené rohy, lepené na obklady | m2 | 11.76 | 0 | 0 |  | 0 |  | 0 | 21 | 0 | 0.017 | 0.19992 | 0 | 0 |  |  | 0 | 0 |  |  | POL3_0
|  | Začátek provozního součtu | [20 empty] | VV | 2
|  | Dodávka zrcadel, zakulacené rohy, na obklady nad umyvadla: | [20 empty] | VV | 2
|  | Viz výkres číslo: TZ, Půdorysy a řezy, výpis prvků: | [20 empty] | VV | 2
|  | bližší specifikace viz tabulky prvků: | [20 empty] | VV | 2
|  | Rozměry - ozn. prvku O62:(0,8*0,6)*(2+1+3) |  | 2.88 | [18 empty] | VV | 2
|  | - ozn. prvku O63:(1,99*0,6)*(2+2) |  | 4.776 | [18 empty] | VV | 2
|  | - ozn. prvku O64:(1,4*0,6)*2 |  | 1.68 | [18 empty] | VV | 2
|  | - ozn. prvku O65:(2,025*0,6)*2 |  | 2.43 | [18 empty] | VV | 2
|  | Konec provozního součtu | [20 empty] | VV | 0
|  | Výpočet:11,76 |  | 11.76 | [18 empty] | VV | 0
440 | 55149022R | Dávkovač tek. mýdla nerez SLZN 06 obsah 0,85 l | kus | 14 | 0 | 0 |  | 0 |  | 0 | 21 | 0 | 0.0006 | 0.0084 | 0 | 0 |  |  | 0 | 0 |  |  | POL3_0
|  | Začátek provozního součtu | [20 empty] | VV | 2
|  | Dodávka dávkovače na tekuté mýdlo: | [20 empty] | VV | 2
|  | Viz výkres číslo: TZ, Půdorysy a řezy, výpis prvků: | [20 empty] | VV | 2
|  | bližší specifikace viz tabulky prvků: | [20 empty] | VV | 2
|  | Rozměry - ozn. prvku O66:(2+7+5) |  | 14 | [18 empty] | VV | 2
|  | Konec provozního součtu | [20 empty] | VV | 0
|  | Výpočet - počet kusů:14 |  | 14 | [18 empty] | VV | 0
441 | 55149010R | Zásobník nerez na papírové ručníky SLZN 03 | kus | 14 | 0 | 0 |  | 0 |  | 0 | 21 | 0 | 0.002 | 0.028 | 0 | 0 |  |  | 0 | 0 |  |  | POL3_0
|  | Začátek provozního součtu | [20 empty] | VV | 2
|  | Dodávka zásobníku na papírové ručníky: | [20 empty] | VV | 2
|  | Viz výkres číslo: TZ, Půdorysy a řezy, výpis prvků: | [20 empty] | VV | 2
|  | bližší specifikace viz tabulky prvků: | [20 empty] | VV | 2
|  | Rozměry - ozn. prvku O66:(2+7+5) |  | 14 | [18 empty] | VV | 2
|  | Konec provozního součtu | [20 empty] | VV | 0
|  | Výpočet - počet kusů:14 |  | 14 | [18 empty] | VV | 0
442 | 55149036R | Koš odpadkový nerezový SLZN 15 obsah 12 l | kus | 24 | 0 | 0 |  | 0 |  | 0 | 21 | 0 | 0.0024 | 0.0576 | 0 | 0 |  |  | 0 | 0 |  |  | POL3_0
|  | Začátek provozního součtu | [20 empty] | VV | 2
|  | Dodávka odpadkového koše: | [20 empty] | VV | 2
|  | Viz výkres číslo: TZ, Půdorysy a řezy, výpis prvků: | [20 empty] | VV | 2
|  | bližší specifikace viz tabulky prvků: | [20 empty] | VV | 2
|  | Rozměry - ozn. prvku O66:(3+12+9) |  | 24 | [18 empty] | VV | 2
|  | Konec provozního součtu | [20 empty] | VV | 0
|  | Výpočet - počet kusů:24 |  | 24 | [18 empty] | VV | 0
443 | 55149001R | Zásobník nerez na toaletní papír SLZN 01 | kus | 17 | 0 | 0 |  | 0 |  | 0 | 21 | 0 | 0.002 | 0.034 | 0 | 0 |  |  | 0 | 0 |  |  | POL3_0
|  | Začátek provozního součtu | [20 empty] | VV | 2
|  | Dodávka zasobníku toaletního papíru: | [20 empty] | VV | 2
|  | Viz výkres číslo: TZ, Půdorysy a řezy, výpis prvků: | [20 empty] | VV | 2
|  | bližší specifikace viz tabulky prvků: | [20 empty] | VV | 2
|  | Rozměry - ozn. prvku O66:(2+9+6) |  | 17 | [18 empty] | VV | 2
|  | Konec provozního součtu | [20 empty] | VV | 0
|  | Výpočet - počet kusů:17 |  | 17 | [18 empty] | VV | 0
444 | 55149050R | Kartáč WC s nerez držákem univerzální SLZN 19 | kus | 17 | 0 | 0 |  | 0 |  | 0 | 21 | 0 | 0.0001 | 0.0017 | 0 | 0 |  |  | 0 | 0 |  |  | POL3_0
|  | Začátek provozního součtu | [20 empty] | VV | 2
|  | Dodávka kartáče na WC: | [20 empty] | VV | 2
|  | Viz výkres číslo: TZ, Půdorysy a řezy, výpis prvků: | [20 empty] | VV | 2
|  | bližší specifikace viz tabulky prvků: | [20 empty] | VV | 2
|  | Rozměry - ozn. prvku O66:(2+9+6) |  | 17 | [18 empty] | VV | 2
|  | Konec provozního součtu | [20 empty] | VV | 0
|  | Výpočet - počet kusů:17 |  | 17 | [18 empty] | VV | 0
445 | 55149047R | Dvojháček do sprch | kus | 4 | 0 | 0 |  | 0 |  | 0 | 21 | 0 | 0 | 0 | 0 | 0 |  |  | 0 | 0 |  |  | POL3_0
|  | Začátek provozního součtu | [20 empty] | VV | 2
|  | Dodávka dvojháčku do sprch personálu: | [20 empty] | VV | 2
|  | Viz výkres číslo: TZ, Půdorysy a řezy, výpis prvků: | [20 empty] | VV | 2
|  | bližší specifikace viz tabulky prvků: | [20 empty] | VV | 2
|  | Rozměry - ozn. prvku O66:4 |  | 4 | [18 empty] | VV | 2
|  | Konec provozního součtu | [20 empty] | VV | 0
|  | Výpočet - počet kusů:4 |  | 4 | [18 empty] | VV | 0
446 | 55149053R | Polička na mýdlo do sprch | kus | 20 | 0 | 0 |  | 0 |  | 0 | 21 | 0 | 0.00028 | 0.0056 | 0 | 0 |  |  | 0 | 0 |  |  | POL3_0
|  | Začátek provozního součtu | [20 empty] | VV | 2
|  | Dodávka poličky na mýdlo do sprch: | [20 empty] | VV | 2
|  | Viz výkres číslo: TZ, Půdorysy a řezy, výpis prvků: | [20 empty] | VV | 2
|  | bližší specifikace viz tabulky prvků: | [20 empty] | VV | 2
|  | Rozměry - ozn. prvku O66:(4+10+6) |  | 20 | [18 empty] | VV | 2
|  | Konec provozního součtu | [20 empty] | VV | 0
|  | Výpočet - počet kusů:20 |  | 20 | [18 empty] | VV | 0
Díl: | M33 | Montáže dopravních zař. a vah |  |  |  | 0 |  | 0 |  | 0 |  | 0 |  | 2.33 |  | 0 |  |  |  | 288 |  |  | DIL
447 | 330030110RAA | Výtah osobní systémový, kompletizovaný, 2 stanice, 2 nástupiště | kus | 1 | 0 | 0 |  | 0 |  | 0 | 21 | 0 | 1.76 | 1.76 | 0 | 0 |  |  | 189 | 189 |  |  | POL2_0
|  | Začátek provozního součtu | [20 empty] | VV | 2
|  | Dodávka a montáž výtahu, včetně strojovny a dalšího příslušenství, vcčetně dodání a montáže veškerých navazujících prvků pro výtah: | [20 empty] | VV | 2
|  | Viz výkres číslo: TZ, půdorysy a řezy, výpis prvků: | [20 empty] | VV | 2
|  | Poznámka: Jedná se o ucelený soubor, bližší specifikace viz výpis prvků: | [20 empty] | VV | 2
|  | Rozměry: | [20 empty] | VV | 2
|  | - Ozn. prvku - Z26:1 |  | 1 | [18 empty] | VV | 2
|  | Konec provozního součtu | [20 empty] | VV | 0
|  | Výpočet:1 |  | 1 | [18 empty] | VV | 0
448 | 330030010RA0 | Plošina z 1.PP do 1.NP, kompletizovaná | kus | 1 | 0 | 0 |  | 0 |  | 0 | 21 | 0 | 0.57 | 0.57 | 0 | 0 |  |  | 99 | 99 |  |  | POL2_0
|  | Začátek provozního součtu | [20 empty] | VV | 2
|  | Dodávka a montáž plošiny, včetně dalšího příslušenství, vcčetně dodání a montáže veškerých navazujících prvků pro plošinu: | [20 empty] | VV | 2
|  | Viz výkres číslo: TZ, půdorysy a řezy, výpis prvků: | [20 empty] | VV | 2
|  | Poznámka: Jedná se o ucelený soubor, bližší specifikace viz výpis prvků: | [20 empty] | VV | 2
|  | Rozměry: | [20 empty] | VV | 2
|  | - Ozn. prvku - Z25:1 |  | 1 | [18 empty] | VV | 2
|  | Konec provozního součtu | [20 empty] | VV | 0
|  | Výpočet:1 |  | 1 | [18 empty] | VV | 0
[21 empty] | 15 | 21
END

## Pokyny pro vyplnění
Pokyny pro vyplnění
Ve všech listech tohoto souboru můžete měnit pouze buňky s modrým pozadím. Jedná se o tyto údaje : - údaje o firmě - jednotkové ceny položek zadané na maximálně dvě desetinná místa