## Pavilon E fasada
| Zadavatel: Nemocnice Nymburk s.r.o. Sídlo: Boleslavská třída 425/9, 288 02 Nymburk IČ / DIČ: 28762886 / CZ28762886 |  | příloha č. 3 ZD; příloha č. 1 SoD DNS03-VZ05 Oprava fasády a balkonů budovy „E“ v objektu Nemocnice Nymburk s.r.o.
VÝKAZ VÝMĚR
Pol. č. | Rozpis materiálu a prací | MJ | Počet MJ | Cena za MJ v Kč bez DPH | Cena celkem v Kč bez DPH
Fasáda
1. | D+M čištění tlakovou vodou | m2 | 503.96 |  | 0
2. | D+M odstranění nesoudržných vrstev omítky do 50 % | m2 | 503.96 |  | 0
3. | D+M oprava stávající fasády | m2 | 503.96 |  | 0
4. | D+M penetrace pod štukovou omítku | m2 | 503.96 |  | 0
5. | D+M štuková omítka a její zbroušení | m2 | 503.96 |  | 0
6. | D+M penetrace pod finální fasádní omítku | m2 | 503.96 |  | 0
7. | D+M finální fasádní nátěr | m2 | 503.96 |  | 0
8. | D+M oprava stávajícího kamenného obkladu/soklu | m2 | 30.4 |  | 0
9. | D+M očištení a impregnace kamenného obkladu/soklu | m2 | 30.4 |  | 0
10. | D+M montáž lešení | kpl. | 1 |  | 0
11. | D+M demontáž lešení | kpl. | 1 |  | 0
12. | D+M pronájem lešení 30 dní | kpl. | 1 |  | 0
Balkonové dveře
13. | Demontáž stávajících balkonových dveří 3,25 x 1,4 m | ks | 16 |  | 0
14. | D+M nových balkonových dveří 3,25 x 1,4 m, trojsklo, nutno průjezd invalidního vozíku, čistý průjezd 90 cm, s přejezdovým prahem. | ks | 16 |  | 0
15. | D+M zednické zapravení v okolí balkonových dveří, včetne výmalby dotčených stěn z vnitřní strany. | ks | 16 |  | 0
Lodžie - Balkony
16. | Vybourání stávající dlažby a podloží před vchodem do budovy „E“ | m2 | 6.5 |  | 0
17. | Vybourání stávající dlažby a stávajícího podloží - lodžie přízemí+1NP | m2 | 163.4 |  | 0
18. | D+M vyrovnání stávajícího podkladu před vchodem | m2 | 6.5 |  | 0
19. | D+M vyrovnání stávajícího podkladu lodžie | m2 | 163.4 |  | 0
20. | D+M nátěr penetrace pod hydroizolaci před vchodem | m2 | 6.5 |  | 0
21. | D+M nátěr penetrace pod hydroizolaci lodžie | m2 | 163.4 |  | 0
22. | D+M hydroizolační nátěr před vchodem | m2 | 6.5 |  | 0
23. | D+M hydroizolační nátěr lodžie | m2 | 163.4 |  | 0
24. | D+M krycí betonová vrstva před vchodem | m2 | 6.5 |  | 0
25. | D+M krycí betonová vrstva lodžie | m2 | 163.4 |  | 0
26. | D+M vrchní stěrka před vchodem | m2 | 6.5 |  | 0
27. | D+M vrchní stěrka lodžie | m2 | 163.4 |  | 0
28. | D+M okapové lišty systémové | bm | 84 |  | 0
29. | D+M PVC fólie opřed vchodem | m2 | 6.5 |  | 0
30. | D+M PVC fólie lodžie | m2 | 187.91 |  | 0
31. | D+M ukončovací lišta | bm | 90.5 |  | 0
32. | D+M venkovní dlažby na terče před vchodem+lodžie | m2 | 194.41 |  | 0
33. | D+M okapu | bm | 84 |  | 0
34. | D+M okapového svodu | bm | 11.5 |  | 0
35. | D+M odstranění nesoudržných vrstev omítky - boční stěna lodžie | m2 | 25 |  | 0
36. | D+M oprava trhliny na boční stěně lodžie | bm | 9.65 |  | 0
37. | D+M nová omítka (perlinka+lepidlo+penetrace+finální fasádní omítka) boční stěna lodžie | m2 | 25 |  | 0
38. | D+M Oprava venkovního schodiště po stranách lodžie (sjednocení výšky nášlapu, vyrovnání podkladu, hydroizolace, vrchní stěrka, venkovní dlažba) | ks | 8 |  | 0
Kovové konstrukce
39. | Kontrola konstrukce, oprava, výměna nefunkčních prvků | kpl. | 1 |  | 0
40. | Odstranění původního nátěru | kpl. | 1 |  | 0
41. | Kompletní vrchní nátěr včetně podkladu | kpl. | 1 |  | 0
Celková nabídková cena v Kč bez DPH |  |  |  | 0
Výše 21 % DPH v Kč |  |  |  | 0
Celková nabídková cena s DPH v Kč |  |  |  | 0
Vypracoval:
dne:
tel:
e-mail: