## List1
2 - VÝKAZ VÝMĚR
poř. číslo | popis a typ | j. m. | množství
I | Datové rozvody
1 | Kabel SYKFY30x2x0.5 | m | 68
2 | Kabel SYKFY10x2x0.5 | m | 34
3 | Kabel UTP 4x2xAVG24, cat 5e | m | 2448
4 | Ohebná PVC trubka vnějšího průměru 25 mm, pevnost v tlaku >350 N, montáž pod omítkou stěn s krytím minimálně 10 mm komplet včetně spojovacího materiálu, sekaní zdiva a odvozu suti na skládku | m | 386
5 | Ohebná PVC trubka vnějšího průměru 32 mm, pevnost v tlaku >350 N, montáž pod omítkou stěn s krytím minimálně 10 mm, komplet včetně spojovacího materiálu a sekaní zdiva a odvozu suti na skládku | m | 148
6 | Ohebná PVC trubka vnějšího průměru 40 mm, pevnost v tlaku >350 N, montáž pod omítkou stěn s krytím minimálně 10 mm, komplet včetně spojovacího materiálu, sekaní zdiva a odvozu suti na skládku | m | 255
7 | Elektroinstalační vestavná přístrojová krabice | ks | 85
8 | Elektroinstalační vestavná rozbočovací krabice 150x150x70 mm včetně bílého víka | ks | 28
9 | Elektroinstalační vestavná rozbočovací krabice rozměru 234x176x79 mm včetně bílého víka | ks | 6
10 | Přístupový WiFi bod,Venkovní WiFi Access Point s funkcí klient, 802.11b/g až 54Mbps, integrovaná anténa 10dBi, PoE adaptér, 1x RP-SMA, 1x LAN Citlivost: -94 dBm DHCP: ano Frekvence: 2400 - 2486 MHz Chipset: Atheros AR2313 SOC, MIPS 4KC, 180MHz LAN port: 1 x RJ45 10/100 Max. výstupní výkon: 24 dBm Modulace: DSSS, OFDM NAND: 4 MB Napájení: 12 V, 1 A Normy: 802.11a/b/g Operační mód: AP, Client, Ad-HOC Polarizace: H/V Provozní teplota: -45 až + 85 °C Přenosová rychlost: 54/48/36/24/18/12/9/6/11/5.5/3/2/1Mbps (Auto Rate Sensing) RAM: 16 MB Regulace výkonu: ano Rozhraní: LAN, WiFI Rozměry: 26.4 x 8 x 3 cm Shoda: FCC, CE Šifrování: WEP 64/128/152, WPA, WPA2, 802.1X Výstup na ext. anténu: SMA female Vyzař. úhel - H.: 55° Vyzař. úhel - V.: 18° Zisk: 10 dBi | ks | 12
11 | Zásuvka datová vestavná nestíněná 1xRJ45 8/8 kategorie 5e, včetně krytu a rámečku v designu zásuvek silnoproudu, sestav obsahuje: modul RJ45, nosnu masku, kryt zásuvky tango a rámeček zásuvky | ks | 3
12 | Zásuvka datová vestavná nestíněná 2xRJ45 8/8 kategorie 5e v designu zásuvek silnoproudu, sestava obsahuje: 2 ks modulů RJ45 cat. 5e, nosnu masku, kryt zásuvky a rámeček zásuvky | ks | 35
13 | Nástěnný 19" datový rozvaděč z ocelového plechu velikostí 12U rozměru 600x400x635 mm, krytí IP30, průhledné dveře | ks | 2
14 | Kryt vstupu nových kabelů vrchní stranou stávajícího datového rozvaděče umístěného v 1. NP (přízemí), kryt bude vyroben z ocelového plechu natřeného práškovou barvou v odstínu datového rozvaděče, kryt má tvar písmena U, rozměru 200/400/200 mm a výšky 250 mm. | ks | 1
15 | Datový kompaktní nestíněný plně osazený propojovací panel 24xRJ45 cat. 5E | ks | 8
16 | Telefonní kompaktní nestíněný plně osazený propojovací panel 25xRJ45 | ks | 3
17 | Vyvazovací panel 19" s 5 malými oky | ks | 6
18 | Přepínač řízený typ v provedení s možností montáže do 19" rozvaděče následujicích charakteristik: Porty: 24 x 10/100/1000+2 x kombinace Gigabit SFP Charakteristiky: Přepojování na 2. vrstvě, podpora DHCP, power over Ethernet (PoE), podpora BOOTP, podpora VLAN, snooping síťových protokolů IGMP, Syslog podpora, zrcadlení portů, DiffServ podpora, fronta s váženou cyklickou obsluhou, Broadcast Storm Control, IPv6 podpora, Multicast Storm Control, Unicast Storm Control, podpora SNTP, Podporuje Spanning Tree Protocol (STP), Trivial File Transfer Protocol (TFTP) podpora, Quality of Service (QoS), podpora Jumbo Frames, MLD snooping RAM: 128 MB Paměť: flash16 MB Indikátory stavu: Aktivita spojení, přenosová rychlost portu, systém, PoE | ks | 4
19 | Řízený přepínač pro montáž do 19" rozvaděče, porty: 24 x RJ45 10/100/1000 Gigabit Ethernet + 2 x Small Form Factor SFP porty pro Gigabit uplink, Power over Ethernet (PoE +) až 30W na port, maximální výstup PoE: 250W, neblokující propustnost: 26 Gbps, montáž do racku | ks | 1
20 | Off line záložní zdroj s výkonem 500 VA / 300 W a filtrací elektromagnetických a radiofrekvenčních ruchů komunikace s počítačem přes rozhraní USB, obsahuje přepěťovou ochranu všech výstupů 230 V AC a telefonní a DSL linky, počet výstupů 230 V AC: 3 x zálohovaná zásuvka p+N+PE a jedna zásuvka nezálohovaná, která je určena pro napájení zařízení s větším odběrem Komunikační rozhraní: USB port Výstupní napětí: Un=230 V AC +/- 5% Vstup 230 V AC: zásuvka p+N+PE, Un=230 V AC Rozměry: 16,5 x 9,1 x 28,3 cm Záložna baterie: RBC2 | ks | 3
21 | Zářezových propojovacích svorkovnic 10x2 | ks | 3
22 | Propojovací flexibilní patch kabel ukončen na obou koncích nestíněnými konektory RJ45 cat. 5E, délka kabelu l=1 m | ks | 100
23 | Připojení kabelů UTP4x2xAVG23 cat. 5E ke konektoru RJ45 patch panelu datového rozvaděče | ks | 109
24 | Připojení kabelů UTP4x2xAVG24 ke konektoru RJ45 datové zásuvky | ks | 73
25 | Připojení kabelu SYKFY30x2x0.5 k zářezové svorkovnici datového rozvaděče | ks | 2
26 | Připojení kabelu SYKFY10x2x0.5 k zářezové svorkovnici datového rozvaděče | ks | 4
27 | Ukončení datového kabelu krimpovacím konektorem RJ45 cat. 5E | ks | 12
28 | Drobní instalační materiál | ks
29 | Měřicí protokoly | ks
II | Systém společné TV a SAT antény
1 | Koaxiální kabel 75 Ohmu v digitální kvalitě | m | 1275
2 | Elektroinstalační PVC lišta rozměru 60x40 mm | m | 13
3 | Ohebná PVC trubka vnějšího průměru 25 mm, pevnost v tlaku >350 N, montáž pod omítkou stěn s krytím minimálně 10 mm komplet včetně spojovacího materiálu, sekaní zdiva a odvozu suti na skládku | m | 142
4 | Ohebná PVC trubka vnějšího průměru 32 mm, pevnost v tlaku >350 N, montáž pod omítkou stěn s krytím minimálně 10 mm, komplet včetně spojovacího materiálu a sekaní zdiva a odvozu suti na skládku | m | 81
5 | Ohebná PVC trubka vnějšího průměru 40 mm, pevnost v tlaku >350 N, montáž pod omítkou stěn s krytím minimálně 10 mm, komplet včetně spojovacího materiálu, sekaní zdiva a odvozu suti na skládku | m | 102
6 | Elektroinstalační vestavná přístrojová | ks | 24
7 | Elektroinstalační vestavná rozbočovací krabice rozměru 128 x 128 x70 mm | ks | 2
8 | Elektroinstalační vestavná rozbočovací krabice 150x150x70 mm včetně bílého víka | ks | 5
9 | Anténní stožár ocelový trubkový pozinkovaný průměru 76/4 mm délky 3 m | ks | 1
10 | Ocelové pozinkované ráhno výložní dvojité pro stožár průměru 76 mm včetně třmenu | ks | 1
11 | 1ramenný ocelový pozinkovaný výložníků délky 600 mm pro stožár průměru 76 mm včetně třmenu | ks | 2
12 | Anténa FM, horizontální/vertikální polarizace | ks | 1
13 | Anténa širokopásmová pro příjem pozemských TV programů | ks | 1
14 | Anténa offset 85 cm Al | ks | 1
15 | Konvertor LNB QVATRO BAND | ks | 1
16 | Programovatelný zesilovač, výstupní úroveň až 118 dBµV, 5 vstupů (UHF1, UHF2, UHF3, BI/FM, DAB/BIII, typ IKUSI ONE118 | ks | 1
17 | Systémová aktivní základna a průchozí přepínač pro 8 účastnických vstupů, 5 x vstup (4x od konvertoru, 1x pozemní TV), 5 x výstup na průchozí přepínač | ks | 1
18 | Průchozí přepínač (multiswitch) 12 x výstup pro TV/SAT zásuvku, pro 5ti kabelovou kaskádu typ | ks | 1
19 | Průchozí přepínač (multiswitch) 16 x výstup pro TV/SAT zásuvku, pro 5ti kabelovou kaskádu | ks | 1
20 | Trasový zesilovač pro 5kaskádu | ks | 1
21 | Přepěťová ochrana typ 1+3, montáž do DIN přístrojové lišty | ks | 7
22 | Uzemňovací svorkovnice | ks | 1
23 | Propojovací kabel SPAUN ZVK 250 F | ks | 10
24 | F konektor kompresní | ks | 74
25 | Ukončovací člen | ks | 4
26 | Vestavná rozvodnice z ocelového plechu natřeného bílou práškovou barvou, krytí IP30, dveře se zámkem, vnitřní rozměr 500x550x180 mm, součástí rozvodnice jsou: | ks | 1
Rám s dveřmi
Postranice (1 pár)
3 ks. montážních desek rozměru 450x70x13 mm
27 | Nástěnný rozvaděč z ocelového plechu natřeného bílou práškovou barvou, IP30, dveře se zámkem, montážní deska, rozměr 700x900x180 mm | ks | 1
28 | Zásuvka s ochranným kolíkem In=16 A/230 V AC | ks | 3
29 | Zásuvka SAT koncová vestavná SAT+TV+R včetně víčka v designu zásuvek silnoproudu | ks | 24
30 | Měření a uvedení systému společné TV a SAT antény do provozu | kpl | 1
III | Systém elektrické požární signalizace
1 | Kabel PRAFlaGuard® F 2x2x0.8 PH120-R, v 1. PP bude kabel instalován do kabelového žlabu na ostatních trasách bude kabel instalován pod omítkou zděných stěn a betonové stropní desky, v ceně položky je i sekaní zdíva a stropní desky a odvoz suti na skládku | m | 757
2 | Kabel PRAFlaGuard® F 3x2x0.8 PH120-R v 1. PP bude kabel instalován do kabelového žlabu na ostatních trasách bude kabel instalován pod omítkou zděných stěn, v ceně položky je i sekaní zdíva a odvoz suti na skládku | m | 104
3 | Adresovatelný interaktivní senzor, kombinace optického a tepelného senzoru (multisenzor) typ 830 PH. | ks | 61
4 | Zásuvka bez izolátoru pro senzory systému ZETTLER Expert typ 4 B | ks | 57
5 | Zásuvka pro senzory systému ZETTLER Expert, s izolátorem pro oddělení úseku vedení ve zkratu, typ 4BI | ks | 4
6 | Reléový modul s volně programovatelným reléovým výstupem, 2 přepínací kontakty 30 VDC/1 A, montáž do zásuvky 4BI, typ 830 RB, Zettler | ks | 1
7 | Adresovatelný tlačítkový hlásič požáru s izolátorem, červený, krytí IP30, typ DIN820 | ks | 10
8 | Adresovatelná siréna s intenzitou až 103 dB, 16 různých tonů napájení adresovatelným vedením, maximální odběr 8,5 mA typ LPSY800, Tyco | ks | 2
9 | Kompaktní ústředna pro montáž na stěnu, 2 až 4 kruhových vedení á kapacitou až 1000 adresovatelných prvků, Obsahuje desku procesoru CPU800, základní desku FIM802, zdroj PSB800 (24VDC/4A), zobrazovací panel a ovládací panel. Prostor pro 2 akumulátory 12V max. 38Ah, typ P405D, Zettler | ks | 1
10 | Deska procesoru XLM 800 | ks | 1
11 | Vstupně výstupní deska IOB800 - 8 galvanicky oddělených digitálních vstupů a 8 volně programovatelných reléových výstupů 24VDC (zatížitelnost výstupů max. 30VDC/2A), Zettler | ks | 1
12 | Kompaktní externí tablo obsluhy s TFT displejem, bez zdroje, v ploché skříni, rozměr 195x248x35 mm (v x š x h), typ PR1DS, Zettler | ks | 1
13 | Požární konzole pro dvoukřídlé dveře s jedním elektromagnetem pro dveře do 2 x 120kg typ G464 Abloy. Konzole je navržena pro spojení se dvěma dveřními zavírači typ DC700. Elektromechanické blokování zavření dveří s proudovou spotřebou 1 x 60 mA / 24 V DC (fyzicky blokováno pouze aktivní křídlo, pasivní křídlo mechanicky drženo aktivním křídlem dveří). Dvoukřídlé dveře jsou v klidovém stavu otevřeny. Konzole zajišťuje správnou sekvenci zavření aktivního a pasivního křídla dveří. Nastavitelná rychlost zavření a doklapnutí dveří a nastavitelný úhel max. otevření dveří. Rozměry (d x š x h): 2660 x 31 x 33 mm Max. váha křídla dveří: 120 kg Provedení: barva stříbrná, bílá, hnědá a černá Šířka dveří: 1 250 až 2 500 mm | ks | 1
14 | Dveřní zavírač s vačkovou technologií, pro požárně odolné a kouřotěsné dveře do šířky 1400mm a váhy do120kg splňující požadavky normy EN1154, typ DC700, Abloy. Použití pro levé i pravé dveře Plynule nastavitelná rychlost zavírání, dovírání dveří a úhlu otevření Plynule nastavitelná síla zavírání Barva: stříbrná, bílá, hnědá, černá | ks | 2
15 | Kluzné ramínko typ G193, Abloy | ks | 2
16 | Akumulátor PS12170 (12V/36Ah) | ks | 2
17 | Elektroinstalační vestavná rozbočovací krabice KO100 E, Kopos | ks | 3
18 | Drobní instalační materiál | kpl. | 1
19 | Uvedení do provozu, revize a zkušební provoz | kpl. | 1
Celkem III
IV | Evakuační rozhlas
1 | Kabel PRAFlaDur-O 3x1,5 RE PH120-R, montáž pod omítkou stěn, včetně sekaní zdiva | m | 1042
2 | Řídící jednotka zvukového systému v souladu s ČSN EN60849 a EN54, 8 reproduktorových zón, max. 128, 5x audio vstup (2 x Line, 1x Mic / Line, 1 x PSS nebo PSM, 1x EMG mikrofon), monitorování 8 reproduktorových zón (A + B), plná kontrola stanic hlasatele, max. výkon na každý kanál 100W, záznamník zpráv 45min., 230V/24V, TCP/IP, | ks | 1
3 | Zesilovač v souladu s ČSN EN60849 a EN54 příkonu 4x 250W nebo 2x 500W, výstupní napětí 100V/70V/50V/4 Ohm, výška 2U, signalizace stavu, úsporný režim 30mA, kontrolní relé, napájení Un=230V AV nebo 24V DC | ks | 1
4 | Nabíječ akumulátorů a záložní napájecí zdroj v souladu s ČSN EN60849 a EN54, vstupní napětí Un=230 V AC, výstupy 2x 24V/20A + 3x24V/5A, kapacita záložních akumulátorů 65-225Ah | ks | 1
5 | Záložní akumulátor Un=12 V kapacita 100 Ah | ks | 2
6 | Stanice hlasatele pod dohledem řídící jednotky osazená 5" dotykovým displejem, max. 168 plně programovatelných tlačítek na 14 stránkách, 3x programovatelné hw. tlačítko, optická signalizace provozního stavu a poruch kompletního systému (reproduktorových linek, zesilovačů, řídící jednotky), akustická signalizace poruch, propojení s řídící jednotkou kom. sběrnici RS485 | ks | 1
7 | Skříňkový, kulatý reproduktor v souladu s ČSN EN60849 a EN54, vstupní napětí 100V, příkon 6/3/1,5/0.75/0,25W, EN 54-24, rozměry 170x75mm, váha 1,02kg, RAL 9016 | ks | 99
8 | Datový rozv. 19", 42U, 600/600, 2x2 posuv.vert. lišt, dveře s pákovým univ.zámkem a bezp.sklem (EN 12150-1), zadní panel vstup kab., 4x výškově stavitelné nožičky, zemnicí sada, 28x montážní sada, IP30, světle šedivý (RAL 7035), nosnost 400kg | ks | 1
9 | 19" napájecí panel, 6x UTE, přepěťová ochrana, vypínač | ks | 1
10 | Ventilační jednotka -4 x ventilátor, RAL 9005, krytí dle EN 60 529 IP20, termostat s rozpětím 0°C - 60°C | ks | 1
11 | Rám s filtrem pro instalaci do horního nebo spodního rámu datového rozvaděče | ks | 1
12 | Drobní instalační materiál | ks | 1
13 | Uvedení do provozu, zkušební provoz a školení obsluhy | ks | 1
V | Kabelový žlab v 1. PP pavilonů B a C
1 | Kabelový ocelový žlab z pásově pozinkovaného ocelového plechu tloušťky 1,5 mm rozměru 100x60x1,5 mm včetně spojek a spojovacího materiálu typ včetně spojek, kolen a oblouku | m | 58
2 | Nástěnný pozinkovaný ocelový výložník délky 110 mm | ks | 51
3 | U závěs z ocele pozinkované ponorem rozměru 50x50x4 mm délky 300 mm | ks | 30
4 | Závitová pozinkovaná tyč s metrickým závitem M8 délky 1 m | ks | 26
6 | Instalační spojovací a upevňovací materiál včetně požárně atestované hmoždinek | ks | 1