## Rekapitulace stavby
REKAPITULACE STAVBY
Kód:
| Stavba: |  |  |  |  | Demolice objektů G a L v areálu Nemocnice Nymburk
| KSO: | [11 empty] | CC-CZ:
| Místo: |  |  |  |  | Nymburk | [6 empty] | Datum:
| Zadavatel: | [11 empty] | IČ: | 28762886
|  | Nemocnice Nymburk s.r.o. | [10 empty] | DIČ: | CZ28762886
| Uchazeč: | [11 empty] | IČ: | Vyplň údaj
|  | Vyplň údaj | [10 empty] | DIČ: | Vyplň údaj
| Projektant: | [11 empty] | IČ:
DIČ:
| Zpracovatel: | [11 empty] | IČ:
DIČ:
| Cena bez DPH | [11 empty] | 0
[7 empty] | Sazba daně |  | Základ daně |  |  |  | Výše daně
| DPH |  | základní |  |  |  | 21% |  | 0 |  |  |  | 0
|  |  | snížená |  |  |  | 15% |  | 0 |  |  |  | 0
|  |  | zákl. přenesená |  |  |  | 21% |  | #REF! |  |  |  | 0
|  |  | sníž. přenesená |  |  |  | 15% |  | #REF! |  |  |  | 0
|  |  | nulová |  |  |  | 0% |  | #REF! |  |  |  | 0
| Cena s DPH | [6 empty] | v |  | CZK |  |  | 0
REKAPITULACE OBJEKTŮ STAVBY A SOUPISŮ PRACÍ
Kód: | [6 empty] | 0
Stavba: | [6 empty] | Demolice objektů G a L v areálu Nemocnice Nymburk
Místo: | [6 empty] | Nymburk |  |  |  |  | Datum:
Zadavatel: | [6 empty] | Nemocnice Nymburk s.r.o. |  |  |  |  | Projektant:
Uchazeč: | [11 empty] | Zpracovatel:
Kód |  |  |  | Popis | [6 empty] | Cena bez DPH [CZK] |  |  | Cena s DPH [CZK] | Typ
Náklady stavby celkem | [10 empty] | 0 |  |  | 0
| SO 01 |  |  |  | Objekt G | [5 empty] | 0 |  |  | 0 | STA
| SO 02 |  |  |  | Objekt L | [5 empty] | 0 |  |  | 0 | STA
| VON |  |  |  | Vedlejší a ost. náklady, přeložky IS, zámk. dlažba | [5 empty] | 0 |  |  | 0 | VON

## SO 01 Objekt G
KRYCÍ LIST SOUPISU PRACÍ
Stavba:
Demolice objektů G a L v areálu Nemocnice Nymburk
Objekt:
Objekt G
| KSO: |  |  |  |  | CC-CZ:
| Místo: |  | Nymburk |  |  | Datum:
| Zadavatel: |  |  |  |  | IČ: | 28762886
|  | Nemocnice Nymburk s.r.o. |  |  |  | DIČ: | CZ28766886
| Uchazeč: |  |  |  |  | IČ: | Vyplň údaj
|  | Vyplň údaj |  |  |  | DIČ: | Vyplň údaj
| Projektant: |  |  |  |  | IČ:
DIČ:
| Zpracovatel: |  |  |  |  | IČ:
DIČ:
Poznámka:
| Cena bez DPH | [5 empty] | 0
|  |  | Základ daně |  |  | Sazba daně | Výše daně
| DPH | základní | 0 |  |  | 21% | 0
|  | snížená | 0 |  |  | 15% | 0
|  | zákl. přenesená | #REF! |  |  | 21% | 0
|  | sníž. přenesená | #REF! |  |  | 15% | 0
|  | nulová | #REF! |  |  | 0% | 0
| Cena s DPH |  |  | v | CZK |  | 0
REKAPITULACE ČLENĚNÍ SOUPISU PRACÍ
Stavba:
Demolice objektů G a L v areálu Nemocnice Nymburk
Objekt:
Objekt G
Místo: |  |  | Nymburk |  |  | Datum:
Zadavatel: |  |  | Nemocnice Nymburk s.r.o. |  |  | Projektant: | 0
Uchazeč: |  |  | Vyplň údaj |  |  | Zpracovatel:
Kód dílu - Popis | [6 empty] | Cena celkem [CZK]
Náklady stavby celkem | [6 empty] | 0
| HSV - Práce a dodávky HSV | [5 empty] | 0
| 9 - Ostatní konstrukce a práce, bourání | [5 empty] | 0
| 997 - Přesun sutě | [5 empty] | 0
| PSV - Práce a dodávky PSV | [5 empty] | 0
| 711 - Izolace proti vodě, vlhkosti a plynům | [5 empty] | 0
| 712 - Povlakové krytiny | [5 empty] | 0
| OST - Vyklizení objektu + sítě | [5 empty] | 0
| Vyklizení objektu vč. odvozu a likvidace | [5 empty] | 0
SOUPIS PRACÍ
Stavba:
Demolice objektů G a L v areálu Nemocnice Nymburk
Objekt:
Objekt G
Místo: |  |  | Nymburk |  |  | Datum:
Zadavatel: |  |  | Nemocnice Nymburk s.r.o. |  |  | Projektant: | 0
Uchazeč: |  |  | Vyplň údaj |  |  | Zpracovatel:
PČ | Typ | Kód | Popis | MJ | Množství | J.cena [CZK] | Cena celkem [CZK]
Náklady soupisu celkem | [6 empty] | 0
|  | HSV | Práce a dodávky HSV |  |  |  | 0
|  | 9 | Ostatní konstrukce a práce, bourání |  |  |  | 0
| K | 981332111 | Demolice ocelových konstrukcí hal, technologických zařízení apod. | t | 5 |  | 0
| K | 981013314 | Demolice budov zděných na MVC podíl konstrukcí do 25 % těžkou mechanizací | m3 | 3375 |  | 0
| K | 981513116 | Demolice konstrukcí objektů z betonu prostého těžkou mechanizací | m3 | 87 |  | 0
| K | 17410110R | Zásyp sklepních prostor suťovým recyklátem se zhutněním | m3 | 255 |  | 0
|  | 997 | Přesun sutě |  |  |  | 0
| K | 997006002 | Třídění stavebního odpadu na jednotlivé druhy | t | 2031.88 |  | 0
| K | 997006512 | Vodorovné doprava suti s naložením a složením na skládku do 1 km | t | 2031.88 |  | 0
| K | 997006519 | Příplatek k vodorovnému přemístění suti na skládku ZKD 1 km přes 1 km | t | 48765.12 |  | 0
| K | 997006551 | Hrubé urovnání suti na skládce bez zhutnění | t | 2026.88 |  | 0
| K | 997013801 | Poplatek za uložení na skládce (skládkovné) stavebního betonového, keramického a podobného odpadu 17 01 06 | t | 1965.29 |  | 0
| K | 997013811 | Poplatek za uložení na skládce (skládkovné) stavebního odpadu dřevěného 17 02 01 | t | 21 |  | 0
| K | 997013814 | Poplatek za uložení na skládce (skládkovné) stavebního odpadu izolací kód odpadu 17 06 04 | t | 13.5 |  | 0
| K | 997013821 | Poplatek za uložení na skládce (skládkovné) stavebního odpadu s obsahem azbestu 17 06 05 | t | 0.5 |  | 0
| K | 997013831 | Poplatek za uložení na skládce (skládkovné) stavebního odpadu směsného kód odpadu 17 09 04 | t | 26.59 |  | 0
| K | 99780000R | Třídění oceli, plechů na rozměry umožňující naložení a přepravu do Kovošrotu | t | 5 |  | 0
|  | PSV | Práce a dodávky PSV |  |  |  | 0
|  | 711 | Izolace proti vodě, vlhkosti a plynům |  |  |  | 0
| K | 711131811 | Odstranění izolace proti zemní vlhkosti vodorovné | m2 | 450 |  | 0
|  | 712 | Povlakové krytiny |  |  |  | 0
| K | 712300833 | Odstranění povlakové krytiny střech do 10° třívrstvé | m2 | 80 |  | 0
|  | OST | Vyklizení objektu |  |  |  | 0
|  |  | Vyklizení objektu vč. odvozu a likvidace |  |  |  | 0
| K | 95290212R | Vyklizení objektu vč. odvozu a likvidace | kpl | 1 |  | 0

## 15a - Demolice - Čekárna ... (hidden)
| List obsahuje: |  | 1) Krycí list rozpočtu |  | 2) Rekapitulace rozpočtu |  |  | 3) Rozpočet |  |  | Zpět na list: | Rekapitulace stavby
optimalizováno pro tisk sestav ve formátu A4 - na výšku | [11 empty] | >> skryté sloupce << | [9 empty] | {37f280e7-aee3-4773-aced-a0f47e225818}
2
KRYCÍ LIST ROZPOČTU | [12 empty] | v --- níže se nacházejí doplnkové a pomocné údaje k sestavám --- v | [8 empty] | False
| Stavba: |  | #REF!
| Objekt: |  | 15a - Demolice - Čekárna na sever. nástup.
| JKSO: | [7 empty] | CC-CZ:
| Místo: |  | Praha | [5 empty] | Datum: |  | #REF!
| Objednatel: | [7 empty] | IČ: |  | #REF!
|  | #REF! | [6 empty] | DIČ: |  | #REF!
| Zhotovitel: | [7 empty] | IČ: |  | #REF!
|  | #REF! | [6 empty] | DIČ: |  | #REF!
| Projektant: | [7 empty] | IČ: |  | #REF!
|  | #REF! | [6 empty] | DIČ: |  | #REF!
| Zpracovatel: | [7 empty] | IČ: |  | #REF!
|  | #REF! | [6 empty] | DIČ: |  | #REF!
Poznámka:
| Náklady z rozpočtu | [7 empty] | 10000
| Ostatní náklady | [7 empty] | 0
| Cena bez DPH | [7 empty] | 10000
| DPH | základní | 21% | ze | 10000 |  |  |  | 2100
|  | snížená | 15% | ze | 0 |  |  |  | 0
|  | zákl. přenesená | 21% | ze | 0 |  |  |  | 0
|  | sníž. přenesená | 15% | ze | 0 |  |  |  | 0
|  | nulová | 0% | ze | 0 |  |  |  | 0
| Cena s DPH |  |  | v | CZK |  |  | 12100
| Projektant |  |  |  |  | Zpracovatel
| Datum a podpis: |  |  | Razítko |  | Datum a podpis: |  |  |  | Razítko
| Objednavatel |  |  |  |  | Zhotovitel
| Datum a podpis: |  |  | Razítko |  | Datum a podpis: |  |  |  | Razítko
REKAPITULACE ROZPOČTU
Stavba: |  |  | #REF!
Objekt: |  |  | 15a - Demolice - Čekárna na sever. nástup.
Místo: |  |  | Praha |  |  |  | Datum: |  | #REF!
Objednatel: |  |  | #REF! |  |  |  | Projektant: |  | #REF!
Zhotovitel: |  |  | #REF! |  |  |  | Zpracovatel: |  | #REF!
Kód - Popis | [9 empty] | Cena celkem [CZK]
1) Náklady z rozpočtu | [9 empty] | 10000 | [12 empty] | -1
| HSV - Práce a dodávky HSV | [8 empty] | 0
| 9 - Ostatní konstrukce a práce, bourání | [8 empty] | 0
| 997 - Přesun sutě | [8 empty] | 0
| PSV - Práce a dodávky PSV | [8 empty] | 0
| 712 - Povlakové krytiny | [8 empty] | 0
| OST - Vyklizení objektu + likvidace | [8 empty] | 0
| N00 - Ostatní | [8 empty] | 0
| VRN - Vedlejší rozpočtové náklady | [8 empty] | 10000
| VRN3 - Zařízení staveniště | [8 empty] | 0
| VRN5 - Finanční náklady | [8 empty] | 10000
2) Ostatní náklady | [9 empty] | 0 |  |  |  | DPH
| Zařízení staveniště | [8 empty] | 0 |  |  |  | základní | [12 empty] | VRN | 0 | 0 | 0 | 0 | 0 | 1
| Projektové práce | [8 empty] | 0 |  |  |  | základní | [12 empty] | VRN | 0 | 0 | 0 | 0 | 0 | 1
| Územní vlivy | [8 empty] | 0 |  |  |  | základní | [12 empty] | VRN | 0 | 0 | 0 | 0 | 0 | 1
| Provozní vlivy | [8 empty] | 0 |  |  |  | základní | [12 empty] | VRN | 0 | 0 | 0 | 0 | 0 | 1
| Jiné VRN | [8 empty] | 0 |  |  |  | základní | [12 empty] | VRN | 0 | 0 | 0 | 0 | 0 | 1
| Kompletační činnost | [8 empty] | 0 |  |  |  | základní | [12 empty] | KOMPLETACNA | 0 | 0 | 0 | 0 | 0 | 1
Celkové náklady za stavbu 1) + 2) | [7 empty] | 10000
ROZPOČET
Stavba: |  |  | #REF!
Objekt: |  |  | 15a - Demolice - Čekárna na sever. nástup.
Místo: |  |  | Praha |  |  |  | Datum: |  | #REF!
Objednatel: |  |  | #REF! |  |  |  | Projektant: |  | #REF!
Zhotovitel: |  |  | #REF! |  |  |  | Zpracovatel: |  | #REF!
PČ | Typ | Kód | Popis |  |  | MJ | Množství | J.cena [CZK] |  | Cena celkem [CZK] |  |  | Poznámka | DPH | J. Nh [h] | Nh celkem [h] | J. hmotnost [t] | Hmotnost celkem [t] | J. suť [t] | Suť Celkem [t]
Náklady z rozpočtu | [9 empty] | 10000 | [5 empty] | 0 |  | 0 |  | 70.6303 |  | D | -1 | [10 empty] | 10000
| HSV - Práce a dodávky HSV | [8 empty] | 0 | [5 empty] | 0 |  | 0 |  | 69.1323 | 1 | D | 0 |  |  |  | ROZPOCET | [6 empty] | 0
| 9 - Ostatní konstrukce a práce, bourání | [8 empty] | 0 | [5 empty] | 0 |  | 0 |  | 69.1323 | 1 | D | 1 |  |  |  | ROZPOCET | [6 empty] | 0
1 | K | 981011111 | Demolice budov dřevěných jednostranně obitých postupným rozebíráním |  |  | m3 | 1153 | 0 |  | 0 |  |  |  | základní |  | 0 | 0 | 0 | 0.039 | 44.967 | 4 | K | 2 |  |  |  | ROZPOCET | 0 | 0 | 0 | 0 | 0 | 1 | 0 | 4 | 1778426198
10 | K | 981513111 | Demolice konstrukcí objektů zděných na MVC těžkou mechanizací |  |  | m3 | 13.388 | 0 |  | 0 |  |  |  | základní |  | 0 | 0 | 0 | 1.805 | 24.1653 | 4 | K | 2 |  |  |  | ROZPOCET | 0 | 0 | 0 | 0 | 0 | 1 | 0 | 4 | 201662823
|  |  | přední stěnaobjektu | [18 empty] | VV | 2 | 1 | True | 0 | ROZPOCET
|  |  | 8,5*0,45*3,5 |  |  |  | 13.388 | [14 empty] | VV | 2 | 2 | True | 1 | ROZPOCET
| 997 - Přesun sutě | [8 empty] | 0 | [5 empty] | 0 |  | 0 |  | 0 | 1 | D | 1 |  |  |  | ROZPOCET | [6 empty] | 0
11 | K | 997006005 | Drcení stavebního odpadu z demolic ze zdiva z cihel a kamene s dopravou do 100 m a naložením |  |  | t | 24.165 | 0 |  | 0 |  |  |  | základní |  | 0 | 0 | 0 | 0 | 0 | 4 | K | 2 |  |  |  | ROZPOCET | 0 | 0 | 0 | 0 | 0 | 1 | 0 | 4 | -2059484211
3 | K | 997006512 | Vodorovné doprava suti s naložením a složením na skládku do 1 km |  |  | t | 70.63 | 0 |  | 0 |  |  |  | základní |  | 0 | 0 | 0 | 0 | 0 | 4 | K | 2 |  |  |  | ROZPOCET | 0 | 0 | 0 | 0 | 0 | 1 | 0 | 4 | 1801529048
4 | K | 997006519 | Příplatek k vodorovnému přemístění suti na skládku ZKD 1 km přes 1 km |  |  | t | 1483.23 | 0 |  | 0 |  |  |  | základní |  | 0 | 0 | 0 | 0 | 0 | 4 | K | 2 |  |  |  | ROZPOCET | 0 | 0 | 0 | 0 | 0 | 1 | 0 | 4 | 2068324782
5 | K | 997006551 | Hrubé urovnání suti na skládce bez zhutnění |  |  | t | 70.63 | 0 |  | 0 |  |  |  | základní |  | 0 | 0 | 0 | 0 | 0 | 4 | K | 2 |  |  |  | ROZPOCET | 0 | 0 | 0 | 0 | 0 | 1 | 0 | 4 | -847357825
13 | K | 997013801 | Poplatek za uložení stavebního betonového odpadu na skládce (skládkovné) |  |  | t | 1.124 | 0 |  | 0 |  |  |  | základní |  | 0 | 0 | 0 | 0 | 0 | 4 | K | 2 |  |  |  | ROZPOCET | 0 | 0 | 0 | 0 | 0 | 1 | 0 | 4 | 143681160
12 | K | 997013803 | Poplatek za uložení stavebního odpadu cihelného na skládce (skládkovné) |  |  | t | 24.165 | 0 |  | 0 |  |  |  | základní |  | 0 | 0 | 0 | 0 | 0 | 4 | K | 2 |  |  |  | ROZPOCET | 0 | 0 | 0 | 0 | 0 | 1 | 0 | 4 | 1516650211
7 | K | 997013811 | Poplatek za uložení stavebního dřevěného odpadu na skládce (skládkovné) |  |  | t | 39.346 | 0 |  | 0 |  |  |  | základní |  | 0 | 0 | 0 | 0 | 0 | 4 | K | 2 |  |  |  | ROZPOCET | 0 | 0 | 0 | 0 | 0 | 1 | 0 | 4 | 116370183
9 | K | 997013814 | Poplatek za uložení stavebního odpadu z izolačních hmot na skládce (skládkovné) |  |  | t | 1.498 | 0 |  | 0 |  |  |  | základní |  | 0 | 0 | 0 | 0 | 0 | 4 | K | 2 |  |  |  | ROZPOCET | 0 | 0 | 0 | 0 | 0 | 1 | 0 | 4 | 763729459
14 | K | 997013831 | Poplatek za uložení stavebního směsného odpadu na skládce (skládkovné) |  |  | t | 4.497 | 0 |  | 0 |  |  |  | základní |  | 0 | 0 | 0 | 0 | 0 | 4 | K | 2 |  |  |  | ROZPOCET | 0 | 0 | 0 | 0 | 0 | 1 | 0 | 4 | 320777062
| PSV - Práce a dodávky PSV | [8 empty] | 0 | [5 empty] | 0 |  | 0 |  | 1.498 | 2 | D | 0 |  |  |  | ROZPOCET | [6 empty] | 0
| 712 - Povlakové krytiny | [8 empty] | 0 | [5 empty] | 0 |  | 0 |  | 1.498 | 2 | D | 1 |  |  |  | ROZPOCET | [6 empty] | 0
8 | K | 712600832 | Odstranění povlakové krytiny střech přes 30° dvouvrstvé |  |  | m2 | 149.8 | 0 |  | 0 |  |  |  | základní |  | 0 | 0 | 0 | 0.01 | 1.498 | 16 | K | 2 |  |  |  | ROZPOCET | 0 | 0 | 0 | 0 | 0 | 1 | 0 | 16 | -1261452145
| OST - Vyklizení objektu + likvidace | [8 empty] | 0 | [5 empty] | 0 |  | 0 |  | 0 | 4 | D | 0 |  |  |  | ROZPOCET | [6 empty] | 0
15 | K | 123.1R | Vyklizení vnitřku objektu |  |  | m3 | 9 | 0 |  | 0 |  |  |  | základní |  | 0 | 0 | 0 | 0 | 0 | 512 | K | 1 |  |  |  | ROZPOCET | 0 | 0 | 0 | 0 | 0 | 1 | 0 | 512 | -1712948735
16 | K | 997013831 | Poplatek za uložení stavebního směsného odpadu na skládce (skládkovné) |  |  | t | 3 | 0 |  | 0 |  |  |  | základní |  | 0 | 0 | 0 | 0 | 0 | 4 | K | 1 |  |  |  | ROZPOCET | 0 | 0 | 0 | 0 | 0 | 1 | 0 | 4 | 106446725
17 | K | 997211511 | Vodorovná doprava suti po suchu na vzdálenost do 1 km |  |  | t | 3 | 0 |  | 0 |  |  |  | základní |  | 0 | 0 | 0 | 0 | 0 | 4 | K | 1 |  |  |  | ROZPOCET | 0 | 0 | 0 | 0 | 0 | 1 | 0 | 4 | -2058073333
18 | K | 997211519 | Příplatek ZKD 1 km u vodorovné dopravy suti |  |  | t | 3 | 0 |  | 0 |  |  |  | základní |  | 0 | 0 | 0 | 0 | 0 | 4 | K | 1 |  |  |  | ROZPOCET | 0 | 0 | 0 | 0 | 0 | 1 | 0 | 4 | 824974485
| N00 - Ostatní | [8 empty] | 0 | [5 empty] | 0 |  | 0 |  | 0 | 4 | D | 1 |  |  |  | ROZPOCET | [6 empty] | 0
19 | K | 001R | Úprava inženýrských sítí po demolici: elektro, voda, kanalizace |  |  | kpl | 1 | 0 |  | 0 |  |  |  | základní |  | 0 | 0 | 0 | 0 | 0 | 512 | K | 2 |  |  |  | ROZPOCET | 0 | 0 | 0 | 0 | 0 | 1 | 0 | 512 | -2003240522
|  |  | Zajištění plynovodního potrubí (teplovodního potrubí). Zajistit potrubí procházející budovou tak aby se neomezila jeho funkčnost! | [18 empty] | P | 2
| VRN - Vedlejší rozpočtové náklady | [8 empty] | 10000 | [5 empty] | 0 |  | 0 |  | 0 | 5 | D | 0 |  |  |  | ROZPOCET | [6 empty] | 10000
| VRN3 - Zařízení staveniště | [8 empty] | 0 | [5 empty] | 0 |  | 0 |  | 0 | 5 | D | 1 |  |  |  | ROZPOCET | [6 empty] | 0
20 | K | 030001000 | Zařízení staveniště |  |  | kpl | 1 | 0 |  | 0 |  |  |  | základní |  | 0 | 0 | 0 | 0 | 0 | 1024 | K | 2 |  |  |  | ROZPOCET | 0 | 0 | 0 | 0 | 0 | 1 | 0 | 1024 | 407729783
|  |  | Zabezpečení proti padání suti do kolejiště a zabezpečení okolí stavby. Bezpečný průchov cestujících na lávku a přístup mezi budovami | [18 empty] | P | 2
| VRN5 - Finanční náklady | [8 empty] | 10000 | [5 empty] | 0 |  | 0 |  | 0 | 5 | D | 1 |  |  |  | ROZPOCET | [6 empty] | 10000
21 | K | 052103000 | Rezerva investora |  |  | … | 1 | 10000 |  | 10000 |  |  |  | základní |  | 0 | 0 | 0 | 0 | 0 | 1024 | K | 2 |  |  |  | ROZPOCET | 10000 | 0 | 0 | 0 | 0 | 1 | 10000 | 1024 | -392896474
| VP - Vícepráce | [8 empty] | 0 | [11 empty] | D | 0 |  |  |  | PN | [6 empty] | 0

## SO 02 Objekt L
KRYCÍ LIST SOUPISU PRACÍ
Stavba:
Demolice objektů G a L v areálu Nemocnice Nymburk
Objekt:
Objekt L
| KSO: |  |  |  |  | CC-CZ:
| Místo: |  | Nymburk |  |  | Datum:
| Zadavatel: |  |  |  |  | IČ: | 28762886
|  | Nemocnice Nymburk s.r.o. |  |  |  | DIČ: | CZ28762886
| Uchazeč: |  |  |  |  | IČ: | Vyplň údaj
|  | Vyplň údaj |  |  |  | DIČ: | Vyplň údaj
| Projektant: |  |  |  |  | IČ:
DIČ:
| Zpracovatel: |  |  |  |  | IČ:
DIČ:
Poznámka:
| Cena bez DPH | [5 empty] | 0
|  |  | Základ daně |  |  | Sazba daně | Výše daně
| DPH | základní | 0 |  |  | 21% | 0
|  | snížená | 0 |  |  | 15% | 0
|  | zákl. přenesená | #REF! |  |  | 21% | 0
|  | sníž. přenesená | #REF! |  |  | 15% | 0
|  | nulová | #REF! |  |  | 0% | 0
| Cena s DPH |  |  | v | CZK |  | 0
REKAPITULACE ČLENĚNÍ SOUPISU PRACÍ
Stavba:
Demolice objektů G a L v areálu Nemocnice Nymburk
Objekt:
Objekt L
Místo: |  |  | Nymburk |  |  | Datum:
Zadavatel: |  |  | Nemocnice Nymburk s.r.o. |  |  | Projektant: | 0
Uchazeč: |  |  | Vyplň údaj |  |  | Zpracovatel:
Kód dílu - Popis | [6 empty] | Cena celkem [CZK]
Náklady stavby celkem | [6 empty] | 0
| HSV - Práce a dodávky HSV | [5 empty] | 0
| 9 - Ostatní konstrukce a práce, bourání | [5 empty] | 0
| 997 - Přesun sutě | [5 empty] | 0
| PSV - Práce a dodávky PSV | [5 empty] | 0
| 711 - Izolace proti vodě, vlhkosti a plynům | [5 empty] | 0
| 712 - Povlakové krytiny | [5 empty] | 0
| OST - Vyklizení objektu + sítě | [5 empty] | 0
| Vyklizení objektu vč. odvozu a likvidace | [5 empty] | 0
SOUPIS PRACÍ
Stavba:
Demolice objektů G a L v areálu Nemocnice Nymburk
Objekt:
Objekt L
Místo: |  |  | Nymburk |  |  | Datum:
Zadavatel: |  |  | Nemocnice Nymburk s.r.o. |  |  | Projektant: | 0
Uchazeč: |  |  | Vyplň údaj |  |  | Zpracovatel:
PČ | Typ | Kód | Popis | MJ | Množství | J.cena [CZK] | Cena celkem [CZK]
Náklady soupisu celkem | [6 empty] | 0
|  | HSV | Práce a dodávky HSV |  |  |  | 0
|  | 9 | Ostatní konstrukce a práce, bourání |  |  |  | 0
| K | 944611111 | Montáž a následná demontáž ochranné konstrukce při demolici komínu | kpl | 1 |  | 0
| K | 981332111 | Demolice ocelových konstrukcí hal, technologických zařízení apod. | t | 9 |  | 0
| K | 981013314 | Demolice budov zděných na MVC podíl konstrukcí do 25 % těžkou mechanizací | m3 | 2745 |  | 0
| K | 981013314 | Demolice budov zděných podíl konstrukcí do 50 % - komín | m3 | 87 |  | 0
| K | 981513116 | Demolice konstrukcí objektů z betonu prostého těžkou mechanizací | m3 | 156.1 |  | 0
| K | 17410110R | Zásyp sklepních prostor suťovým recyklátem se zhutněním | m3 | 35 |  | 0
|  | 997 | Přesun sutě |  |  |  | 0
| K | 997006002 | Třídění stavebního odpadu na jednotlivé druhy | t | 1614.7 |  | 0
| K | 997006512 | Vodorovné doprava suti s naložením a složením na skládku do 1 km | t | 1614.7 |  | 0
| K | 997006519 | Příplatek k vodorovnému přemístění suti na skládku ZKD 1 km přes 1 km | t | 38752.8 |  | 0
| K | 997006551 | Hrubé urovnání suti na skládce bez zhutnění | t | 1605.7 |  | 0
| K | 997013801 | Poplatek za uložení na skládce (skládkovné) stavebního betonového, keramického a podobného odpadu 17 01 06 | t | 1561.22 |  | 0
| K | 997013811 | Poplatek za uložení na skládce (skládkovné) stavebního odpadu dřevěného 17 02 01 | t | 12 |  | 0
| K | 997013814 | Poplatek za uložení na skládce (skládkovné) stavebního odpadu izolací kód odpadu 17 06 04 | t | 12.64 |  | 0
| K | 997013821 | Poplatek za uložení na skládce (skládkovné) stavebního odpadu s obsahem azbestu 17 06 05 | t | 0.5 |  | 0
| K | 997013831 | Poplatek za uložení na skládce (skládkovné) stavebního odpadu směsného kód odpadu 17 09 04 | t | 19.34 |  | 0
| K | 99780000R | Třídění oceli, plechů na rozměry umožňující naložení a přepravu do Kovošrotu | t | 9 |  | 0
|  | PSV | Práce a dodávky PSV |  |  |  | 0
|  | 711 | Izolace proti vodě, vlhkosti a plynům |  |  |  | 0
| K | 711131811 | Odstranění izolace proti zemní vlhkosti vodorovné | m2 | 413 |  | 0
|  | 712 | Povlakové krytiny |  |  |  | 0
| K | 712300833 | Odstranění povlakové krytiny střech do 10° třívrstvé | m2 | 215 |  | 0
|  | OST | Vyklizení objektu |  |  |  | 0
|  |  | Vyklizení objektu vč. odvozu a likvidace |  |  |  | 0
| K | 95290212R | Vyklizení objektu vč. odvozu a likvidace | kpl | 1 |  | 0

## VON - Vedlejší a ostatní ...
KRYCÍ LIST SOUPISU PRACÍ
Stavba:
Demolice objektů G a L v areálu Nemocnice Nymburk
Objekt:
Vedlejší a ost. náklady, přeložky IS, zámk. dlažba
| KSO: |  |  |  |  | CC-CZ:
| Místo: |  | Nymburk |  |  | Datum:
| Zadavatel: |  |  |  |  | IČ: | 28762886
|  | Nemocnice Nymburk s.r.o. |  |  |  | DIČ: | CZ28762886
| Uchazeč: |  |  |  |  | IČ: | Vyplň údaj
|  | Vyplň údaj |  |  |  | DIČ: | Vyplň údaj
| Projektant: |  |  |  |  | IČ:
DIČ:
| Zpracovatel: |  |  |  |  | IČ:
DIČ:
Poznámka:
| Cena bez DPH | [5 empty] | 0
|  |  | Základ daně |  |  | Sazba daně | Výše daně
| DPH | základní | 0 |  |  | 21% | 0
|  | snížená | 0 |  |  | 15% | 0
|  | zákl. přenesená | #REF! |  |  | 21% | 0
|  | sníž. přenesená | #REF! |  |  | 15% | 0
|  | nulová | #REF! |  |  | 0% | 0
| Cena s DPH |  |  | v | CZK |  | 0
REKAPITULACE ČLENĚNÍ SOUPISU PRACÍ
Stavba:
Demolice objektů G a L v areálu Nemocnice Nymburk
Objekt:
Vedlejší a ost. náklady, přeložky IS, zámk. dlažba
Místo: |  |  | Nymburk |  |  | Datum:
Zadavatel: |  |  | Nemocnice Nymburk s.r.o. |  |  | Projektant: | 0
Uchazeč: |  |  | Vyplň údaj |  |  | Zpracovatel:
Kód dílu - Popis | [6 empty] | Cena celkem [CZK]
Náklady stavby celkem | [6 empty] | 0
| VRN - Vedlejší rozpočtové náklady | [5 empty] | 0
| VRN1 - Zařízení staveniště | [5 empty] | 0
| VRN2 - Inženýrská činnost | [5 empty] | 0
| VRN3 - Ostatní náklady | [5 empty] | 0
| VRN4 - Sítě a zámková dlažba | [5 empty] | 0
SOUPIS PRACÍ
Stavba:
Demolice objektů G a L v areálu Nemocnice Nymburk
Objekt:
Vedlejší a ost. náklady, přeložky IS, zámk. dlažba
Místo: |  |  | Nymburk |  |  | Datum:
Zadavatel: |  |  | Nemocnice Nymburk s.r.o. |  |  | Projektant: | 0
Uchazeč: |  |  | Vyplň údaj |  |  | Zpracovatel:
PČ | Typ | Kód | Popis | MJ | Množství | J.cena [CZK] | Cena celkem [CZK]
Náklady soupisu celkem | [6 empty] | 0
| D | VRN | Vedlejší rozpočtové náklady |  |  |  | 0
| D | VRN1 | Zařízení staveniště |  |  |  | 0
1 | K |  | Zařízení staveniště | kpl | 1 |  | 0
| PP |  | Zařízení staveniště
| VV |  | mobilní oplocení staveniště výšky min.2 m
| VV |  | stavební buňka
| VV |  | mobilní WC
2 | K |  | Odpojení veškerých inženýrských sítí před zahájením demoličních prací | kpl | 1 |  | 0
| PP |  | Odpojení veškerých inženýrských sítí před zahájením demoličních prací
| D | VRN2 | Inženýrská činnost |  |  |  | 0
5 | K |  | Plán BOZP na staveništi | kpl | 1 |  | 0
| PP |  | Plán BOZP na staveništi
| D | VRN3 | Ostatní náklady |  |  |  | 0
6 | K |  | Ostatní náklady | kpl | 1 |  | 0
| PP |  | Ostatní náklady
| VV |  | vytýčení podzemních IS
| VV |  | dopravní značení pro potřeby stavby
| VV |  | doprava mechanizace
| D | VRN4 | Sítě |  |  |  | 0
6 | K |  | Ukončení plynu včetně šachty | kpl | 1 |  | 0
systémová šachta podzemního provedení
výkop v asfaltové ploše
zaslepení stávajícího vedení včetně uzávěru
dokumentace přeložky
zrušení stávající plynovodní skříně a její likvidace
likvidace a odvoz nadzemních rozvodů
|  |  | Přeložení rozvodů vody pitné a užitkové (ze studny) | kpl | 1 |  | 0
napojení rozvodů přeložky na stávající objekt J
Přepojení přeložky do stávajícího kolektoru
dočasné přeložení po dobu realizace
dokumentace přeložky
nové vedení rozvodů v kolektoru
likvidace a odvoz nadzemních rozvodů
včetně ukotvení rozvodů v kolektoru
|  |  | Přeložení rozvodů teplovodu 3x potrubí - teplá, zpátečka, cirkulace | kpl | 1 |  | 0
napojení rozvodů přeložky na stávající objekt J
Přepojení přeložky do stávajícího kolektoru
dočasné přeložení po dobu realizace
dokumentace přeložky
nové vedení rozvodů v kolektoru
likvidace a odvoz nadzemních rozvodů
včetně ukotvení rozvodů v kolektoru
|  |  | Přeložení elektrorozvodny | kpl | 1 |  | 0
systémová rozvodná skříň venkovního provedení
dokumentace přeložky
dočasné přeložení po dobu realizace
likvidace a odvoz nadzemních rozvodů
Přeložení stávající elektrorozvodny včetně kabeláže
|  |  | Přeložení slaboproudého rozvaěče | kpl | 1 |  | 0
dočasné přeložení po dobu realizace
dokumentace přeložky
Přeložení stávajícího slaboproudého rozvaděče včetně kabeláže
|  |  | Plocha ze zámkové dlažby | kpl | 1 |  | 0
skladba dle TP 17 - D – 3 – VI – PIII plochy 1050m2
včetně obrubníků
včetně výkopů
včetně vodorovného a svislého značení
|  |  | Podzemní kolektor | kpl | 1 |  | 0
podzemí kolektor včetně výkopů a podsypů
|  |  | rezerva | kpl | 1 |  | 0

## 22 - Demolice - sklad a s... (hidden)
| List obsahuje: |  | 1) Krycí list rozpočtu |  | 2) Rekapitulace rozpočtu |  |  | 3) Rozpočet |  |  | Zpět na list: | Rekapitulace stavby
optimalizováno pro tisk sestav ve formátu A4 - na výšku | [11 empty] | >> skryté sloupce << | [9 empty] | {ff9f556e-eb14-45fd-8826-3de91ead6eea}
2
KRYCÍ LIST ROZPOČTU | [12 empty] | v --- níže se nacházejí doplnkové a pomocné údaje k sestavám --- v | [8 empty] | False
| Stavba: |  | #REF!
| Objekt: |  | 22 - Demolice - sklad a soc. zařízení u celnic
| JKSO: | [7 empty] | CC-CZ:
| Místo: |  | Praha | [5 empty] | Datum: |  | #REF!
| Objednatel: | [7 empty] | IČ: |  | #REF!
|  | #REF! | [6 empty] | DIČ: |  | #REF!
| Zhotovitel: | [7 empty] | IČ: |  | #REF!
|  | #REF! | [6 empty] | DIČ: |  | #REF!
| Projektant: | [7 empty] | IČ: |  | #REF!
|  | #REF! | [6 empty] | DIČ: |  | #REF!
| Zpracovatel: | [7 empty] | IČ: |  | #REF!
|  | #REF! | [6 empty] | DIČ: |  | #REF!
Poznámka:
| Náklady z rozpočtu | [7 empty] | 3000
| Ostatní náklady | [7 empty] | 0
| Cena bez DPH | [7 empty] | 3000
| DPH | základní | 21% | ze | 3000 |  |  |  | 630
|  | snížená | 15% | ze | 0 |  |  |  | 0
|  | zákl. přenesená | 21% | ze | 0 |  |  |  | 0
|  | sníž. přenesená | 15% | ze | 0 |  |  |  | 0
|  | nulová | 0% | ze | 0 |  |  |  | 0
| Cena s DPH |  |  | v | CZK |  |  | 3630
| Projektant |  |  |  |  | Zpracovatel
| Datum a podpis: |  |  | Razítko |  | Datum a podpis: |  |  |  | Razítko
| Objednavatel |  |  |  |  | Zhotovitel
| Datum a podpis: |  |  | Razítko |  | Datum a podpis: |  |  |  | Razítko
REKAPITULACE ROZPOČTU
Stavba: |  |  | #REF!
Objekt: |  |  | 22 - Demolice - sklad a soc. zařízení u celnic
Místo: |  |  | Praha |  |  |  | Datum: |  | #REF!
Objednatel: |  |  | #REF! |  |  |  | Projektant: |  | #REF!
Zhotovitel: |  |  | #REF! |  |  |  | Zpracovatel: |  | #REF!
Kód - Popis | [9 empty] | Cena celkem [CZK]
1) Náklady z rozpočtu | [9 empty] | 3000 | [12 empty] | -1
| HSV - Práce a dodávky HSV | [8 empty] | 0
| 1 - Zemní práce | [8 empty] | 0
| 9 - Ostatní konstrukce a práce, bourání | [8 empty] | 0
| 997 - Přesun sutě | [8 empty] | 0
| PSV - Práce a dodávky PSV | [8 empty] | 0
| 764 - Konstrukce klempířské | [8 empty] | 0
| OST - Vyklizení objektu + likvidace | [8 empty] | 0
| N00 - Ostatní | [8 empty] | 0
| VRN - Vedlejší rozpočtové náklady | [8 empty] | 3000
| VRN3 - Zařízení staveniště | [8 empty] | 0
| VRN5 - Finanční náklady | [8 empty] | 3000
2) Ostatní náklady | [9 empty] | 0 |  |  |  | DPH
| Zařízení staveniště | [8 empty] | 0 |  |  |  | základní | [12 empty] | VRN | 0 | 0 | 0 | 0 | 0 | 1
| Projektové práce | [8 empty] | 0 |  |  |  | základní | [12 empty] | VRN | 0 | 0 | 0 | 0 | 0 | 1
| Územní vlivy | [8 empty] | 0 |  |  |  | základní | [12 empty] | VRN | 0 | 0 | 0 | 0 | 0 | 1
| Provozní vlivy | [8 empty] | 0 |  |  |  | základní | [12 empty] | VRN | 0 | 0 | 0 | 0 | 0 | 1
| Jiné VRN | [8 empty] | 0 |  |  |  | základní | [12 empty] | VRN | 0 | 0 | 0 | 0 | 0 | 1
| Kompletační činnost | [8 empty] | 0 |  |  |  | základní | [12 empty] | KOMPLETACNA | 0 | 0 | 0 | 0 | 0 | 1
Celkové náklady za stavbu 1) + 2) | [7 empty] | 3000
ROZPOČET
Stavba: |  |  | #REF!
Objekt: |  |  | 22 - Demolice - sklad a soc. zařízení u celnic
Místo: |  |  | Praha |  |  |  | Datum: |  | #REF!
Objednatel: |  |  | #REF! |  |  |  | Projektant: |  | #REF!
Zhotovitel: |  |  | #REF! |  |  |  | Zpracovatel: |  | #REF!
PČ | Typ | Kód | Popis |  |  | MJ | Množství | J.cena [CZK] |  | Cena celkem [CZK] |  |  | Poznámka | DPH | J. Nh [h] | Nh celkem [h] | J. hmotnost [t] | Hmotnost celkem [t] | J. suť [t] | Suť Celkem [t]
Náklady z rozpočtu | [9 empty] | 3000 | [5 empty] | 0 |  | 0 |  | 29.4099 |  | D | -1 | [10 empty] | 3000
| HSV - Práce a dodávky HSV | [8 empty] | 0 | [5 empty] | 0 |  | 0 |  | 29.25 | 1 | D | 0 |  |  |  | ROZPOCET | [6 empty] | 0
| 1 - Zemní práce | [8 empty] | 0 | [5 empty] | 0 |  | 0 |  | 0 | 1 | D | 1 |  |  |  | ROZPOCET | [6 empty] | 0
13 | K | 111201101 | Odstranění křovin a stromů průměru kmene do 100 mm i s kořeny z celkové plochy do 1000 m2 |  |  | m2 | 70 | 0 |  | 0 |  |  |  | základní |  | 0 | 0 | 0 | 0 | 0 | 4 | K | 2 |  |  |  | ROZPOCET | 0 | 0 | 0 | 0 | 0 | 1 | 0 | 4 | 581374119
14 | K | 111251111 | Drcení ořezaných větví D do 100 mm s odvozem do 20 km |  |  | m3 | 1 | 0 |  | 0 |  |  |  | základní |  | 0 | 0 | 0 | 0 | 0 | 4 | K | 2 |  |  |  | ROZPOCET | 0 | 0 | 0 | 0 | 0 | 1 | 0 | 4 | 42400525
| 9 - Ostatní konstrukce a práce, bourání | [8 empty] | 0 | [5 empty] | 0 |  | 0 |  | 29.25 | 1 | D | 1 |  |  |  | ROZPOCET | [6 empty] | 0
1 | K | 981013311 | Demolice budov zděných na MVC podíl konstrukcí do 10 % těžkou mechanizací |  |  | m3 | 107 | 0 |  | 0 |  |  |  | základní |  | 0 | 0 | 0 | 0.15 | 16.05 | 4 | K | 2 |  |  |  | ROZPOCET | 0 | 0 | 0 | 0 | 0 | 1 | 0 | 4 | -1495176271
6 | K | 981513116 | Demolice konstrukcí objektů z betonu prostého těžkou mechanizací |  |  | m3 | 6 | 0 |  | 0 |  |  |  | základní |  | 0 | 0 | 0 | 2.2 | 13.2 | 4 | K | 2 |  |  |  | ROZPOCET | 0 | 0 | 0 | 0 | 0 | 1 | 0 | 4 | 782007354
|  |  | 2*6*0,5*1 |  |  |  | 6 | [14 empty] | VV | 2 | 2 | True | 1 | ROZPOCET
| 997 - Přesun sutě | [8 empty] | 0 | [5 empty] | 0 |  | 0 |  | 0 | 1 | D | 1 |  |  |  | ROZPOCET | [6 empty] | 0
2 | K | 997006005 | Drcení stavebního odpadu z demolic ze zdiva z cihel a kamene s dopravou do 100 m a naložením |  |  | t | 26.522 | 0 |  | 0 |  |  |  | základní |  | 0 | 0 | 0 | 0 | 0 | 4 | K | 2 |  |  |  | ROZPOCET | 0 | 0 | 0 | 0 | 0 | 1 | 0 | 4 | -641793864
|  |  | 13,682+12,840 |  |  |  | 26.522 | [14 empty] | VV | 2 | 2 | True | 1 | ROZPOCET
3 | K | 997006512 | Vodorovné doprava suti s naložením a složením na skládku do 1 km |  |  | t | 29.41 | 0 |  | 0 |  |  |  | základní |  | 0 | 0 | 0 | 0 | 0 | 4 | K | 2 |  |  |  | ROZPOCET | 0 | 0 | 0 | 0 | 0 | 1 | 0 | 4 | -1166759627
4 | K | 997006519 | Příplatek k vodorovnému přemístění suti na skládku ZKD 1 km přes 1 km |  |  | t | 617.61 | 0 |  | 0 |  |  |  | základní |  | 0 | 0 | 0 | 0 | 0 | 4 | K | 2 |  |  |  | ROZPOCET | 0 | 0 | 0 | 0 | 0 | 1 | 0 | 4 | 1535440464
5 | K | 997006551 | Hrubé urovnání suti na skládce bez zhutnění |  |  | t | 29.41 | 0 |  | 0 |  |  |  | základní |  | 0 | 0 | 0 | 0 | 0 | 4 | K | 2 |  |  |  | ROZPOCET | 0 | 0 | 0 | 0 | 0 | 1 | 0 | 4 | 342472916
7 | K | 997013801 | Poplatek za uložení stavebního betonového odpadu na skládce (skládkovné) |  |  | t | 13.682 | 0 |  | 0 |  |  |  | základní |  | 0 | 0 | 0 | 0 | 0 | 4 | K | 2 |  |  |  | ROZPOCET | 0 | 0 | 0 | 0 | 0 | 1 | 0 | 4 | -1174642686
|  |  | 13,2+0,482 |  |  |  | 13.682 | [14 empty] | VV | 2 | 2 | True | 1 | ROZPOCET
8 | K | 997013803 | Poplatek za uložení stavebního odpadu cihelného na skládce (skládkovné) |  |  | t | 12.84 | 0 |  | 0 |  |  |  | základní |  | 0 | 0 | 0 | 0 | 0 | 4 | K | 2 |  |  |  | ROZPOCET | 0 | 0 | 0 | 0 | 0 | 1 | 0 | 4 | 1622586013
9 | K | 997013811 | Poplatek za uložení stavebního dřevěného odpadu na skládce (skládkovné) |  |  | t | 0.803 | 0 |  | 0 |  |  |  | základní |  | 0 | 0 | 0 | 0 | 0 | 4 | K | 2 |  |  |  | ROZPOCET | 0 | 0 | 0 | 0 | 0 | 1 | 0 | 4 | -445331788
10 | K | 997013814 | Poplatek za uložení stavebního odpadu z izolačních hmot na skládce (skládkovné) |  |  | t | 0.321 | 0 |  | 0 |  |  |  | základní |  | 0 | 0 | 0 | 0 | 0 | 4 | K | 2 |  |  |  | ROZPOCET | 0 | 0 | 0 | 0 | 0 | 1 | 0 | 4 | -1558585755
11 | K | 997013831 | Poplatek za uložení stavebního směsného odpadu na skládce (skládkovné) |  |  | t | 1.605 | 0 |  | 0 |  |  |  | základní |  | 0 | 0 | 0 | 0 | 0 | 4 | K | 2 |  |  |  | ROZPOCET | 0 | 0 | 0 | 0 | 0 | 1 | 0 | 4 | -596403917
22 | K | 997R | Kovový odpad k výkupu |  |  | t | 0.16 | 0 |  | 0 |  |  |  | základní |  | 0 | 0 | 0 | 0 | 0 | 4 | K | 2 |  |  |  | ROZPOCET | 0 | 0 | 0 | 0 | 0 | 1 | 0 | 4 | -459282271
|  |  | 0,160 |  |  |  | 0.16 | [14 empty] | VV | 2 | 2 | True | 1 | ROZPOCET
| PSV - Práce a dodávky PSV | [8 empty] | 0 | [5 empty] | 0 |  | 0 |  | 0.15988 | 2 | D | 0 |  |  |  | ROZPOCET | [6 empty] | 0
| 764 - Konstrukce klempířské | [8 empty] | 0 | [5 empty] | 0 |  | 0 |  | 0.15988 | 2 | D | 1 |  |  |  | ROZPOCET | [6 empty] | 0
12 | K | 764001831 | Demontáž krytiny z taškových tabulí do suti |  |  | m2 | 28 | 0 |  | 0 |  |  |  | základní |  | 0 | 0 | 0 | 0.00571 | 0.15988 | 16 | K | 2 |  |  |  | ROZPOCET | 0 | 0 | 0 | 0 | 0 | 1 | 0 | 16 | -1323656785
| OST - Vyklizení objektu + likvidace | [8 empty] | 0 | [5 empty] | 0 |  | 0 |  | 0 | 4 | D | 0 |  |  |  | ROZPOCET | [6 empty] | 0
15 | K | 123.1R | Vyklizení vnitřku objektu a okolí objektu |  |  | m3 | 18 | 0 |  | 0 |  |  |  | základní |  | 0 | 0 | 0 | 0 | 0 | 512 | K | 1 |  |  |  | ROZPOCET | 0 | 0 | 0 | 0 | 0 | 1 | 0 | 512 | 1579892931
16 | K | 997013831 | Poplatek za uložení stavebního směsného odpadu na skládce (skládkovné) |  |  | t | 6 | 0 |  | 0 |  |  |  | základní |  | 0 | 0 | 0 | 0 | 0 | 4 | K | 1 |  |  |  | ROZPOCET | 0 | 0 | 0 | 0 | 0 | 1 | 0 | 4 | -1047546307
17 | K | 997211511 | Vodorovná doprava suti po suchu na vzdálenost do 1 km |  |  | t | 6 | 0 |  | 0 |  |  |  | základní |  | 0 | 0 | 0 | 0 | 0 | 4 | K | 1 |  |  |  | ROZPOCET | 0 | 0 | 0 | 0 | 0 | 1 | 0 | 4 | 1567697989
18 | K | 997211519 | Příplatek ZKD 1 km u vodorovné dopravy suti |  |  | t | 6 | 0 |  | 0 |  |  |  | základní |  | 0 | 0 | 0 | 0 | 0 | 4 | K | 1 |  |  |  | ROZPOCET | 0 | 0 | 0 | 0 | 0 | 1 | 0 | 4 | -823207916
| N00 - Ostatní | [8 empty] | 0 | [5 empty] | 0 |  | 0 |  | 0 | 4 | D | 1 |  |  |  | ROZPOCET | [6 empty] | 0
19 | K | 001R | Úprava inženýrských sítí po demolici: elektro, voda, kanalizace |  |  | kpl | 1 | 0 |  | 0 |  |  |  | základní |  | 0 | 0 | 0 | 0 | 0 | 512 | K | 2 |  |  |  | ROZPOCET | 0 | 0 | 0 | 0 | 0 | 1 | 0 | 512 | 831406645
| VRN - Vedlejší rozpočtové náklady | [8 empty] | 3000 | [5 empty] | 0 |  | 0 |  | 0 | 5 | D | 0 |  |  |  | ROZPOCET | [6 empty] | 3000
| VRN3 - Zařízení staveniště | [8 empty] | 0 | [5 empty] | 0 |  | 0 |  | 0 | 5 | D | 1 |  |  |  | ROZPOCET | [6 empty] | 0
20 | K | 030001000 | Zařízení staveniště |  |  | kpl | 1 | 0 |  | 0 |  |  |  | základní |  | 0 | 0 | 0 | 0 | 0 | 1024 | K | 2 |  |  |  | ROZPOCET | 0 | 0 | 0 | 0 | 0 | 1 | 0 | 1024 | 170092037
|  |  | Zabezpečení proti padání suti do kolejiště a zabezpečení okolí stavby. | [18 empty] | P | 2
| VRN5 - Finanční náklady | [8 empty] | 3000 | [5 empty] | 0 |  | 0 |  | 0 | 5 | D | 1 |  |  |  | ROZPOCET | [6 empty] | 3000
21 | K | 052103000 | Rezerva investora |  |  | … | 1 | 3000 |  | 3000 |  |  |  | základní |  | 0 | 0 | 0 | 0 | 0 | 1024 | K | 2 |  |  |  | ROZPOCET | 3000 | 0 | 0 | 0 | 0 | 1 | 3000 | 1024 | -185495119
| VP - Vícepráce | [8 empty] | 0 | [11 empty] | D | 0 |  |  |  | PN | [6 empty] | 0