## Fasáda budovy č.p. 13
Zadavatel: Nemocnice Nymburk s.r.o. Sídlo: Boleslavská třída 425/9, 288 02 Nymburk IČ / DIČ: 28762886 / CZ28762886 |  |  | příloha č. 3 ZD; příloha č. 1 SoD Interní číslo DNS03-VZ10/2021 Oprava fasády budovy č. p. 13
VÝKAZ VÝMĚR
Pol. č. | Rozpis materiálu a prací | MJ | Počet MJ (výměra) | Cena za MJ v Kč bez DPH | Cena celkem v Kč bez DPH
Zemní výkopové a demoliční práce
1. | Odstranění betonů a stávajících betonových dlaždic po obvodu objektu | m² | 14 |  | 0
2. | Ruční výkop po obvodu šíře 50 cm hloubka 0,4 m včetně začištění základů | m3 | 13.6 |  | 0
3. | Odvoz suti a výkopků do kontejneru do 50 m2 | m3 | 13.6 |  | 0
4. | Odstranění stávající omítky na soklu | m² | 39 |  | 0
5. | Hloubková penetrace soklu a základů | m2 | 39 |  | 0
6. | Dodávka a montáž tepelné izolace tl. 80 mm soklová část, 0,8 m nad terénem + 0,3 m pod terén | m2 | 39 |  | 0
7. | Dodávka a montáž 2x stěrka s tkaninou včetně rohování, ukončovacích lišt k oknům, probarvené penetrace pod mozaiku + mozaiková omítka | m2 | 42 |  | 0
8. | Dodávka a montáž nopové folie š 0,5 m | m2 | 18 |  | 0
9. | Dodávka a montáž ukončovací lišty k nopové folii | bm | 35 |  | 0
10. | Dodávka a montáž drenážního potrubí DN 100 pro odvětrání | bm | 35 |  | 0
11. | Dodávka a geotextilie 300g m2 | m2 | 50 |  | 0
12. | Dodávka a montáž betonového zahradního obrubníku 1000x200x50 do betonového lože | bm | 35 |  | 0
13. | Dodávka a montáž PDK 16/32 okapový chodník - odvětrání soklu š.30 cm hloubka 0,4 | m² | 10.5 |  | 0
14. | Odvoz suti a výkopků na skládku | m3 | 13.6 |  | 0
15. | Skládkovné likvidace suti a výkopků | m3 | 13.6 |  | 0
Přípravné práce
16. | Příprava podkladu - omytí tlakovou vodou | m² | 330 |  | 0
17. | Zakrytí výplně vnějších otvorů, podlah a vyčištění od stavebních hmot | m² | 98 |  | 0
18. | Odstranění nesoudržné omítky včetně začištění jádrovou omítkou - rozsah cca | m² | 180 |  | 0
Zateplení a povrchové úpravy
19. | Dodávka a montáž EPS 70 F tl. 120 mm včetně 2x stěrka s tkaninou, silikonová omítka probarvená 1,5 mm včetně penetrace | m² | 304 |  | 0
20. | Dodávka a montáž EPS 70 F tl. 20 - 30 mm včetně 2x stěrka s tkaninou, silikonová omítka probarvená 1,5 mm včetně penetrace - - špalety | m² | 36 |  | 0
21. | Dodávka a montáž 2x stěrky s tkaninou, silikonová omítka probarvená 1,5 mm včetně penetrace -strop vchod | m² | 8 |  | 0
Systémové příslušenství k provedení fasády | Systémové příslušenství k provedení fasády
22. | Ukončovací profil fasády | m | 34 |  | 0
23. | Rohový profil s integrovanou síťovinou odolnou vůči alkáliím k ochraně rohů a hran 10/10 cm | m | 200 |  | 0
24. | Okenní a dveřní připojovací profil s integrovanou síťovinou odolnou vůči alkáliím k bezpečnému napojení k otvorovým výplním | m | 125 |  | 0
25. | Parapetní profil s integrovanou síťovinou odolnou vůči alkáliím pro optimální odvod vody | m | 35 |  | 0
26. | Ventilační mřížky včetně PVC vsuvky 100 | ks | 14 |  | 0
Zámečnické práce
27. | Demontáž stávajících nefunkčních prvků na fasádě | kpl | 1 |  | 0
Klempířské práce
28. | Demontáž stávajících parapetů | ks | 23 |  | 0
29. | Příprava podkladu pro oplechování parapetů | m | 32 |  | 0
30. | Oprava stávajícího oplechování stříšky nad vchodem - obroušení + nátěr | m2 | 8 |  | 0
31. | Oplechování parapetů z lakovaného pozinku š. 400 mm včetně boků | m | 32 |  | 0
32. | Demontáž stávajících žlabů | bm | 6 |  | 0
33. | Obroušení + nátěr stávajících háků | ks | 8 |  | 0
34. | Dodávka a montáž nového žlabu | bm | 6 |  | 0
35. | Demontáž oplechování atiky - střecha | bm | 39.8 |  | 0
36. | Dodávka a montáž oplechování atiky z lakovaného pozinku - střecha | bm | 39.8 |  | 0
Lešení | Lešení
37. | Lešení potřebné pro zhotovení celého díla včetně montáže, demontáže, dopravy a pronájmu | m² | 365 |  | 0
38. | Montáž + pronájem + demontáž ochranných sítí na lešení | m² | 365 |  | 0
Ostatní
39. | Přesun hmot a likvidace odpadu | % | 1.8 |  | 0
40. | Doprava materiálů a osob | % | 3 |  | 0
41. | Koordinační činnost a vedlejší rozpočtové náklady | % | 2.1 |  | 0
Celková nabídková cena v Kč bez DPH |  |  |  | 0
Výše 21 % DPH v Kč |  |  |  | 0
Celková nabídková cena s DPH v Kč |  |  |  | 0
Vypracoval: |  | dne:
tel:
e-mail: