## 01 MATERIÁL
pozice |  | položka | podrobnost | počet | jednotka
rozvody ÚT - potrubí - včetně závěsů, úchytů a pomocných konstrukcí
měření spotřeby
1 | 1 | MULTICAL 402 | DN40 kvs=43 | 1 | ks
1 | 2 | MULTICAL 402 | DN25 kvs=13,5 | 1 | ks
regulační armatury
2 | 1 | Heimeier - TA | STAD DN 50 | 1 | ks
2 | 2 | Heimeier - TA | STAD DN 20 | 2 | ks
uzavírací armatury
3 | 1 | kulový kohout _ G2 |  | 3 | ks
3 | 2 | kulový kohout _ G6/4 |  | 0 | ks
3 | 3 | kulový kohout _ G5/4 |  | 2 | ks
3 | 4 | kulový kohout _ G1 |  | 1 | ks
teplotní čidla
4 | 1 | čidlo do jímky | příslušenství kalorimetru | 0 | ks
rozvody pro přepojení větví
|  | trubky ocelové závitové bezešvé | 2" | 24 | bm
|  | trubky ocelové závitové bezešvé | 6/4" | 2 | bm
|  | trubky ocelové závitové bezešvé | 5/4" | 24 | bm
|  | trubky ocelové závitové bezešvé | 1" | 2 | bm
|  | trubky ocelové závitové bezešvé | 3/4" | 22 | bm
|  | fitinky - kolena, "T" kusy, redukce, spojky, závěsy, objímky | nevyčísleno odhad dle potrubí | 1 | sb
izolace na potrubí návleková
|  | izolace návleková dle vyhl. 193/2007 | (tl. 40 mm) DN 50 | 24 | bm
|  | izolace návleková dle vyhl. 193/2007 | (tl. 40 mm) DN 40 | 2 | bm
|  | izolace návleková dle vyhl. 193/2007 | (tl. 40 mm) DN 32 | 24 | bm
|  | izolace návleková dle vyhl. 193/2007 | (tl. 30 mm) DN 25 | 2 | bm
|  | izolace návleková dle vyhl. 193/2007 | (tl. 30 mm) DN 20 | 22 | bm
rozdělovače podlahové vytápění
|  | rozdělovač a sběrač včetně armatur | R553FK-07 | 1 | ks
|  | rozdělovač a sběrač včetně armatur | R553FK-06 | 1 | ks
|  | rozdělovač a sběrač včetně armatur | R553FK-04 | 3 | ks
|  | rozdělovač a sběrač včetně armatur | R553FK-02 | 1 | ks
|  | skříň rozdělovače pod omítku | R500Y10xCZ, ev. atyp | 1 | sb
Výpis materiálu orientační,
přesná specifikace a nastavení prvků dle rozpisu realizační firmy
nacenění a přípravu dodávky provést s podporou výkresové dokumentace !

## 02 PODLAH ROZD
uživatel | rozdělovač značení | okruh | typ | velikost
Sociální služby | R 0.1 | 100 | R553FK- | 7
Sociální služby | R 0.2 | 100 | R553FK- | 6
Restaurace | R 1.2 | 200 | R553FK- | 2
Restaurace | R 1.3 | 200 | R553FK- | 4
Restaurace | R 1.4 | 200 | R553FK- | 4
Společné prostory | R 1.1 | 300 | R553FK- | 4