## Rekapitulace stavby
Export Komplet | [28 empty] | 2.0 | [5 empty] | False | False | {f1f50c0b-546b-4843-9a0f-005ac6dc6772}
[20 empty] | >> skryté sloupce << | [13 empty] | 0,01 | 21
[34 empty] | 0,01 | 15
|  | REKAPITULACE STAVBY | [18 empty] | v --- níže se nacházejí doplnkové a pomocné údaje k sestavám --- v | [11 empty] | Návod na vyplnění | 0,001
|  | Kód: |  |  |  |  | 20062022R | [25 empty] | Měnit lze pouze buňky se žlutým podbarvením! 1) na prvním listu Rekapitulace stavby vyplňte v sestavě a) Souhrnný list - údaje o Uchazeči (přenesou se do ostatních sestav i v jiných listech) b) Rekapitulace objektů - potřebné Ostatní náklady 2) na vybraných listech vyplňte v sestavě a) Krycí list - údaje o Uchazeči, pokud se liší od údajů o Uchazeči na Souhrnném listu (údaje se přenesou do ostatních sestav v daném listu) b) Rekapitulace rozpočtu - potřebné Ostatní náklady c) Celkové náklady za stavbu - ceny u položek - množství, pokud má žluté podbarvení - a v případě potřeby poznámku (ta je ve skrytém sloupci) | 0,01
|  | Stavba: |  |  |  |  | Rekonstrukce ubytovacího zázemí pavilon A | [26 empty] | 0,01
|  | KSO: | [13 empty] | CC-CZ: | [17 empty] | 0,01
|  | Místo: | [13 empty] | Datum: | [17 empty] | 0,01
0,01
|  | Zadavatel: | [13 empty] | IČ: | [17 empty] | 0,01
[16 empty] | DIČ: | [17 empty] | 0,01
0,01
|  | Uchazeč: | [13 empty] | IČ: |  | Vyplň údaj | [15 empty] | 0,01
|  |  | Vyplň údaj | [12 empty] | DIČ: |  | Vyplň údaj | [15 empty] | 0,01
False
|  | Projektant: | [13 empty] | IČ: | [17 empty] | False
[16 empty] | DIČ: | [17 empty] | True
0,01
|  | Zpracovatel: | [13 empty] | IČ: | [17 empty] | 0,01
[16 empty] | DIČ: | [17 empty] | True
Poznámka:
|  | Cena bez DPH | [13 empty] | 0
[8 empty] | Sazba daně |  |  | Základ daně |  |  |  |  | Výše daně
|  | DPH |  | základní |  |  |  | 21% |  |  | 0 |  |  |  |  | 0
|  |  |  | snížená |  |  |  | 15% |  |  | 0 |  |  |  |  | 0
|  |  |  | zákl. přenesená |  |  |  | 21% |  |  | 0 |  |  |  |  | 0
|  |  |  | sníž. přenesená |  |  |  | 15% |  |  | 0 |  |  |  |  | 0
|  |  |  | nulová |  |  |  | 0% |  |  | 0 |  |  |  |  | 0
|  | Cena s DPH | [6 empty] | v |  |  | CZK |  |  |  | 0
|  | Projektant | [11 empty] | Zpracovatel
|  | Datum a podpis: | [7 empty] | Razítko |  |  |  | Datum a podpis: |  |  | Razítko
|  | Objednavatel | [11 empty] | Uchazeč
|  | Datum a podpis: | [7 empty] | Razítko |  |  |  | Datum a podpis: |  |  | Razítko
REKAPITULACE OBJEKTŮ STAVBY A SOUPISŮ PRACÍ
| Kód: | [6 empty] | 20062022R
| Stavba: | [6 empty] | Rekonstrukce ubytovacího zázemí pavilon A
| Místo: | [13 empty] | Datum:
| Zadavatel: | [13 empty] | Projektant: | [5 empty] | Informatívní údaje z listů zakázek
| Uchazeč: | [13 empty] | Zpracovatel:
| Kód |  |  |  | Popis | [7 empty] | Cena bez DPH [CZK] |  |  |  |  | Cena s DPH [CZK] | Typ |  | z toho Ostat. náklady [CZK] | DPH [CZK] | Normohodiny [h] | DPH základní [CZK] | DPH snížená [CZK] | DPH základní přenesená [CZK] | DPH snížená přenesená [CZK] | Základna DPH základní | Základna DPH snížená | Základna DPH zákl. přenesená | Základna DPH sníž. přenesená | Základna DPH nulová
| Náklady z rozpočtů | [11 empty] | 0 |  |  |  |  | 0 |  |  | 0 | 0 | 0 | 0 | 0 | 0 | 0 | 0 | 0 | 0 | 0 | 0 |  | D | 0 | ###NOIMPORT### | IMPORT | {f1f50c0b-546b-4843-9a0f-005ac6dc6772} | {00000000-0000-0000-0000-000000000000}
/ |  | 00 |  |  |  | Nové zázemí a m.č. 420,421,422 | [6 empty] | 0 |  |  |  |  | 0 | STA |  | 0 | 0 | 0 | 0 | 0 | 0 | 0 | 0 | 0 | 0 | 0 | 0 |  |  | 1 |  | IMPORT | {543f0c8d-d2d1-4a0e-947f-b106b3d48550} | {f1f50c0b-546b-4843-9a0f-005ac6dc6772} | 2
/ |  | 01 |  |  |  | m.č. 423 | [6 empty] | 0 |  |  |  |  | 0 | STA |  | 0 | 0 | 0 | 0 | 0 | 0 | 0 | 0 | 0 | 0 | 0 | 0 |  |  | 1 |  | IMPORT | {962a873d-76a8-4ec0-93e6-eed69759facb} | {f1f50c0b-546b-4843-9a0f-005ac6dc6772} | 2
/ |  | 02 |  |  |  | m.č. 424 | [6 empty] | 0 |  |  |  |  | 0 | STA |  | 0 | 0 | 0 | 0 | 0 | 0 | 0 | 0 | 0 | 0 | 0 | 0 |  |  | 1 |  | IMPORT | {acd86514-2d31-4ea4-baeb-8091e500ffb2} | {f1f50c0b-546b-4843-9a0f-005ac6dc6772} | 2
/ |  | 03 |  |  |  | m.č. 425-427 | [6 empty] | 0 |  |  |  |  | 0 | STA |  | 0 | 0 | 0 | 0 | 0 | 0 | 0 | 0 | 0 | 0 | 0 | 0 |  |  | 1 |  | IMPORT | {42a56d90-1fe2-470b-ada8-5079b70bdf6a} | {f1f50c0b-546b-4843-9a0f-005ac6dc6772} | 2
/ |  | 04 |  |  |  | m.č. 428-430 | [6 empty] | 0 |  |  |  |  | 0 | STA |  | 0 | 0 | 0 | 0 | 0 | 0 | 0 | 0 | 0 | 0 | 0 | 0 |  |  | 1 |  | IMPORT | {f4682a49-6a87-4201-9c7e-9f6cea145528} | {f1f50c0b-546b-4843-9a0f-005ac6dc6772} | 2
/ |  | 05 |  |  |  | m.č. 401-404 | [6 empty] | 0 |  |  |  |  | 0 | STA |  | 0 | 0 | 0 | 0 | 0 | 0 | 0 | 0 | 0 | 0 | 0 | 0 |  |  | 1 |  | IMPORT | {b7050af6-d143-4e6d-83a9-72aca71a896f} | {f1f50c0b-546b-4843-9a0f-005ac6dc6772} | 2
/ |  | 06 |  |  |  | m.č. 405 | [6 empty] | 0 |  |  |  |  | 0 | STA |  | 0 | 0 | 0 | 0 | 0 | 0 | 0 | 0 | 0 | 0 | 0 | 0 |  |  | 1 |  | IMPORT | {8eebbf41-81fb-4a0c-bab1-6c2cf400108b} | {f1f50c0b-546b-4843-9a0f-005ac6dc6772} | 2
/ |  | 07 |  |  |  | m.č. 406 | [6 empty] | 0 |  |  |  |  | 0 | STA |  | 0 | 0 | 0 | 0 | 0 | 0 | 0 | 0 | 0 | 0 | 0 | 0 |  |  | 1 |  | IMPORT | {b710c6dc-7f6f-4028-9b27-83333b7373fc} | {f1f50c0b-546b-4843-9a0f-005ac6dc6772} | 2
/ |  | 08 |  |  |  | m.č. 412 | [6 empty] | 0 |  |  |  |  | 0 | STA |  | 0 | 0 | 0 | 0 | 0 | 0 | 0 | 0 | 0 | 0 | 0 | 0 |  |  | 1 |  | IMPORT | {ab8990c4-269e-463e-8fd1-c950abe81b38} | {f1f50c0b-546b-4843-9a0f-005ac6dc6772} | 2
/ |  | 09 |  |  |  | m.č. 413 | [6 empty] | 0 |  |  |  |  | 0 | STA |  | 0 | 0 | 0 | 0 | 0 | 0 | 0 | 0 | 0 | 0 | 0 | 0 |  |  | 1 |  | IMPORT | {5fcebc90-49cd-466e-82c7-3f96317a5011} | {f1f50c0b-546b-4843-9a0f-005ac6dc6772} | 2
/ |  | 10 |  |  |  | m.č. 416+417 | [6 empty] | 0 |  |  |  |  | 0 | STA |  | 0 | 0 | 0 | 0 | 0 | 0 | 0 | 0 | 0 | 0 | 0 | 0 |  |  | 1 |  | IMPORT | {344b11ba-1071-465d-a49b-af2ff955eecd} | {f1f50c0b-546b-4843-9a0f-005ac6dc6772} | 2
/ |  | 11 |  |  |  | m.č. 407 | [6 empty] | 0 |  |  |  |  | 0 | STA |  | 0 | 0 | 0 | 0 | 0 | 0 | 0 | 0 | 0 | 0 | 0 | 0 |  |  | 1 |  | IMPORT | {ec7d7c71-e58f-4459-a553-901da38605b8} | {f1f50c0b-546b-4843-9a0f-005ac6dc6772} | 2
/ |  | 12 |  |  |  | m.č. 408 | [6 empty] | 0 |  |  |  |  | 0 | STA |  | 0 | 0 | 0 | 0 | 0 | 0 | 0 | 0 | 0 | 0 | 0 | 0 |  |  | 1 |  | IMPORT | {0478cc6e-255c-4a84-8171-8e965fa29e8e} | {f1f50c0b-546b-4843-9a0f-005ac6dc6772} | 2
/ |  | 13 |  |  |  | m.č. 409 | [6 empty] | 0 |  |  |  |  | 0 | STA |  | 0 | 0 | 0 | 0 | 0 | 0 | 0 | 0 | 0 | 0 | 0 | 0 |  |  | 1 |  | IMPORT | {575c4177-d9f5-45b4-8f04-c93b6f15ed78} | {f1f50c0b-546b-4843-9a0f-005ac6dc6772} | 2
/ |  | 14 |  |  |  | m.č. 410 | [6 empty] | 0 |  |  |  |  | 0 | STA |  | 0 | 0 | 0 | 0 | 0 | 0 | 0 | 0 | 0 | 0 | 0 | 0 |  |  | 1 |  | IMPORT | {d2a88648-cacd-4e0b-872b-745588058074} | {f1f50c0b-546b-4843-9a0f-005ac6dc6772} | 2
/ |  | 15 |  |  |  | m.č. 415 | [6 empty] | 0 |  |  |  |  | 0 | STA |  | 0 | 0 | 0 | 0 | 0 | 0 | 0 | 0 | 0 | 0 | 0 | 0 |  |  | 1 |  | IMPORT | {7b07bff9-162a-4b87-bcad-70d194ea6e11} | {f1f50c0b-546b-4843-9a0f-005ac6dc6772} | 2
/ |  | 16 |  |  |  | m.č. 414 | [6 empty] | 0 |  |  |  |  | 0 | STA |  | 0 | 0 | 0 | 0 | 0 | 0 | 0 | 0 | 0 | 0 | 0 | 0 |  |  | 1 |  | IMPORT | {da790b96-461f-4f47-9d5f-b83737b14a83} | {f1f50c0b-546b-4843-9a0f-005ac6dc6772} | 2
/ |  | 17 |  |  |  | Chodba | [6 empty] | 0 |  |  |  |  | 0 | STA |  | 0 | 0 | 0 | 0 | 0 | 0 | 0 | 0 | 0 | 0 | 0 | 0 |  |  | 1 |  | IMPORT | {4b507eb5-d019-4cfe-b1a7-e73c3a4738be} | {f1f50c0b-546b-4843-9a0f-005ac6dc6772} | 2
/ |  | VRN |  |  |  | Vedlejší rozpočtové náklady | [6 empty] | 0 |  |  |  |  | 0 | STA |  | 0 | 0 | 0 | 0 | 0 | 0 | 0 | 0 | 0 | 0 | 0 | 0 |  |  | 1 |  | IMPORT | {66e2b522-c650-47d6-8a78-428c11957819} | {f1f50c0b-546b-4843-9a0f-005ac6dc6772} | 2

## 00 - Nové zázemí a m.č. 4...
[9 empty] | >> skryté sloupce << | [9 empty] | {543f0c8d-d2d1-4a0e-947f-b106b3d48550}
2
| KRYCÍ LIST SOUPISU PRACÍ | [8 empty] | v --- níže se nacházejí doplnkové a pomocné údaje k sestavám --- v | [8 empty] | False
Stavba:
Rekonstrukce ubytovacího zázemí pavilon A
Objekt:
00 - Nové zázemí a m.č. 420,421,422
| KSO: |  |  |  |  | CC-CZ:
| Místo: |  |  |  |  | Datum: | 0
| Zadavatel: |  |  |  |  | IČ:
DIČ:
| Uchazeč: |  |  |  |  | IČ: | Vyplň údaj
|  | Vyplň údaj |  |  |  | DIČ: | Vyplň údaj
| Projektant: |  |  |  |  | IČ:
DIČ:
| Zpracovatel: |  |  |  |  | IČ:
DIČ:
Poznámka:
| Cena bez DPH | [5 empty] | 0
|  |  | Základ daně |  |  | Sazba daně | Výše daně
| DPH | základní | 0 |  |  | 21% | 0
|  | snížená | 0 |  |  | 15% | 0
|  | zákl. přenesená | 0 |  |  | 21% | 0
|  | sníž. přenesená | 0 |  |  | 15% | 0
|  | nulová | 0 |  |  | 0% | 0
| Cena s DPH |  |  | v | CZK |  | 0
| Projektant |  |  | Zpracovatel
| Datum a podpis: |  | Razítko | Datum a podpis: |  |  | Razítko
| Objednavatel |  |  | Uchazeč
| Datum a podpis: |  | Razítko | Datum a podpis: |  |  | Razítko
REKAPITULACE ČLENĚNÍ SOUPISU PRACÍ
Stavba:
Rekonstrukce ubytovacího zázemí pavilon A
Objekt:
00 - Nové zázemí a m.č. 420,421,422
Místo: | [5 empty] | Datum: | 0
Zadavatel: | [5 empty] | Projektant:
Uchazeč: |  |  | Vyplň údaj |  |  | Zpracovatel:
Kód dílu - Popis | [6 empty] | Cena celkem [CZK]
Náklady ze soupisu prací | [6 empty] | 0 | [12 empty] | -1
| HSV - Práce a dodávky HSV | [5 empty] | 0
| 6 - Úpravy povrchů, podlahy a osazování výplní | [5 empty] | 0
| 9 - Ostatní konstrukce a práce, bourání | [5 empty] | 0
| 997 - Přesun sutě | [5 empty] | 0
| 998 - Přesun hmot | [5 empty] | 0
| PSV - Práce a dodávky PSV | [5 empty] | 0
| 713 - Izolace tepelné | [5 empty] | 0
| 721 - Zdravotechnika - vnitřní kanalizace | [5 empty] | 0
| 722 - Zdravotechnika - vnitřní vodovod | [5 empty] | 0
| 725 - Zdravotechnika - zařizovací předměty | [5 empty] | 0
| 731 - Ústřední vytápění | [5 empty] | 0
| 741 - Elektroinstalace | [5 empty] | 0
| 762 - Konstrukce tesařské | [5 empty] | 0
| 763 - Konstrukce suché výstavby | [5 empty] | 0
| 764 - Konstrukce klempířské | [5 empty] | 0
| 765 - Krytina skládaná | [5 empty] | 0
| 766 - Konstrukce truhlářské | [5 empty] | 0
| 771 - Podlahy z dlaždic | [5 empty] | 0
| 776 - Podlahy povlakové | [5 empty] | 0
| 781 - Dokončovací práce - obklady | [5 empty] | 0
| 783 - Dokončovací práce - nátěry | [5 empty] | 0
| 784 - Dokončovací práce - malby a tapety | [5 empty] | 0
SOUPIS PRACÍ
Stavba:
Rekonstrukce ubytovacího zázemí pavilon A
Objekt:
00 - Nové zázemí a m.č. 420,421,422
Místo: | [5 empty] | Datum: | 0
Zadavatel: | [5 empty] | Projektant:
Uchazeč: |  |  | Vyplň údaj |  |  | Zpracovatel:
PČ | Typ | Kód | Popis | MJ | Množství | J.cena [CZK] | Cena celkem [CZK] | Cenová soustava |  |  | DPH | J. Nh [h] | Nh celkem [h] | J. hmotnost [t] | Hmotnost celkem [t] | J. suť [t] | Suť Celkem [t]
Náklady soupisu celkem | [6 empty] | 0 | [5 empty] | 0 |  | 3.5043 |  | 3.6134 |  | D | -1 | [10 empty] | 0
| D | HSV | Práce a dodávky HSV |  |  |  | 0 | [5 empty] | 0 |  | 0.28747 |  | 2.464 | 1 | D | 0 |  |  |  | ROZPOCET | [6 empty] | 0
| D | 6 | Úpravy povrchů, podlahy a osazování výplní |  |  |  | 0 | [5 empty] | 0 |  | 0.28421 |  | 0 | 1 | D | 1 |  |  |  | ROZPOCET | [6 empty] | 0
1 | K | 612131121 | Penetrační disperzní nátěr vnitřních stěn nanášený ručně | m2 | 37.2 |  | 0 | CS ÚRS 2022 02 |  |  | základní |  | 0 | 0.00026 | 0.009672 | 0 | 0 | 4 | K | 2 |  |  |  | ROZPOCET | 0 | 0 | 0 | 0 | 0 | 1 | 0 | 4 | 2011538270
| VV |  | 6*2*3,1 |  | 37.2 | [13 empty] | VV | 2 | 2 | True | 0 | ROZPOCET
| VV |  | Součet |  | 37.2 | [13 empty] | VV | 2 | 4 | True | 1 | ROZPOCET
2 | K | 612142001 | Potažení vnitřních stěn sklovláknitým pletivem vtlačeným do tenkovrstvé hmoty | m2 | 37.2 |  | 0 | CS ÚRS 2022 02 |  |  | základní |  | 0 | 0.00438 | 0.16294 | 0 | 0 | 4 | K | 2 |  |  |  | ROZPOCET | 0 | 0 | 0 | 0 | 0 | 1 | 0 | 4 | 1567663256
3 | K | 612321131 | Potažení vnitřních stěn vápenocementovým štukem tloušťky do 3 mm | m2 | 37.2 |  | 0 | CS ÚRS 2022 02 |  |  | základní |  | 0 | 0.003 | 0.1116 | 0 | 0 | 4 | K | 2 |  |  |  | ROZPOCET | 0 | 0 | 0 | 0 | 0 | 1 | 0 | 4 | -1560192676
4 | K | 619991001 | Zakrytí podlah fólií přilepenou lepící páskou | m2 | 50 |  | 0 | CS ÚRS 2022 02 |  |  | základní |  | 0 | 0 | 0 | 0 | 0 | 4 | K | 2 |  |  |  | ROZPOCET | 0 | 0 | 0 | 0 | 0 | 1 | 0 | 4 | -222800469
| P |  | Poznámka k položce: práce spojené s rekonstrukcí | [15 empty] | P | 2
5 | K | 619991011 | Obalení konstrukcí a prvků fólií přilepenou lepící páskou | m2 | 50 |  | 0 | CS ÚRS 2022 02 |  |  | základní |  | 0 | 0 | 0 | 0 | 0 | 4 | K | 2 |  |  |  | ROZPOCET | 0 | 0 | 0 | 0 | 0 | 1 | 0 | 4 | 1633210463
| P |  | Poznámka k položce: práce spojené s rekonstrukcí | [15 empty] | P | 2
6 | K | 629991011 | Zakrytí výplní otvorů a svislých ploch fólií přilepenou lepící páskou | m2 | 5 |  | 0 | CS ÚRS 2022 02 |  |  | základní |  | 0 | 0 | 0 | 0 | 0 | 4 | K | 2 |  |  |  | ROZPOCET | 0 | 0 | 0 | 0 | 0 | 1 | 0 | 4 | 421808458
| P |  | Poznámka k položce: práce spojené s rekonstrukcí | [15 empty] | P | 2
| D | 9 | Ostatní konstrukce a práce, bourání |  |  |  | 0 | [5 empty] | 0 |  | 0.003264 |  | 2.464 | 1 | D | 1 |  |  |  | ROZPOCET | [6 empty] | 0
7 | K | 949101111 | Lešení pomocné pro objekty pozemních staveb s lešeňovou podlahou v do 1,9 m zatížení do 150 kg/m2 | m2 | 19.2 |  | 0 | CS ÚRS 2022 02 |  |  | základní |  | 0 | 0.00013 | 0.002496 | 0 | 0 | 4 | K | 2 |  |  |  | ROZPOCET | 0 | 0 | 0 | 0 | 0 | 1 | 0 | 4 | -590114568
8 | K | 952901111 | Vyčištění budov bytové a občanské výstavby při výšce podlaží do 4 m | m2 | 19.2 |  | 0 | CS ÚRS 2022 02 |  |  | základní |  | 0 | 4e-05 | 0.000768 | 0 | 0 | 4 | K | 2 |  |  |  | ROZPOCET | 0 | 0 | 0 | 0 | 0 | 1 | 0 | 4 | 594409961
9 | K | 968072455 | Vybourání kovových dveřních zárubní pl do 2 m2 | m2 | 1.6 |  | 0 | CS ÚRS 2022 02 |  |  | základní |  | 0 | 0 | 0 | 0.076 | 0.1216 | 4 | K | 2 |  |  |  | ROZPOCET | 0 | 0 | 0 | 0 | 0 | 1 | 0 | 4 | -445334270
| VV |  | 0,8*2,0 |  | 1.6 | [13 empty] | VV | 2 | 2 | True | 1 | ROZPOCET
10 | K | 978071421 | Otlučení omítky a odstranění izolace z desek hmotnosti přes 120 kg/m3 tl přes 50 mm pl přes 1 m2 | m2 | 19.2 |  | 0 | CS ÚRS 2022 02 |  |  | základní |  | 0 | 0 | 0 | 0.122 | 2.3424 | 4 | K | 2 |  |  |  | ROZPOCET | 0 | 0 | 0 | 0 | 0 | 1 | 0 | 4 | 689128741
| VV |  | " podhled | [15 empty] | VV | 2 | 1 | True | 0 | ROZPOCET
| VV |  | 3,2*6 |  | 19.2 | [13 empty] | VV | 2 | 2 | True | 0 | ROZPOCET
| VV |  | Součet |  | 19.2 | [13 empty] | VV | 2 | 4 | True | 1 | ROZPOCET
| D | 997 | Přesun sutě |  |  |  | 0 | [5 empty] | 0 |  | 0 |  | 0 | 1 | D | 1 |  |  |  | ROZPOCET | [6 empty] | 0
11 | K | 997013215 | Vnitrostaveništní doprava suti a vybouraných hmot pro budovy v přes 15 do 18 m ručně | t | 3.613 |  | 0 | CS ÚRS 2022 02 |  |  | základní |  | 0 | 0 | 0 | 0 | 0 | 4 | K | 2 |  |  |  | ROZPOCET | 0 | 0 | 0 | 0 | 0 | 1 | 0 | 4 | 1167693770
12 | K | 997013312 | Montáž a demontáž shozu suti v přes 10 do 20 m | m | 18 |  | 0 | CS ÚRS 2022 02 |  |  | základní |  | 0 | 0 | 0 | 0 | 0 | 4 | K | 2 |  |  |  | ROZPOCET | 0 | 0 | 0 | 0 | 0 | 1 | 0 | 4 | -1267421023
13 | K | 997013322 | Příplatek k shozu suti v přes 10 do 20 m za první a ZKD den použití | m | 180 |  | 0 | CS ÚRS 2022 02 |  |  | základní |  | 0 | 0 | 0 | 0 | 0 | 4 | K | 2 |  |  |  | ROZPOCET | 0 | 0 | 0 | 0 | 0 | 1 | 0 | 4 | 2051676006
| VV |  | 18*10 |  | 180 | [13 empty] | VV | 2 | 2 | True | 1 | ROZPOCET
14 | K | 997013501 | Odvoz suti a vybouraných hmot na skládku nebo meziskládku do 1 km se složením | t | 3.613 |  | 0 | CS ÚRS 2022 02 |  |  | základní |  | 0 | 0 | 0 | 0 | 0 | 4 | K | 2 |  |  |  | ROZPOCET | 0 | 0 | 0 | 0 | 0 | 1 | 0 | 4 | 1957423986
15 | K | 997013509 | Příplatek k odvozu suti a vybouraných hmot na skládku ZKD 1 km přes 1 km | t | 68.647 |  | 0 | CS ÚRS 2022 02 |  |  | základní |  | 0 | 0 | 0 | 0 | 0 | 4 | K | 2 |  |  |  | ROZPOCET | 0 | 0 | 0 | 0 | 0 | 1 | 0 | 4 | -593475736
| VV |  | 3,613*19 'Přepočtené koeficientem množství |  | 68.647 | [13 empty] | VV | 2 | 2 | False | 1 | ROZPOCET
16 | K | 997013631 | Poplatek za uložení na skládce (skládkovné) stavebního odpadu směsného kód odpadu 17 09 04 | t | 3.613 |  | 0 | CS ÚRS 2022 02 |  |  | základní |  | 0 | 0 | 0 | 0 | 0 | 4 | K | 2 |  |  |  | ROZPOCET | 0 | 0 | 0 | 0 | 0 | 1 | 0 | 4 | 1166036807
| D | 998 | Přesun hmot |  |  |  | 0 | [5 empty] | 0 |  | 0 |  | 0 | 1 | D | 1 |  |  |  | ROZPOCET | [6 empty] | 0
17 | K | 998018003 | Přesun hmot ruční pro budovy v přes 12 do 24 m | t | 0.287 |  | 0 | CS ÚRS 2022 02 |  |  | základní |  | 0 | 0 | 0 | 0 | 0 | 4 | K | 2 |  |  |  | ROZPOCET | 0 | 0 | 0 | 0 | 0 | 1 | 0 | 4 | 655927261
| D | PSV | Práce a dodávky PSV |  |  |  | 0 | [5 empty] | 0 |  | 3.2169 |  | 1.1494 | 2 | D | 0 |  |  |  | ROZPOCET | [6 empty] | 0
| D | 713 | Izolace tepelné |  |  |  | 0 | [5 empty] | 0 |  | 0.18317 |  | 0 | 2 | D | 1 |  |  |  | ROZPOCET | [6 empty] | 0
18 | K | 713111131 | Montáž izolace tepelné spodem stropů žebrových s úpravou drátem rohoží, pásů, dílců, desek | m2 | 19.2 |  | 0 | CS ÚRS 2022 02 |  |  | základní |  | 0 | 0.0003 | 0.00576 | 0 | 0 | 16 | K | 2 |  |  |  | ROZPOCET | 0 | 0 | 0 | 0 | 0 | 1 | 0 | 16 | -657030095
| VV |  | " nový podhled | [15 empty] | VV | 2 | 1 | True | 0 | ROZPOCET
| VV |  | 3,2*6,0 |  | 19.2 | [13 empty] | VV | 2 | 2 | True | 1 | ROZPOCET
19 | M | 63152102 | pás tepelně izolační univerzální λ=0,032-0,033 tl 140mm | m2 | 21.12 |  | 0 | CS ÚRS 2022 02 |  |  | základní |  | 0 | 0.0042 | 0.088704 | 0 | 0 | 32 | M | 2 |  |  |  | ROZPOCET | 0 | 0 | 0 | 0 | 0 | 1 | 0 | 16 | -705262199
| VV |  | 19,2*1,1 |  | 21.12 | [13 empty] | VV | 2 | 2 | True | 1 | ROZPOCET
20 | K | 713151111 | Montáž izolace tepelné střech šikmých kladené volně mezi krokve rohoží, pásů, desek | m2 | 19.2 |  | 0 | CS ÚRS 2022 02 |  |  | základní |  | 0 | 0 | 0 | 0 | 0 | 16 | K | 2 |  |  |  | ROZPOCET | 0 | 0 | 0 | 0 | 0 | 1 | 0 | 16 | -1013989720
21 | M | 63152102 | pás tepelně izolační univerzální λ=0,032-0,033 tl 140mm | m2 | 21.12 |  | 0 | CS ÚRS 2022 02 |  |  | základní |  | 0 | 0.0042 | 0.088704 | 0 | 0 | 32 | M | 2 |  |  |  | ROZPOCET | 0 | 0 | 0 | 0 | 0 | 1 | 0 | 16 | 914585814
| VV |  | 20,1142857142857*1,05 'Přepočtené koeficientem množství |  | 21.12 | [13 empty] | VV | 2 | 2 | False | 1 | ROZPOCET
22 | K | 998713103 | Přesun hmot tonážní pro izolace tepelné v objektech v přes 12 do 24 m | t | 0.183 |  | 0 | CS ÚRS 2022 02 |  |  | základní |  | 0 | 0 | 0 | 0 | 0 | 16 | K | 2 |  |  |  | ROZPOCET | 0 | 0 | 0 | 0 | 0 | 1 | 0 | 16 | -1607231879
23 | K | 998713181 | Příplatek k přesunu hmot tonážní 713 prováděný bez použití mechanizace | t | 0.183 |  | 0 | CS ÚRS 2022 02 |  |  | základní |  | 0 | 0 | 0 | 0 | 0 | 16 | K | 2 |  |  |  | ROZPOCET | 0 | 0 | 0 | 0 | 0 | 1 | 0 | 16 | 1193235576
| D | 721 | Zdravotechnika - vnitřní kanalizace |  |  |  | 0 | [5 empty] | 0 |  | 0.01817 |  | 0 | 2 | D | 1 |  |  |  | ROZPOCET | [6 empty] | 0
24 | K | 721-R100 | Rozvody odpadů a utěsnění zátkami bez napojení zařizovacíchpředmětů | sada | 1 |  | 0 |  |  |  | základní |  | 0 | 0.01817 | 0.01817 | 0 | 0 | 16 | K | 2 |  |  |  | ROZPOCET | 0 | 0 | 0 | 0 | 0 | 1 | 0 | 16 | 340403911
| P |  | Poznámka k položce: 1x WC 1x dřez 1x umyvadlo velké 1x sprcha | [15 empty] | P | 2
| D | 722 | Zdravotechnika - vnitřní vodovod |  |  |  | 0 | [5 empty] | 0 |  | 0 |  | 0 | 2 | D | 1 |  |  |  | ROZPOCET | [6 empty] | 0
25 | K | 722-R100 | Rozvody teplé a studené vody + cirkulace - ukončení nástěnkami | sada | 1 |  | 0 |  |  |  | základní |  | 0 | 0 | 0 | 0 | 0 | 16 | K | 2 |  |  |  | ROZPOCET | 0 | 0 | 0 | 0 | 0 | 1 | 0 | 16 | -1613283509
| P |  | Poznámka k položce: 1x WC 1x dřez 1x umyvadlo velké 1x sprcha | [15 empty] | P | 2
| VV |  | 1 |  | 1 | [13 empty] | VV | 2 | 2 | True | 1 | ROZPOCET
| D | 725 | Zdravotechnika - zařizovací předměty |  |  |  | 0 | [5 empty] | 0 |  | 0 |  | 0 | 2 | D | 1 |  |  |  | ROZPOCET | [6 empty] | 0
26 | K | 725-R100 | Předpoklad - zařizovací předměty vč. montáže a zapojení | sada | 1 |  | 0 |  |  |  | základní |  | 0 | 0 | 0 | 0 | 0 | 16 | K | 2 |  |  |  | ROZPOCET | 0 | 0 | 0 | 0 | 0 | 1 | 0 | 16 | 1334965257
| P |  | Poznámka k položce: 1x WC 1x dřez 1x umyvadlo velké 1x sprcha | [15 empty] | P | 2
| VV |  | 1 |  | 1 | [13 empty] | VV | 2 | 2 | True | 1 | ROZPOCET
| D | 731 | Ústřední vytápění |  |  |  | 0 | [5 empty] | 0 |  | 0.03634 |  | 0 | 2 | D | 1 |  |  |  | ROZPOCET | [6 empty] | 0
27 | K | 731-R | Demontáž a zpětná montáž otopného tělesa vč. dopuštění otopné soustavy | sada | 1 |  | 0 |  |  |  | základní |  | 0 | 0.01817 | 0.01817 | 0 | 0 | 16 | K | 2 |  |  |  | ROZPOCET | 0 | 0 | 0 | 0 | 0 | 1 | 0 | 16 | -722063180
28 | K | 732-R | Renovace otopného tělesa nátěrem | sada | 1 |  | 0 |  |  |  | základní |  | 0 | 0.01817 | 0.01817 | 0 | 0 | 16 | K | 2 |  |  |  | ROZPOCET | 0 | 0 | 0 | 0 | 0 | 1 | 0 | 16 | -1046968367
| D | 741 | Elektroinstalace |  |  |  | 0 | [5 empty] | 0 |  | 0.01817 |  | 0 | 2 | D | 1 |  |  |  | ROZPOCET | [6 empty] | 0
29 | K | 741-R | Úprava elektroinstalace - předpoklad - bude upřesněno v jednotlivých místnostech - vč. drobného materiálu | sada | 1 |  | 0 |  |  |  | základní |  | 0 | 0.01817 | 0.01817 | 0 | 0 | 16 | K | 2 |  |  |  | ROZPOCET | 0 | 0 | 0 | 0 | 0 | 1 | 0 | 16 | 537353224
| D | 762 | Konstrukce tesařské |  |  |  | 0 | [5 empty] | 0 |  | 0.15379 |  | 0 | 2 | D | 1 |  |  |  | ROZPOCET | [6 empty] | 0
30 | K | 76208-R | Dodávka a montáž nosné konstrukce podhledu - lať 40x60 | m2 | 19.2 |  | 0 |  |  |  | základní |  | 0 | 0.00267 | 0.051264 | 0 | 0 | 16 | K | 2 |  |  |  | ROZPOCET | 0 | 0 | 0 | 0 | 0 | 1 | 0 | 16 | -1859691312
31 | K | 76208-R1 | Dodávka a montáž konstrukční latě 50x100 v novém podhledu á 1000mm | m2 | 19.2 |  | 0 |  |  |  | základní |  | 0 | 0.00267 | 0.051264 | 0 | 0 | 16 | K | 2 |  |  |  | ROZPOCET | 0 | 0 | 0 | 0 | 0 | 1 | 0 | 16 | 395337541
32 | K | 76208-R2 | Provedení kontroly stavu podlahy - případné doplnění/oprava | m2 | 19.2 |  | 0 |  |  |  | základní |  | 0 | 0.00267 | 0.051264 | 0 | 0 | 16 | K | 2 |  |  |  | ROZPOCET | 0 | 0 | 0 | 0 | 0 | 1 | 0 | 16 | -1468497599
| D | 763 | Konstrukce suché výstavby |  |  |  | 0 | [5 empty] | 0 |  | 2.1596 |  | 0.59763 | 2 | D | 1 |  |  |  | ROZPOCET | [6 empty] | 0
33 | K | 763111346 | SDK příčka tl 125 mm profil CW+UW 100 desky 1xDFH2 12,5 s izolací EI 45 Rw do 51 dB | m2 | 51.84 |  | 0 | CS ÚRS 2022 02 |  |  | základní |  | 0 | 0.03086 | 1.5998 | 0 | 0 | 16 | K | 2 |  |  |  | ROZPOCET | 0 | 0 | 0 | 0 | 0 | 1 | 0 | 16 | 580150762
| VV |  | (3,2*2+2,0+6,0)*3,6 |  | 51.84 | [13 empty] | VV | 2 | 2 | True | 0 | ROZPOCET
| VV |  | Součet |  | 51.84 | [13 empty] | VV | 2 | 4 | True | 1 | ROZPOCET
34 | K | 763111812 | Demontáž SDK příčky s jednoduchou ocelovou nosnou konstrukcí opláštění dvojité | m2 | 9.6 |  | 0 | CS ÚRS 2022 02 |  |  | základní |  | 0 | 0 | 0 | 0.05638 | 0.54125 | 16 | K | 2 |  |  |  | ROZPOCET | 0 | 0 | 0 | 0 | 0 | 1 | 0 | 16 | -867507143
| VV |  | 3,2*3,0 " bourání stěny v chodbě |  | 9.6 | [13 empty] | VV | 2 | 2 | True | 0 | ROZPOCET
| VV |  | Součet |  | 9.6 | [13 empty] | VV | 2 | 4 | True | 1 | ROZPOCET
35 | K | 763111812R | Úprava stěny - posunutí dveřního otvoru | kus | 1 |  | 0 |  |  |  | základní |  | 0 | 0 | 0 | 0.05638 | 0.05638 | 16 | K | 2 |  |  |  | ROZPOCET | 0 | 0 | 0 | 0 | 0 | 1 | 0 | 16 | 409224971
| VV |  | 1 |  | 1 | [13 empty] | VV | 2 | 2 | True | 1 | ROZPOCET
36 | K | 763131481 | SDK podhled desky 2xDFH2 12,5 bez izolace dvouvrstvá spodní kce profil CD+UD REI 120 | m2 | 19.2 |  | 0 | CS ÚRS 2022 02 |  |  | základní |  | 0 | 0.02489 | 0.47789 | 0 | 0 | 16 | K | 2 |  |  |  | ROZPOCET | 0 | 0 | 0 | 0 | 0 | 1 | 0 | 16 | 1736823797
37 | K | 763164735 | SDK obklad kcí uzavřeného tvaru š do 1,6 m desky 1xDF 12,5 | m | 3.2 |  | 0 | CS ÚRS 2022 02 |  |  | základní |  | 0 | 0.01936 | 0.061952 | 0 | 0 | 16 | K | 2 |  |  |  | ROZPOCET | 0 | 0 | 0 | 0 | 0 | 1 | 0 | 16 | 1090228704
| VV |  | "obložení vidtelných částí krovu | [15 empty] | VV | 2 | 1 | True | 0 | ROZPOCET
| VV |  | 1,6*2 |  | 3.2 | [13 empty] | VV | 2 | 2 | True | 1 | ROZPOCET
38 | K | 763182411 | SDK opláštění obvodu střešního okna hl do 0,5 m | m | 3.6 |  | 0 | CS ÚRS 2022 02 |  |  | základní |  | 0 | 0.00554 | 0.019944 | 0 | 0 | 16 | K | 2 |  |  |  | ROZPOCET | 0 | 0 | 0 | 0 | 0 | 1 | 0 | 16 | 923655300
| VV |  | "obložení kolem světlovodu | [15 empty] | VV | 2 | 1 | True | 0 | ROZPOCET
| VV |  | 0,9*4 |  | 3.6 | [13 empty] | VV | 2 | 2 | True | 0 | ROZPOCET
| VV |  | Součet |  | 3.6 | [13 empty] | VV | 2 | 4 | True | 1 | ROZPOCET
39 | K | 998763303 | Přesun hmot tonážní pro sádrokartonové konstrukce v objektech v přes 12 do 24 m | t | 2.16 |  | 0 | CS ÚRS 2022 02 |  |  | základní |  | 0 | 0 | 0 | 0 | 0 | 16 | K | 2 |  |  |  | ROZPOCET | 0 | 0 | 0 | 0 | 0 | 1 | 0 | 16 | 864507732
40 | K | 998763381 | Příplatek k přesunu hmot tonážní 763 SDK prováděný bez použití mechanizace | t | 2.16 |  | 0 | CS ÚRS 2022 02 |  |  | základní |  | 0 | 0 | 0 | 0 | 0 | 16 | K | 2 |  |  |  | ROZPOCET | 0 | 0 | 0 | 0 | 0 | 1 | 0 | 16 | -1836893712
| D | 764 | Konstrukce klempířské |  |  |  | 0 | [5 empty] | 0 |  | 0.02158 |  | 0.01168 | 2 | D | 1 |  |  |  | ROZPOCET | [6 empty] | 0
41 | K | 764002881 | Demontáž lemování střešních prostupů do suti - pro napojení nového lemování a oplechování střešních oken | m2 | 2 |  | 0 | CS ÚRS 2022 02 |  |  | základní |  | 0 | 0 | 0 | 0.00584 | 0.01168 | 16 | K | 2 |  |  |  | ROZPOCET | 0 | 0 | 0 | 0 | 0 | 1 | 0 | 16 | 1601112281
42 | K | 764314612 | Lemování prostupů střech s krytinou skládanou nebo plechovou bez lišty z Pz s povrchovou úpravou | m2 | 2 |  | 0 | CS ÚRS 2022 02 |  |  | základní |  | 0 | 0.01079 | 0.02158 | 0 | 0 | 16 | K | 2 |  |  |  | ROZPOCET | 0 | 0 | 0 | 0 | 0 | 1 | 0 | 16 | -988724675
| VV |  | 2 |  | 2 | [13 empty] | VV | 2 | 2 | True | 1 | ROZPOCET
43 | K | 998764103 | Přesun hmot tonážní pro konstrukce klempířské v objektech v přes 12 do 24 m | t | 0.022 |  | 0 | CS ÚRS 2022 02 |  |  | základní |  | 0 | 0 | 0 | 0 | 0 | 16 | K | 2 |  |  |  | ROZPOCET | 0 | 0 | 0 | 0 | 0 | 1 | 0 | 16 | -1343546361
44 | K | 998764181 | Příplatek k přesunu hmot tonážní 764 prováděný bez použití mechanizace | t | 0.022 |  | 0 | CS ÚRS 2022 02 |  |  | základní |  | 0 | 0 | 0 | 0 | 0 | 16 | K | 2 |  |  |  | ROZPOCET | 0 | 0 | 0 | 0 | 0 | 1 | 0 | 16 | -1523970458
| D | 765 | Krytina skládaná |  |  |  | 0 | [5 empty] | 0 |  | 0.0035904 |  | 0 | 2 | D | 1 |  |  |  | ROZPOCET | [6 empty] | 0
45 | K | 765-R1989 | Provedení nového prostupu pro světlovod | kus | 1 |  | 0 |  |  |  | základní |  | 0 | 0 | 0 | 0 | 0 | 16 | K | 2 |  |  |  | ROZPOCET | 0 | 0 | 0 | 0 | 0 | 1 | 0 | 16 | -967552899
| VV |  | 1 |  | 1 | [13 empty] | VV | 2 | 2 | True | 1 | ROZPOCET
46 | K | 765191021 | Montáž pojistné hydroizolační nebo parotěsné fólie kladené ve sklonu přes 20° s lepenými spoji na krokve | m2 | 19.2 |  | 0 | CS ÚRS 2022 02 |  |  | základní |  | 0 | 0 | 0 | 0 | 0 | 16 | K | 2 |  |  |  | ROZPOCET | 0 | 0 | 0 | 0 | 0 | 1 | 0 | 16 | -1723255912
47 | M | 28329282 | fólie PE vyztužená Al vrstvou pro parotěsnou vrstvu 170g/m2 | m2 | 21.12 |  | 0 | CS ÚRS 2022 02 |  |  | základní |  | 0 | 0.00017 | 0.0035904 | 0 | 0 | 32 | M | 2 |  |  |  | ROZPOCET | 0 | 0 | 0 | 0 | 0 | 1 | 0 | 16 | -1642318663
| VV |  | 19,2*1,1 |  | 21.12 | [13 empty] | VV | 2 | 2 | True | 1 | ROZPOCET
48 | K | 998765103 | Přesun hmot tonážní pro krytiny skládané v objektech v přes 12 do 24 m | t | 0.004 |  | 0 | CS ÚRS 2022 02 |  |  | základní |  | 0 | 0 | 0 | 0 | 0 | 16 | K | 2 |  |  |  | ROZPOCET | 0 | 0 | 0 | 0 | 0 | 1 | 0 | 16 | -642369867
49 | K | 998765181 | Příplatek k přesunu hmot tonážní 765 prováděný bez použití mechanizace | t | 0.004 |  | 0 | CS ÚRS 2022 02 |  |  | základní |  | 0 | 0 | 0 | 0 | 0 | 16 | K | 2 |  |  |  | ROZPOCET | 0 | 0 | 0 | 0 | 0 | 1 | 0 | 16 | -602620612
| D | 766 | Konstrukce truhlářské |  |  |  | 0 | [5 empty] | 0 |  | 0.03044 |  | 0.4587 | 2 | D | 1 |  |  |  | ROZPOCET | [6 empty] | 0
50 | K | 765-R100 | Dodávka a montáž kuchyně vč. zařizovacích předmětů | m | 6 |  | 0 |  |  |  | základní |  | 0 | 0 | 0 | 0.0417 | 0.2502 | 16 | K | 2 |  |  |  | ROZPOCET | 0 | 0 | 0 | 0 | 0 | 1 | 0 | 16 | -1583823899
51 | K | 766231113 | Montáž sklápěcích půdních schodů | kus | 1 |  | 0 | CS ÚRS 2022 02 |  |  | základní |  | 0 | 0.00044 | 0.00044 | 0 | 0 | 16 | K | 2 |  |  |  | ROZPOCET | 0 | 0 | 0 | 0 | 0 | 1 | 0 | 16 | 891289356
52 | M | 61233167 | schody půdní skládací protipožární dřevěné se zesílenou izolací, pro výšku max. 280cm, 12 schodnic El 15, 110x70cm | kus | 1 |  | 0 | CS ÚRS 2022 02 |  |  | základní |  | 0 | 0.03 | 0.03 | 0 | 0 | 32 | M | 2 |  |  |  | ROZPOCET | 0 | 0 | 0 | 0 | 0 | 1 | 0 | 16 | -1745164181
53 | K | 766674-R1 | Dodávka a montáž nového světlovodu | kus | 1 |  | 0 |  |  |  | základní |  | 0 | 0 | 0 | 0.0417 | 0.0417 | 16 | K | 2 |  |  |  | ROZPOCET | 0 | 0 | 0 | 0 | 0 | 1 | 0 | 16 | 1291852069
54 | K | 766675-R | Dodávka a montáž nových dveří 900x1970 vč. nové zárubně s požární odolností a samozavíračem | kus | 2 |  | 0 |  |  |  | základní |  | 0 | 0 | 0 | 0.0417 | 0.0834 | 16 | K | 2 |  |  |  | ROZPOCET | 0 | 0 | 0 | 0 | 0 | 1 | 0 | 16 | 877465700
55 | K | 766675-R1 | Dodávka a montáž nových dveří 700x1970 vč. nové zárubně s požární odolností a samozavíračem | kus | 1 |  | 0 |  |  |  | základní |  | 0 | 0 | 0 | 0.0417 | 0.0417 | 16 | K | 2 |  |  |  | ROZPOCET | 0 | 0 | 0 | 0 | 0 | 1 | 0 | 16 | -1962068179
56 | K | 766675-R10 | Dodávka a montáž nových dveří 1000x1970 vč. nové zárubně s požární odolností a samozavíračem | kus | 1 |  | 0 |  |  |  | základní |  | 0 | 0 | 0 | 0.0417 | 0.0417 | 16 | K | 2 |  |  |  | ROZPOCET | 0 | 0 | 0 | 0 | 0 | 1 | 0 | 16 | 11250303
| D | 771 | Podlahy z dlaždic |  |  |  | 0 | [5 empty] | 0 |  | 0.11553 |  | 0 | 2 | D | 1 |  |  |  | ROZPOCET | [6 empty] | 0
57 | K | 771111011 | Vysátí podkladu před pokládkou dlažby | m2 | 3.4 |  | 0 | CS ÚRS 2022 02 |  |  | základní |  | 0 | 0 | 0 | 0 | 0 | 16 | K | 2 |  |  |  | ROZPOCET | 0 | 0 | 0 | 0 | 0 | 1 | 0 | 16 | 1154031311
| VV |  | 2,0*1,7 |  | 3.4 | [13 empty] | VV | 2 | 2 | True | 1 | ROZPOCET
58 | K | 771121011 | Nátěr penetrační na podlahu | m2 | 3.4 |  | 0 | CS ÚRS 2022 02 |  |  | základní |  | 0 | 0.0003 | 0.00102 | 0 | 0 | 16 | K | 2 |  |  |  | ROZPOCET | 0 | 0 | 0 | 0 | 0 | 1 | 0 | 16 | 2133103243
59 | K | 771151012 | Samonivelační stěrka podlah pevnosti 20 MPa tl přes 3 do 5 mm | m2 | 3.4 |  | 0 | CS ÚRS 2022 02 |  |  | základní |  | 0 | 0.00758 | 0.025772 | 0 | 0 | 16 | K | 2 |  |  |  | ROZPOCET | 0 | 0 | 0 | 0 | 0 | 1 | 0 | 16 | -201167699
60 | K | 771574112 | Montáž podlah keramických hladkých lepených flexibilním lepidlem přes 9 do 12 ks/m2 | m2 | 3.4 |  | 0 | CS ÚRS 2022 02 |  |  | základní |  | 0 | 0.0063 | 0.02142 | 0 | 0 | 16 | K | 2 |  |  |  | ROZPOCET | 0 | 0 | 0 | 0 | 0 | 1 | 0 | 16 | -1114544646
61 | M | 59761003 | dlažba keramická hutná hladká do interiéru přes 9 do 12ks/m2 | m2 | 3.74 |  | 0 | CS ÚRS 2022 02 |  |  | základní |  | 0 | 0.018 | 0.06732 | 0 | 0 | 32 | M | 2 |  |  |  | ROZPOCET | 0 | 0 | 0 | 0 | 0 | 1 | 0 | 16 | 715472157
| VV |  | 3,4*1,1 'Přepočtené koeficientem množství |  | 3.74 | [13 empty] | VV | 2 | 2 | False | 1 | ROZPOCET
62 | K | 771577111 | Příplatek k montáži podlah keramických lepených flexibilním lepidlem za plochu do 5 m2 | m2 | 3.4 |  | 0 | CS ÚRS 2022 02 |  |  | základní |  | 0 | 0 | 0 | 0 | 0 | 16 | K | 2 |  |  |  | ROZPOCET | 0 | 0 | 0 | 0 | 0 | 1 | 0 | 16 | 2088652523
63 | K | 771577112 | Příplatek k montáži podlah keramických lepených flexibilním lepidlem za omezený prostor | m2 | 3.4 |  | 0 | CS ÚRS 2022 02 |  |  | základní |  | 0 | 0 | 0 | 0 | 0 | 16 | K | 2 |  |  |  | ROZPOCET | 0 | 0 | 0 | 0 | 0 | 1 | 0 | 16 | 1580377893
64 | K | 771577114 | Příplatek k montáži podlah keramických lepených flexibilním lepidlem za spárování | m2 | 3.4 |  | 0 | CS ÚRS 2022 02 |  |  | základní |  | 0 | 0 | 0 | 0 | 0 | 16 | K | 2 |  |  |  | ROZPOCET | 0 | 0 | 0 | 0 | 0 | 1 | 0 | 16 | 146250980
65 | K | 998771103 | Přesun hmot tonážní pro podlahy z dlaždic v objektech v přes 12 do 24 m | t | 0.116 |  | 0 | CS ÚRS 2022 02 |  |  | základní |  | 0 | 0 | 0 | 0 | 0 | 16 | K | 2 |  |  |  | ROZPOCET | 0 | 0 | 0 | 0 | 0 | 1 | 0 | 16 | 251543812
66 | K | 998771181 | Příplatek k přesunu hmot tonážní 771 prováděný bez použití mechanizace | t | 0.116 |  | 0 | CS ÚRS 2022 02 |  |  | základní |  | 0 | 0 | 0 | 0 | 0 | 16 | K | 2 |  |  |  | ROZPOCET | 0 | 0 | 0 | 0 | 0 | 1 | 0 | 16 | 1169192406
| D | 776 | Podlahy povlakové |  |  |  | 0 | [5 empty] | 0 |  | 0.073892 |  | 0.06216 | 2 | D | 1 |  |  |  | ROZPOCET | [6 empty] | 0
67 | K | 776111311 | Vysátí podkladu povlakových podlah | m2 | 15.8 |  | 0 | CS ÚRS 2022 02 |  |  | základní |  | 0 | 0 | 0 | 0 | 0 | 16 | K | 2 |  |  |  | ROZPOCET | 0 | 0 | 0 | 0 | 0 | 1 | 0 | 16 | -1217804205
| VV |  | 3,2*6 |  | 19.2 | [13 empty] | VV | 2 | 2 | True | 0 | ROZPOCET
| VV |  | -1,7*2,0 |  | -3.4 | [13 empty] | VV | 2 | 2 | True | 0 | ROZPOCET
| VV |  | Součet |  | 15.8 | [13 empty] | VV | 2 | 4 | True | 1 | ROZPOCET
68 | K | 776201814 | Demontáž povlakových podlahovin volně položených podlepených páskou | m2 | 19.2 |  | 0 | CS ÚRS 2022 02 |  |  | základní |  | 0 | 0 | 0 | 0.003 | 0.0576 | 16 | K | 2 |  |  |  | ROZPOCET | 0 | 0 | 0 | 0 | 0 | 1 | 0 | 16 | 632240968
| VV |  | 6,0*3,2 |  | 19.2 | [13 empty] | VV | 2 | 2 | True | 1 | ROZPOCET
69 | K | 776221111 | Lepení pásů z PVC standardním lepidlem | m2 | 19.2 |  | 0 | CS ÚRS 2022 02 |  |  | základní |  | 0 | 0.0003 | 0.00576 | 0 | 0 | 16 | K | 2 |  |  |  | ROZPOCET | 0 | 0 | 0 | 0 | 0 | 1 | 0 | 16 | 810901260
70 | M | 28412285 | krytina podlahová PVC | m2 | 21.12 |  | 0 | CS ÚRS 2022 02 |  |  | základní |  | 0 | 0.00283 | 0.05977 | 0 | 0 | 32 | M | 2 |  |  |  | ROZPOCET | 0 | 0 | 0 | 0 | 0 | 1 | 0 | 16 | 1061236640
| VV |  | 19,2*1,1 |  | 21.12 | [13 empty] | VV | 2 | 2 | True | 1 | ROZPOCET
71 | K | 776410811 | Odstranění soklíků a lišt pryžových nebo plastových | m | 15.2 |  | 0 | CS ÚRS 2022 02 |  |  | základní |  | 0 | 0 | 0 | 0.0003 | 0.00456 | 16 | K | 2 |  |  |  | ROZPOCET | 0 | 0 | 0 | 0 | 0 | 1 | 0 | 16 | 1953027763
| VV |  | 6,0*2+3,2 |  | 15.2 | [13 empty] | VV | 2 | 2 | True | 1 | ROZPOCET
72 | K | 776421111 | Montáž obvodových lišt lepením | m | 26.2 |  | 0 | CS ÚRS 2022 02 |  |  | základní |  | 0 | 1e-05 | 0.000262 | 0 | 0 | 16 | K | 2 |  |  |  | ROZPOCET | 0 | 0 | 0 | 0 | 0 | 1 | 0 | 16 | 1970633270
| VV |  | 6,0*2+1,1*2+2,0*2+4,0*2 |  | 26.2 | [13 empty] | VV | 2 | 2 | True | 1 | ROZPOCET
73 | M | 28342001R | lišta soklová | m | 27 |  | 0 |  |  |  | základní |  | 0 | 0.0003 | 0.0081 | 0 | 0 | 32 | M | 2 |  |  |  | ROZPOCET | 0 | 0 | 0 | 0 | 0 | 1 | 0 | 16 | -698169141
| VV |  | 26,4705882352941*1,02 'Přepočtené koeficientem množství |  | 27 | [13 empty] | VV | 2 | 2 | False | 1 | ROZPOCET
74 | K | 998776103 | Přesun hmot tonážní pro podlahy povlakové v objektech v přes 12 do 24 m | t | 0.074 |  | 0 | CS ÚRS 2022 02 |  |  | základní |  | 0 | 0 | 0 | 0 | 0 | 16 | K | 2 |  |  |  | ROZPOCET | 0 | 0 | 0 | 0 | 0 | 1 | 0 | 16 | -1566514677
75 | K | 998776181 | Příplatek k přesunu hmot tonážní 776 prováděný bez použití mechanizace | t | 0.074 |  | 0 | CS ÚRS 2022 02 |  |  | základní |  | 0 | 0 | 0 | 0 | 0 | 16 | K | 2 |  |  |  | ROZPOCET | 0 | 0 | 0 | 0 | 0 | 1 | 0 | 16 | -2090034717
| D | 781 | Dokončovací práce - obklady |  |  |  | 0 | [5 empty] | 0 |  | 0.3239 |  | 0 | 2 | D | 1 |  |  |  | ROZPOCET | [6 empty] | 0
76 | K | 781121011 | Nátěr penetrační na stěnu | m2 | 15.54 |  | 0 | CS ÚRS 2022 02 |  |  | základní |  | 0 | 0.0003 | 0.004662 | 0 | 0 | 16 | K | 2 |  |  |  | ROZPOCET | 0 | 0 | 0 | 0 | 0 | 1 | 0 | 16 | -298771819
| VV |  | (2,0*2+1,7*2)*2,1 |  | 15.54 | [13 empty] | VV | 2 | 2 | True | 1 | ROZPOCET
77 | K | 781151031 | Celoplošné vyrovnání podkladu stěrkou tl 3 mm | m2 | 4.2 |  | 0 | CS ÚRS 2022 02 |  |  | základní |  | 0 | 0.0045 | 0.0189 | 0 | 0 | 16 | K | 2 |  |  |  | ROZPOCET | 0 | 0 | 0 | 0 | 0 | 1 | 0 | 16 | 1163879698
| VV |  | " obklad v místě původních stěn | [15 empty] | VV | 2 | 1 | True | 0 | ROZPOCET
| VV |  | 2,0*2,1 |  | 4.2 | [13 empty] | VV | 2 | 2 | True | 1 | ROZPOCET
78 | K | 781474115 | Montáž obkladů vnitřních keramických hladkých přes 22 do 25 ks/m2 lepených flexibilním lepidlem | m2 | 15.54 |  | 0 | CS ÚRS 2022 02 |  |  | základní |  | 0 | 0.0052 | 0.080808 | 0 | 0 | 16 | K | 2 |  |  |  | ROZPOCET | 0 | 0 | 0 | 0 | 0 | 1 | 0 | 16 | 1371508366
79 | M | 59761039 | obklad keramický hladký přes 22 do 25ks/m2 | m2 | 17.094 |  | 0 | CS ÚRS 2022 02 |  |  | základní |  | 0 | 0.0126 | 0.21538 | 0 | 0 | 32 | M | 2 |  |  |  | ROZPOCET | 0 | 0 | 0 | 0 | 0 | 1 | 0 | 16 | 1373713996
| VV |  | 15,54*1,1 'Přepočtené koeficientem množství |  | 17.094 | [13 empty] | VV | 2 | 2 | False | 1 | ROZPOCET
80 | K | 781477111 | Příplatek k montáži obkladů vnitřních keramických hladkých za plochu do 10 m2 | m2 | 15.54 |  | 0 | CS ÚRS 2022 02 |  |  | základní |  | 0 | 0 | 0 | 0 | 0 | 16 | K | 2 |  |  |  | ROZPOCET | 0 | 0 | 0 | 0 | 0 | 1 | 0 | 16 | 1735112272
81 | K | 781477112 | Příplatek k montáži obkladů vnitřních keramických hladkých za omezený prostor | m2 | 15.54 |  | 0 | CS ÚRS 2022 02 |  |  | základní |  | 0 | 0 | 0 | 0 | 0 | 16 | K | 2 |  |  |  | ROZPOCET | 0 | 0 | 0 | 0 | 0 | 1 | 0 | 16 | 1619513262
82 | K | 781477114 | Příplatek k montáži obkladů vnitřních keramických hladkých za spárování | m2 | 15.54 |  | 0 | CS ÚRS 2022 02 |  |  | základní |  | 0 | 0 | 0 | 0 | 0 | 16 | K | 2 |  |  |  | ROZPOCET | 0 | 0 | 0 | 0 | 0 | 1 | 0 | 16 | 803265653
83 | K | 781493511 | Plastové profily ukončovací lepené standardním lepidlem | m | 7.4 |  | 0 | CS ÚRS 2022 02 |  |  | základní |  | 0 | 0.0005 | 0.0037 | 0 | 0 | 16 | K | 2 |  |  |  | ROZPOCET | 0 | 0 | 0 | 0 | 0 | 1 | 0 | 16 | -1256986495
| VV |  | 2,0*2+1,7*2 |  | 7.4 | [13 empty] | VV | 2 | 2 | True | 1 | ROZPOCET
84 | K | 781495115 | Spárování vnitřních obkladů silikonem | m | 14.8 |  | 0 | CS ÚRS 2022 02 |  |  | základní |  | 0 | 3e-05 | 0.000444 | 0 | 0 | 16 | K | 2 |  |  |  | ROZPOCET | 0 | 0 | 0 | 0 | 0 | 1 | 0 | 16 | 622683006
| VV |  | 7,4*2 |  | 14.8 | [13 empty] | VV | 2 | 2 | True | 1 | ROZPOCET
85 | K | 781495142 | Průnik obkladem kruhový přes DN 30 do DN 90 | kus | 6 |  | 0 | CS ÚRS 2022 02 |  |  | základní |  | 0 | 0 | 0 | 0 | 0 | 16 | K | 2 |  |  |  | ROZPOCET | 0 | 0 | 0 | 0 | 0 | 1 | 0 | 16 | -1374134668
86 | K | 781495143 | Průnik obkladem kruhový přes DN 90 | kus | 1 |  | 0 | CS ÚRS 2022 02 |  |  | základní |  | 0 | 0 | 0 | 0 | 0 | 16 | K | 2 |  |  |  | ROZPOCET | 0 | 0 | 0 | 0 | 0 | 1 | 0 | 16 | 1747345783
87 | K | 998781103 | Přesun hmot tonážní pro obklady keramické v objektech v přes 12 do 24 m | t | 0.324 |  | 0 | CS ÚRS 2022 02 |  |  | základní |  | 0 | 0 | 0 | 0 | 0 | 16 | K | 2 |  |  |  | ROZPOCET | 0 | 0 | 0 | 0 | 0 | 1 | 0 | 16 | 458626747
88 | K | 998781181 | Příplatek k přesunu hmot tonážní 781 prováděný bez použití mechanizace | t | 0.324 |  | 0 | CS ÚRS 2022 02 |  |  | základní |  | 0 | 0 | 0 | 0 | 0 | 16 | K | 2 |  |  |  | ROZPOCET | 0 | 0 | 0 | 0 | 0 | 1 | 0 | 16 | -616133373
| D | 783 | Dokončovací práce - nátěry |  |  |  | 0 | [5 empty] | 0 |  | 0.00352 |  | 0 | 2 | D | 1 |  |  |  | ROZPOCET | [6 empty] | 0
89 | K | 783201403 | Oprášení tesařských konstrukcí před provedením nátěru | m2 | 16 |  | 0 | CS ÚRS 2022 02 |  |  | základní |  | 0 | 0 | 0 | 0 | 0 | 16 | K | 2 |  |  |  | ROZPOCET | 0 | 0 | 0 | 0 | 0 | 1 | 0 | 16 | -270619259
90 | K | 783213121 | Napouštěcí dvojnásobný syntetický biocidní nátěr tesařských konstrukcí zabudovaných do konstrukce | m2 | 16 |  | 0 | CS ÚRS 2022 02 |  |  | základní |  | 0 | 0.00022 | 0.00352 | 0 | 0 | 16 | K | 2 |  |  |  | ROZPOCET | 0 | 0 | 0 | 0 | 0 | 1 | 0 | 16 | -1301940396
| D | 784 | Dokončovací práce - malby a tapety |  |  |  | 0 | [5 empty] | 0 |  | 0.0752 |  | 0.0192 | 2 | D | 1 |  |  |  | ROZPOCET | [6 empty] | 0
91 | K | 784111001 | Oprášení (ometení ) podkladu v místnostech v do 3,80 m | m2 | 160 |  | 0 | CS ÚRS 2022 02 |  |  | základní |  | 0 | 0 | 0 | 0 | 0 | 16 | K | 2 |  |  |  | ROZPOCET | 0 | 0 | 0 | 0 | 0 | 1 | 0 | 16 | -1460202341
| VV |  | 51,8*2 |  | 103.6 | [13 empty] | VV | 2 | 2 | True | 0 | ROZPOCET
| VV |  | 19,2 |  | 19.2 | [13 empty] | VV | 2 | 2 | True | 0 | ROZPOCET
| VV |  | 37,2 |  | 37.2 | [13 empty] | VV | 2 | 2 | True | 0 | ROZPOCET
| VV |  | Součet |  | 160 | [13 empty] | VV | 2 | 4 | True | 1 | ROZPOCET
92 | K | 784111021 | Obroušení podkladu ze stěrky v místnostech v do 3,80 m | m2 | 160 |  | 0 | CS ÚRS 2022 02 |  |  | základní |  | 0 | 1e-05 | 0.0016 | 0.00012 | 0.0192 | 16 | K | 2 |  |  |  | ROZPOCET | 0 | 0 | 0 | 0 | 0 | 1 | 0 | 16 | -900690751
93 | K | 784181101 | Základní akrylátová jednonásobná bezbarvá penetrace podkladu v místnostech v do 3,80 m | m2 | 160 |  | 0 | CS ÚRS 2022 02 |  |  | základní |  | 0 | 0.0002 | 0.032 | 0 | 0 | 16 | K | 2 |  |  |  | ROZPOCET | 0 | 0 | 0 | 0 | 0 | 1 | 0 | 16 | -507377861
94 | K | 784211101 | Dvojnásobné bílé malby ze směsí za mokra výborně oděruvzdorných v místnostech v do 3,80 m | m2 | 160 |  | 0 | CS ÚRS 2022 02 |  |  | základní |  | 0 | 0.00026 | 0.0416 | 0 | 0 | 16 | K | 2 |  |  |  | ROZPOCET | 0 | 0 | 0 | 0 | 0 | 1 | 0 | 16 | -1085045755

## 01 - m.č. 423
[9 empty] | >> skryté sloupce << | [9 empty] | {962a873d-76a8-4ec0-93e6-eed69759facb}
2
| KRYCÍ LIST SOUPISU PRACÍ | [8 empty] | v --- níže se nacházejí doplnkové a pomocné údaje k sestavám --- v | [8 empty] | False
Stavba:
Rekonstrukce ubytovacího zázemí pavilon A
Objekt:
01 - m.č. 423
| KSO: |  |  |  |  | CC-CZ:
| Místo: |  |  |  |  | Datum: | 0
| Zadavatel: |  |  |  |  | IČ:
DIČ:
| Uchazeč: |  |  |  |  | IČ: | Vyplň údaj
|  | Vyplň údaj |  |  |  | DIČ: | Vyplň údaj
| Projektant: |  |  |  |  | IČ:
DIČ:
| Zpracovatel: |  |  |  |  | IČ:
DIČ:
Poznámka:
| Cena bez DPH | [5 empty] | 0
|  |  | Základ daně |  |  | Sazba daně | Výše daně
| DPH | základní | 0 |  |  | 21% | 0
|  | snížená | 0 |  |  | 15% | 0
|  | zákl. přenesená | 0 |  |  | 21% | 0
|  | sníž. přenesená | 0 |  |  | 15% | 0
|  | nulová | 0 |  |  | 0% | 0
| Cena s DPH |  |  | v | CZK |  | 0
| Projektant |  |  | Zpracovatel
| Datum a podpis: |  | Razítko | Datum a podpis: |  |  | Razítko
| Objednavatel |  |  | Uchazeč
| Datum a podpis: |  | Razítko | Datum a podpis: |  |  | Razítko
REKAPITULACE ČLENĚNÍ SOUPISU PRACÍ
Stavba:
Rekonstrukce ubytovacího zázemí pavilon A
Objekt:
01 - m.č. 423
Místo: | [5 empty] | Datum: | 0
Zadavatel: | [5 empty] | Projektant:
Uchazeč: |  |  | Vyplň údaj |  |  | Zpracovatel:
Kód dílu - Popis | [6 empty] | Cena celkem [CZK]
Náklady ze soupisu prací | [6 empty] | 0 | [12 empty] | -1
| HSV - Práce a dodávky HSV | [5 empty] | 0
| 6 - Úpravy povrchů, podlahy a osazování výplní | [5 empty] | 0
| 9 - Ostatní konstrukce a práce, bourání | [5 empty] | 0
| 997 - Přesun sutě | [5 empty] | 0
| 998 - Přesun hmot | [5 empty] | 0
| PSV - Práce a dodávky PSV | [5 empty] | 0
| 713 - Izolace tepelné | [5 empty] | 0
| 731 - Ústřední vytápění | [5 empty] | 0
| 741 - Elektroinstalace | [5 empty] | 0
| 762 - Konstrukce tesařské | [5 empty] | 0
| 763 - Konstrukce suché výstavby | [5 empty] | 0
| 764 - Konstrukce klempířské | [5 empty] | 0
| 765 - Krytina skládaná | [5 empty] | 0
| 766 - Konstrukce truhlářské | [5 empty] | 0
| 776 - Podlahy povlakové | [5 empty] | 0
| 783 - Dokončovací práce - nátěry | [5 empty] | 0
| 784 - Dokončovací práce - malby a tapety | [5 empty] | 0
SOUPIS PRACÍ
Stavba:
Rekonstrukce ubytovacího zázemí pavilon A
Objekt:
01 - m.č. 423
Místo: | [5 empty] | Datum: | 0
Zadavatel: | [5 empty] | Projektant:
Uchazeč: |  |  | Vyplň údaj |  |  | Zpracovatel:
PČ | Typ | Kód | Popis | MJ | Množství | J.cena [CZK] | Cena celkem [CZK] | Cenová soustava |  |  | DPH | J. Nh [h] | Nh celkem [h] | J. hmotnost [t] | Hmotnost celkem [t] | J. suť [t] | Suť Celkem [t]
Náklady soupisu celkem | [6 empty] | 0 | [5 empty] | 0 |  | 1.2518 |  | 2.3681 |  | D | -1 | [10 empty] | 0
| D | HSV | Práce a dodávky HSV |  |  |  | 0 | [5 empty] | 0 |  | 0.30867 |  | 2.0346 | 1 | D | 0 |  |  |  | ROZPOCET | [6 empty] | 0
| D | 6 | Úpravy povrchů, podlahy a osazování výplní |  |  |  | 0 | [5 empty] | 0 |  | 0.30638 |  | 0 | 1 | D | 1 |  |  |  | ROZPOCET | [6 empty] | 0
1 | K | 611321131 | Potažení vnitřních rovných stropů vápenocementovým štukem tloušťky do 3 mm - jemný finální štuk | m2 | 16 |  | 0 | CS ÚRS 2022 02 |  |  | základní |  | 0 | 0.003 | 0.048 | 0 | 0 | 4 | K | 2 |  |  |  | ROZPOCET | 0 | 0 | 0 | 0 | 0 | 1 | 0 | 4 | 634107746
2 | K | 612131121 | Penetrační disperzní nátěr vnitřních stěn nanášený ručně | m2 | 33.82 |  | 0 | CS ÚRS 2022 02 |  |  | základní |  | 0 | 0.00026 | 0.0087932 | 0 | 0 | 4 | K | 2 |  |  |  | ROZPOCET | 0 | 0 | 0 | 0 | 0 | 1 | 0 | 4 | 1490306674
| VV |  | 3,1*2,1*2 |  | 13.02 | [13 empty] | VV | 2 | 2 | True | 0 | ROZPOCET
| VV |  | (1,6+3,2+1,6)*2,9 |  | 18.56 | [13 empty] | VV | 2 | 2 | True | 0 | ROZPOCET
| VV |  | -0,8*2,0 |  | -1.6 | [13 empty] | VV | 2 | 2 | True | 0 | ROZPOCET
| VV |  | 3,2*1,2 |  | 3.84 | [13 empty] | VV | 2 | 2 | True | 0 | ROZPOCET
| VV |  | Součet |  | 33.82 | [13 empty] | VV | 2 | 4 | True | 1 | ROZPOCET
3 | K | 612142001 | Potažení vnitřních stěn sklovláknitým pletivem vtlačeným do tenkovrstvé hmoty | m2 | 33.82 |  | 0 | CS ÚRS 2022 02 |  |  | základní |  | 0 | 0.00438 | 0.14813 | 0 | 0 | 4 | K | 2 |  |  |  | ROZPOCET | 0 | 0 | 0 | 0 | 0 | 1 | 0 | 4 | -395749752
4 | K | 612321131 | Potažení vnitřních stěn vápenocementovým štukem tloušťky do 3 mm | m2 | 33.82 |  | 0 | CS ÚRS 2022 02 |  |  | základní |  | 0 | 0.003 | 0.10146 | 0 | 0 | 4 | K | 2 |  |  |  | ROZPOCET | 0 | 0 | 0 | 0 | 0 | 1 | 0 | 4 | 740798559
| VV |  | 33,82 |  | 33.82 | [13 empty] | VV | 2 | 2 | True | 0 | ROZPOCET
| VV |  | Součet |  | 33.82 | [13 empty] | VV | 2 | 4 | True | 1 | ROZPOCET
5 | K | 619991001 | Zakrytí podlah fólií přilepenou lepící páskou | m2 | 50 |  | 0 | CS ÚRS 2022 02 |  |  | základní |  | 0 | 0 | 0 | 0 | 0 | 4 | K | 2 |  |  |  | ROZPOCET | 0 | 0 | 0 | 0 | 0 | 1 | 0 | 4 | 526720259
| P |  | Poznámka k položce: práce spojené s rekonstrukcí | [15 empty] | P | 2
6 | K | 619991011 | Obalení konstrukcí a prvků fólií přilepenou lepící páskou | m2 | 50 |  | 0 | CS ÚRS 2022 02 |  |  | základní |  | 0 | 0 | 0 | 0 | 0 | 4 | K | 2 |  |  |  | ROZPOCET | 0 | 0 | 0 | 0 | 0 | 1 | 0 | 4 | 899751775
| P |  | Poznámka k položce: práce spojené s rekonstrukcí | [15 empty] | P | 2
7 | K | 629991011 | Zakrytí výplní otvorů a svislých ploch fólií přilepenou lepící páskou | m2 | 5 |  | 0 | CS ÚRS 2022 02 |  |  | základní |  | 0 | 0 | 0 | 0 | 0 | 4 | K | 2 |  |  |  | ROZPOCET | 0 | 0 | 0 | 0 | 0 | 1 | 0 | 4 | 429541118
| P |  | Poznámka k položce: práce spojené s rekonstrukcí | [15 empty] | P | 2
| D | 9 | Ostatní konstrukce a práce, bourání |  |  |  | 0 | [5 empty] | 0 |  | 0.0022848 |  | 2.0346 | 1 | D | 1 |  |  |  | ROZPOCET | [6 empty] | 0
8 | K | 949101111 | Lešení pomocné pro objekty pozemních staveb s lešeňovou podlahou v do 1,9 m zatížení do 150 kg/m2 | m2 | 13.44 |  | 0 | CS ÚRS 2022 02 |  |  | základní |  | 0 | 0.00013 | 0.0017472 | 0 | 0 | 4 | K | 2 |  |  |  | ROZPOCET | 0 | 0 | 0 | 0 | 0 | 1 | 0 | 4 | -1998647189
9 | K | 952901111 | Vyčištění budov bytové a občanské výstavby při výšce podlaží do 4 m | m2 | 13.44 |  | 0 | CS ÚRS 2022 02 |  |  | základní |  | 0 | 4e-05 | 0.0005376 | 0 | 0 | 4 | K | 2 |  |  |  | ROZPOCET | 0 | 0 | 0 | 0 | 0 | 1 | 0 | 4 | 1097387111
| VV |  | 3,2*4,2 |  | 13.44 | [13 empty] | VV | 2 | 2 | True | 1 | ROZPOCET
10 | K | 968072455 | Vybourání kovových dveřních zárubní pl do 2 m2 | m2 | 1.6 |  | 0 | CS ÚRS 2022 01 |  |  | základní |  | 0 | 0 | 0 | 0.076 | 0.1216 | 4 | K | 2 |  |  |  | ROZPOCET | 0 | 0 | 0 | 0 | 0 | 1 | 0 | 4 | 726558984
| VV |  | 0,8*2,0 |  | 1.6 | [13 empty] | VV | 2 | 2 | True | 1 | ROZPOCET
11 | K | 978071421 | Otlučení omítky a odstranění izolace z desek hmotnosti přes 120 kg/m3 tl přes 50 mm pl přes 1 m2 | m2 | 15.68 |  | 0 | CS ÚRS 2022 02 |  |  | základní |  | 0 | 0 | 0 | 0.122 | 1.913 | 4 | K | 2 |  |  |  | ROZPOCET | 0 | 0 | 0 | 0 | 0 | 1 | 0 | 4 | 779029370
| VV |  | " podhled | [15 empty] | VV | 2 | 1 | True | 0 | ROZPOCET
| VV |  | 1,6*3,2 |  | 5.12 | [13 empty] | VV | 2 | 2 | True | 0 | ROZPOCET
| VV |  | " šikmina | [15 empty] | VV | 2 | 1 | True | 0 | ROZPOCET
| VV |  | 3,3*3,2 |  | 10.56 | [13 empty] | VV | 2 | 2 | True | 0 | ROZPOCET
| VV |  | Součet |  | 15.68 | [13 empty] | VV | 2 | 4 | True | 1 | ROZPOCET
| D | 997 | Přesun sutě |  |  |  | 0 | [5 empty] | 0 |  | 0 |  | 0 | 1 | D | 1 |  |  |  | ROZPOCET | [6 empty] | 0
12 | K | 997013215 | Vnitrostaveništní doprava suti a vybouraných hmot pro budovy v přes 15 do 18 m ručně | t | 2.368 |  | 0 | CS ÚRS 2022 02 |  |  | základní |  | 0 | 0 | 0 | 0 | 0 | 4 | K | 2 |  |  |  | ROZPOCET | 0 | 0 | 0 | 0 | 0 | 1 | 0 | 4 | 1623821366
13 | K | 997013312 | Montáž a demontáž shozu suti v přes 10 do 20 m | m | 18 |  | 0 | CS ÚRS 2022 02 |  |  | základní |  | 0 | 0 | 0 | 0 | 0 | 4 | K | 2 |  |  |  | ROZPOCET | 0 | 0 | 0 | 0 | 0 | 1 | 0 | 4 | 303333695
14 | K | 997013322 | Příplatek k shozu suti v přes 10 do 20 m za první a ZKD den použití | m | 180 |  | 0 | CS ÚRS 2022 02 |  |  | základní |  | 0 | 0 | 0 | 0 | 0 | 4 | K | 2 |  |  |  | ROZPOCET | 0 | 0 | 0 | 0 | 0 | 1 | 0 | 4 | -1715788919
| VV |  | 18*10 |  | 180 | [13 empty] | VV | 2 | 2 | True | 1 | ROZPOCET
15 | K | 997013501 | Odvoz suti a vybouraných hmot na skládku nebo meziskládku do 1 km se složením | t | 2.368 |  | 0 | CS ÚRS 2022 02 |  |  | základní |  | 0 | 0 | 0 | 0 | 0 | 4 | K | 2 |  |  |  | ROZPOCET | 0 | 0 | 0 | 0 | 0 | 1 | 0 | 4 | 1203520678
16 | K | 997013509 | Příplatek k odvozu suti a vybouraných hmot na skládku ZKD 1 km přes 1 km | t | 44.992 |  | 0 | CS ÚRS 2022 02 |  |  | základní |  | 0 | 0 | 0 | 0 | 0 | 4 | K | 2 |  |  |  | ROZPOCET | 0 | 0 | 0 | 0 | 0 | 1 | 0 | 4 | -1170448819
| VV |  | 2,368*19 'Přepočtené koeficientem množství |  | 44.992 | [13 empty] | VV | 2 | 2 | False | 1 | ROZPOCET
17 | K | 997013631 | Poplatek za uložení na skládce (skládkovné) stavebního odpadu směsného kód odpadu 17 09 04 | t | 2.368 |  | 0 | CS ÚRS 2022 02 |  |  | základní |  | 0 | 0 | 0 | 0 | 0 | 4 | K | 2 |  |  |  | ROZPOCET | 0 | 0 | 0 | 0 | 0 | 1 | 0 | 4 | -1549897263
| D | 998 | Přesun hmot |  |  |  | 0 | [5 empty] | 0 |  | 0 |  | 0 | 1 | D | 1 |  |  |  | ROZPOCET | [6 empty] | 0
18 | K | 998018003 | Přesun hmot ruční pro budovy v přes 12 do 24 m | t | 0.309 |  | 0 | CS ÚRS 2022 02 |  |  | základní |  | 0 | 0 | 0 | 0 | 0 | 4 | K | 2 |  |  |  | ROZPOCET | 0 | 0 | 0 | 0 | 0 | 1 | 0 | 4 | -333704803
| D | PSV | Práce a dodávky PSV |  |  |  | 0 | [5 empty] | 0 |  | 0.94316 |  | 0.33353 | 2 | D | 0 |  |  |  | ROZPOCET | [6 empty] | 0
| D | 713 | Izolace tepelné |  |  |  | 0 | [5 empty] | 0 |  | 0.15264 |  | 0 | 2 | D | 1 |  |  |  | ROZPOCET | [6 empty] | 0
19 | K | 713111131 | Montáž izolace tepelné spodem stropů žebrových s úpravou drátem rohoží, pásů, dílců, desek | m2 | 16 |  | 0 | CS ÚRS 2022 02 |  |  | základní |  | 0 | 0.0003 | 0.0048 | 0 | 0 | 16 | K | 2 |  |  |  | ROZPOCET | 0 | 0 | 0 | 0 | 0 | 1 | 0 | 16 | 698833748
20 | M | 63152102 | pás tepelně izolační univerzální λ=0,032-0,033 tl 140mm | m2 | 17.6 |  | 0 | CS ÚRS 2022 02 |  |  | základní |  | 0 | 0.0042 | 0.07392 | 0 | 0 | 32 | M | 2 |  |  |  | ROZPOCET | 0 | 0 | 0 | 0 | 0 | 1 | 0 | 16 | 541023922
| VV |  | 16,7619047619048*1,05 'Přepočtené koeficientem množství |  | 17.6 | [13 empty] | VV | 2 | 2 | False | 1 | ROZPOCET
21 | K | 713151111 | Montáž izolace tepelné střech šikmých kladené volně mezi krokve rohoží, pásů, desek | m2 | 16 |  | 0 | CS ÚRS 2022 02 |  |  | základní |  | 0 | 0 | 0 | 0 | 0 | 16 | K | 2 |  |  |  | ROZPOCET | 0 | 0 | 0 | 0 | 0 | 1 | 0 | 16 | 1430250155
22 | M | 63152102 | pás tepelně izolační univerzální λ=0,032-0,033 tl 140mm | m2 | 17.6 |  | 0 | CS ÚRS 2022 02 |  |  | základní |  | 0 | 0.0042 | 0.07392 | 0 | 0 | 32 | M | 2 |  |  |  | ROZPOCET | 0 | 0 | 0 | 0 | 0 | 1 | 0 | 16 | 112779496
| VV |  | 16,7619047619048*1,05 'Přepočtené koeficientem množství |  | 17.6 | [13 empty] | VV | 2 | 2 | False | 1 | ROZPOCET
23 | K | 998713103 | Přesun hmot tonážní pro izolace tepelné v objektech v přes 12 do 24 m | t | 0.153 |  | 0 | CS ÚRS 2022 02 |  |  | základní |  | 0 | 0 | 0 | 0 | 0 | 16 | K | 2 |  |  |  | ROZPOCET | 0 | 0 | 0 | 0 | 0 | 1 | 0 | 16 | 2103988384
24 | K | 998713181 | Příplatek k přesunu hmot tonážní 713 prováděný bez použití mechanizace | t | 0.153 |  | 0 | CS ÚRS 2022 02 |  |  | základní |  | 0 | 0 | 0 | 0 | 0 | 16 | K | 2 |  |  |  | ROZPOCET | 0 | 0 | 0 | 0 | 0 | 1 | 0 | 16 | -564248965
| D | 731 | Ústřední vytápění |  |  |  | 0 | [5 empty] | 0 |  | 0.03634 |  | 0 | 2 | D | 1 |  |  |  | ROZPOCET | [6 empty] | 0
25 | K | 731-R | Demontáž a zpětná montáž otopného tělesa vč. dopuštění otopné soustavy | kus | 1 |  | 0 |  |  |  | základní |  | 0 | 0.01817 | 0.01817 | 0 | 0 | 16 | K | 2 |  |  |  | ROZPOCET | 0 | 0 | 0 | 0 | 0 | 1 | 0 | 16 | 54480428
26 | K | 732-R | Renovace otopného tělesa nátěrem | kus | 1 |  | 0 |  |  |  | základní |  | 0 | 0.01817 | 0.01817 | 0 | 0 | 16 | K | 2 |  |  |  | ROZPOCET | 0 | 0 | 0 | 0 | 0 | 1 | 0 | 16 | -1705782218
| D | 741 | Elektroinstalace |  |  |  | 0 | [5 empty] | 0 |  | 0.01817 |  | 0 | 2 | D | 1 |  |  |  | ROZPOCET | [6 empty] | 0
27 | K | 741-R | Úprava elektroinstalace - předpoklad - bude upřesněno v jednotlivých místnostech - vč. drobného materiálu | sada | 1 |  | 0 |  |  |  | základní |  | 0 | 0.01817 | 0.01817 | 0 | 0 | 16 | K | 2 |  |  |  | ROZPOCET | 0 | 0 | 0 | 0 | 0 | 1 | 0 | 16 | 1250273075
| D | 762 | Konstrukce tesařské |  |  |  | 0 | [5 empty] | 0 |  | 0.12149 |  | 0 | 2 | D | 1 |  |  |  | ROZPOCET | [6 empty] | 0
28 | K | 76208-R | Dodávka a montáž nosné konstrukce podhledu - lať 40x60 | m2 | 16 |  | 0 |  |  |  | základní |  | 0 | 0.00267 | 0.04272 | 0 | 0 | 16 | K | 2 |  |  |  | ROZPOCET | 0 | 0 | 0 | 0 | 0 | 1 | 0 | 16 | -1442079469
29 | K | 76208-R1 | Dodávka a montáž konstrukční latě 50x100 v novém podhledu á 1000mm | m2 | 16 |  | 0 |  |  |  | základní |  | 0 | 0.00267 | 0.04272 | 0 | 0 | 16 | K | 2 |  |  |  | ROZPOCET | 0 | 0 | 0 | 0 | 0 | 1 | 0 | 16 | -1830392449
30 | K | 76208-R2 | Provedení kontroly stavu podlahy - případné doplnění/oprava | m2 | 13.5 |  | 0 |  |  |  | základní |  | 0 | 0.00267 | 0.036045 | 0 | 0 | 16 | K | 2 |  |  |  | ROZPOCET | 0 | 0 | 0 | 0 | 0 | 1 | 0 | 16 | -1665889699
| D | 763 | Konstrukce suché výstavby |  |  |  | 0 | [5 empty] | 0 |  | 0.48959 |  | 0 | 2 | D | 1 |  |  |  | ROZPOCET | [6 empty] | 0
31 | K | 763131441 | SDK podhled desky 2xDF 12,5 bez izolace dvouvrstvá spodní kce profil CD+UD REI 120 | m2 | 15.68 |  | 0 | CS ÚRS 2022 02 |  |  | základní |  | 0 | 0.02487 | 0.38996 | 0 | 0 | 16 | K | 2 |  |  |  | ROZPOCET | 0 | 0 | 0 | 0 | 0 | 1 | 0 | 16 | -1650941692
32 | K | 763164735 | SDK obklad kcí uzavřeného tvaru š do 1,6 m desky 1xDF 12,5 | m | 3.2 |  | 0 | CS ÚRS 2022 02 |  |  | základní |  | 0 | 0.01936 | 0.061952 | 0 | 0 | 16 | K | 2 |  |  |  | ROZPOCET | 0 | 0 | 0 | 0 | 0 | 1 | 0 | 16 | -1485794706
| VV |  | "obložení vidtelných částí krovu | [15 empty] | VV | 2 | 1 | True | 0 | ROZPOCET
| VV |  | 1,6*2 |  | 3.2 | [13 empty] | VV | 2 | 2 | True | 1 | ROZPOCET
33 | K | 763182411 | SDK opláštění obvodu střešního okna hl do 0,5 m | m | 6.8 |  | 0 | CS ÚRS 2022 02 |  |  | základní |  | 0 | 0.00554 | 0.037672 | 0 | 0 | 16 | K | 2 |  |  |  | ROZPOCET | 0 | 0 | 0 | 0 | 0 | 1 | 0 | 16 | 1929961564
| VV |  | "obložení kolem oken | [15 empty] | VV | 2 | 1 | True | 0 | ROZPOCET
| VV |  | (0,75*2+0,95*2)*2 |  | 6.8 | [13 empty] | VV | 2 | 2 | True | 0 | ROZPOCET
| VV |  | Součet |  | 6.8 | [13 empty] | VV | 2 | 4 | True | 1 | ROZPOCET
34 | K | 998763303 | Přesun hmot tonážní pro sádrokartonové konstrukce v objektech v přes 12 do 24 m | t | 0.49 |  | 0 | CS ÚRS 2022 02 |  |  | základní |  | 0 | 0 | 0 | 0 | 0 | 16 | K | 2 |  |  |  | ROZPOCET | 0 | 0 | 0 | 0 | 0 | 1 | 0 | 16 | 1745068640
35 | K | 998763381 | Příplatek k přesunu hmot tonážní 763 SDK prováděný bez použití mechanizace | t | 0.49 |  | 0 | CS ÚRS 2022 02 |  |  | základní |  | 0 | 0 | 0 | 0 | 0 | 16 | K | 2 |  |  |  | ROZPOCET | 0 | 0 | 0 | 0 | 0 | 1 | 0 | 16 | -1228611728
| D | 764 | Konstrukce klempířské |  |  |  | 0 | [5 empty] | 0 |  | 0.04316 |  | 0.01168 | 2 | D | 1 |  |  |  | ROZPOCET | [6 empty] | 0
36 | K | 764002881 | Demontáž lemování střešních prostupů do suti - pro napojení nového lemování a oplechování střešních oken | m2 | 2 |  | 0 | CS ÚRS 2022 02 |  |  | základní |  | 0 | 0 | 0 | 0.00584 | 0.01168 | 16 | K | 2 |  |  |  | ROZPOCET | 0 | 0 | 0 | 0 | 0 | 1 | 0 | 16 | 643727467
37 | K | 764314612 | Lemování prostupů střech s krytinou skládanou nebo plechovou bez lišty z Pz s povrchovou úpravou | m2 | 4 |  | 0 | CS ÚRS 2022 02 |  |  | základní |  | 0 | 0.01079 | 0.04316 | 0 | 0 | 16 | K | 2 |  |  |  | ROZPOCET | 0 | 0 | 0 | 0 | 0 | 1 | 0 | 16 | -496072317
| VV |  | 2*2 |  | 4 | [13 empty] | VV | 2 | 2 | True | 1 | ROZPOCET
38 | K | 998764103 | Přesun hmot tonážní pro konstrukce klempířské v objektech v přes 12 do 24 m | t | 0.043 |  | 0 | CS ÚRS 2022 02 |  |  | základní |  | 0 | 0 | 0 | 0 | 0 | 16 | K | 2 |  |  |  | ROZPOCET | 0 | 0 | 0 | 0 | 0 | 1 | 0 | 16 | 914865237
39 | K | 998764181 | Příplatek k přesunu hmot tonážní 764 prováděný bez použití mechanizace | t | 0.043 |  | 0 | CS ÚRS 2022 02 |  |  | základní |  | 0 | 0 | 0 | 0 | 0 | 16 | K | 2 |  |  |  | ROZPOCET | 0 | 0 | 0 | 0 | 0 | 1 | 0 | 16 | 565352955
| D | 765 | Krytina skládaná |  |  |  | 0 | [5 empty] | 0 |  | 0.003128 |  | 0 | 2 | D | 1 |  |  |  | ROZPOCET | [6 empty] | 0
40 | K | 765191021 | Montáž pojistné hydroizolační nebo parotěsné fólie kladené ve sklonu přes 20° s lepenými spoji na krokve | m2 | 16 |  | 0 | CS ÚRS 2022 02 |  |  | základní |  | 0 | 0 | 0 | 0 | 0 | 16 | K | 2 |  |  |  | ROZPOCET | 0 | 0 | 0 | 0 | 0 | 1 | 0 | 16 | -126740788
41 | M | 28329282 | fólie PE vyztužená Al vrstvou pro parotěsnou vrstvu 170g/m2 | m2 | 18.4 |  | 0 | CS ÚRS 2022 02 |  |  | základní |  | 0 | 0.00017 | 0.003128 | 0 | 0 | 32 | M | 2 |  |  |  | ROZPOCET | 0 | 0 | 0 | 0 | 0 | 1 | 0 | 16 | -743610770
42 | K | 998765103 | Přesun hmot tonážní pro krytiny skládané v objektech v přes 12 do 24 m | t | 0.003 |  | 0 | CS ÚRS 2022 02 |  |  | základní |  | 0 | 0 | 0 | 0 | 0 | 16 | K | 2 |  |  |  | ROZPOCET | 0 | 0 | 0 | 0 | 0 | 1 | 0 | 16 | 2107160610
43 | K | 998765181 | Příplatek k přesunu hmot tonážní 765 prováděný bez použití mechanizace | t | 0.003 |  | 0 | CS ÚRS 2022 02 |  |  | základní |  | 0 | 0 | 0 | 0 | 0 | 16 | K | 2 |  |  |  | ROZPOCET | 0 | 0 | 0 | 0 | 0 | 1 | 0 | 16 | 2138397300
| D | 766 | Konstrukce truhlářské |  |  |  | 0 | [5 empty] | 0 |  | 0 |  | 0.27303 | 2 | D | 1 |  |  |  | ROZPOCET | [6 empty] | 0
44 | K | 766421821 | Demontáž truhlářského obložení podhledů z palubek | m2 | 3.4 |  | 0 | CS ÚRS 2022 02 |  |  | základní |  | 0 | 0 | 0 | 0.01098 | 0.037332 | 16 | K | 2 |  |  |  | ROZPOCET | 0 | 0 | 0 | 0 | 0 | 1 | 0 | 16 | 1849971095
| VV |  | "obložení kolem oken | [15 empty] | VV | 2 | 1 | True | 0 | ROZPOCET
| VV |  | (0,75*2+0,95*2)*0,5*2 |  | 3.4 | [13 empty] | VV | 2 | 2 | True | 0 | ROZPOCET
| VV |  | Součet |  | 3.4 | [13 empty] | VV | 2 | 4 | True | 1 | ROZPOCET
45 | K | 766421822 | Demontáž truhlářského obložení podhledů podkladových roštů | m2 | 3.4 |  | 0 | CS ÚRS 2022 02 |  |  | základní |  | 0 | 0 | 0 | 0.008 | 0.0272 | 16 | K | 2 |  |  |  | ROZPOCET | 0 | 0 | 0 | 0 | 0 | 1 | 0 | 16 | 1348324464
46 | K | 766674811 | Demontáž střešního okna hladká krytina přes 30 do 45° | kus | 2 |  | 0 | CS ÚRS 2022 02 |  |  | základní |  | 0 | 0 | 0 | 0.0417 | 0.0834 | 16 | K | 2 |  |  |  | ROZPOCET | 0 | 0 | 0 | 0 | 0 | 1 | 0 | 16 | -1055169952
47 | K | 766674-R | Dodávka a montáž nových střešních oken plastových vč. zateplovací sady a lemovacího pásu s parotěsnou zábranou | kus | 2 |  | 0 |  |  |  | základní |  | 0 | 0 | 0 | 0.0417 | 0.0834 | 16 | K | 2 |  |  |  | ROZPOCET | 0 | 0 | 0 | 0 | 0 | 1 | 0 | 16 | -439222654
48 | K | 766675-R | Dodávka a montáž nových dveří 900x1970 vč. nové zárubně s požární odolností a samozavíračem | kus | 1 |  | 0 |  |  |  | základní |  | 0 | 0 | 0 | 0.0417 | 0.0417 | 16 | K | 2 |  |  |  | ROZPOCET | 0 | 0 | 0 | 0 | 0 | 1 | 0 | 16 | 442802500
| D | 776 | Podlahy povlakové |  |  |  | 0 | [5 empty] | 0 |  | 0.050548 |  | 0.04476 | 2 | D | 1 |  |  |  | ROZPOCET | [6 empty] | 0
49 | K | 776111311 | Vysátí podkladu povlakových podlah | m2 | 13.44 |  | 0 | CS ÚRS 2022 02 |  |  | základní |  | 0 | 0 | 0 | 0 | 0 | 16 | K | 2 |  |  |  | ROZPOCET | 0 | 0 | 0 | 0 | 0 | 1 | 0 | 16 | -1378236507
50 | K | 776201814 | Demontáž povlakových podlahovin volně položených podlepených páskou | m2 | 13.44 |  | 0 | CS ÚRS 2022 02 |  |  | základní |  | 0 | 0 | 0 | 0.003 | 0.04032 | 16 | K | 2 |  |  |  | ROZPOCET | 0 | 0 | 0 | 0 | 0 | 1 | 0 | 16 | -1695520533
| VV |  | 3,2*4,2 |  | 13.44 | [13 empty] | VV | 2 | 2 | True | 1 | ROZPOCET
51 | K | 776221111 | Lepení pásů z PVC standardním lepidlem | m2 | 13.44 |  | 0 | CS ÚRS 2022 02 |  |  | základní |  | 0 | 0.0003 | 0.004032 | 0 | 0 | 16 | K | 2 |  |  |  | ROZPOCET | 0 | 0 | 0 | 0 | 0 | 1 | 0 | 16 | -1324361128
52 | M | 28412285 | krytina podlahová PVC | m2 | 14.784 |  | 0 | CS ÚRS 2022 02 |  |  | základní |  | 0 | 0.00283 | 0.041839 | 0 | 0 | 32 | M | 2 |  |  |  | ROZPOCET | 0 | 0 | 0 | 0 | 0 | 1 | 0 | 16 | 449092834
| VV |  | 13,44*1,1 'Přepočtené koeficientem množství |  | 14.784 | [13 empty] | VV | 2 | 2 | False | 1 | ROZPOCET
53 | K | 776410811 | Odstranění soklíků a lišt pryžových nebo plastových | m | 14.8 |  | 0 | CS ÚRS 2022 02 |  |  | základní |  | 0 | 0 | 0 | 0.0003 | 0.00444 | 16 | K | 2 |  |  |  | ROZPOCET | 0 | 0 | 0 | 0 | 0 | 1 | 0 | 16 | -2146802501
| VV |  | 4,2*2+3,2*2 |  | 14.8 | [13 empty] | VV | 2 | 2 | True | 1 | ROZPOCET
54 | K | 776421111 | Montáž obvodových lišt lepením | m | 14.8 |  | 0 | CS ÚRS 2022 02 |  |  | základní |  | 0 | 1e-05 | 0.000148 | 0 | 0 | 16 | K | 2 |  |  |  | ROZPOCET | 0 | 0 | 0 | 0 | 0 | 1 | 0 | 16 | 948509940
55 | M | 28342001R | lišta soklová | m | 15.096 |  | 0 |  |  |  | základní |  | 0 | 0.0003 | 0.0045288 | 0 | 0 | 32 | M | 2 |  |  |  | ROZPOCET | 0 | 0 | 0 | 0 | 0 | 1 | 0 | 16 | -1910301741
| VV |  | 14,8*1,02 'Přepočtené koeficientem množství |  | 15.096 | [13 empty] | VV | 2 | 2 | False | 1 | ROZPOCET
56 | K | 998776103 | Přesun hmot tonážní pro podlahy povlakové v objektech v přes 12 do 24 m | t | 0.051 |  | 0 | CS ÚRS 2022 02 |  |  | základní |  | 0 | 0 | 0 | 0 | 0 | 16 | K | 2 |  |  |  | ROZPOCET | 0 | 0 | 0 | 0 | 0 | 1 | 0 | 16 | -2020971371
57 | K | 998776181 | Příplatek k přesunu hmot tonážní 776 prováděný bez použití mechanizace | t | 0.051 |  | 0 | CS ÚRS 2022 02 |  |  | základní |  | 0 | 0 | 0 | 0 | 0 | 16 | K | 2 |  |  |  | ROZPOCET | 0 | 0 | 0 | 0 | 0 | 1 | 0 | 16 | -650508894
| D | 783 | Dokončovací práce - nátěry |  |  |  | 0 | [5 empty] | 0 |  | 0.00352 |  | 0 | 2 | D | 1 |  |  |  | ROZPOCET | [6 empty] | 0
58 | K | 783201403 | Oprášení tesařských konstrukcí před provedením nátěru | m2 | 16 |  | 0 | CS ÚRS 2022 02 |  |  | základní |  | 0 | 0 | 0 | 0 | 0 | 16 | K | 2 |  |  |  | ROZPOCET | 0 | 0 | 0 | 0 | 0 | 1 | 0 | 16 | -1548027676
59 | K | 783213121 | Napouštěcí dvojnásobný syntetický biocidní nátěr tesařských konstrukcí zabudovaných do konstrukce | m2 | 16 |  | 0 | CS ÚRS 2022 02 |  |  | základní |  | 0 | 0.00022 | 0.00352 | 0 | 0 | 16 | K | 2 |  |  |  | ROZPOCET | 0 | 0 | 0 | 0 | 0 | 1 | 0 | 16 | -1901536441
| D | 784 | Dokončovací práce - malby a tapety |  |  |  | 0 | [5 empty] | 0 |  | 0.02458 |  | 0.0040584 | 2 | D | 1 |  |  |  | ROZPOCET | [6 empty] | 0
60 | K | 784111001 | Oprášení (ometení ) podkladu v místnostech v do 3,80 m | m2 | 33.82 |  | 0 | CS ÚRS 2022 02 |  |  | základní |  | 0 | 0 | 0 | 0 | 0 | 16 | K | 2 |  |  |  | ROZPOCET | 0 | 0 | 0 | 0 | 0 | 1 | 0 | 16 | -729967588
| VV |  | 3,1*2,1*2 |  | 13.02 | [13 empty] | VV | 2 | 2 | True | 0 | ROZPOCET
| VV |  | (1,6+3,2+1,6)*2,9 |  | 18.56 | [13 empty] | VV | 2 | 2 | True | 0 | ROZPOCET
| VV |  | -0,8*2,0 |  | -1.6 | [13 empty] | VV | 2 | 2 | True | 0 | ROZPOCET
| VV |  | 3,2*1,2 |  | 3.84 | [13 empty] | VV | 2 | 2 | True | 0 | ROZPOCET
| VV |  | Součet |  | 33.82 | [13 empty] | VV | 2 | 4 | True | 1 | ROZPOCET
61 | K | 784111021 | Obroušení podkladu ze stěrky v místnostech v do 3,80 m | m2 | 33.82 |  | 0 | CS ÚRS 2022 02 |  |  | základní |  | 0 | 1e-05 | 0.0003382 | 0.00012 | 0.0040584 | 16 | K | 2 |  |  |  | ROZPOCET | 0 | 0 | 0 | 0 | 0 | 1 | 0 | 16 | -80316392
62 | K | 784181101 | Základní akrylátová jednonásobná bezbarvá penetrace podkladu v místnostech v do 3,80 m | m2 | 52.7 |  | 0 | CS ÚRS 2022 02 |  |  | základní |  | 0 | 0.0002 | 0.01054 | 0 | 0 | 16 | K | 2 |  |  |  | ROZPOCET | 0 | 0 | 0 | 0 | 0 | 1 | 0 | 16 | -1572764713
| VV |  | " stěny | [15 empty] | VV | 2 | 1 | True | 0 | ROZPOCET
| VV |  | 33,82 |  | 33.82 | [13 empty] | VV | 2 | 2 | True | 0 | ROZPOCET
| VV |  | " podlehdy | [15 empty] | VV | 2 | 1 | True | 0 | ROZPOCET
| VV |  | 1,6*3,2 |  | 5.12 | [13 empty] | VV | 2 | 2 | True | 0 | ROZPOCET
| VV |  | " šikmina | [15 empty] | VV | 2 | 1 | True | 0 | ROZPOCET
| VV |  | 3,3*3,2 |  | 10.56 | [13 empty] | VV | 2 | 2 | True | 0 | ROZPOCET
| VV |  | "obklady krovu | [15 empty] | VV | 2 | 1 | True | 0 | ROZPOCET
| VV |  | 3,2*1,0 |  | 3.2 | [13 empty] | VV | 2 | 2 | True | 0 | ROZPOCET
| VV |  | Součet |  | 52.7 | [13 empty] | VV | 2 | 4 | True | 1 | ROZPOCET
63 | K | 784211101 | Dvojnásobné bílé malby ze směsí za mokra výborně oděruvzdorných v místnostech v do 3,80 m | m2 | 52.7 |  | 0 | CS ÚRS 2022 02 |  |  | základní |  | 0 | 0.00026 | 0.013702 | 0 | 0 | 16 | K | 2 |  |  |  | ROZPOCET | 0 | 0 | 0 | 0 | 0 | 1 | 0 | 16 | 413026337

## 02 - m.č. 424
[9 empty] | >> skryté sloupce << | [9 empty] | {acd86514-2d31-4ea4-baeb-8091e500ffb2}
2
| KRYCÍ LIST SOUPISU PRACÍ | [8 empty] | v --- níže se nacházejí doplnkové a pomocné údaje k sestavám --- v | [8 empty] | False
Stavba:
Rekonstrukce ubytovacího zázemí pavilon A
Objekt:
02 - m.č. 424
| KSO: |  |  |  |  | CC-CZ:
| Místo: |  |  |  |  | Datum: | 0
| Zadavatel: |  |  |  |  | IČ:
DIČ:
| Uchazeč: |  |  |  |  | IČ: | Vyplň údaj
|  | Vyplň údaj |  |  |  | DIČ: | Vyplň údaj
| Projektant: |  |  |  |  | IČ:
DIČ:
| Zpracovatel: |  |  |  |  | IČ:
DIČ:
Poznámka:
| Cena bez DPH | [5 empty] | 0
|  |  | Základ daně |  |  | Sazba daně | Výše daně
| DPH | základní | 0 |  |  | 21% | 0
|  | snížená | 0 |  |  | 15% | 0
|  | zákl. přenesená | 0 |  |  | 21% | 0
|  | sníž. přenesená | 0 |  |  | 15% | 0
|  | nulová | 0 |  |  | 0% | 0
| Cena s DPH |  |  | v | CZK |  | 0
| Projektant |  |  | Zpracovatel
| Datum a podpis: |  | Razítko | Datum a podpis: |  |  | Razítko
| Objednavatel |  |  | Uchazeč
| Datum a podpis: |  | Razítko | Datum a podpis: |  |  | Razítko
REKAPITULACE ČLENĚNÍ SOUPISU PRACÍ
Stavba:
Rekonstrukce ubytovacího zázemí pavilon A
Objekt:
02 - m.č. 424
Místo: | [5 empty] | Datum: | 0
Zadavatel: | [5 empty] | Projektant:
Uchazeč: |  |  | Vyplň údaj |  |  | Zpracovatel:
Kód dílu - Popis | [6 empty] | Cena celkem [CZK]
Náklady ze soupisu prací | [6 empty] | 0 | [12 empty] | -1
| HSV - Práce a dodávky HSV | [5 empty] | 0
| 6 - Úpravy povrchů, podlahy a osazování výplní | [5 empty] | 0
| 9 - Ostatní konstrukce a práce, bourání | [5 empty] | 0
| 997 - Přesun sutě | [5 empty] | 0
| 998 - Přesun hmot | [5 empty] | 0
| PSV - Práce a dodávky PSV | [5 empty] | 0
| 713 - Izolace tepelné | [5 empty] | 0
| 731 - Ústřední vytápění | [5 empty] | 0
| 741 - Elektroinstalace | [5 empty] | 0
| 762 - Konstrukce tesařské | [5 empty] | 0
| 763 - Konstrukce suché výstavby | [5 empty] | 0
| 764 - Konstrukce klempířské | [5 empty] | 0
| 765 - Krytina skládaná | [5 empty] | 0
| 766 - Konstrukce truhlářské | [5 empty] | 0
| 776 - Podlahy povlakové | [5 empty] | 0
| 783 - Dokončovací práce - nátěry | [5 empty] | 0
| 784 - Dokončovací práce - malby a tapety | [5 empty] | 0
SOUPIS PRACÍ
Stavba:
Rekonstrukce ubytovacího zázemí pavilon A
Objekt:
02 - m.č. 424
Místo: | [5 empty] | Datum: | 0
Zadavatel: | [5 empty] | Projektant:
Uchazeč: |  |  | Vyplň údaj |  |  | Zpracovatel:
PČ | Typ | Kód | Popis | MJ | Množství | J.cena [CZK] | Cena celkem [CZK] | Cenová soustava |  |  | DPH | J. Nh [h] | Nh celkem [h] | J. hmotnost [t] | Hmotnost celkem [t] | J. suť [t] | Suť Celkem [t]
Náklady soupisu celkem | [6 empty] | 0 | [5 empty] | 0 |  | 2.6851 |  | 5.3513 |  | D | -1 | [10 empty] | 0
| D | HSV | Práce a dodávky HSV |  |  |  | 0 | [5 empty] | 0 |  | 0.52246 |  | 4.7076 | 1 | D | 0 |  |  |  | ROZPOCET | [6 empty] | 0
| D | 6 | Úpravy povrchů, podlahy a osazování výplní |  |  |  | 0 | [5 empty] | 0 |  | 0.51686 |  | 0 | 1 | D | 1 |  |  |  | ROZPOCET | [6 empty] | 0
1 | K | 611321131 | Potažení vnitřních rovných stropů vápenocementovým štukem tloušťky do 3 mm - jemný finální štuk | m2 | 38 |  | 0 | CS ÚRS 2022 02 |  |  | základní |  | 0 | 0.003 | 0.114 | 0 | 0 | 4 | K | 2 |  |  |  | ROZPOCET | 0 | 0 | 0 | 0 | 0 | 1 | 0 | 4 | 1947948300
2 | K | 612131121 | Penetrační disperzní nátěr vnitřních stěn nanášený ručně | m2 | 52.73 |  | 0 | CS ÚRS 2022 02 |  |  | základní |  | 0 | 0.00026 | 0.01371 | 0 | 0 | 4 | K | 2 |  |  |  | ROZPOCET | 0 | 0 | 0 | 0 | 0 | 1 | 0 | 4 | 1490306674
| VV |  | 3,1*2,1*4 |  | 26.04 | [13 empty] | VV | 2 | 2 | True | 0 | ROZPOCET
| VV |  | (3,5+3,4)*2,9 |  | 20.01 | [13 empty] | VV | 2 | 2 | True | 0 | ROZPOCET
| VV |  | -0,8*2,0 |  | -1.6 | [13 empty] | VV | 2 | 2 | True | 0 | ROZPOCET
| VV |  | (3,4+3,5)*1,2 |  | 8.28 | [13 empty] | VV | 2 | 2 | True | 0 | ROZPOCET
| VV |  | Součet |  | 52.73 | [13 empty] | VV | 2 | 4 | True | 1 | ROZPOCET
3 | K | 612142001 | Potažení vnitřních stěn sklovláknitým pletivem vtlačeným do tenkovrstvé hmoty | m2 | 52.73 |  | 0 | CS ÚRS 2022 02 |  |  | základní |  | 0 | 0.00438 | 0.23096 | 0 | 0 | 4 | K | 2 |  |  |  | ROZPOCET | 0 | 0 | 0 | 0 | 0 | 1 | 0 | 4 | -395749752
4 | K | 612321131 | Potažení vnitřních stěn vápenocementovým štukem tloušťky do 3 mm | m2 | 52.73 |  | 0 | CS ÚRS 2022 02 |  |  | základní |  | 0 | 0.003 | 0.15819 | 0 | 0 | 4 | K | 2 |  |  |  | ROZPOCET | 0 | 0 | 0 | 0 | 0 | 1 | 0 | 4 | 740798559
| VV |  | 52,73 |  | 52.73 | [13 empty] | VV | 2 | 2 | True | 0 | ROZPOCET
| VV |  | " obklad | [15 empty] | VV | 2 | 1 | True | 0 | ROZPOCET
| VV |  | 0 |  | 0 | [13 empty] | VV | 2 | 2 | True | 0 | ROZPOCET
| VV |  | Součet |  | 52.73 | [13 empty] | VV | 2 | 4 | True | 1 | ROZPOCET
5 | K | 619991001 | Zakrytí podlah fólií přilepenou lepící páskou | m2 | 50 |  | 0 | CS ÚRS 2022 02 |  |  | základní |  | 0 | 0 | 0 | 0 | 0 | 4 | K | 2 |  |  |  | ROZPOCET | 0 | 0 | 0 | 0 | 0 | 1 | 0 | 4 | 526720259
| P |  | Poznámka k položce: práce spojené s rekonstrukcí | [15 empty] | P | 2
6 | K | 619991011 | Obalení konstrukcí a prvků fólií přilepenou lepící páskou | m2 | 50 |  | 0 | CS ÚRS 2022 02 |  |  | základní |  | 0 | 0 | 0 | 0 | 0 | 4 | K | 2 |  |  |  | ROZPOCET | 0 | 0 | 0 | 0 | 0 | 1 | 0 | 4 | 899751775
| P |  | Poznámka k položce: práce spojené s rekonstrukcí | [15 empty] | P | 2
7 | K | 629991011 | Zakrytí výplní otvorů a svislých ploch fólií přilepenou lepící páskou | m2 | 5 |  | 0 | CS ÚRS 2022 02 |  |  | základní |  | 0 | 0 | 0 | 0 | 0 | 4 | K | 2 |  |  |  | ROZPOCET | 0 | 0 | 0 | 0 | 0 | 1 | 0 | 4 | 429541118
| P |  | Poznámka k položce: práce spojené s rekonstrukcí | [15 empty] | P | 2
| D | 9 | Ostatní konstrukce a práce, bourání |  |  |  | 0 | [5 empty] | 0 |  | 0.0055998 |  | 4.7076 | 1 | D | 1 |  |  |  | ROZPOCET | [6 empty] | 0
8 | K | 949101111 | Lešení pomocné pro objekty pozemních staveb s lešeňovou podlahou v do 1,9 m zatížení do 150 kg/m2 | m2 | 32.94 |  | 0 | CS ÚRS 2022 02 |  |  | základní |  | 0 | 0.00013 | 0.0042822 | 0 | 0 | 4 | K | 2 |  |  |  | ROZPOCET | 0 | 0 | 0 | 0 | 0 | 1 | 0 | 4 | -1998647189
9 | K | 952901111 | Vyčištění budov bytové a občanské výstavby při výšce podlaží do 4 m | m2 | 32.94 |  | 0 | CS ÚRS 2022 02 |  |  | základní |  | 0 | 4e-05 | 0.0013176 | 0 | 0 | 4 | K | 2 |  |  |  | ROZPOCET | 0 | 0 | 0 | 0 | 0 | 1 | 0 | 4 | 1097387111
| VV |  | 3,1*3,4 |  | 10.54 | [13 empty] | VV | 2 | 2 | True | 0 | ROZPOCET
| VV |  | 3,5*6,4 |  | 22.4 | [13 empty] | VV | 2 | 2 | True | 0 | ROZPOCET
| VV |  | Součet |  | 32.94 | [13 empty] | VV | 2 | 4 | True | 1 | ROZPOCET
10 | K | 968072455 | Vybourání kovových dveřních zárubní pl do 2 m2 | m2 | 1.6 |  | 0 | CS ÚRS 2022 01 |  |  | základní |  | 0 | 0 | 0 | 0.076 | 0.1216 | 4 | K | 2 |  |  |  | ROZPOCET | 0 | 0 | 0 | 0 | 0 | 1 | 0 | 4 | 1239591390
| VV |  | 0,8*2,0 |  | 1.6 | [13 empty] | VV | 2 | 2 | True | 1 | ROZPOCET
11 | K | 978071421 | Otlučení omítky a odstranění izolace z desek hmotnosti přes 120 kg/m3 tl přes 50 mm pl přes 1 m2 | m2 | 37.59 |  | 0 | CS ÚRS 2022 02 |  |  | základní |  | 0 | 0 | 0 | 0.122 | 4.586 | 4 | K | 2 |  |  |  | ROZPOCET | 0 | 0 | 0 | 0 | 0 | 1 | 0 | 4 | 779029370
| VV |  | " podhled | [15 empty] | VV | 2 | 1 | True | 0 | ROZPOCET
| VV |  | 3,8*3,9 |  | 14.82 | [13 empty] | VV | 2 | 2 | True | 0 | ROZPOCET
| VV |  | " šikmina | [15 empty] | VV | 2 | 1 | True | 0 | ROZPOCET
| VV |  | (3,4+3,5)*3,3 |  | 22.77 | [13 empty] | VV | 2 | 2 | True | 0 | ROZPOCET
| VV |  | Součet |  | 37.59 | [13 empty] | VV | 2 | 4 | True | 1 | ROZPOCET
| D | 997 | Přesun sutě |  |  |  | 0 | [5 empty] | 0 |  | 0 |  | 0 | 1 | D | 1 |  |  |  | ROZPOCET | [6 empty] | 0
12 | K | 997013215 | Vnitrostaveništní doprava suti a vybouraných hmot pro budovy v přes 15 do 18 m ručně | t | 5.351 |  | 0 | CS ÚRS 2022 02 |  |  | základní |  | 0 | 0 | 0 | 0 | 0 | 4 | K | 2 |  |  |  | ROZPOCET | 0 | 0 | 0 | 0 | 0 | 1 | 0 | 4 | 1623821366
13 | K | 997013312 | Montáž a demontáž shozu suti v přes 10 do 20 m | m | 18 |  | 0 | CS ÚRS 2022 02 |  |  | základní |  | 0 | 0 | 0 | 0 | 0 | 4 | K | 2 |  |  |  | ROZPOCET | 0 | 0 | 0 | 0 | 0 | 1 | 0 | 4 | 303333695
14 | K | 997013322 | Příplatek k shozu suti v přes 10 do 20 m za první a ZKD den použití | m | 180 |  | 0 | CS ÚRS 2022 02 |  |  | základní |  | 0 | 0 | 0 | 0 | 0 | 4 | K | 2 |  |  |  | ROZPOCET | 0 | 0 | 0 | 0 | 0 | 1 | 0 | 4 | -1715788919
| VV |  | 18*10 |  | 180 | [13 empty] | VV | 2 | 2 | True | 1 | ROZPOCET
15 | K | 997013501 | Odvoz suti a vybouraných hmot na skládku nebo meziskládku do 1 km se složením | t | 5.351 |  | 0 | CS ÚRS 2022 02 |  |  | základní |  | 0 | 0 | 0 | 0 | 0 | 4 | K | 2 |  |  |  | ROZPOCET | 0 | 0 | 0 | 0 | 0 | 1 | 0 | 4 | 1203520678
16 | K | 997013509 | Příplatek k odvozu suti a vybouraných hmot na skládku ZKD 1 km přes 1 km | t | 101.669 |  | 0 | CS ÚRS 2022 02 |  |  | základní |  | 0 | 0 | 0 | 0 | 0 | 4 | K | 2 |  |  |  | ROZPOCET | 0 | 0 | 0 | 0 | 0 | 1 | 0 | 4 | -1170448819
| VV |  | 5,351*19 'Přepočtené koeficientem množství |  | 101.669 | [13 empty] | VV | 2 | 2 | False | 1 | ROZPOCET
17 | K | 997013631 | Poplatek za uložení na skládce (skládkovné) stavebního odpadu směsného kód odpadu 17 09 04 | t | 5.351 |  | 0 | CS ÚRS 2022 02 |  |  | základní |  | 0 | 0 | 0 | 0 | 0 | 4 | K | 2 |  |  |  | ROZPOCET | 0 | 0 | 0 | 0 | 0 | 1 | 0 | 4 | -1549897263
| D | 998 | Přesun hmot |  |  |  | 0 | [5 empty] | 0 |  | 0 |  | 0 | 1 | D | 1 |  |  |  | ROZPOCET | [6 empty] | 0
18 | K | 998018003 | Přesun hmot ruční pro budovy v přes 12 do 24 m | t | 0.522 |  | 0 | CS ÚRS 2022 02 |  |  | základní |  | 0 | 0 | 0 | 0 | 0 | 4 | K | 2 |  |  |  | ROZPOCET | 0 | 0 | 0 | 0 | 0 | 1 | 0 | 4 | -333704803
| D | PSV | Práce a dodávky PSV |  |  |  | 0 | [5 empty] | 0 |  | 2.1626 |  | 0.64373 | 2 | D | 0 |  |  |  | ROZPOCET | [6 empty] | 0
| D | 713 | Izolace tepelné |  |  |  | 0 | [5 empty] | 0 |  | 0.36252 |  | 0 | 2 | D | 1 |  |  |  | ROZPOCET | [6 empty] | 0
19 | K | 713111131 | Montáž izolace tepelné spodem stropů žebrových s úpravou drátem rohoží, pásů, dílců, desek | m2 | 38 |  | 0 | CS ÚRS 2022 02 |  |  | základní |  | 0 | 0.0003 | 0.0114 | 0 | 0 | 16 | K | 2 |  |  |  | ROZPOCET | 0 | 0 | 0 | 0 | 0 | 1 | 0 | 16 | 1147430287
20 | M | 63152102 | pás tepelně izolační univerzální λ=0,032-0,033 tl 140mm | m2 | 41.8 |  | 0 | CS ÚRS 2022 02 |  |  | základní |  | 0 | 0.0042 | 0.17556 | 0 | 0 | 32 | M | 2 |  |  |  | ROZPOCET | 0 | 0 | 0 | 0 | 0 | 1 | 0 | 16 | 1045057380
| VV |  | 39,8095238095238*1,05 'Přepočtené koeficientem množství |  | 41.8 | [13 empty] | VV | 2 | 2 | False | 1 | ROZPOCET
21 | K | 713151111 | Montáž izolace tepelné střech šikmých kladené volně mezi krokve rohoží, pásů, desek | m2 | 38 |  | 0 | CS ÚRS 2022 02 |  |  | základní |  | 0 | 0 | 0 | 0 | 0 | 16 | K | 2 |  |  |  | ROZPOCET | 0 | 0 | 0 | 0 | 0 | 1 | 0 | 16 | -261611505
22 | M | 63152102 | pás tepelně izolační univerzální λ=0,032-0,033 tl 140mm | m2 | 41.8 |  | 0 | CS ÚRS 2022 02 |  |  | základní |  | 0 | 0.0042 | 0.17556 | 0 | 0 | 32 | M | 2 |  |  |  | ROZPOCET | 0 | 0 | 0 | 0 | 0 | 1 | 0 | 16 | 727279877
| VV |  | 39,8095238095238*1,05 'Přepočtené koeficientem množství |  | 41.8 | [13 empty] | VV | 2 | 2 | False | 1 | ROZPOCET
23 | K | 998713103 | Přesun hmot tonážní pro izolace tepelné v objektech v přes 12 do 24 m | t | 0.363 |  | 0 | CS ÚRS 2022 02 |  |  | základní |  | 0 | 0 | 0 | 0 | 0 | 16 | K | 2 |  |  |  | ROZPOCET | 0 | 0 | 0 | 0 | 0 | 1 | 0 | 16 | -1113638671
24 | K | 998713181 | Příplatek k přesunu hmot tonážní 713 prováděný bez použití mechanizace | t | 0.363 |  | 0 | CS ÚRS 2022 02 |  |  | základní |  | 0 | 0 | 0 | 0 | 0 | 16 | K | 2 |  |  |  | ROZPOCET | 0 | 0 | 0 | 0 | 0 | 1 | 0 | 16 | -293148760
| D | 731 | Ústřední vytápění |  |  |  | 0 | [5 empty] | 0 |  | 0.07268 |  | 0 | 2 | D | 1 |  |  |  | ROZPOCET | [6 empty] | 0
25 | K | 731-R | Demontáž a zpětná montáž otopného tělesa vč. dopuštění otopné soustavy | kus | 2 |  | 0 |  |  |  | základní |  | 0 | 0.01817 | 0.03634 | 0 | 0 | 16 | K | 2 |  |  |  | ROZPOCET | 0 | 0 | 0 | 0 | 0 | 1 | 0 | 16 | 54480428
26 | K | 732-R | Renovace otopného tělesa nátěrem | kus | 2 |  | 0 |  |  |  | základní |  | 0 | 0.01817 | 0.03634 | 0 | 0 | 16 | K | 2 |  |  |  | ROZPOCET | 0 | 0 | 0 | 0 | 0 | 1 | 0 | 16 | -1705782218
| D | 741 | Elektroinstalace |  |  |  | 0 | [5 empty] | 0 |  | 0.01817 |  | 0 | 2 | D | 1 |  |  |  | ROZPOCET | [6 empty] | 0
27 | K | 741-R | Úprava elektroinstalace - předpoklad - bude upřesněno v jednotlivých místnostech - vč. drobného materiálu | sada | 1 |  | 0 |  |  |  | základní |  | 0 | 0.01817 | 0.01817 | 0 | 0 | 16 | K | 2 |  |  |  | ROZPOCET | 0 | 0 | 0 | 0 | 0 | 1 | 0 | 16 | 1250273075
| D | 762 | Konstrukce tesařské |  |  |  | 0 | [5 empty] | 0 |  | 0.2937 |  | 0 | 2 | D | 1 |  |  |  | ROZPOCET | [6 empty] | 0
28 | K | 76208-R | Dodávka a montáž nosné konstrukce podhledu - lať 40x60 | m2 | 38 |  | 0 |  |  |  | základní |  | 0 | 0.00267 | 0.10146 | 0 | 0 | 16 | K | 2 |  |  |  | ROZPOCET | 0 | 0 | 0 | 0 | 0 | 1 | 0 | 16 | 688591782
29 | K | 76208-R1 | Dodávka a montáž konstrukční latě 50x100 v novém podhledu á 1000mm | m2 | 38 |  | 0 |  |  |  | základní |  | 0 | 0.00267 | 0.10146 | 0 | 0 | 16 | K | 2 |  |  |  | ROZPOCET | 0 | 0 | 0 | 0 | 0 | 1 | 0 | 16 | -1551895396
30 | K | 76208-R2 | Provedení kontroly stavu podlahy - případné doplnění/oprava | m2 | 34 |  | 0 |  |  |  | základní |  | 0 | 0.00267 | 0.09078 | 0 | 0 | 16 | K | 2 |  |  |  | ROZPOCET | 0 | 0 | 0 | 0 | 0 | 1 | 0 | 16 | 2136586581
| D | 763 | Konstrukce suché výstavby |  |  |  | 0 | [5 empty] | 0 |  | 1.1443 |  | 0 | 2 | D | 1 |  |  |  | ROZPOCET | [6 empty] | 0
31 | K | 763131441 | SDK podhled desky 2xDF 12,5 bez izolace dvouvrstvá spodní kce profil CD+UD REI 120 | m2 | 38 |  | 0 | CS ÚRS 2022 02 |  |  | základní |  | 0 | 0.02487 | 0.94506 | 0 | 0 | 16 | K | 2 |  |  |  | ROZPOCET | 0 | 0 | 0 | 0 | 0 | 1 | 0 | 16 | -1022443216
32 | K | 763164735 | SDK obklad kcí uzavřeného tvaru š do 1,6 m desky 1xDF 12,5 | m | 6.4 |  | 0 | CS ÚRS 2022 02 |  |  | základní |  | 0 | 0.01936 | 0.1239 | 0 | 0 | 16 | K | 2 |  |  |  | ROZPOCET | 0 | 0 | 0 | 0 | 0 | 1 | 0 | 16 | -1485794706
| VV |  | "obložení vidtelných částí krovu | [15 empty] | VV | 2 | 1 | True | 0 | ROZPOCET
| VV |  | 1,6*2*2 |  | 6.4 | [13 empty] | VV | 2 | 2 | True | 1 | ROZPOCET
33 | K | 763182411 | SDK opláštění obvodu střešního okna hl do 0,5 m | m | 13.6 |  | 0 | CS ÚRS 2022 02 |  |  | základní |  | 0 | 0.00554 | 0.075344 | 0 | 0 | 16 | K | 2 |  |  |  | ROZPOCET | 0 | 0 | 0 | 0 | 0 | 1 | 0 | 16 | 1929961564
| VV |  | "obložení kolem oken | [15 empty] | VV | 2 | 1 | True | 0 | ROZPOCET
| VV |  | (0,75*2+0,95*2)*2*2 |  | 13.6 | [13 empty] | VV | 2 | 2 | True | 0 | ROZPOCET
| VV |  | Součet |  | 13.6 | [13 empty] | VV | 2 | 4 | True | 1 | ROZPOCET
34 | K | 998763303 | Přesun hmot tonážní pro sádrokartonové konstrukce v objektech v přes 12 do 24 m | t | 1.144 |  | 0 | CS ÚRS 2022 02 |  |  | základní |  | 0 | 0 | 0 | 0 | 0 | 16 | K | 2 |  |  |  | ROZPOCET | 0 | 0 | 0 | 0 | 0 | 1 | 0 | 16 | 1745068640
35 | K | 998763381 | Příplatek k přesunu hmot tonážní 763 SDK prováděný bez použití mechanizace | t | 1.144 |  | 0 | CS ÚRS 2022 02 |  |  | základní |  | 0 | 0 | 0 | 0 | 0 | 16 | K | 2 |  |  |  | ROZPOCET | 0 | 0 | 0 | 0 | 0 | 1 | 0 | 16 | -1228611728
| D | 764 | Konstrukce klempířské |  |  |  | 0 | [5 empty] | 0 |  | 0.08632 |  | 0.02336 | 2 | D | 1 |  |  |  | ROZPOCET | [6 empty] | 0
36 | K | 764002881 | Demontáž lemování střešních prostupů do suti - pro napojení nového lemování a oplechování střešních oken | m2 | 4 |  | 0 | CS ÚRS 2022 02 |  |  | základní |  | 0 | 0 | 0 | 0.00584 | 0.02336 | 16 | K | 2 |  |  |  | ROZPOCET | 0 | 0 | 0 | 0 | 0 | 1 | 0 | 16 | 643727467
37 | K | 764314612 | Lemování prostupů střech s krytinou skládanou nebo plechovou bez lišty z Pz s povrchovou úpravou | m2 | 8 |  | 0 | CS ÚRS 2022 02 |  |  | základní |  | 0 | 0.01079 | 0.08632 | 0 | 0 | 16 | K | 2 |  |  |  | ROZPOCET | 0 | 0 | 0 | 0 | 0 | 1 | 0 | 16 | -496072317
| VV |  | 2*4 |  | 8 | [13 empty] | VV | 2 | 2 | True | 1 | ROZPOCET
38 | K | 998764103 | Přesun hmot tonážní pro konstrukce klempířské v objektech v přes 12 do 24 m | t | 0.086 |  | 0 | CS ÚRS 2022 02 |  |  | základní |  | 0 | 0 | 0 | 0 | 0 | 16 | K | 2 |  |  |  | ROZPOCET | 0 | 0 | 0 | 0 | 0 | 1 | 0 | 16 | 914865237
39 | K | 998764181 | Příplatek k přesunu hmot tonážní 764 prováděný bez použití mechanizace | t | 0.086 |  | 0 | CS ÚRS 2022 02 |  |  | základní |  | 0 | 0 | 0 | 0 | 0 | 16 | K | 2 |  |  |  | ROZPOCET | 0 | 0 | 0 | 0 | 0 | 1 | 0 | 16 | 565352955
| D | 765 | Krytina skládaná |  |  |  | 0 | [5 empty] | 0 |  | 0.007429 |  | 0 | 2 | D | 1 |  |  |  | ROZPOCET | [6 empty] | 0
40 | K | 765191021 | Montáž pojistné hydroizolační nebo parotěsné fólie kladené ve sklonu přes 20° s lepenými spoji na krokve | m2 | 38 |  | 0 | CS ÚRS 2022 02 |  |  | základní |  | 0 | 0 | 0 | 0 | 0 | 16 | K | 2 |  |  |  | ROZPOCET | 0 | 0 | 0 | 0 | 0 | 1 | 0 | 16 | -797502470
41 | M | 28329282 | fólie PE vyztužená Al vrstvou pro parotěsnou vrstvu 170g/m2 | m2 | 43.7 |  | 0 | CS ÚRS 2022 02 |  |  | základní |  | 0 | 0.00017 | 0.007429 | 0 | 0 | 32 | M | 2 |  |  |  | ROZPOCET | 0 | 0 | 0 | 0 | 0 | 1 | 0 | 16 | -185772382
42 | K | 998765103 | Přesun hmot tonážní pro krytiny skládané v objektech v přes 12 do 24 m | t | 0.007 |  | 0 | CS ÚRS 2022 02 |  |  | základní |  | 0 | 0 | 0 | 0 | 0 | 16 | K | 2 |  |  |  | ROZPOCET | 0 | 0 | 0 | 0 | 0 | 1 | 0 | 16 | -1837724136
43 | K | 998765181 | Příplatek k přesunu hmot tonážní 765 prováděný bez použití mechanizace | t | 0.007 |  | 0 | CS ÚRS 2022 02 |  |  | základní |  | 0 | 0 | 0 | 0 | 0 | 16 | K | 2 |  |  |  | ROZPOCET | 0 | 0 | 0 | 0 | 0 | 1 | 0 | 16 | 614066186
| D | 766 | Konstrukce truhlářské |  |  |  | 0 | [5 empty] | 0 |  | 0 |  | 0.50436 | 2 | D | 1 |  |  |  | ROZPOCET | [6 empty] | 0
44 | K | 766421821 | Demontáž truhlářského obložení podhledů z palubek | m2 | 6.8 |  | 0 | CS ÚRS 2022 02 |  |  | základní |  | 0 | 0 | 0 | 0.01098 | 0.074664 | 16 | K | 2 |  |  |  | ROZPOCET | 0 | 0 | 0 | 0 | 0 | 1 | 0 | 16 | 1849971095
| VV |  | "obložení kolem oken | [15 empty] | VV | 2 | 1 | True | 0 | ROZPOCET
| VV |  | (0,75*2+0,95*2)*0,5*2*2 |  | 6.8 | [13 empty] | VV | 2 | 2 | True | 0 | ROZPOCET
| VV |  | Součet |  | 6.8 | [13 empty] | VV | 2 | 4 | True | 1 | ROZPOCET
45 | K | 766421822 | Demontáž truhlářského obložení podhledů podkladových roštů | m2 | 6.8 |  | 0 | CS ÚRS 2022 02 |  |  | základní |  | 0 | 0 | 0 | 0.008 | 0.0544 | 16 | K | 2 |  |  |  | ROZPOCET | 0 | 0 | 0 | 0 | 0 | 1 | 0 | 16 | 1348324464
46 | K | 766674811 | Demontáž střešního okna hladká krytina přes 30 do 45° | kus | 4 |  | 0 | CS ÚRS 2022 02 |  |  | základní |  | 0 | 0 | 0 | 0.0417 | 0.1668 | 16 | K | 2 |  |  |  | ROZPOCET | 0 | 0 | 0 | 0 | 0 | 1 | 0 | 16 | -1055169952
47 | K | 766674-R | Dodávka a montáž nových střešních oken plastových vč. zateplovací sady a lemovacího pásu s parotěsnou zábranou | kus | 4 |  | 0 |  |  |  | základní |  | 0 | 0 | 0 | 0.0417 | 0.1668 | 16 | K | 2 |  |  |  | ROZPOCET | 0 | 0 | 0 | 0 | 0 | 1 | 0 | 16 | -439222654
48 | K | 766675-R2 | Dodávka a montáž nových dveří 900x1970 vč. nové zárubně s požární odolností a samozavíračem | kus | 1 |  | 0 |  |  |  | základní |  | 0 | 0 | 0 | 0.0417 | 0.0417 | 16 | K | 2 |  |  |  | ROZPOCET | 0 | 0 | 0 | 0 | 0 | 1 | 0 | 16 | 998787758
| D | 776 | Podlahy povlakové |  |  |  | 0 | [5 empty] | 0 |  | 0.12412 |  | 0.10968 | 2 | D | 1 |  |  |  | ROZPOCET | [6 empty] | 0
49 | K | 776111311 | Vysátí podkladu povlakových podlah | m2 | 33.96 |  | 0 | CS ÚRS 2022 02 |  |  | základní |  | 0 | 0 | 0 | 0 | 0 | 16 | K | 2 |  |  |  | ROZPOCET | 0 | 0 | 0 | 0 | 0 | 1 | 0 | 16 | -1378236507
| VV |  | 6,9*3,4 |  | 23.46 | [13 empty] | VV | 2 | 2 | True | 0 | ROZPOCET
| VV |  | 3,0*3,5 |  | 10.5 | [13 empty] | VV | 2 | 2 | True | 0 | ROZPOCET
| VV |  | Součet |  | 33.96 | [13 empty] | VV | 2 | 4 | True | 1 | ROZPOCET
50 | K | 776201814 | Demontáž povlakových podlahovin volně položených podlepených páskou | m2 | 33.96 |  | 0 | CS ÚRS 2022 02 |  |  | základní |  | 0 | 0 | 0 | 0.003 | 0.10188 | 16 | K | 2 |  |  |  | ROZPOCET | 0 | 0 | 0 | 0 | 0 | 1 | 0 | 16 | -1695520533
51 | K | 776221111 | Lepení pásů z PVC standardním lepidlem | m2 | 33.96 |  | 0 | CS ÚRS 2022 02 |  |  | základní |  | 0 | 0.0003 | 0.010188 | 0 | 0 | 16 | K | 2 |  |  |  | ROZPOCET | 0 | 0 | 0 | 0 | 0 | 1 | 0 | 16 | -1324361128
52 | M | 28412285 | krytina podlahová PVC | m2 | 37.356 |  | 0 | CS ÚRS 2022 02 |  |  | základní |  | 0 | 0.00283 | 0.10572 | 0 | 0 | 32 | M | 2 |  |  |  | ROZPOCET | 0 | 0 | 0 | 0 | 0 | 1 | 0 | 16 | 449092834
| VV |  | 33,96*1,1 'Přepočtené koeficientem množství |  | 37.356 | [13 empty] | VV | 2 | 2 | False | 1 | ROZPOCET
53 | K | 776410811 | Odstranění soklíků a lišt pryžových nebo plastových | m | 26 |  | 0 | CS ÚRS 2022 02 |  |  | základní |  | 0 | 0 | 0 | 0.0003 | 0.0078 | 16 | K | 2 |  |  |  | ROZPOCET | 0 | 0 | 0 | 0 | 0 | 1 | 0 | 16 | -2146802501
| VV |  | 6,6*2+6,4*2 |  | 26 | [13 empty] | VV | 2 | 2 | True | 1 | ROZPOCET
54 | K | 776421111 | Montáž obvodových lišt lepením | m | 26 |  | 0 | CS ÚRS 2022 02 |  |  | základní |  | 0 | 1e-05 | 0.00026 | 0 | 0 | 16 | K | 2 |  |  |  | ROZPOCET | 0 | 0 | 0 | 0 | 0 | 1 | 0 | 16 | 948509940
55 | M | 28342001R | lišta soklová | m | 26.52 |  | 0 |  |  |  | základní |  | 0 | 0.0003 | 0.007956 | 0 | 0 | 32 | M | 2 |  |  |  | ROZPOCET | 0 | 0 | 0 | 0 | 0 | 1 | 0 | 16 | -1910301741
| VV |  | 26*1,02 'Přepočtené koeficientem množství |  | 26.52 | [13 empty] | VV | 2 | 2 | False | 1 | ROZPOCET
56 | K | 998776103 | Přesun hmot tonážní pro podlahy povlakové v objektech v přes 12 do 24 m | t | 0.124 |  | 0 | CS ÚRS 2022 02 |  |  | základní |  | 0 | 0 | 0 | 0 | 0 | 16 | K | 2 |  |  |  | ROZPOCET | 0 | 0 | 0 | 0 | 0 | 1 | 0 | 16 | -2020971371
57 | K | 998776181 | Příplatek k přesunu hmot tonážní 776 prováděný bez použití mechanizace | t | 0.124 |  | 0 | CS ÚRS 2022 02 |  |  | základní |  | 0 | 0 | 0 | 0 | 0 | 16 | K | 2 |  |  |  | ROZPOCET | 0 | 0 | 0 | 0 | 0 | 1 | 0 | 16 | -607578108
| D | 783 | Dokončovací práce - nátěry |  |  |  | 0 | [5 empty] | 0 |  | 0.00836 |  | 0 | 2 | D | 1 |  |  |  | ROZPOCET | [6 empty] | 0
58 | K | 783201403 | Oprášení tesařských konstrukcí před provedením nátěru | m2 | 38 |  | 0 | CS ÚRS 2022 02 |  |  | základní |  | 0 | 0 | 0 | 0 | 0 | 16 | K | 2 |  |  |  | ROZPOCET | 0 | 0 | 0 | 0 | 0 | 1 | 0 | 16 | -1942328534
59 | K | 783213121 | Napouštěcí dvojnásobný syntetický biocidní nátěr tesařských konstrukcí zabudovaných do konstrukce | m2 | 38 |  | 0 | CS ÚRS 2022 02 |  |  | základní |  | 0 | 0.00022 | 0.00836 | 0 | 0 | 16 | K | 2 |  |  |  | ROZPOCET | 0 | 0 | 0 | 0 | 0 | 1 | 0 | 16 | -2005696964
| D | 784 | Dokončovací práce - malby a tapety |  |  |  | 0 | [5 empty] | 0 |  | 0.045019 |  | 0.0063276 | 2 | D | 1 |  |  |  | ROZPOCET | [6 empty] | 0
60 | K | 784111001 | Oprášení (ometení ) podkladu v místnostech v do 3,80 m | m2 | 52.73 |  | 0 | CS ÚRS 2022 02 |  |  | základní |  | 0 | 0 | 0 | 0 | 0 | 16 | K | 2 |  |  |  | ROZPOCET | 0 | 0 | 0 | 0 | 0 | 1 | 0 | 16 | -729967588
61 | K | 784111021 | Obroušení podkladu ze stěrky v místnostech v do 3,80 m | m2 | 52.73 |  | 0 | CS ÚRS 2022 02 |  |  | základní |  | 0 | 1e-05 | 0.0005273 | 0.00012 | 0.0063276 | 16 | K | 2 |  |  |  | ROZPOCET | 0 | 0 | 0 | 0 | 0 | 1 | 0 | 16 | -80316392
62 | K | 784181101 | Základní akrylátová jednonásobná bezbarvá penetrace podkladu v místnostech v do 3,80 m | m2 | 96.72 |  | 0 | CS ÚRS 2022 02 |  |  | základní |  | 0 | 0.0002 | 0.019344 | 0 | 0 | 16 | K | 2 |  |  |  | ROZPOCET | 0 | 0 | 0 | 0 | 0 | 1 | 0 | 16 | -1572764713
| VV |  | " stěny | [15 empty] | VV | 2 | 1 | True | 0 | ROZPOCET
| VV |  | 52,73 |  | 52.73 | [13 empty] | VV | 2 | 2 | True | 0 | ROZPOCET
| VV |  | " podlehdy a šikmina | [15 empty] | VV | 2 | 1 | True | 0 | ROZPOCET
| VV |  | 37,59 |  | 37.59 | [13 empty] | VV | 2 | 2 | True | 0 | ROZPOCET
| VV |  | "obklady krovu | [15 empty] | VV | 2 | 1 | True | 0 | ROZPOCET
| VV |  | 6,4*1,0 |  | 6.4 | [13 empty] | VV | 2 | 2 | True | 0 | ROZPOCET
| VV |  | Součet |  | 96.72 | [13 empty] | VV | 2 | 4 | True | 1 | ROZPOCET
63 | K | 784211101 | Dvojnásobné bílé malby ze směsí za mokra výborně oděruvzdorných v místnostech v do 3,80 m | m2 | 96.72 |  | 0 | CS ÚRS 2022 02 |  |  | základní |  | 0 | 0.00026 | 0.025147 | 0 | 0 | 16 | K | 2 |  |  |  | ROZPOCET | 0 | 0 | 0 | 0 | 0 | 1 | 0 | 16 | 413026337

## 03 - m.č. 425-427
[9 empty] | >> skryté sloupce << | [9 empty] | {42a56d90-1fe2-470b-ada8-5079b70bdf6a}
2
| KRYCÍ LIST SOUPISU PRACÍ | [8 empty] | v --- níže se nacházejí doplnkové a pomocné údaje k sestavám --- v | [8 empty] | False
Stavba:
Rekonstrukce ubytovacího zázemí pavilon A
Objekt:
03 - m.č. 425-427
| KSO: |  |  |  |  | CC-CZ:
| Místo: |  |  |  |  | Datum: | 0
| Zadavatel: |  |  |  |  | IČ:
DIČ:
| Uchazeč: |  |  |  |  | IČ: | Vyplň údaj
|  | Vyplň údaj |  |  |  | DIČ: | Vyplň údaj
| Projektant: |  |  |  |  | IČ:
DIČ:
| Zpracovatel: |  |  |  |  | IČ:
DIČ:
Poznámka:
| Cena bez DPH | [5 empty] | 0
|  |  | Základ daně |  |  | Sazba daně | Výše daně
| DPH | základní | 0 |  |  | 21% | 0
|  | snížená | 0 |  |  | 15% | 0
|  | zákl. přenesená | 0 |  |  | 21% | 0
|  | sníž. přenesená | 0 |  |  | 15% | 0
|  | nulová | 0 |  |  | 0% | 0
| Cena s DPH |  |  | v | CZK |  | 0
| Projektant |  |  | Zpracovatel
| Datum a podpis: |  | Razítko | Datum a podpis: |  |  | Razítko
| Objednavatel |  |  | Uchazeč
| Datum a podpis: |  | Razítko | Datum a podpis: |  |  | Razítko
REKAPITULACE ČLENĚNÍ SOUPISU PRACÍ
Stavba:
Rekonstrukce ubytovacího zázemí pavilon A
Objekt:
03 - m.č. 425-427
Místo: | [5 empty] | Datum: | 0
Zadavatel: | [5 empty] | Projektant:
Uchazeč: |  |  | Vyplň údaj |  |  | Zpracovatel:
Kód dílu - Popis | [6 empty] | Cena celkem [CZK]
Náklady ze soupisu prací | [6 empty] | 0 | [12 empty] | -1
| HSV - Práce a dodávky HSV | [5 empty] | 0
| 6 - Úpravy povrchů, podlahy a osazování výplní | [5 empty] | 0
| 9 - Ostatní konstrukce a práce, bourání | [5 empty] | 0
| 997 - Přesun sutě | [5 empty] | 0
| 998 - Přesun hmot | [5 empty] | 0
| PSV - Práce a dodávky PSV | [5 empty] | 0
| 713 - Izolace tepelné | [5 empty] | 0
| 721 - Zdravotechnika - vnitřní kanalizace | [5 empty] | 0
| 722 - Zdravotechnika - vnitřní vodovod | [5 empty] | 0
| 725 - Zdravotechnika - zařizovací předměty | [5 empty] | 0
| 731 - Ústřední vytápění | [5 empty] | 0
| 741 - Elektroinstalace | [5 empty] | 0
| 762 - Konstrukce tesařské | [5 empty] | 0
| 763 - Konstrukce suché výstavby | [5 empty] | 0
| 764 - Konstrukce klempířské | [5 empty] | 0
| 765 - Krytina skládaná | [5 empty] | 0
| 766 - Konstrukce truhlářské | [5 empty] | 0
| 771 - Podlahy z dlaždic | [5 empty] | 0
| 776 - Podlahy povlakové | [5 empty] | 0
| 781 - Dokončovací práce - obklady | [5 empty] | 0
| 783 - Dokončovací práce - nátěry | [5 empty] | 0
| 784 - Dokončovací práce - malby a tapety | [5 empty] | 0
SOUPIS PRACÍ
Stavba:
Rekonstrukce ubytovacího zázemí pavilon A
Objekt:
03 - m.č. 425-427
Místo: | [5 empty] | Datum: | 0
Zadavatel: | [5 empty] | Projektant:
Uchazeč: |  |  | Vyplň údaj |  |  | Zpracovatel:
PČ | Typ | Kód | Popis | MJ | Množství | J.cena [CZK] | Cena celkem [CZK] | Cenová soustava |  |  | DPH | J. Nh [h] | Nh celkem [h] | J. hmotnost [t] | Hmotnost celkem [t] | J. suť [t] | Suť Celkem [t]
Náklady soupisu celkem | [6 empty] | 0 | [5 empty] | 0 |  | 3.0346 |  | 3.8282 |  | D | -1 | [10 empty] | 0
| D | HSV | Práce a dodávky HSV |  |  |  | 0 | [5 empty] | 0 |  | 0.44094 |  | 3.3717 | 1 | D | 0 |  |  |  | ROZPOCET | [6 empty] | 0
| D | 6 | Úpravy povrchů, podlahy a osazování výplní |  |  |  | 0 | [5 empty] | 0 |  | 0.43702 |  | 0 | 1 | D | 1 |  |  |  | ROZPOCET | [6 empty] | 0
1 | K | 611321131 | Potažení vnitřních rovných stropů vápenocementovým štukem tloušťky do 3 mm - jemný finální štuk | m2 | 27 |  | 0 | CS ÚRS 2022 02 |  |  | základní |  | 0 | 0.003 | 0.081 | 0 | 0 | 4 | K | 2 |  |  |  | ROZPOCET | 0 | 0 | 0 | 0 | 0 | 1 | 0 | 4 | 1590645919
2 | K | 612131121 | Penetrační disperzní nátěr vnitřních stěn nanášený ručně | m2 | 46.6 |  | 0 | CS ÚRS 2022 02 |  |  | základní |  | 0 | 0.00026 | 0.012116 | 0 | 0 | 4 | K | 2 |  |  |  | ROZPOCET | 0 | 0 | 0 | 0 | 0 | 1 | 0 | 4 | 1490306674
| VV |  | 2,3*2,1*2 |  | 9.66 | [13 empty] | VV | 2 | 2 | True | 0 | ROZPOCET
| VV |  | (4,1*2+3,6)*2,9 |  | 34.22 | [13 empty] | VV | 2 | 2 | True | 0 | ROZPOCET
| VV |  | -0,8*2,0 |  | -1.6 | [13 empty] | VV | 2 | 2 | True | 0 | ROZPOCET
| VV |  | 3,6*1,2 |  | 4.32 | [13 empty] | VV | 2 | 2 | True | 0 | ROZPOCET
| VV |  | Součet |  | 46.6 | [13 empty] | VV | 2 | 4 | True | 1 | ROZPOCET
3 | K | 612142001 | Potažení vnitřních stěn sklovláknitým pletivem vtlačeným do tenkovrstvé hmoty | m2 | 46.6 |  | 0 | CS ÚRS 2022 02 |  |  | základní |  | 0 | 0.00438 | 0.20411 | 0 | 0 | 4 | K | 2 |  |  |  | ROZPOCET | 0 | 0 | 0 | 0 | 0 | 1 | 0 | 4 | -395749752
4 | K | 612321131 | Potažení vnitřních stěn vápenocementovým štukem tloušťky do 3 mm | m2 | 46.6 |  | 0 | CS ÚRS 2022 02 |  |  | základní |  | 0 | 0.003 | 0.1398 | 0 | 0 | 4 | K | 2 |  |  |  | ROZPOCET | 0 | 0 | 0 | 0 | 0 | 1 | 0 | 4 | 740798559
| VV |  | 46,6 |  | 46.6 | [13 empty] | VV | 2 | 2 | True | 0 | ROZPOCET
| VV |  | " obklad | [15 empty] | VV | 2 | 1 | True | 0 | ROZPOCET
| VV |  | 0 |  | 0 | [13 empty] | VV | 2 | 2 | True | 0 | ROZPOCET
| VV |  | Součet |  | 46.6 | [13 empty] | VV | 2 | 4 | True | 1 | ROZPOCET
5 | K | 619991001 | Zakrytí podlah fólií přilepenou lepící páskou | m2 | 50 |  | 0 | CS ÚRS 2022 02 |  |  | základní |  | 0 | 0 | 0 | 0 | 0 | 4 | K | 2 |  |  |  | ROZPOCET | 0 | 0 | 0 | 0 | 0 | 1 | 0 | 4 | 526720259
| P |  | Poznámka k položce: práce spojené s rekonstrukcí | [15 empty] | P | 2
6 | K | 619991011 | Obalení konstrukcí a prvků fólií přilepenou lepící páskou | m2 | 50 |  | 0 | CS ÚRS 2022 02 |  |  | základní |  | 0 | 0 | 0 | 0 | 0 | 4 | K | 2 |  |  |  | ROZPOCET | 0 | 0 | 0 | 0 | 0 | 1 | 0 | 4 | 899751775
| P |  | Poznámka k položce: práce spojené s rekonstrukcí | [15 empty] | P | 2
7 | K | 629991011 | Zakrytí výplní otvorů a svislých ploch fólií přilepenou lepící páskou | m2 | 5 |  | 0 | CS ÚRS 2022 02 |  |  | základní |  | 0 | 0 | 0 | 0 | 0 | 4 | K | 2 |  |  |  | ROZPOCET | 0 | 0 | 0 | 0 | 0 | 1 | 0 | 4 | 429541118
| P |  | Poznámka k položce: práce spojené s rekonstrukcí | [15 empty] | P | 2
| D | 9 | Ostatní konstrukce a práce, bourání |  |  |  | 0 | [5 empty] | 0 |  | 0.0039168 |  | 3.3717 | 1 | D | 1 |  |  |  | ROZPOCET | [6 empty] | 0
8 | K | 949101111 | Lešení pomocné pro objekty pozemních staveb s lešeňovou podlahou v do 1,9 m zatížení do 150 kg/m2 | m2 | 23.04 |  | 0 | CS ÚRS 2022 02 |  |  | základní |  | 0 | 0.00013 | 0.0029952 | 0 | 0 | 4 | K | 2 |  |  |  | ROZPOCET | 0 | 0 | 0 | 0 | 0 | 1 | 0 | 4 | -1998647189
9 | K | 952901111 | Vyčištění budov bytové a občanské výstavby při výšce podlaží do 4 m | m2 | 23.04 |  | 0 | CS ÚRS 2022 02 |  |  | základní |  | 0 | 4e-05 | 0.0009216 | 0 | 0 | 4 | K | 2 |  |  |  | ROZPOCET | 0 | 0 | 0 | 0 | 0 | 1 | 0 | 4 | 1097387111
| VV |  | 6,4*3,6 |  | 23.04 | [13 empty] | VV | 2 | 2 | True | 0 | ROZPOCET
| VV |  | Součet |  | 23.04 | [13 empty] | VV | 2 | 4 | True | 1 | ROZPOCET
10 | K | 968072455 | Vybourání kovových dveřních zárubní pl do 2 m2 | m2 | 1.6 |  | 0 | CS ÚRS 2022 01 |  |  | základní |  | 0 | 0 | 0 | 0.076 | 0.1216 | 4 | K | 2 |  |  |  | ROZPOCET | 0 | 0 | 0 | 0 | 0 | 1 | 0 | 4 | 430683771
| VV |  | 0,8*2,0 |  | 1.6 | [13 empty] | VV | 2 | 2 | True | 1 | ROZPOCET
11 | K | 978071421 | Otlučení omítky a odstranění izolace z desek hmotnosti přes 120 kg/m3 tl přes 50 mm pl přes 1 m2 | m2 | 26.64 |  | 0 | CS ÚRS 2022 02 |  |  | základní |  | 0 | 0 | 0 | 0.122 | 3.2501 | 4 | K | 2 |  |  |  | ROZPOCET | 0 | 0 | 0 | 0 | 0 | 1 | 0 | 4 | 779029370
| VV |  | " podhled | [15 empty] | VV | 2 | 1 | True | 0 | ROZPOCET
| VV |  | 4,1*3,6 |  | 14.76 | [13 empty] | VV | 2 | 2 | True | 0 | ROZPOCET
| VV |  | " šikmina | [15 empty] | VV | 2 | 1 | True | 0 | ROZPOCET
| VV |  | 3,3*3,6 |  | 11.88 | [13 empty] | VV | 2 | 2 | True | 0 | ROZPOCET
| VV |  | Součet |  | 26.64 | [13 empty] | VV | 2 | 4 | True | 1 | ROZPOCET
| D | 997 | Přesun sutě |  |  |  | 0 | [5 empty] | 0 |  | 0 |  | 0 | 1 | D | 1 |  |  |  | ROZPOCET | [6 empty] | 0
12 | K | 997013215 | Vnitrostaveništní doprava suti a vybouraných hmot pro budovy v přes 15 do 18 m ručně | t | 3.828 |  | 0 | CS ÚRS 2022 02 |  |  | základní |  | 0 | 0 | 0 | 0 | 0 | 4 | K | 2 |  |  |  | ROZPOCET | 0 | 0 | 0 | 0 | 0 | 1 | 0 | 4 | 1623821366
13 | K | 997013312 | Montáž a demontáž shozu suti v přes 10 do 20 m | m | 18 |  | 0 | CS ÚRS 2022 02 |  |  | základní |  | 0 | 0 | 0 | 0 | 0 | 4 | K | 2 |  |  |  | ROZPOCET | 0 | 0 | 0 | 0 | 0 | 1 | 0 | 4 | 303333695
14 | K | 997013322 | Příplatek k shozu suti v přes 10 do 20 m za první a ZKD den použití | m | 180 |  | 0 | CS ÚRS 2022 02 |  |  | základní |  | 0 | 0 | 0 | 0 | 0 | 4 | K | 2 |  |  |  | ROZPOCET | 0 | 0 | 0 | 0 | 0 | 1 | 0 | 4 | -1715788919
| VV |  | 18*10 |  | 180 | [13 empty] | VV | 2 | 2 | True | 1 | ROZPOCET
15 | K | 997013501 | Odvoz suti a vybouraných hmot na skládku nebo meziskládku do 1 km se složením | t | 3.828 |  | 0 | CS ÚRS 2022 02 |  |  | základní |  | 0 | 0 | 0 | 0 | 0 | 4 | K | 2 |  |  |  | ROZPOCET | 0 | 0 | 0 | 0 | 0 | 1 | 0 | 4 | 1203520678
16 | K | 997013509 | Příplatek k odvozu suti a vybouraných hmot na skládku ZKD 1 km přes 1 km | t | 72.732 |  | 0 | CS ÚRS 2022 02 |  |  | základní |  | 0 | 0 | 0 | 0 | 0 | 4 | K | 2 |  |  |  | ROZPOCET | 0 | 0 | 0 | 0 | 0 | 1 | 0 | 4 | -1170448819
| VV |  | 3,828*19 'Přepočtené koeficientem množství |  | 72.732 | [13 empty] | VV | 2 | 2 | False | 1 | ROZPOCET
17 | K | 997013631 | Poplatek za uložení na skládce (skládkovné) stavebního odpadu směsného kód odpadu 17 09 04 | t | 3.828 |  | 0 | CS ÚRS 2022 02 |  |  | základní |  | 0 | 0 | 0 | 0 | 0 | 4 | K | 2 |  |  |  | ROZPOCET | 0 | 0 | 0 | 0 | 0 | 1 | 0 | 4 | -1549897263
| D | 998 | Přesun hmot |  |  |  | 0 | [5 empty] | 0 |  | 0 |  | 0 | 1 | D | 1 |  |  |  | ROZPOCET | [6 empty] | 0
18 | K | 998018003 | Přesun hmot ruční pro budovy v přes 12 do 24 m | t | 0.441 |  | 0 | CS ÚRS 2022 02 |  |  | základní |  | 0 | 0 | 0 | 0 | 0 | 4 | K | 2 |  |  |  | ROZPOCET | 0 | 0 | 0 | 0 | 0 | 1 | 0 | 4 | -333704803
| D | PSV | Práce a dodávky PSV |  |  |  | 0 | [5 empty] | 0 |  | 2.5936 |  | 0.45648 | 2 | D | 0 |  |  |  | ROZPOCET | [6 empty] | 0
| D | 713 | Izolace tepelné |  |  |  | 0 | [5 empty] | 0 |  | 0.25758 |  | 0 | 2 | D | 1 |  |  |  | ROZPOCET | [6 empty] | 0
19 | K | 713111131 | Montáž izolace tepelné spodem stropů žebrových s úpravou drátem rohoží, pásů, dílců, desek | m2 | 27 |  | 0 | CS ÚRS 2022 02 |  |  | základní |  | 0 | 0.0003 | 0.0081 | 0 | 0 | 16 | K | 2 |  |  |  | ROZPOCET | 0 | 0 | 0 | 0 | 0 | 1 | 0 | 16 | -761532875
20 | M | 63152102 | pás tepelně izolační univerzální λ=0,032-0,033 tl 140mm | m2 | 29.7 |  | 0 | CS ÚRS 2022 02 |  |  | základní |  | 0 | 0.0042 | 0.12474 | 0 | 0 | 32 | M | 2 |  |  |  | ROZPOCET | 0 | 0 | 0 | 0 | 0 | 1 | 0 | 16 | -489460159
| VV |  | 28,2857142857143*1,05 'Přepočtené koeficientem množství |  | 29.7 | [13 empty] | VV | 2 | 2 | False | 1 | ROZPOCET
21 | K | 713151111 | Montáž izolace tepelné střech šikmých kladené volně mezi krokve rohoží, pásů, desek | m2 | 27 |  | 0 | CS ÚRS 2022 02 |  |  | základní |  | 0 | 0 | 0 | 0 | 0 | 16 | K | 2 |  |  |  | ROZPOCET | 0 | 0 | 0 | 0 | 0 | 1 | 0 | 16 | -278551382
22 | M | 63152102 | pás tepelně izolační univerzální λ=0,032-0,033 tl 140mm | m2 | 29.7 |  | 0 | CS ÚRS 2022 02 |  |  | základní |  | 0 | 0.0042 | 0.12474 | 0 | 0 | 32 | M | 2 |  |  |  | ROZPOCET | 0 | 0 | 0 | 0 | 0 | 1 | 0 | 16 | -608026292
| VV |  | 28,2857142857143*1,05 'Přepočtené koeficientem množství |  | 29.7 | [13 empty] | VV | 2 | 2 | False | 1 | ROZPOCET
23 | K | 998713103 | Přesun hmot tonážní pro izolace tepelné v objektech v přes 12 do 24 m | t | 0.258 |  | 0 | CS ÚRS 2022 02 |  |  | základní |  | 0 | 0 | 0 | 0 | 0 | 16 | K | 2 |  |  |  | ROZPOCET | 0 | 0 | 0 | 0 | 0 | 1 | 0 | 16 | 622039121
24 | K | 998713181 | Příplatek k přesunu hmot tonážní 713 prováděný bez použití mechanizace | t | 0.258 |  | 0 | CS ÚRS 2022 02 |  |  | základní |  | 0 | 0 | 0 | 0 | 0 | 16 | K | 2 |  |  |  | ROZPOCET | 0 | 0 | 0 | 0 | 0 | 1 | 0 | 16 | 1977392920
| D | 721 | Zdravotechnika - vnitřní kanalizace |  |  |  | 0 | [5 empty] | 0 |  | 0.01817 |  | 0 | 2 | D | 1 |  |  |  | ROZPOCET | [6 empty] | 0
25 | K | 721-R100 | Rozvody odpadů a utěsnění zátkami bez napojení zařizovacíchpředmětů | sada | 1 |  | 0 |  |  |  | základní |  | 0 | 0.01817 | 0.01817 | 0 | 0 | 16 | K | 2 |  |  |  | ROZPOCET | 0 | 0 | 0 | 0 | 0 | 1 | 0 | 16 | 1901667832
| P |  | Poznámka k položce: 1x WC 1x umyvadlo velké 1x sprcha | [15 empty] | P | 2
| D | 722 | Zdravotechnika - vnitřní vodovod |  |  |  | 0 | [5 empty] | 0 |  | 0 |  | 0 | 2 | D | 1 |  |  |  | ROZPOCET | [6 empty] | 0
26 | K | 722-R100 | Rozvody teplé a studené vody + cirkulace - ukončení nástěnkami | sada | 1 |  | 0 |  |  |  | základní |  | 0 | 0 | 0 | 0 | 0 | 16 | K | 2 |  |  |  | ROZPOCET | 0 | 0 | 0 | 0 | 0 | 1 | 0 | 16 | -2091199304
| P |  | Poznámka k položce: 1x WC 1x umyvadlo velké 1x sprcha | [15 empty] | P | 2
| VV |  | 1 |  | 1 | [13 empty] | VV | 2 | 2 | True | 1 | ROZPOCET
| D | 725 | Zdravotechnika - zařizovací předměty |  |  |  | 0 | [5 empty] | 0 |  | 0 |  | 0 | 2 | D | 1 |  |  |  | ROZPOCET | [6 empty] | 0
27 | K | 725-R100 | Předpoklad - zařizovací předměty vč. montáže a zapojení | sada | 1 |  | 0 |  |  |  | základní |  | 0 | 0 | 0 | 0 | 0 | 16 | K | 2 |  |  |  | ROZPOCET | 0 | 0 | 0 | 0 | 0 | 1 | 0 | 16 | 1620578007
| P |  | Poznámka k položce: 1x WC 1x umyvadlo velké 1x sprcha | [15 empty] | P | 2
| VV |  | 1 |  | 1 | [13 empty] | VV | 2 | 2 | True | 1 | ROZPOCET
| D | 731 | Ústřední vytápění |  |  |  | 0 | [5 empty] | 0 |  | 0.03634 |  | 0 | 2 | D | 1 |  |  |  | ROZPOCET | [6 empty] | 0
28 | K | 731-R | Demontáž a zpětná montáž otopného tělesa vč. dopuštění otopné soustavy | kus | 1 |  | 0 |  |  |  | základní |  | 0 | 0.01817 | 0.01817 | 0 | 0 | 16 | K | 2 |  |  |  | ROZPOCET | 0 | 0 | 0 | 0 | 0 | 1 | 0 | 16 | 54480428
29 | K | 732-R | Renovace otopného tělesa nátěrem | kus | 1 |  | 0 |  |  |  | základní |  | 0 | 0.01817 | 0.01817 | 0 | 0 | 16 | K | 2 |  |  |  | ROZPOCET | 0 | 0 | 0 | 0 | 0 | 1 | 0 | 16 | -1705782218
| D | 741 | Elektroinstalace |  |  |  | 0 | [5 empty] | 0 |  | 0.01817 |  | 0 | 2 | D | 1 |  |  |  | ROZPOCET | [6 empty] | 0
30 | K | 741-R | Úprava elektroinstalace - předpoklad - bude upřesněno v jednotlivých místnostech - vč. drobného materiálu | sada | 1 |  | 0 |  |  |  | základní |  | 0 | 0.01817 | 0.01817 | 0 | 0 | 16 | K | 2 |  |  |  | ROZPOCET | 0 | 0 | 0 | 0 | 0 | 1 | 0 | 16 | 1250273075
| D | 762 | Konstrukce tesařské |  |  |  | 0 | [5 empty] | 0 |  | 0.20559 |  | 0 | 2 | D | 1 |  |  |  | ROZPOCET | [6 empty] | 0
31 | K | 76208-R | Dodávka a montáž nosné konstrukce podhledu - lať 40x60 | m2 | 27 |  | 0 |  |  |  | základní |  | 0 | 0.00267 | 0.07209 | 0 | 0 | 16 | K | 2 |  |  |  | ROZPOCET | 0 | 0 | 0 | 0 | 0 | 1 | 0 | 16 | 387692180
32 | K | 76208-R1 | Dodávka a montáž konstrukční latě 50x100 v novém podhledu á 1000mm | m2 | 27 |  | 0 |  |  |  | základní |  | 0 | 0.00267 | 0.07209 | 0 | 0 | 16 | K | 2 |  |  |  | ROZPOCET | 0 | 0 | 0 | 0 | 0 | 1 | 0 | 16 | 1267010986
33 | K | 76208-R2 | Provedení kontroly stavu podlahy - případné doplnění/oprava | m2 | 23 |  | 0 |  |  |  | základní |  | 0 | 0.00267 | 0.06141 | 0 | 0 | 16 | K | 2 |  |  |  | ROZPOCET | 0 | 0 | 0 | 0 | 0 | 1 | 0 | 16 | 1817119430
| D | 763 | Konstrukce suché výstavby |  |  |  | 0 | [5 empty] | 0 |  | 1.372 |  | 0.05638 | 2 | D | 1 |  |  |  | ROZPOCET | [6 empty] | 0
34 | K | 763111346 | SDK příčka tl 125 mm profil CW+UW 100 desky 1xDFH2 12,5 s izolací EI 45 Rw do 51 dB | m2 | 19.47 |  | 0 | CS ÚRS 2022 02 |  |  | základní |  | 0 | 0.03086 | 0.60084 | 0 | 0 | 16 | K | 2 |  |  |  | ROZPOCET | 0 | 0 | 0 | 0 | 0 | 1 | 0 | 16 | 1696317773
| VV |  | (3,6+2,3)*3,3 |  | 19.47 | [13 empty] | VV | 2 | 2 | True | 0 | ROZPOCET
| VV |  | Součet |  | 19.47 | [13 empty] | VV | 2 | 4 | True | 1 | ROZPOCET
35 | K | 763111812R | Úprava stěny - posunutí dveřního otvoru | kus | 1 |  | 0 |  |  |  | základní |  | 0 | 0 | 0 | 0.05638 | 0.05638 | 16 | K | 2 |  |  |  | ROZPOCET | 0 | 0 | 0 | 0 | 0 | 1 | 0 | 16 | -835297300
| VV |  | 1 |  | 1 | [13 empty] | VV | 2 | 2 | True | 1 | ROZPOCET
36 | K | 763131441 | SDK podhled desky 2xDF 12,5 bez izolace dvouvrstvá spodní kce profil CD+UD REI 120 | m2 | 27 |  | 0 | CS ÚRS 2022 02 |  |  | základní |  | 0 | 0.02487 | 0.67149 | 0 | 0 | 16 | K | 2 |  |  |  | ROZPOCET | 0 | 0 | 0 | 0 | 0 | 1 | 0 | 16 | -330099548
37 | K | 763164735 | SDK obklad kcí uzavřeného tvaru š do 1,6 m desky 1xDF 12,5 | m | 3.2 |  | 0 | CS ÚRS 2022 02 |  |  | základní |  | 0 | 0.01936 | 0.061952 | 0 | 0 | 16 | K | 2 |  |  |  | ROZPOCET | 0 | 0 | 0 | 0 | 0 | 1 | 0 | 16 | -1485794706
| VV |  | "obložení vidtelných částí krovu | [15 empty] | VV | 2 | 1 | True | 0 | ROZPOCET
| VV |  | 1,6*2 |  | 3.2 | [13 empty] | VV | 2 | 2 | True | 1 | ROZPOCET
38 | K | 763182411 | SDK opláštění obvodu střešního okna hl do 0,5 m | m | 6.8 |  | 0 | CS ÚRS 2022 02 |  |  | základní |  | 0 | 0.00554 | 0.037672 | 0 | 0 | 16 | K | 2 |  |  |  | ROZPOCET | 0 | 0 | 0 | 0 | 0 | 1 | 0 | 16 | 1929961564
| VV |  | "obložení kolem oken | [15 empty] | VV | 2 | 1 | True | 0 | ROZPOCET
| VV |  | (0,75*2+0,95*2)*2 |  | 6.8 | [13 empty] | VV | 2 | 2 | True | 0 | ROZPOCET
| VV |  | Součet |  | 6.8 | [13 empty] | VV | 2 | 4 | True | 1 | ROZPOCET
39 | K | 998763303 | Přesun hmot tonážní pro sádrokartonové konstrukce v objektech v přes 12 do 24 m | t | 1.372 |  | 0 | CS ÚRS 2022 02 |  |  | základní |  | 0 | 0 | 0 | 0 | 0 | 16 | K | 2 |  |  |  | ROZPOCET | 0 | 0 | 0 | 0 | 0 | 1 | 0 | 16 | 1745068640
40 | K | 998763381 | Příplatek k přesunu hmot tonážní 763 SDK prováděný bez použití mechanizace | t | 1.372 |  | 0 | CS ÚRS 2022 02 |  |  | základní |  | 0 | 0 | 0 | 0 | 0 | 16 | K | 2 |  |  |  | ROZPOCET | 0 | 0 | 0 | 0 | 0 | 1 | 0 | 16 | -1228611728
| D | 764 | Konstrukce klempířské |  |  |  | 0 | [5 empty] | 0 |  | 0.04316 |  | 0.01168 | 2 | D | 1 |  |  |  | ROZPOCET | [6 empty] | 0
41 | K | 764002881 | Demontáž lemování střešních prostupů do suti - pro napojení nového lemování a oplechování střešních oken | m2 | 2 |  | 0 | CS ÚRS 2022 02 |  |  | základní |  | 0 | 0 | 0 | 0.00584 | 0.01168 | 16 | K | 2 |  |  |  | ROZPOCET | 0 | 0 | 0 | 0 | 0 | 1 | 0 | 16 | 643727467
42 | K | 764314612 | Lemování prostupů střech s krytinou skládanou nebo plechovou bez lišty z Pz s povrchovou úpravou | m2 | 4 |  | 0 | CS ÚRS 2022 02 |  |  | základní |  | 0 | 0.01079 | 0.04316 | 0 | 0 | 16 | K | 2 |  |  |  | ROZPOCET | 0 | 0 | 0 | 0 | 0 | 1 | 0 | 16 | -496072317
| VV |  | 2*2 |  | 4 | [13 empty] | VV | 2 | 2 | True | 1 | ROZPOCET
43 | K | 998764103 | Přesun hmot tonážní pro konstrukce klempířské v objektech v přes 12 do 24 m | t | 0.043 |  | 0 | CS ÚRS 2022 02 |  |  | základní |  | 0 | 0 | 0 | 0 | 0 | 16 | K | 2 |  |  |  | ROZPOCET | 0 | 0 | 0 | 0 | 0 | 1 | 0 | 16 | 914865237
44 | K | 998764181 | Příplatek k přesunu hmot tonážní 764 prováděný bez použití mechanizace | t | 0.043 |  | 0 | CS ÚRS 2022 02 |  |  | základní |  | 0 | 0 | 0 | 0 | 0 | 16 | K | 2 |  |  |  | ROZPOCET | 0 | 0 | 0 | 0 | 0 | 1 | 0 | 16 | 565352955
| D | 765 | Krytina skládaná |  |  |  | 0 | [5 empty] | 0 |  | 0.0052785 |  | 0 | 2 | D | 1 |  |  |  | ROZPOCET | [6 empty] | 0
45 | K | 765191021 | Montáž pojistné hydroizolační nebo parotěsné fólie kladené ve sklonu přes 20° s lepenými spoji na krokve | m2 | 27 |  | 0 | CS ÚRS 2022 02 |  |  | základní |  | 0 | 0 | 0 | 0 | 0 | 16 | K | 2 |  |  |  | ROZPOCET | 0 | 0 | 0 | 0 | 0 | 1 | 0 | 16 | -641849584
46 | M | 28329282 | fólie PE vyztužená Al vrstvou pro parotěsnou vrstvu 170g/m2 | m2 | 31.05 |  | 0 | CS ÚRS 2022 02 |  |  | základní |  | 0 | 0.00017 | 0.0052785 | 0 | 0 | 32 | M | 2 |  |  |  | ROZPOCET | 0 | 0 | 0 | 0 | 0 | 1 | 0 | 16 | -1697910991
47 | K | 998765103 | Přesun hmot tonážní pro krytiny skládané v objektech v přes 12 do 24 m | t | 0.005 |  | 0 | CS ÚRS 2022 02 |  |  | základní |  | 0 | 0 | 0 | 0 | 0 | 16 | K | 2 |  |  |  | ROZPOCET | 0 | 0 | 0 | 0 | 0 | 1 | 0 | 16 | 1196684975
48 | K | 998765181 | Příplatek k přesunu hmot tonážní 765 prováděný bez použití mechanizace | t | 0.005 |  | 0 | CS ÚRS 2022 02 |  |  | základní |  | 0 | 0 | 0 | 0 | 0 | 16 | K | 2 |  |  |  | ROZPOCET | 0 | 0 | 0 | 0 | 0 | 1 | 0 | 16 | 2048048978
| D | 766 | Konstrukce truhlářské |  |  |  | 0 | [5 empty] | 0 |  | 0 |  | 0.31473 | 2 | D | 1 |  |  |  | ROZPOCET | [6 empty] | 0
49 | K | 766421821 | Demontáž truhlářského obložení podhledů z palubek | m2 | 3.4 |  | 0 | CS ÚRS 2022 02 |  |  | základní |  | 0 | 0 | 0 | 0.01098 | 0.037332 | 16 | K | 2 |  |  |  | ROZPOCET | 0 | 0 | 0 | 0 | 0 | 1 | 0 | 16 | 1849971095
| VV |  | "obložení kolem oken | [15 empty] | VV | 2 | 1 | True | 0 | ROZPOCET
| VV |  | (0,75*2+0,95*2)*0,5*2 |  | 3.4 | [13 empty] | VV | 2 | 2 | True | 0 | ROZPOCET
| VV |  | Součet |  | 3.4 | [13 empty] | VV | 2 | 4 | True | 1 | ROZPOCET
50 | K | 766421822 | Demontáž truhlářského obložení podhledů podkladových roštů | m2 | 3.4 |  | 0 | CS ÚRS 2022 02 |  |  | základní |  | 0 | 0 | 0 | 0.008 | 0.0272 | 16 | K | 2 |  |  |  | ROZPOCET | 0 | 0 | 0 | 0 | 0 | 1 | 0 | 16 | 1348324464
51 | K | 766674811 | Demontáž střešního okna hladká krytina přes 30 do 45° | kus | 2 |  | 0 | CS ÚRS 2022 02 |  |  | základní |  | 0 | 0 | 0 | 0.0417 | 0.0834 | 16 | K | 2 |  |  |  | ROZPOCET | 0 | 0 | 0 | 0 | 0 | 1 | 0 | 16 | -1055169952
52 | K | 766674-R | Dodávka a montáž nových střešních oken plastových vč. zateplovací sady a lemovacího pásu s parotěsnou zábranou | kus | 2 |  | 0 |  |  |  | základní |  | 0 | 0 | 0 | 0.0417 | 0.0834 | 16 | K | 2 |  |  |  | ROZPOCET | 0 | 0 | 0 | 0 | 0 | 1 | 0 | 16 | -439222654
53 | K | 766675-R | Dodávka a montáž nových dveří 900x1970 vč. nové zárubně s požární odolností a samozavíračem | kus | 1 |  | 0 |  |  |  | základní |  | 0 | 0 | 0 | 0.0417 | 0.0417 | 16 | K | 2 |  |  |  | ROZPOCET | 0 | 0 | 0 | 0 | 0 | 1 | 0 | 16 | 733197031
54 | K | 766675-R1 | Dodávka a montáž nových dveří 700x1970 vč. nové zárubně s požární odolností a samozavíračem | kus | 1 |  | 0 |  |  |  | základní |  | 0 | 0 | 0 | 0.0417 | 0.0417 | 16 | K | 2 |  |  |  | ROZPOCET | 0 | 0 | 0 | 0 | 0 | 1 | 0 | 16 | -1497033298
| D | 771 | Podlahy z dlaždic |  |  |  | 0 | [5 empty] | 0 |  | 0.13252 |  | 0 | 2 | D | 1 |  |  |  | ROZPOCET | [6 empty] | 0
55 | K | 771111011 | Vysátí podkladu před pokládkou dlažby | m2 | 3.9 |  | 0 | CS ÚRS 2022 02 |  |  | základní |  | 0 | 0 | 0 | 0 | 0 | 16 | K | 2 |  |  |  | ROZPOCET | 0 | 0 | 0 | 0 | 0 | 1 | 0 | 16 | 1624429713
| VV |  | 1,3*3,0 |  | 3.9 | [13 empty] | VV | 2 | 2 | True | 1 | ROZPOCET
56 | K | 771121011 | Nátěr penetrační na podlahu | m2 | 3.9 |  | 0 | CS ÚRS 2022 02 |  |  | základní |  | 0 | 0.0003 | 0.00117 | 0 | 0 | 16 | K | 2 |  |  |  | ROZPOCET | 0 | 0 | 0 | 0 | 0 | 1 | 0 | 16 | 1949440762
57 | K | 771151012 | Samonivelační stěrka podlah pevnosti 20 MPa tl přes 3 do 5 mm | m2 | 3.9 |  | 0 | CS ÚRS 2022 02 |  |  | základní |  | 0 | 0.00758 | 0.029562 | 0 | 0 | 16 | K | 2 |  |  |  | ROZPOCET | 0 | 0 | 0 | 0 | 0 | 1 | 0 | 16 | -878154414
58 | K | 771574112 | Montáž podlah keramických hladkých lepených flexibilním lepidlem přes 9 do 12 ks/m2 | m2 | 3.9 |  | 0 | CS ÚRS 2022 02 |  |  | základní |  | 0 | 0.0063 | 0.02457 | 0 | 0 | 16 | K | 2 |  |  |  | ROZPOCET | 0 | 0 | 0 | 0 | 0 | 1 | 0 | 16 | -1291830055
59 | M | 59761003 | dlažba keramická hutná hladká do interiéru přes 9 do 12ks/m2 | m2 | 4.29 |  | 0 | CS ÚRS 2022 02 |  |  | základní |  | 0 | 0.018 | 0.07722 | 0 | 0 | 32 | M | 2 |  |  |  | ROZPOCET | 0 | 0 | 0 | 0 | 0 | 1 | 0 | 16 | 847654132
| VV |  | 3,9*1,1 'Přepočtené koeficientem množství |  | 4.29 | [13 empty] | VV | 2 | 2 | False | 1 | ROZPOCET
60 | K | 771577111 | Příplatek k montáži podlah keramických lepených flexibilním lepidlem za plochu do 5 m2 | m2 | 3.9 |  | 0 | CS ÚRS 2022 02 |  |  | základní |  | 0 | 0 | 0 | 0 | 0 | 16 | K | 2 |  |  |  | ROZPOCET | 0 | 0 | 0 | 0 | 0 | 1 | 0 | 16 | 1477736414
61 | K | 771577112 | Příplatek k montáži podlah keramických lepených flexibilním lepidlem za omezený prostor | m2 | 3.9 |  | 0 | CS ÚRS 2022 02 |  |  | základní |  | 0 | 0 | 0 | 0 | 0 | 16 | K | 2 |  |  |  | ROZPOCET | 0 | 0 | 0 | 0 | 0 | 1 | 0 | 16 | 1802617634
62 | K | 771577114 | Příplatek k montáži podlah keramických lepených flexibilním lepidlem za spárování | m2 | 3.9 |  | 0 | CS ÚRS 2022 02 |  |  | základní |  | 0 | 0 | 0 | 0 | 0 | 16 | K | 2 |  |  |  | ROZPOCET | 0 | 0 | 0 | 0 | 0 | 1 | 0 | 16 | -1426750485
63 | K | 998771103 | Přesun hmot tonážní pro podlahy z dlaždic v objektech v přes 12 do 24 m | t | 0.133 |  | 0 | CS ÚRS 2022 02 |  |  | základní |  | 0 | 0 | 0 | 0 | 0 | 16 | K | 2 |  |  |  | ROZPOCET | 0 | 0 | 0 | 0 | 0 | 1 | 0 | 16 | 729673595
64 | K | 998771181 | Příplatek k přesunu hmot tonážní 771 prováděný bez použití mechanizace | t | 0.133 |  | 0 | CS ÚRS 2022 02 |  |  | základní |  | 0 | 0 | 0 | 0 | 0 | 16 | K | 2 |  |  |  | ROZPOCET | 0 | 0 | 0 | 0 | 0 | 1 | 0 | 16 | -734140270
| D | 776 | Podlahy povlakové |  |  |  | 0 | [5 empty] | 0 |  | 0.071645 |  | 0.06342 | 2 | D | 1 |  |  |  | ROZPOCET | [6 empty] | 0
65 | K | 776111311 | Vysátí podkladu povlakových podlah | m2 | 19.14 |  | 0 | CS ÚRS 2022 02 |  |  | základní |  | 0 | 0 | 0 | 0 | 0 | 16 | K | 2 |  |  |  | ROZPOCET | 0 | 0 | 0 | 0 | 0 | 1 | 0 | 16 | -1378236507
| VV |  | 6,4*3,6 |  | 23.04 | [13 empty] | VV | 2 | 2 | True | 0 | ROZPOCET
| VV |  | -3,9 |  | -3.9 | [13 empty] | VV | 2 | 2 | True | 0 | ROZPOCET
| VV |  | Součet |  | 19.14 | [13 empty] | VV | 2 | 4 | True | 1 | ROZPOCET
66 | K | 776201814 | Demontáž povlakových podlahovin volně položených podlepených páskou | m2 | 19.14 |  | 0 | CS ÚRS 2022 02 |  |  | základní |  | 0 | 0 | 0 | 0.003 | 0.05742 | 16 | K | 2 |  |  |  | ROZPOCET | 0 | 0 | 0 | 0 | 0 | 1 | 0 | 16 | -1695520533
67 | K | 776221111 | Lepení pásů z PVC standardním lepidlem | m2 | 19.14 |  | 0 | CS ÚRS 2022 02 |  |  | základní |  | 0 | 0.0003 | 0.005742 | 0 | 0 | 16 | K | 2 |  |  |  | ROZPOCET | 0 | 0 | 0 | 0 | 0 | 1 | 0 | 16 | -1324361128
68 | M | 28412285 | krytina podlahová PVC | m2 | 21.054 |  | 0 | CS ÚRS 2022 02 |  |  | základní |  | 0 | 0.00283 | 0.059583 | 0 | 0 | 32 | M | 2 |  |  |  | ROZPOCET | 0 | 0 | 0 | 0 | 0 | 1 | 0 | 16 | 449092834
| VV |  | 19,14*1,1 'Přepočtené koeficientem množství |  | 21.054 | [13 empty] | VV | 2 | 2 | False | 1 | ROZPOCET
69 | K | 776410811 | Odstranění soklíků a lišt pryžových nebo plastových | m | 20 |  | 0 | CS ÚRS 2022 02 |  |  | základní |  | 0 | 0 | 0 | 0.0003 | 0.006 | 16 | K | 2 |  |  |  | ROZPOCET | 0 | 0 | 0 | 0 | 0 | 1 | 0 | 16 | -2146802501
| VV |  | 6,4*2+3,6*2 |  | 20 | [13 empty] | VV | 2 | 2 | True | 1 | ROZPOCET
70 | K | 776421111 | Montáž obvodových lišt lepením | m | 20 |  | 0 | CS ÚRS 2022 02 |  |  | základní |  | 0 | 1e-05 | 0.0002 | 0 | 0 | 16 | K | 2 |  |  |  | ROZPOCET | 0 | 0 | 0 | 0 | 0 | 1 | 0 | 16 | 948509940
71 | M | 28342001R | lišta soklová | m | 20.4 |  | 0 |  |  |  | základní |  | 0 | 0.0003 | 0.00612 | 0 | 0 | 32 | M | 2 |  |  |  | ROZPOCET | 0 | 0 | 0 | 0 | 0 | 1 | 0 | 16 | -1910301741
| VV |  | 20*1,02 'Přepočtené koeficientem množství |  | 20.4 | [13 empty] | VV | 2 | 2 | False | 1 | ROZPOCET
72 | K | 998776103 | Přesun hmot tonážní pro podlahy povlakové v objektech v přes 12 do 24 m | t | 0.072 |  | 0 | CS ÚRS 2022 02 |  |  | základní |  | 0 | 0 | 0 | 0 | 0 | 16 | K | 2 |  |  |  | ROZPOCET | 0 | 0 | 0 | 0 | 0 | 1 | 0 | 16 | -2020971371
73 | K | 998776181 | Příplatek k přesunu hmot tonážní 776 prováděný bez použití mechanizace | t | 0.072 |  | 0 | CS ÚRS 2022 02 |  |  | základní |  | 0 | 0 | 0 | 0 | 0 | 16 | K | 2 |  |  |  | ROZPOCET | 0 | 0 | 0 | 0 | 0 | 1 | 0 | 16 | -607578108
| D | 781 | Dokončovací práce - obklady |  |  |  | 0 | [5 empty] | 0 |  | 0.37336 |  | 0 | 2 | D | 1 |  |  |  | ROZPOCET | [6 empty] | 0
74 | K | 781121011 | Nátěr penetrační na stěnu | m2 | 18.06 |  | 0 | CS ÚRS 2022 02 |  |  | základní |  | 0 | 0.0003 | 0.005418 | 0 | 0 | 16 | K | 2 |  |  |  | ROZPOCET | 0 | 0 | 0 | 0 | 0 | 1 | 0 | 16 | -1860151304
| VV |  | (3,0*2+1,3*2)*2,1 |  | 18.06 | [13 empty] | VV | 2 | 2 | True | 1 | ROZPOCET
75 | K | 781151031 | Celoplošné vyrovnání podkladu stěrkou tl 3 mm | m2 | 4.2 |  | 0 | CS ÚRS 2022 02 |  |  | základní |  | 0 | 0.0045 | 0.0189 | 0 | 0 | 16 | K | 2 |  |  |  | ROZPOCET | 0 | 0 | 0 | 0 | 0 | 1 | 0 | 16 | -1885864045
| VV |  | " obklad v místě původních stěn | [15 empty] | VV | 2 | 1 | True | 0 | ROZPOCET
| VV |  | 2,0*2,1 |  | 4.2 | [13 empty] | VV | 2 | 2 | True | 1 | ROZPOCET
76 | K | 781474115 | Montáž obkladů vnitřních keramických hladkých přes 22 do 25 ks/m2 lepených flexibilním lepidlem | m2 | 18.06 |  | 0 | CS ÚRS 2022 02 |  |  | základní |  | 0 | 0.0052 | 0.093912 | 0 | 0 | 16 | K | 2 |  |  |  | ROZPOCET | 0 | 0 | 0 | 0 | 0 | 1 | 0 | 16 | 770901528
77 | M | 59761039 | obklad keramický hladký přes 22 do 25ks/m2 | m2 | 19.866 |  | 0 | CS ÚRS 2022 02 |  |  | základní |  | 0 | 0.0126 | 0.25031 | 0 | 0 | 32 | M | 2 |  |  |  | ROZPOCET | 0 | 0 | 0 | 0 | 0 | 1 | 0 | 16 | -1021381861
| VV |  | 18,06*1,1 'Přepočtené koeficientem množství |  | 19.866 | [13 empty] | VV | 2 | 2 | False | 1 | ROZPOCET
78 | K | 781477111 | Příplatek k montáži obkladů vnitřních keramických hladkých za plochu do 10 m2 | m2 | 18.06 |  | 0 | CS ÚRS 2022 02 |  |  | základní |  | 0 | 0 | 0 | 0 | 0 | 16 | K | 2 |  |  |  | ROZPOCET | 0 | 0 | 0 | 0 | 0 | 1 | 0 | 16 | 884118836
79 | K | 781477112 | Příplatek k montáži obkladů vnitřních keramických hladkých za omezený prostor | m2 | 18.06 |  | 0 | CS ÚRS 2022 02 |  |  | základní |  | 0 | 0 | 0 | 0 | 0 | 16 | K | 2 |  |  |  | ROZPOCET | 0 | 0 | 0 | 0 | 0 | 1 | 0 | 16 | 1392111757
80 | K | 781477114 | Příplatek k montáži obkladů vnitřních keramických hladkých za spárování | m2 | 18.06 |  | 0 | CS ÚRS 2022 02 |  |  | základní |  | 0 | 0 | 0 | 0 | 0 | 16 | K | 2 |  |  |  | ROZPOCET | 0 | 0 | 0 | 0 | 0 | 1 | 0 | 16 | 1890195184
81 | K | 781493511 | Plastové profily ukončovací lepené standardním lepidlem | m | 8.6 |  | 0 | CS ÚRS 2022 02 |  |  | základní |  | 0 | 0.0005 | 0.0043 | 0 | 0 | 16 | K | 2 |  |  |  | ROZPOCET | 0 | 0 | 0 | 0 | 0 | 1 | 0 | 16 | 1665871643
| VV |  | 1,3*2+3,0*2 |  | 8.6 | [13 empty] | VV | 2 | 2 | True | 1 | ROZPOCET
82 | K | 781495115 | Spárování vnitřních obkladů silikonem | m | 17.2 |  | 0 | CS ÚRS 2022 02 |  |  | základní |  | 0 | 3e-05 | 0.000516 | 0 | 0 | 16 | K | 2 |  |  |  | ROZPOCET | 0 | 0 | 0 | 0 | 0 | 1 | 0 | 16 | -1571378840
| VV |  | 8,6*2 |  | 17.2 | [13 empty] | VV | 2 | 2 | True | 1 | ROZPOCET
83 | K | 781495142 | Průnik obkladem kruhový přes DN 30 do DN 90 | kus | 6 |  | 0 | CS ÚRS 2022 02 |  |  | základní |  | 0 | 0 | 0 | 0 | 0 | 16 | K | 2 |  |  |  | ROZPOCET | 0 | 0 | 0 | 0 | 0 | 1 | 0 | 16 | -210511915
84 | K | 781495143 | Průnik obkladem kruhový přes DN 90 | kus | 1 |  | 0 | CS ÚRS 2022 02 |  |  | základní |  | 0 | 0 | 0 | 0 | 0 | 16 | K | 2 |  |  |  | ROZPOCET | 0 | 0 | 0 | 0 | 0 | 1 | 0 | 16 | 1272698769
85 | K | 998781103 | Přesun hmot tonážní pro obklady keramické v objektech v přes 12 do 24 m | t | 0.373 |  | 0 | CS ÚRS 2022 02 |  |  | základní |  | 0 | 0 | 0 | 0 | 0 | 16 | K | 2 |  |  |  | ROZPOCET | 0 | 0 | 0 | 0 | 0 | 1 | 0 | 16 | 1168736163
86 | K | 998781181 | Příplatek k přesunu hmot tonážní 781 prováděný bez použití mechanizace | t | 0.373 |  | 0 | CS ÚRS 2022 02 |  |  | základní |  | 0 | 0 | 0 | 0 | 0 | 16 | K | 2 |  |  |  | ROZPOCET | 0 | 0 | 0 | 0 | 0 | 1 | 0 | 16 | 827291747
| D | 783 | Dokončovací práce - nátěry |  |  |  | 0 | [5 empty] | 0 |  | 0.00594 |  | 0 | 2 | D | 1 |  |  |  | ROZPOCET | [6 empty] | 0
87 | K | 783201403 | Oprášení tesařských konstrukcí před provedením nátěru | m2 | 27 |  | 0 | CS ÚRS 2022 02 |  |  | základní |  | 0 | 0 | 0 | 0 | 0 | 16 | K | 2 |  |  |  | ROZPOCET | 0 | 0 | 0 | 0 | 0 | 1 | 0 | 16 | 1253790103
88 | K | 783213121 | Napouštěcí dvojnásobný syntetický biocidní nátěr tesařských konstrukcí zabudovaných do konstrukce | m2 | 27 |  | 0 | CS ÚRS 2022 02 |  |  | základní |  | 0 | 0.00022 | 0.00594 | 0 | 0 | 16 | K | 2 |  |  |  | ROZPOCET | 0 | 0 | 0 | 0 | 0 | 1 | 0 | 16 | 5542811
| D | 784 | Dokončovací práce - malby a tapety |  |  |  | 0 | [5 empty] | 0 |  | 0.05393 |  | 0.010265 | 2 | D | 1 |  |  |  | ROZPOCET | [6 empty] | 0
89 | K | 784111001 | Oprášení (ometení ) podkladu v místnostech v do 3,80 m | m2 | 85.54 |  | 0 | CS ÚRS 2022 02 |  |  | základní |  | 0 | 0 | 0 | 0 | 0 | 16 | K | 2 |  |  |  | ROZPOCET | 0 | 0 | 0 | 0 | 0 | 1 | 0 | 16 | -729967588
| VV |  | 46,6+19,47*2 |  | 85.54 | [13 empty] | VV | 2 | 2 | True | 0 | ROZPOCET
| VV |  | Součet |  | 85.54 | [13 empty] | VV | 2 | 4 | True | 1 | ROZPOCET
90 | K | 784111021 | Obroušení podkladu ze stěrky v místnostech v do 3,80 m | m2 | 85.54 |  | 0 | CS ÚRS 2022 02 |  |  | základní |  | 0 | 1e-05 | 0.0008554 | 0.00012 | 0.010265 | 16 | K | 2 |  |  |  | ROZPOCET | 0 | 0 | 0 | 0 | 0 | 1 | 0 | 16 | -80316392
91 | K | 784181101 | Základní akrylátová jednonásobná bezbarvá penetrace podkladu v místnostech v do 3,80 m | m2 | 115.38 |  | 0 | CS ÚRS 2022 02 |  |  | základní |  | 0 | 0.0002 | 0.023076 | 0 | 0 | 16 | K | 2 |  |  |  | ROZPOCET | 0 | 0 | 0 | 0 | 0 | 1 | 0 | 16 | -1572764713
| VV |  | " stěny | [15 empty] | VV | 2 | 1 | True | 0 | ROZPOCET
| VV |  | 46,6 |  | 46.6 | [13 empty] | VV | 2 | 2 | True | 0 | ROZPOCET
| VV |  | " podlehdy a šikmina | [15 empty] | VV | 2 | 1 | True | 0 | ROZPOCET
| VV |  | 26,64 |  | 26.64 | [13 empty] | VV | 2 | 2 | True | 0 | ROZPOCET
| VV |  | "obklady krovu | [15 empty] | VV | 2 | 1 | True | 0 | ROZPOCET
| VV |  | 3,2*1,0 |  | 3.2 | [13 empty] | VV | 2 | 2 | True | 0 | ROZPOCET
| VV |  | Mezisoučet |  | 76.44 | [13 empty] | VV | 2 | 3 | True | 0 | ROZPOCET
| VV |  | 19,47*2 |  | 38.94 | [13 empty] | VV | 2 | 2 | True | 0 | ROZPOCET
| VV |  | Součet |  | 115.38 | [13 empty] | VV | 2 | 4 | True | 1 | ROZPOCET
92 | K | 784211101 | Dvojnásobné bílé malby ze směsí za mokra výborně oděruvzdorných v místnostech v do 3,80 m | m2 | 115.38 |  | 0 | CS ÚRS 2022 02 |  |  | základní |  | 0 | 0.00026 | 0.029999 | 0 | 0 | 16 | K | 2 |  |  |  | ROZPOCET | 0 | 0 | 0 | 0 | 0 | 1 | 0 | 16 | 413026337

## 04 - m.č. 428-430
[9 empty] | >> skryté sloupce << | [9 empty] | {f4682a49-6a87-4201-9c7e-9f6cea145528}
2
| KRYCÍ LIST SOUPISU PRACÍ | [8 empty] | v --- níže se nacházejí doplnkové a pomocné údaje k sestavám --- v | [8 empty] | False
Stavba:
Rekonstrukce ubytovacího zázemí pavilon A
Objekt:
04 - m.č. 428-430
| KSO: |  |  |  |  | CC-CZ:
| Místo: |  |  |  |  | Datum: | 0
| Zadavatel: |  |  |  |  | IČ:
DIČ:
| Uchazeč: |  |  |  |  | IČ: | Vyplň údaj
|  | Vyplň údaj |  |  |  | DIČ: | Vyplň údaj
| Projektant: |  |  |  |  | IČ:
DIČ:
| Zpracovatel: |  |  |  |  | IČ:
DIČ:
Poznámka:
| Cena bez DPH | [5 empty] | 0
|  |  | Základ daně |  |  | Sazba daně | Výše daně
| DPH | základní | 0 |  |  | 21% | 0
|  | snížená | 0 |  |  | 15% | 0
|  | zákl. přenesená | 0 |  |  | 21% | 0
|  | sníž. přenesená | 0 |  |  | 15% | 0
|  | nulová | 0 |  |  | 0% | 0
| Cena s DPH |  |  | v | CZK |  | 0
| Projektant |  |  | Zpracovatel
| Datum a podpis: |  | Razítko | Datum a podpis: |  |  | Razítko
| Objednavatel |  |  | Uchazeč
| Datum a podpis: |  | Razítko | Datum a podpis: |  |  | Razítko
REKAPITULACE ČLENĚNÍ SOUPISU PRACÍ
Stavba:
Rekonstrukce ubytovacího zázemí pavilon A
Objekt:
04 - m.č. 428-430
Místo: | [5 empty] | Datum: | 0
Zadavatel: | [5 empty] | Projektant:
Uchazeč: |  |  | Vyplň údaj |  |  | Zpracovatel:
Kód dílu - Popis | [6 empty] | Cena celkem [CZK]
Náklady ze soupisu prací | [6 empty] | 0 | [12 empty] | -1
| HSV - Práce a dodávky HSV | [5 empty] | 0
| 6 - Úpravy povrchů, podlahy a osazování výplní | [5 empty] | 0
| 9 - Ostatní konstrukce a práce, bourání | [5 empty] | 0
| 997 - Přesun sutě | [5 empty] | 0
| 998 - Přesun hmot | [5 empty] | 0
| PSV - Práce a dodávky PSV | [5 empty] | 0
| 713 - Izolace tepelné | [5 empty] | 0
| 721 - Zdravotechnika - vnitřní kanalizace | [5 empty] | 0
| 722 - Zdravotechnika - vnitřní vodovod | [5 empty] | 0
| 725 - Zdravotechnika - zařizovací předměty | [5 empty] | 0
| 731 - Ústřední vytápění | [5 empty] | 0
| 741 - Elektroinstalace | [5 empty] | 0
| 762 - Konstrukce tesařské | [5 empty] | 0
| 763 - Konstrukce suché výstavby | [5 empty] | 0
| 764 - Konstrukce klempířské | [5 empty] | 0
| 765 - Krytina skládaná | [5 empty] | 0
| 766 - Konstrukce truhlářské | [5 empty] | 0
| 771 - Podlahy z dlaždic | [5 empty] | 0
| 776 - Podlahy povlakové | [5 empty] | 0
| 781 - Dokončovací práce - obklady | [5 empty] | 0
| 783 - Dokončovací práce - nátěry | [5 empty] | 0
| 784 - Dokončovací práce - malby a tapety | [5 empty] | 0
SOUPIS PRACÍ
Stavba:
Rekonstrukce ubytovacího zázemí pavilon A
Objekt:
04 - m.č. 428-430
Místo: | [5 empty] | Datum: | 0
Zadavatel: | [5 empty] | Projektant:
Uchazeč: |  |  | Vyplň údaj |  |  | Zpracovatel:
PČ | Typ | Kód | Popis | MJ | Množství | J.cena [CZK] | Cena celkem [CZK] | Cenová soustava |  |  | DPH | J. Nh [h] | Nh celkem [h] | J. hmotnost [t] | Hmotnost celkem [t] | J. suť [t] | Suť Celkem [t]
Náklady soupisu celkem | [6 empty] | 0 | [5 empty] | 0 |  | 2.9604 |  | 3.8262 |  | D | -1 | [10 empty] | 0
| D | HSV | Práce a dodávky HSV |  |  |  | 0 | [5 empty] | 0 |  | 0.44094 |  | 3.3717 | 1 | D | 0 |  |  |  | ROZPOCET | [6 empty] | 0
| D | 6 | Úpravy povrchů, podlahy a osazování výplní |  |  |  | 0 | [5 empty] | 0 |  | 0.43702 |  | 0 | 1 | D | 1 |  |  |  | ROZPOCET | [6 empty] | 0
1 | K | 611321131 | Potažení vnitřních rovných stropů vápenocementovým štukem tloušťky do 3 mm - jemný finální štuk | m2 | 27 |  | 0 | CS ÚRS 2022 02 |  |  | základní |  | 0 | 0.003 | 0.081 | 0 | 0 | 4 | K | 2 |  |  |  | ROZPOCET | 0 | 0 | 0 | 0 | 0 | 1 | 0 | 4 | 153486753
2 | K | 612131121 | Penetrační disperzní nátěr vnitřních stěn nanášený ručně | m2 | 46.6 |  | 0 | CS ÚRS 2022 01 |  |  | základní |  | 0 | 0.00026 | 0.012116 | 0 | 0 | 4 | K | 2 |  |  |  | ROZPOCET | 0 | 0 | 0 | 0 | 0 | 1 | 0 | 4 | 1490306674
| VV |  | 2,3*2,1*2 |  | 9.66 | [13 empty] | VV | 2 | 2 | True | 0 | ROZPOCET
| VV |  | (4,1*2+3,6)*2,9 |  | 34.22 | [13 empty] | VV | 2 | 2 | True | 0 | ROZPOCET
| VV |  | -0,8*2,0 |  | -1.6 | [13 empty] | VV | 2 | 2 | True | 0 | ROZPOCET
| VV |  | 3,6*1,2 |  | 4.32 | [13 empty] | VV | 2 | 2 | True | 0 | ROZPOCET
| VV |  | Součet |  | 46.6 | [13 empty] | VV | 2 | 4 | True | 1 | ROZPOCET
3 | K | 612142001 | Potažení vnitřních stěn sklovláknitým pletivem vtlačeným do tenkovrstvé hmoty | m2 | 46.6 |  | 0 | CS ÚRS 2022 01 |  |  | základní |  | 0 | 0.00438 | 0.20411 | 0 | 0 | 4 | K | 2 |  |  |  | ROZPOCET | 0 | 0 | 0 | 0 | 0 | 1 | 0 | 4 | -395749752
4 | K | 612321131 | Potažení vnitřních stěn vápenocementovým štukem tloušťky do 3 mm | m2 | 46.6 |  | 0 | CS ÚRS 2022 01 |  |  | základní |  | 0 | 0.003 | 0.1398 | 0 | 0 | 4 | K | 2 |  |  |  | ROZPOCET | 0 | 0 | 0 | 0 | 0 | 1 | 0 | 4 | 740798559
| VV |  | 46,6 |  | 46.6 | [13 empty] | VV | 2 | 2 | True | 0 | ROZPOCET
| VV |  | " obklad | [15 empty] | VV | 2 | 1 | True | 0 | ROZPOCET
| VV |  | 0 |  | 0 | [13 empty] | VV | 2 | 2 | True | 0 | ROZPOCET
| VV |  | Součet |  | 46.6 | [13 empty] | VV | 2 | 4 | True | 1 | ROZPOCET
5 | K | 619991001 | Zakrytí podlah fólií přilepenou lepící páskou | m2 | 50 |  | 0 | CS ÚRS 2022 01 |  |  | základní |  | 0 | 0 | 0 | 0 | 0 | 4 | K | 2 |  |  |  | ROZPOCET | 0 | 0 | 0 | 0 | 0 | 1 | 0 | 4 | 526720259
| P |  | Poznámka k položce: práce spojené s rekonstrukcí | [15 empty] | P | 2
6 | K | 619991011 | Obalení konstrukcí a prvků fólií přilepenou lepící páskou | m2 | 50 |  | 0 | CS ÚRS 2022 01 |  |  | základní |  | 0 | 0 | 0 | 0 | 0 | 4 | K | 2 |  |  |  | ROZPOCET | 0 | 0 | 0 | 0 | 0 | 1 | 0 | 4 | 899751775
| P |  | Poznámka k položce: práce spojené s rekonstrukcí | [15 empty] | P | 2
7 | K | 629991011 | Zakrytí výplní otvorů a svislých ploch fólií přilepenou lepící páskou | m2 | 5 |  | 0 | CS ÚRS 2022 01 |  |  | základní |  | 0 | 0 | 0 | 0 | 0 | 4 | K | 2 |  |  |  | ROZPOCET | 0 | 0 | 0 | 0 | 0 | 1 | 0 | 4 | 429541118
| P |  | Poznámka k položce: práce spojené s rekonstrukcí | [15 empty] | P | 2
| D | 9 | Ostatní konstrukce a práce, bourání |  |  |  | 0 | [5 empty] | 0 |  | 0.0039168 |  | 3.3717 | 1 | D | 1 |  |  |  | ROZPOCET | [6 empty] | 0
8 | K | 949101111 | Lešení pomocné pro objekty pozemních staveb s lešeňovou podlahou v do 1,9 m zatížení do 150 kg/m2 | m2 | 23.04 |  | 0 | CS ÚRS 2022 01 |  |  | základní |  | 0 | 0.00013 | 0.0029952 | 0 | 0 | 4 | K | 2 |  |  |  | ROZPOCET | 0 | 0 | 0 | 0 | 0 | 1 | 0 | 4 | -1998647189
9 | K | 952901111 | Vyčištění budov bytové a občanské výstavby při výšce podlaží do 4 m | m2 | 23.04 |  | 0 | CS ÚRS 2022 01 |  |  | základní |  | 0 | 4e-05 | 0.0009216 | 0 | 0 | 4 | K | 2 |  |  |  | ROZPOCET | 0 | 0 | 0 | 0 | 0 | 1 | 0 | 4 | 1097387111
| VV |  | 6,4*3,6 |  | 23.04 | [13 empty] | VV | 2 | 2 | True | 0 | ROZPOCET
| VV |  | Součet |  | 23.04 | [13 empty] | VV | 2 | 4 | True | 1 | ROZPOCET
10 | K | 968072455 | Vybourání kovových dveřních zárubní pl do 2 m2 | m2 | 1.6 |  | 0 | CS ÚRS 2022 01 |  |  | základní |  | 0 | 0 | 0 | 0.076 | 0.1216 | 4 | K | 2 |  |  |  | ROZPOCET | 0 | 0 | 0 | 0 | 0 | 1 | 0 | 4 | 1995407280
| VV |  | 0,8*2,0 |  | 1.6 | [13 empty] | VV | 2 | 2 | True | 1 | ROZPOCET
11 | K | 978071421 | Otlučení omítky a odstranění izolace z desek hmotnosti přes 120 kg/m3 tl přes 50 mm pl přes 1 m2 | m2 | 26.64 |  | 0 | CS ÚRS 2022 01 |  |  | základní |  | 0 | 0 | 0 | 0.122 | 3.2501 | 4 | K | 2 |  |  |  | ROZPOCET | 0 | 0 | 0 | 0 | 0 | 1 | 0 | 4 | 779029370
| VV |  | " podhled | [15 empty] | VV | 2 | 1 | True | 0 | ROZPOCET
| VV |  | 4,1*3,6 |  | 14.76 | [13 empty] | VV | 2 | 2 | True | 0 | ROZPOCET
| VV |  | " šikmina | [15 empty] | VV | 2 | 1 | True | 0 | ROZPOCET
| VV |  | 3,3*3,6 |  | 11.88 | [13 empty] | VV | 2 | 2 | True | 0 | ROZPOCET
| VV |  | Součet |  | 26.64 | [13 empty] | VV | 2 | 4 | True | 1 | ROZPOCET
| D | 997 | Přesun sutě |  |  |  | 0 | [5 empty] | 0 |  | 0 |  | 0 | 1 | D | 1 |  |  |  | ROZPOCET | [6 empty] | 0
12 | K | 997013215 | Vnitrostaveništní doprava suti a vybouraných hmot pro budovy v přes 15 do 18 m ručně | t | 3.826 |  | 0 | CS ÚRS 2022 01 |  |  | základní |  | 0 | 0 | 0 | 0 | 0 | 4 | K | 2 |  |  |  | ROZPOCET | 0 | 0 | 0 | 0 | 0 | 1 | 0 | 4 | 1623821366
13 | K | 997013312 | Montáž a demontáž shozu suti v přes 10 do 20 m | m | 18 |  | 0 | CS ÚRS 2022 01 |  |  | základní |  | 0 | 0 | 0 | 0 | 0 | 4 | K | 2 |  |  |  | ROZPOCET | 0 | 0 | 0 | 0 | 0 | 1 | 0 | 4 | 303333695
14 | K | 997013322 | Příplatek k shozu suti v přes 10 do 20 m za první a ZKD den použití | m | 180 |  | 0 | CS ÚRS 2022 01 |  |  | základní |  | 0 | 0 | 0 | 0 | 0 | 4 | K | 2 |  |  |  | ROZPOCET | 0 | 0 | 0 | 0 | 0 | 1 | 0 | 4 | -1715788919
| VV |  | 18*10 |  | 180 | [13 empty] | VV | 2 | 2 | True | 1 | ROZPOCET
15 | K | 997013501 | Odvoz suti a vybouraných hmot na skládku nebo meziskládku do 1 km se složením | t | 3.826 |  | 0 | CS ÚRS 2022 01 |  |  | základní |  | 0 | 0 | 0 | 0 | 0 | 4 | K | 2 |  |  |  | ROZPOCET | 0 | 0 | 0 | 0 | 0 | 1 | 0 | 4 | 1203520678
16 | K | 997013509 | Příplatek k odvozu suti a vybouraných hmot na skládku ZKD 1 km přes 1 km | t | 72.694 |  | 0 | CS ÚRS 2022 01 |  |  | základní |  | 0 | 0 | 0 | 0 | 0 | 4 | K | 2 |  |  |  | ROZPOCET | 0 | 0 | 0 | 0 | 0 | 1 | 0 | 4 | -1170448819
| VV |  | 3,826*19 'Přepočtené koeficientem množství |  | 72.694 | [13 empty] | VV | 2 | 2 | False | 1 | ROZPOCET
17 | K | 997013631 | Poplatek za uložení na skládce (skládkovné) stavebního odpadu směsného kód odpadu 17 09 04 | t | 3.826 |  | 0 | CS ÚRS 2022 01 |  |  | základní |  | 0 | 0 | 0 | 0 | 0 | 4 | K | 2 |  |  |  | ROZPOCET | 0 | 0 | 0 | 0 | 0 | 1 | 0 | 4 | -1549897263
| D | 998 | Přesun hmot |  |  |  | 0 | [5 empty] | 0 |  | 0 |  | 0 | 1 | D | 1 |  |  |  | ROZPOCET | [6 empty] | 0
18 | K | 998018003 | Přesun hmot ruční pro budovy v přes 12 do 24 m | t | 0.441 |  | 0 | CS ÚRS 2022 01 |  |  | základní |  | 0 | 0 | 0 | 0 | 0 | 4 | K | 2 |  |  |  | ROZPOCET | 0 | 0 | 0 | 0 | 0 | 1 | 0 | 4 | -333704803
| D | PSV | Práce a dodávky PSV |  |  |  | 0 | [5 empty] | 0 |  | 2.5194 |  | 0.45453 | 2 | D | 0 |  |  |  | ROZPOCET | [6 empty] | 0
| D | 713 | Izolace tepelné |  |  |  | 0 | [5 empty] | 0 |  | 0.25758 |  | 0 | 2 | D | 1 |  |  |  | ROZPOCET | [6 empty] | 0
19 | K | 713111131 | Montáž izolace tepelné spodem stropů žebrových s úpravou drátem rohoží, pásů, dílců, desek | m2 | 27 |  | 0 | CS ÚRS 2022 02 |  |  | základní |  | 0 | 0.0003 | 0.0081 | 0 | 0 | 16 | K | 2 |  |  |  | ROZPOCET | 0 | 0 | 0 | 0 | 0 | 1 | 0 | 16 | -1712763928
20 | M | 63152102 | pás tepelně izolační univerzální λ=0,032-0,033 tl 140mm | m2 | 29.7 |  | 0 | CS ÚRS 2022 02 |  |  | základní |  | 0 | 0.0042 | 0.12474 | 0 | 0 | 32 | M | 2 |  |  |  | ROZPOCET | 0 | 0 | 0 | 0 | 0 | 1 | 0 | 16 | -328373256
| VV |  | 28,2857142857143*1,05 'Přepočtené koeficientem množství |  | 29.7 | [13 empty] | VV | 2 | 2 | False | 1 | ROZPOCET
21 | K | 713151111 | Montáž izolace tepelné střech šikmých kladené volně mezi krokve rohoží, pásů, desek | m2 | 27 |  | 0 | CS ÚRS 2022 02 |  |  | základní |  | 0 | 0 | 0 | 0 | 0 | 16 | K | 2 |  |  |  | ROZPOCET | 0 | 0 | 0 | 0 | 0 | 1 | 0 | 16 | 1490791664
22 | M | 63152102 | pás tepelně izolační univerzální λ=0,032-0,033 tl 140mm | m2 | 29.7 |  | 0 | CS ÚRS 2022 02 |  |  | základní |  | 0 | 0.0042 | 0.12474 | 0 | 0 | 32 | M | 2 |  |  |  | ROZPOCET | 0 | 0 | 0 | 0 | 0 | 1 | 0 | 16 | -1492174851
| VV |  | 28,2857142857143*1,05 'Přepočtené koeficientem množství |  | 29.7 | [13 empty] | VV | 2 | 2 | False | 1 | ROZPOCET
23 | K | 998713103 | Přesun hmot tonážní pro izolace tepelné v objektech v přes 12 do 24 m | t | 0.258 |  | 0 | CS ÚRS 2022 02 |  |  | základní |  | 0 | 0 | 0 | 0 | 0 | 16 | K | 2 |  |  |  | ROZPOCET | 0 | 0 | 0 | 0 | 0 | 1 | 0 | 16 | 1870567405
24 | K | 998713181 | Příplatek k přesunu hmot tonážní 713 prováděný bez použití mechanizace | t | 0.258 |  | 0 | CS ÚRS 2022 02 |  |  | základní |  | 0 | 0 | 0 | 0 | 0 | 16 | K | 2 |  |  |  | ROZPOCET | 0 | 0 | 0 | 0 | 0 | 1 | 0 | 16 | -2116547743
| D | 721 | Zdravotechnika - vnitřní kanalizace |  |  |  | 0 | [5 empty] | 0 |  | 0.01817 |  | 0 | 2 | D | 1 |  |  |  | ROZPOCET | [6 empty] | 0
25 | K | 721-R100 | Rozvody odpadů a utěsnění zátkami bez napojení zařizovacíchpředmětů | sada | 1 |  | 0 |  |  |  | základní |  | 0 | 0.01817 | 0.01817 | 0 | 0 | 16 | K | 2 |  |  |  | ROZPOCET | 0 | 0 | 0 | 0 | 0 | 1 | 0 | 16 | -47856900
| P |  | Poznámka k položce: 1x WC 1x umyvadlo velké 1x sprcha | [15 empty] | P | 2
| D | 722 | Zdravotechnika - vnitřní vodovod |  |  |  | 0 | [5 empty] | 0 |  | 0 |  | 0 | 2 | D | 1 |  |  |  | ROZPOCET | [6 empty] | 0
26 | K | 722-R100 | Rozvody teplé a studené vody + cirkulace - ukončení nástěnkami | sada | 1 |  | 0 |  |  |  | základní |  | 0 | 0 | 0 | 0 | 0 | 16 | K | 2 |  |  |  | ROZPOCET | 0 | 0 | 0 | 0 | 0 | 1 | 0 | 16 | -129756229
| P |  | Poznámka k položce: 1x WC 1x umyvadlo velké 1x sprcha | [15 empty] | P | 2
| VV |  | 1 |  | 1 | [13 empty] | VV | 2 | 2 | True | 1 | ROZPOCET
| D | 725 | Zdravotechnika - zařizovací předměty |  |  |  | 0 | [5 empty] | 0 |  | 0 |  | 0 | 2 | D | 1 |  |  |  | ROZPOCET | [6 empty] | 0
27 | K | 725-R100 | Předpoklad - zařizovací předměty vč. montáže a zapojení | sada | 1 |  | 0 |  |  |  | základní |  | 0 | 0 | 0 | 0 | 0 | 16 | K | 2 |  |  |  | ROZPOCET | 0 | 0 | 0 | 0 | 0 | 1 | 0 | 16 | -1460651624
| P |  | Poznámka k položce: 1x WC 1x umyvadlo velké 1x sprcha | [15 empty] | P | 2
| VV |  | 1 |  | 1 | [13 empty] | VV | 2 | 2 | True | 1 | ROZPOCET
| D | 731 | Ústřední vytápění |  |  |  | 0 | [5 empty] | 0 |  | 0.03634 |  | 0 | 2 | D | 1 |  |  |  | ROZPOCET | [6 empty] | 0
28 | K | 731-R | Demontáž a zpětná montáž otopného tělesa vč. dopuštění otopné soustavy | kus | 1 |  | 0 |  |  |  | základní |  | 0 | 0.01817 | 0.01817 | 0 | 0 | 16 | K | 2 |  |  |  | ROZPOCET | 0 | 0 | 0 | 0 | 0 | 1 | 0 | 16 | 54480428
29 | K | 732-R | Renovace otopného tělesa nátěrem | kus | 1 |  | 0 |  |  |  | základní |  | 0 | 0.01817 | 0.01817 | 0 | 0 | 16 | K | 2 |  |  |  | ROZPOCET | 0 | 0 | 0 | 0 | 0 | 1 | 0 | 16 | -1705782218
| D | 741 | Elektroinstalace |  |  |  | 0 | [5 empty] | 0 |  | 0.01817 |  | 0 | 2 | D | 1 |  |  |  | ROZPOCET | [6 empty] | 0
30 | K | 741-R | Úprava elektroinstalace - předpoklad - bude upřesněno v jednotlivých místnostech - vč. drobného materiálu | sada | 1 |  | 0 |  |  |  | základní |  | 0 | 0.01817 | 0.01817 | 0 | 0 | 16 | K | 2 |  |  |  | ROZPOCET | 0 | 0 | 0 | 0 | 0 | 1 | 0 | 16 | 1250273075
| D | 762 | Konstrukce tesařské |  |  |  | 0 | [5 empty] | 0 |  | 0.20559 |  | 0 | 2 | D | 1 |  |  |  | ROZPOCET | [6 empty] | 0
31 | K | 76208-R | Dodávka a montáž nosné konstrukce podhledu - lať 40x60 | m2 | 27 |  | 0 |  |  |  | základní |  | 0 | 0.00267 | 0.07209 | 0 | 0 | 16 | K | 2 |  |  |  | ROZPOCET | 0 | 0 | 0 | 0 | 0 | 1 | 0 | 16 | 526574299
32 | K | 76208-R1 | Dodávka a montáž konstrukční latě 50x100 v novém podhledu á 1000mm | m2 | 27 |  | 0 |  |  |  | základní |  | 0 | 0.00267 | 0.07209 | 0 | 0 | 16 | K | 2 |  |  |  | ROZPOCET | 0 | 0 | 0 | 0 | 0 | 1 | 0 | 16 | 1677770959
33 | K | 76208-R2 | Provedení kontroly stavu podlahy - případné doplnění/oprava | m2 | 23 |  | 0 |  |  |  | základní |  | 0 | 0.00267 | 0.06141 | 0 | 0 | 16 | K | 2 |  |  |  | ROZPOCET | 0 | 0 | 0 | 0 | 0 | 1 | 0 | 16 | -107077975
| D | 763 | Konstrukce suché výstavby |  |  |  | 0 | [5 empty] | 0 |  | 1.3923 |  | 0.05638 | 2 | D | 1 |  |  |  | ROZPOCET | [6 empty] | 0
34 | K | 763111346 | SDK příčka tl 125 mm profil CW+UW 100 desky 1xDFH2 12,5 s izolací EI 45 Rw do 51 dB | m2 | 20.13 |  | 0 | CS ÚRS 2022 02 |  |  | základní |  | 0 | 0.03086 | 0.62121 | 0 | 0 | 16 | K | 2 |  |  |  | ROZPOCET | 0 | 0 | 0 | 0 | 0 | 1 | 0 | 16 | 1369137497
| VV |  | (3,8+2,3)*3,3 |  | 20.13 | [13 empty] | VV | 2 | 2 | True | 0 | ROZPOCET
| VV |  | Součet |  | 20.13 | [13 empty] | VV | 2 | 4 | True | 1 | ROZPOCET
35 | K | 763111813R | Úprava stěny - posunutí dveřního otvoru a zapravení původních dveří | kus | 1 |  | 0 |  |  |  | základní |  | 0 | 0 | 0 | 0.05638 | 0.05638 | 16 | K | 2 |  |  |  | ROZPOCET | 0 | 0 | 0 | 0 | 0 | 1 | 0 | 16 | 1149632732
| VV |  | 1 |  | 1 | [13 empty] | VV | 2 | 2 | True | 1 | ROZPOCET
36 | K | 763131441 | SDK podhled desky 2xDF 12,5 bez izolace dvouvrstvá spodní kce profil CD+UD REI 120 | m2 | 27 |  | 0 | CS ÚRS 2022 02 |  |  | základní |  | 0 | 0.02487 | 0.67149 | 0 | 0 | 16 | K | 2 |  |  |  | ROZPOCET | 0 | 0 | 0 | 0 | 0 | 1 | 0 | 16 | 1751841206
37 | K | 763164735 | SDK obklad kcí uzavřeného tvaru š do 1,6 m desky 1xDF 12,5 | m | 3.2 |  | 0 | CS ÚRS 2022 01 |  |  | základní |  | 0 | 0.01936 | 0.061952 | 0 | 0 | 16 | K | 2 |  |  |  | ROZPOCET | 0 | 0 | 0 | 0 | 0 | 1 | 0 | 16 | -1485794706
| VV |  | "obložení vidtelných částí krovu | [15 empty] | VV | 2 | 1 | True | 0 | ROZPOCET
| VV |  | 1,6*2 |  | 3.2 | [13 empty] | VV | 2 | 2 | True | 1 | ROZPOCET
38 | K | 763182411 | SDK opláštění obvodu střešního okna hl do 0,5 m | m | 6.8 |  | 0 | CS ÚRS 2022 01 |  |  | základní |  | 0 | 0.00554 | 0.037672 | 0 | 0 | 16 | K | 2 |  |  |  | ROZPOCET | 0 | 0 | 0 | 0 | 0 | 1 | 0 | 16 | 1929961564
| VV |  | "obložení kolem oken | [15 empty] | VV | 2 | 1 | True | 0 | ROZPOCET
| VV |  | (0,75*2+0,95*2)*2 |  | 6.8 | [13 empty] | VV | 2 | 2 | True | 0 | ROZPOCET
| VV |  | Součet |  | 6.8 | [13 empty] | VV | 2 | 4 | True | 1 | ROZPOCET
39 | K | 998763303 | Přesun hmot tonážní pro sádrokartonové konstrukce v objektech v přes 12 do 24 m | t | 1.392 |  | 0 | CS ÚRS 2022 01 |  |  | základní |  | 0 | 0 | 0 | 0 | 0 | 16 | K | 2 |  |  |  | ROZPOCET | 0 | 0 | 0 | 0 | 0 | 1 | 0 | 16 | 1745068640
40 | K | 998763381 | Příplatek k přesunu hmot tonážní 763 SDK prováděný bez použití mechanizace | t | 1.392 |  | 0 | CS ÚRS 2022 01 |  |  | základní |  | 0 | 0 | 0 | 0 | 0 | 16 | K | 2 |  |  |  | ROZPOCET | 0 | 0 | 0 | 0 | 0 | 1 | 0 | 16 | -1228611728
| D | 764 | Konstrukce klempířské |  |  |  | 0 | [5 empty] | 0 |  | 0.04316 |  | 0.01168 | 2 | D | 1 |  |  |  | ROZPOCET | [6 empty] | 0
41 | K | 764002881 | Demontáž lemování střešních prostupů do suti - pro napojení nového lemování a oplechování střešních oken | m2 | 2 |  | 0 | CS ÚRS 2022 01 |  |  | základní |  | 0 | 0 | 0 | 0.00584 | 0.01168 | 16 | K | 2 |  |  |  | ROZPOCET | 0 | 0 | 0 | 0 | 0 | 1 | 0 | 16 | 643727467
42 | K | 764314612 | Lemování prostupů střech s krytinou skládanou nebo plechovou bez lišty z Pz s povrchovou úpravou | m2 | 4 |  | 0 | CS ÚRS 2022 01 |  |  | základní |  | 0 | 0.01079 | 0.04316 | 0 | 0 | 16 | K | 2 |  |  |  | ROZPOCET | 0 | 0 | 0 | 0 | 0 | 1 | 0 | 16 | -496072317
| VV |  | 2*2 |  | 4 | [13 empty] | VV | 2 | 2 | True | 1 | ROZPOCET
43 | K | 998764103 | Přesun hmot tonážní pro konstrukce klempířské v objektech v přes 12 do 24 m | t | 0.043 |  | 0 | CS ÚRS 2022 01 |  |  | základní |  | 0 | 0 | 0 | 0 | 0 | 16 | K | 2 |  |  |  | ROZPOCET | 0 | 0 | 0 | 0 | 0 | 1 | 0 | 16 | 914865237
44 | K | 998764181 | Příplatek k přesunu hmot tonážní 764 prováděný bez použití mechanizace | t | 0.043 |  | 0 | CS ÚRS 2022 01 |  |  | základní |  | 0 | 0 | 0 | 0 | 0 | 16 | K | 2 |  |  |  | ROZPOCET | 0 | 0 | 0 | 0 | 0 | 1 | 0 | 16 | 565352955
| D | 765 | Krytina skládaná |  |  |  | 0 | [5 empty] | 0 |  | 0.0052785 |  | 0 | 2 | D | 1 |  |  |  | ROZPOCET | [6 empty] | 0
45 | K | 765191021 | Montáž pojistné hydroizolační nebo parotěsné fólie kladené ve sklonu přes 20° s lepenými spoji na krokve | m2 | 27 |  | 0 | CS ÚRS 2022 02 |  |  | základní |  | 0 | 0 | 0 | 0 | 0 | 16 | K | 2 |  |  |  | ROZPOCET | 0 | 0 | 0 | 0 | 0 | 1 | 0 | 16 | 490858908
46 | M | 28329282 | fólie PE vyztužená Al vrstvou pro parotěsnou vrstvu 170g/m2 | m2 | 31.05 |  | 0 | CS ÚRS 2022 02 |  |  | základní |  | 0 | 0.00017 | 0.0052785 | 0 | 0 | 32 | M | 2 |  |  |  | ROZPOCET | 0 | 0 | 0 | 0 | 0 | 1 | 0 | 16 | 854019096
47 | K | 998765103 | Přesun hmot tonážní pro krytiny skládané v objektech v přes 12 do 24 m | t | 0.005 |  | 0 | CS ÚRS 2022 02 |  |  | základní |  | 0 | 0 | 0 | 0 | 0 | 16 | K | 2 |  |  |  | ROZPOCET | 0 | 0 | 0 | 0 | 0 | 1 | 0 | 16 | 1704464674
48 | K | 998765181 | Příplatek k přesunu hmot tonážní 765 prováděný bez použití mechanizace | t | 0.005 |  | 0 | CS ÚRS 2022 02 |  |  | základní |  | 0 | 0 | 0 | 0 | 0 | 16 | K | 2 |  |  |  | ROZPOCET | 0 | 0 | 0 | 0 | 0 | 1 | 0 | 16 | -1169543085
| D | 766 | Konstrukce truhlářské |  |  |  | 0 | [5 empty] | 0 |  | 0 |  | 0.31473 | 2 | D | 1 |  |  |  | ROZPOCET | [6 empty] | 0
49 | K | 766421821 | Demontáž truhlářského obložení podhledů z palubek | m2 | 3.4 |  | 0 | CS ÚRS 2022 01 |  |  | základní |  | 0 | 0 | 0 | 0.01098 | 0.037332 | 16 | K | 2 |  |  |  | ROZPOCET | 0 | 0 | 0 | 0 | 0 | 1 | 0 | 16 | 1849971095
| VV |  | "obložení kolem oken | [15 empty] | VV | 2 | 1 | True | 0 | ROZPOCET
| VV |  | (0,75*2+0,95*2)*0,5*2 |  | 3.4 | [13 empty] | VV | 2 | 2 | True | 0 | ROZPOCET
| VV |  | Součet |  | 3.4 | [13 empty] | VV | 2 | 4 | True | 1 | ROZPOCET
50 | K | 766421822 | Demontáž truhlářského obložení podhledů podkladových roštů | m2 | 3.4 |  | 0 | CS ÚRS 2022 01 |  |  | základní |  | 0 | 0 | 0 | 0.008 | 0.0272 | 16 | K | 2 |  |  |  | ROZPOCET | 0 | 0 | 0 | 0 | 0 | 1 | 0 | 16 | 1348324464
51 | K | 766674811 | Demontáž střešního okna hladká krytina přes 30 do 45° | kus | 2 |  | 0 | CS ÚRS 2022 01 |  |  | základní |  | 0 | 0 | 0 | 0.0417 | 0.0834 | 16 | K | 2 |  |  |  | ROZPOCET | 0 | 0 | 0 | 0 | 0 | 1 | 0 | 16 | -1055169952
52 | K | 766674-R | Dodávka a montáž nových střešních oken plastových vč. zateplovací sady a lemovacího pásu s parotěsnou zábranou | kus | 2 |  | 0 |  |  |  | základní |  | 0 | 0 | 0 | 0.0417 | 0.0834 | 16 | K | 2 |  |  |  | ROZPOCET | 0 | 0 | 0 | 0 | 0 | 1 | 0 | 16 | -439222654
53 | K | 766675-R | Dodávka a montáž nových dveří 900x1970 vč. nové zárubně s požární odolností a samozavíračem | kus | 1 |  | 0 |  |  |  | základní |  | 0 | 0 | 0 | 0.0417 | 0.0417 | 16 | K | 2 |  |  |  | ROZPOCET | 0 | 0 | 0 | 0 | 0 | 1 | 0 | 16 | -183924931
54 | K | 766675-R1 | Dodávka a montáž nových dveří 700x1970 vč. nové zárubně s požární odolností a samozavíračem | kus | 1 |  | 0 |  |  |  | základní |  | 0 | 0 | 0 | 0.0417 | 0.0417 | 16 | K | 2 |  |  |  | ROZPOCET | 0 | 0 | 0 | 0 | 0 | 1 | 0 | 16 | 818213663
| D | 771 | Podlahy z dlaždic |  |  |  | 0 | [5 empty] | 0 |  | 0.1016 |  | 0 | 2 | D | 1 |  |  |  | ROZPOCET | [6 empty] | 0
55 | K | 771111011 | Vysátí podkladu před pokládkou dlažby | m2 | 2.99 |  | 0 | CS ÚRS 2022 02 |  |  | základní |  | 0 | 0 | 0 | 0 | 0 | 16 | K | 2 |  |  |  | ROZPOCET | 0 | 0 | 0 | 0 | 0 | 1 | 0 | 16 | -672461589
| VV |  | 2,3*1,3 |  | 2.99 | [13 empty] | VV | 2 | 2 | True | 1 | ROZPOCET
56 | K | 771121011 | Nátěr penetrační na podlahu | m2 | 2.99 |  | 0 | CS ÚRS 2022 02 |  |  | základní |  | 0 | 0.0003 | 0.000897 | 0 | 0 | 16 | K | 2 |  |  |  | ROZPOCET | 0 | 0 | 0 | 0 | 0 | 1 | 0 | 16 | 1730627374
57 | K | 771151012 | Samonivelační stěrka podlah pevnosti 20 MPa tl přes 3 do 5 mm | m2 | 2.99 |  | 0 | CS ÚRS 2022 02 |  |  | základní |  | 0 | 0.00758 | 0.022664 | 0 | 0 | 16 | K | 2 |  |  |  | ROZPOCET | 0 | 0 | 0 | 0 | 0 | 1 | 0 | 16 | 1313326649
58 | K | 771574112 | Montáž podlah keramických hladkých lepených flexibilním lepidlem přes 9 do 12 ks/m2 | m2 | 2.99 |  | 0 | CS ÚRS 2022 02 |  |  | základní |  | 0 | 0.0063 | 0.018837 | 0 | 0 | 16 | K | 2 |  |  |  | ROZPOCET | 0 | 0 | 0 | 0 | 0 | 1 | 0 | 16 | -971617740
59 | M | 59761003 | dlažba keramická hutná hladká do interiéru přes 9 do 12ks/m2 | m2 | 3.289 |  | 0 | CS ÚRS 2022 02 |  |  | základní |  | 0 | 0.018 | 0.059202 | 0 | 0 | 32 | M | 2 |  |  |  | ROZPOCET | 0 | 0 | 0 | 0 | 0 | 1 | 0 | 16 | -1024973414
| VV |  | 2,99*1,1 'Přepočtené koeficientem množství |  | 3.289 | [13 empty] | VV | 2 | 2 | False | 1 | ROZPOCET
60 | K | 771577111 | Příplatek k montáži podlah keramických lepených flexibilním lepidlem za plochu do 5 m2 | m2 | 2.99 |  | 0 | CS ÚRS 2022 02 |  |  | základní |  | 0 | 0 | 0 | 0 | 0 | 16 | K | 2 |  |  |  | ROZPOCET | 0 | 0 | 0 | 0 | 0 | 1 | 0 | 16 | -528036579
61 | K | 771577112 | Příplatek k montáži podlah keramických lepených flexibilním lepidlem za omezený prostor | m2 | 2.99 |  | 0 | CS ÚRS 2022 02 |  |  | základní |  | 0 | 0 | 0 | 0 | 0 | 16 | K | 2 |  |  |  | ROZPOCET | 0 | 0 | 0 | 0 | 0 | 1 | 0 | 16 | 653704715
62 | K | 771577114 | Příplatek k montáži podlah keramických lepených flexibilním lepidlem za spárování | m2 | 2.99 |  | 0 | CS ÚRS 2022 02 |  |  | základní |  | 0 | 0 | 0 | 0 | 0 | 16 | K | 2 |  |  |  | ROZPOCET | 0 | 0 | 0 | 0 | 0 | 1 | 0 | 16 | -465547448
63 | K | 998771103 | Přesun hmot tonážní pro podlahy z dlaždic v objektech v přes 12 do 24 m | t | 0.102 |  | 0 | CS ÚRS 2022 02 |  |  | základní |  | 0 | 0 | 0 | 0 | 0 | 16 | K | 2 |  |  |  | ROZPOCET | 0 | 0 | 0 | 0 | 0 | 1 | 0 | 16 | -1717989655
64 | K | 998771181 | Příplatek k přesunu hmot tonážní 771 prováděný bez použití mechanizace | t | 0.102 |  | 0 | CS ÚRS 2022 02 |  |  | základní |  | 0 | 0 | 0 | 0 | 0 | 16 | K | 2 |  |  |  | ROZPOCET | 0 | 0 | 0 | 0 | 0 | 1 | 0 | 16 | -1823308594
| D | 776 | Podlahy povlakové |  |  |  | 0 | [5 empty] | 0 |  | 0.074751 |  | 0.06615 | 2 | D | 1 |  |  |  | ROZPOCET | [6 empty] | 0
65 | K | 776111311 | Vysátí podkladu povlakových podlah | m2 | 20.05 |  | 0 | CS ÚRS 2022 01 |  |  | základní |  | 0 | 0 | 0 | 0 | 0 | 16 | K | 2 |  |  |  | ROZPOCET | 0 | 0 | 0 | 0 | 0 | 1 | 0 | 16 | -1378236507
| VV |  | 6,4*3,6 |  | 23.04 | [13 empty] | VV | 2 | 2 | True | 0 | ROZPOCET
| VV |  | -2,99 |  | -2.99 | [13 empty] | VV | 2 | 2 | True | 0 | ROZPOCET
| VV |  | Součet |  | 20.05 | [13 empty] | VV | 2 | 4 | True | 1 | ROZPOCET
66 | K | 776201814 | Demontáž povlakových podlahovin volně položených podlepených páskou | m2 | 20.05 |  | 0 | CS ÚRS 2022 01 |  |  | základní |  | 0 | 0 | 0 | 0.003 | 0.06015 | 16 | K | 2 |  |  |  | ROZPOCET | 0 | 0 | 0 | 0 | 0 | 1 | 0 | 16 | -1695520533
67 | K | 776221111 | Lepení pásů z PVC standardním lepidlem | m2 | 20.05 |  | 0 | CS ÚRS 2022 01 |  |  | základní |  | 0 | 0.0003 | 0.006015 | 0 | 0 | 16 | K | 2 |  |  |  | ROZPOCET | 0 | 0 | 0 | 0 | 0 | 1 | 0 | 16 | -1324361128
68 | M | 28412285 | krytina podlahová PVC | m2 | 22.055 |  | 0 | CS ÚRS 2022 01 |  |  | základní |  | 0 | 0.00283 | 0.062416 | 0 | 0 | 32 | M | 2 |  |  |  | ROZPOCET | 0 | 0 | 0 | 0 | 0 | 1 | 0 | 16 | 449092834
| VV |  | 20,05*1,1 'Přepočtené koeficientem množství |  | 22.055 | [13 empty] | VV | 2 | 2 | False | 1 | ROZPOCET
69 | K | 776410811 | Odstranění soklíků a lišt pryžových nebo plastových | m | 20 |  | 0 | CS ÚRS 2022 01 |  |  | základní |  | 0 | 0 | 0 | 0.0003 | 0.006 | 16 | K | 2 |  |  |  | ROZPOCET | 0 | 0 | 0 | 0 | 0 | 1 | 0 | 16 | -2146802501
| VV |  | 6,4*2+3,6*2 |  | 20 | [13 empty] | VV | 2 | 2 | True | 1 | ROZPOCET
70 | K | 776421111 | Montáž obvodových lišt lepením | m | 20 |  | 0 | CS ÚRS 2022 01 |  |  | základní |  | 0 | 1e-05 | 0.0002 | 0 | 0 | 16 | K | 2 |  |  |  | ROZPOCET | 0 | 0 | 0 | 0 | 0 | 1 | 0 | 16 | 948509940
71 | M | 28342001R | lišta soklová | m | 20.4 |  | 0 |  |  |  | základní |  | 0 | 0.0003 | 0.00612 | 0 | 0 | 32 | M | 2 |  |  |  | ROZPOCET | 0 | 0 | 0 | 0 | 0 | 1 | 0 | 16 | -1910301741
| VV |  | 20*1,02 'Přepočtené koeficientem množství |  | 20.4 | [13 empty] | VV | 2 | 2 | False | 1 | ROZPOCET
72 | K | 998776103 | Přesun hmot tonážní pro podlahy povlakové v objektech v přes 12 do 24 m | t | 0.075 |  | 0 | CS ÚRS 2022 01 |  |  | základní |  | 0 | 0 | 0 | 0 | 0 | 16 | K | 2 |  |  |  | ROZPOCET | 0 | 0 | 0 | 0 | 0 | 1 | 0 | 16 | -2020971371
73 | K | 998776181 | Příplatek k přesunu hmot tonážní 776 prováděný bez použití mechanizace | t | 0.075 |  | 0 | CS ÚRS 2022 01 |  |  | základní |  | 0 | 0 | 0 | 0 | 0 | 16 | K | 2 |  |  |  | ROZPOCET | 0 | 0 | 0 | 0 | 0 | 1 | 0 | 16 | -607578108
| D | 781 | Dokončovací práce - obklady |  |  |  | 0 | [5 empty] | 0 |  | 0.31566 |  | 0 | 2 | D | 1 |  |  |  | ROZPOCET | [6 empty] | 0
74 | K | 781121011 | Nátěr penetrační na stěnu | m2 | 15.12 |  | 0 | CS ÚRS 2022 02 |  |  | základní |  | 0 | 0.0003 | 0.004536 | 0 | 0 | 16 | K | 2 |  |  |  | ROZPOCET | 0 | 0 | 0 | 0 | 0 | 1 | 0 | 16 | -1733952648
| VV |  | (1,3*2+2,3*2)*2,1 |  | 15.12 | [13 empty] | VV | 2 | 2 | True | 1 | ROZPOCET
75 | K | 781151031 | Celoplošné vyrovnání podkladu stěrkou tl 3 mm | m2 | 4.2 |  | 0 | CS ÚRS 2022 02 |  |  | základní |  | 0 | 0.0045 | 0.0189 | 0 | 0 | 16 | K | 2 |  |  |  | ROZPOCET | 0 | 0 | 0 | 0 | 0 | 1 | 0 | 16 | -954827224
| VV |  | " obklad v místě původních stěn | [15 empty] | VV | 2 | 1 | True | 0 | ROZPOCET
| VV |  | 2,0*2,1 |  | 4.2 | [13 empty] | VV | 2 | 2 | True | 1 | ROZPOCET
76 | K | 781474115 | Montáž obkladů vnitřních keramických hladkých přes 22 do 25 ks/m2 lepených flexibilním lepidlem | m2 | 15.12 |  | 0 | CS ÚRS 2022 02 |  |  | základní |  | 0 | 0.0052 | 0.078624 | 0 | 0 | 16 | K | 2 |  |  |  | ROZPOCET | 0 | 0 | 0 | 0 | 0 | 1 | 0 | 16 | 518006136
77 | M | 59761039 | obklad keramický hladký přes 22 do 25ks/m2 | m2 | 16.632 |  | 0 | CS ÚRS 2022 02 |  |  | základní |  | 0 | 0.0126 | 0.20956 | 0 | 0 | 32 | M | 2 |  |  |  | ROZPOCET | 0 | 0 | 0 | 0 | 0 | 1 | 0 | 16 | 136950616
| VV |  | 15,12*1,1 'Přepočtené koeficientem množství |  | 16.632 | [13 empty] | VV | 2 | 2 | False | 1 | ROZPOCET
78 | K | 781477111 | Příplatek k montáži obkladů vnitřních keramických hladkých za plochu do 10 m2 | m2 | 15.12 |  | 0 | CS ÚRS 2022 02 |  |  | základní |  | 0 | 0 | 0 | 0 | 0 | 16 | K | 2 |  |  |  | ROZPOCET | 0 | 0 | 0 | 0 | 0 | 1 | 0 | 16 | -1702335135
79 | K | 781477112 | Příplatek k montáži obkladů vnitřních keramických hladkých za omezený prostor | m2 | 15.12 |  | 0 | CS ÚRS 2022 02 |  |  | základní |  | 0 | 0 | 0 | 0 | 0 | 16 | K | 2 |  |  |  | ROZPOCET | 0 | 0 | 0 | 0 | 0 | 1 | 0 | 16 | -923935263
80 | K | 781477114 | Příplatek k montáži obkladů vnitřních keramických hladkých za spárování | m2 | 15.12 |  | 0 | CS ÚRS 2022 02 |  |  | základní |  | 0 | 0 | 0 | 0 | 0 | 16 | K | 2 |  |  |  | ROZPOCET | 0 | 0 | 0 | 0 | 0 | 1 | 0 | 16 | -1900329757
81 | K | 781493511 | Plastové profily ukončovací lepené standardním lepidlem | m | 7.2 |  | 0 | CS ÚRS 2022 02 |  |  | základní |  | 0 | 0.0005 | 0.0036 | 0 | 0 | 16 | K | 2 |  |  |  | ROZPOCET | 0 | 0 | 0 | 0 | 0 | 1 | 0 | 16 | -417331681
| VV |  | 1,3*2+2,3*2 |  | 7.2 | [13 empty] | VV | 2 | 2 | True | 1 | ROZPOCET
82 | K | 781495115 | Spárování vnitřních obkladů silikonem | m | 14.4 |  | 0 | CS ÚRS 2022 02 |  |  | základní |  | 0 | 3e-05 | 0.000432 | 0 | 0 | 16 | K | 2 |  |  |  | ROZPOCET | 0 | 0 | 0 | 0 | 0 | 1 | 0 | 16 | -721464115
| VV |  | 7,2*2 |  | 14.4 | [13 empty] | VV | 2 | 2 | True | 1 | ROZPOCET
83 | K | 781495142 | Průnik obkladem kruhový přes DN 30 do DN 90 | kus | 6 |  | 0 | CS ÚRS 2022 02 |  |  | základní |  | 0 | 0 | 0 | 0 | 0 | 16 | K | 2 |  |  |  | ROZPOCET | 0 | 0 | 0 | 0 | 0 | 1 | 0 | 16 | -578641313
84 | K | 781495143 | Průnik obkladem kruhový přes DN 90 | kus | 1 |  | 0 | CS ÚRS 2022 02 |  |  | základní |  | 0 | 0 | 0 | 0 | 0 | 16 | K | 2 |  |  |  | ROZPOCET | 0 | 0 | 0 | 0 | 0 | 1 | 0 | 16 | -525481277
85 | K | 998781103 | Přesun hmot tonážní pro obklady keramické v objektech v přes 12 do 24 m | t | 0.316 |  | 0 | CS ÚRS 2022 02 |  |  | základní |  | 0 | 0 | 0 | 0 | 0 | 16 | K | 2 |  |  |  | ROZPOCET | 0 | 0 | 0 | 0 | 0 | 1 | 0 | 16 | 632692374
86 | K | 998781181 | Příplatek k přesunu hmot tonážní 781 prováděný bez použití mechanizace | t | 0.316 |  | 0 | CS ÚRS 2022 02 |  |  | základní |  | 0 | 0 | 0 | 0 | 0 | 16 | K | 2 |  |  |  | ROZPOCET | 0 | 0 | 0 | 0 | 0 | 1 | 0 | 16 | -2058656627
| D | 783 | Dokončovací práce - nátěry |  |  |  | 0 | [5 empty] | 0 |  | 0.00594 |  | 0 | 2 | D | 1 |  |  |  | ROZPOCET | [6 empty] | 0
87 | K | 783201403 | Oprášení tesařských konstrukcí před provedením nátěru | m2 | 27 |  | 0 | CS ÚRS 2022 02 |  |  | základní |  | 0 | 0 | 0 | 0 | 0 | 16 | K | 2 |  |  |  | ROZPOCET | 0 | 0 | 0 | 0 | 0 | 1 | 0 | 16 | -1471716283
88 | K | 783213121 | Napouštěcí dvojnásobný syntetický biocidní nátěr tesařských konstrukcí zabudovaných do konstrukce | m2 | 27 |  | 0 | CS ÚRS 2022 02 |  |  | základní |  | 0 | 0.00022 | 0.00594 | 0 | 0 | 16 | K | 2 |  |  |  | ROZPOCET | 0 | 0 | 0 | 0 | 0 | 1 | 0 | 16 | 1367723984
| D | 784 | Dokončovací práce - malby a tapety |  |  |  | 0 | [5 empty] | 0 |  | 0.044888 |  | 0.005592 | 2 | D | 1 |  |  |  | ROZPOCET | [6 empty] | 0
89 | K | 784111001 | Oprášení (ometení ) podkladu v místnostech v do 3,80 m | m2 | 46.6 |  | 0 | CS ÚRS 2022 01 |  |  | základní |  | 0 | 0 | 0 | 0 | 0 | 16 | K | 2 |  |  |  | ROZPOCET | 0 | 0 | 0 | 0 | 0 | 1 | 0 | 16 | -729967588
90 | K | 784111021 | Obroušení podkladu ze stěrky v místnostech v do 3,80 m | m2 | 46.6 |  | 0 | CS ÚRS 2022 01 |  |  | základní |  | 0 | 1e-05 | 0.000466 | 0.00012 | 0.005592 | 16 | K | 2 |  |  |  | ROZPOCET | 0 | 0 | 0 | 0 | 0 | 1 | 0 | 16 | -80316392
91 | K | 784181101 | Základní akrylátová jednonásobná bezbarvá penetrace podkladu v místnostech v do 3,80 m | m2 | 96.57 |  | 0 | CS ÚRS 2022 01 |  |  | základní |  | 0 | 0.0002 | 0.019314 | 0 | 0 | 16 | K | 2 |  |  |  | ROZPOCET | 0 | 0 | 0 | 0 | 0 | 1 | 0 | 16 | -1572764713
| VV |  | " stěny | [15 empty] | VV | 2 | 1 | True | 0 | ROZPOCET
| VV |  | 46,6 |  | 46.6 | [13 empty] | VV | 2 | 2 | True | 0 | ROZPOCET
| VV |  | " podlehdy a šikmina | [15 empty] | VV | 2 | 1 | True | 0 | ROZPOCET
| VV |  | 26,64 |  | 26.64 | [13 empty] | VV | 2 | 2 | True | 0 | ROZPOCET
| VV |  | "obklady krovu | [15 empty] | VV | 2 | 1 | True | 0 | ROZPOCET
| VV |  | 3,2*1,0 |  | 3.2 | [13 empty] | VV | 2 | 2 | True | 0 | ROZPOCET
| VV |  | "SDK | [15 empty] | VV | 2 | 1 | True | 0 | ROZPOCET
| VV |  | 20,13 |  | 20.13 | [13 empty] | VV | 2 | 2 | True | 0 | ROZPOCET
| VV |  | Součet |  | 96.57 | [13 empty] | VV | 2 | 4 | True | 1 | ROZPOCET
92 | K | 784211101 | Dvojnásobné bílé malby ze směsí za mokra výborně oděruvzdorných v místnostech v do 3,80 m | m2 | 96.57 |  | 0 | CS ÚRS 2022 01 |  |  | základní |  | 0 | 0.00026 | 0.025108 | 0 | 0 | 16 | K | 2 |  |  |  | ROZPOCET | 0 | 0 | 0 | 0 | 0 | 1 | 0 | 16 | 413026337

## 05 - m.č. 401-404
[9 empty] | >> skryté sloupce << | [9 empty] | {b7050af6-d143-4e6d-83a9-72aca71a896f}
2
| KRYCÍ LIST SOUPISU PRACÍ | [8 empty] | v --- níže se nacházejí doplnkové a pomocné údaje k sestavám --- v | [8 empty] | False
Stavba:
Rekonstrukce ubytovacího zázemí pavilon A
Objekt:
05 - m.č. 401-404
| KSO: |  |  |  |  | CC-CZ:
| Místo: |  |  |  |  | Datum: | 0
| Zadavatel: |  |  |  |  | IČ:
DIČ:
| Uchazeč: |  |  |  |  | IČ: | Vyplň údaj
|  | Vyplň údaj |  |  |  | DIČ: | Vyplň údaj
| Projektant: |  |  |  |  | IČ:
DIČ:
| Zpracovatel: |  |  |  |  | IČ:
DIČ:
Poznámka:
| Cena bez DPH | [5 empty] | 0
|  |  | Základ daně |  |  | Sazba daně | Výše daně
| DPH | základní | 0 |  |  | 21% | 0
|  | snížená | 0 |  |  | 15% | 0
|  | zákl. přenesená | 0 |  |  | 21% | 0
|  | sníž. přenesená | 0 |  |  | 15% | 0
|  | nulová | 0 |  |  | 0% | 0
| Cena s DPH |  |  | v | CZK |  | 0
| Projektant |  |  | Zpracovatel
| Datum a podpis: |  | Razítko | Datum a podpis: |  |  | Razítko
| Objednavatel |  |  | Uchazeč
| Datum a podpis: |  | Razítko | Datum a podpis: |  |  | Razítko
REKAPITULACE ČLENĚNÍ SOUPISU PRACÍ
Stavba:
Rekonstrukce ubytovacího zázemí pavilon A
Objekt:
05 - m.č. 401-404
Místo: | [5 empty] | Datum: | 0
Zadavatel: | [5 empty] | Projektant:
Uchazeč: |  |  | Vyplň údaj |  |  | Zpracovatel:
Kód dílu - Popis | [6 empty] | Cena celkem [CZK]
Náklady ze soupisu prací | [6 empty] | 0 | [12 empty] | -1
| HSV - Práce a dodávky HSV | [5 empty] | 0
| 6 - Úpravy povrchů, podlahy a osazování výplní | [5 empty] | 0
| 9 - Ostatní konstrukce a práce, bourání | [5 empty] | 0
| 997 - Přesun sutě | [5 empty] | 0
| 998 - Přesun hmot | [5 empty] | 0
| PSV - Práce a dodávky PSV | [5 empty] | 0
| 713 - Izolace tepelné | [5 empty] | 0
| 721 - Zdravotechnika - vnitřní kanalizace | [5 empty] | 0
| 722 - Zdravotechnika - vnitřní vodovod | [5 empty] | 0
| 725 - Zdravotechnika - zařizovací předměty | [5 empty] | 0
| 731 - Ústřední vytápění | [5 empty] | 0
| 741 - Elektroinstalace | [5 empty] | 0
| 762 - Konstrukce tesařské | [5 empty] | 0
| 763 - Konstrukce suché výstavby | [5 empty] | 0
| 764 - Konstrukce klempířské | [5 empty] | 0
| 765 - Krytina skládaná | [5 empty] | 0
| 766 - Konstrukce truhlářské | [5 empty] | 0
| 771 - Podlahy z dlaždic | [5 empty] | 0
| 776 - Podlahy povlakové | [5 empty] | 0
| 781 - Dokončovací práce - obklady | [5 empty] | 0
| 783 - Dokončovací práce - nátěry | [5 empty] | 0
| 784 - Dokončovací práce - malby a tapety | [5 empty] | 0
SOUPIS PRACÍ
Stavba:
Rekonstrukce ubytovacího zázemí pavilon A
Objekt:
05 - m.č. 401-404
Místo: | [5 empty] | Datum: | 0
Zadavatel: | [5 empty] | Projektant:
Uchazeč: |  |  | Vyplň údaj |  |  | Zpracovatel:
PČ | Typ | Kód | Popis | MJ | Množství | J.cena [CZK] | Cena celkem [CZK] | Cenová soustava |  |  | DPH | J. Nh [h] | Nh celkem [h] | J. hmotnost [t] | Hmotnost celkem [t] | J. suť [t] | Suť Celkem [t]
Náklady soupisu celkem | [6 empty] | 0 | [5 empty] | 0 |  | 4.0208 |  | 5.9173 |  | D | -1 | [10 empty] | 0
| D | HSV | Práce a dodávky HSV |  |  |  | 0 | [5 empty] | 0 |  | 0.74124 |  | 4.66 | 1 | D | 0 |  |  |  | ROZPOCET | [6 empty] | 0
| D | 6 | Úpravy povrchů, podlahy a osazování výplní |  |  |  | 0 | [5 empty] | 0 |  | 0.73578 |  | 0 | 1 | D | 1 |  |  |  | ROZPOCET | [6 empty] | 0
1 | K | 611321131 | Potažení vnitřních rovných stropů vápenocementovým štukem tloušťky do 3 mm - jemný finální štuk | m2 | 37.5 |  | 0 | CS ÚRS 2022 02 |  |  | základní |  | 0 | 0.003 | 0.1125 | 0 | 0 | 4 | K | 2 |  |  |  | ROZPOCET | 0 | 0 | 0 | 0 | 0 | 1 | 0 | 4 | 1551480912
2 | K | 612131121 | Penetrační disperzní nátěr vnitřních stěn nanášený ručně | m2 | 81.581 |  | 0 | CS ÚRS 2022 02 |  |  | základní |  | 0 | 0.00026 | 0.021211 | 0 | 0 | 4 | K | 2 |  |  |  | ROZPOCET | 0 | 0 | 0 | 0 | 0 | 1 | 0 | 4 | 1490306674
| VV |  | (3,1*4)*2,1 |  | 26.04 | [13 empty] | VV | 2 | 2 | True | 0 | ROZPOCET
| VV |  | (2,6*3+1,13*3+1,1+2,3*2)*2,9 |  | 48.981 | [13 empty] | VV | 2 | 2 | True | 0 | ROZPOCET
| VV |  | -0,8*2,0 |  | -1.6 | [13 empty] | VV | 2 | 2 | True | 0 | ROZPOCET
| VV |  | (3,4+3,4)*1,2 |  | 8.16 | [13 empty] | VV | 2 | 2 | True | 0 | ROZPOCET
| VV |  | Součet |  | 81.581 | [13 empty] | VV | 2 | 4 | True | 1 | ROZPOCET
3 | K | 612142001 | Potažení vnitřních stěn sklovláknitým pletivem vtlačeným do tenkovrstvé hmoty | m2 | 81.581 |  | 0 | CS ÚRS 2022 02 |  |  | základní |  | 0 | 0.00438 | 0.35732 | 0 | 0 | 4 | K | 2 |  |  |  | ROZPOCET | 0 | 0 | 0 | 0 | 0 | 1 | 0 | 4 | -395749752
4 | K | 612321131 | Potažení vnitřních stěn vápenocementovým štukem tloušťky do 3 mm | m2 | 81.581 |  | 0 | CS ÚRS 2022 02 |  |  | základní |  | 0 | 0.003 | 0.24474 | 0 | 0 | 4 | K | 2 |  |  |  | ROZPOCET | 0 | 0 | 0 | 0 | 0 | 1 | 0 | 4 | 740798559
| VV |  | 81,581 |  | 81.581 | [13 empty] | VV | 2 | 2 | True | 0 | ROZPOCET
| VV |  | " obklad | [15 empty] | VV | 2 | 1 | True | 0 | ROZPOCET
| VV |  | 0 |  | 0 | [13 empty] | VV | 2 | 2 | True | 0 | ROZPOCET
| VV |  | Součet |  | 81.581 | [13 empty] | VV | 2 | 4 | True | 1 | ROZPOCET
5 | K | 619991001 | Zakrytí podlah fólií přilepenou lepící páskou | m2 | 50 |  | 0 | CS ÚRS 2022 02 |  |  | základní |  | 0 | 0 | 0 | 0 | 0 | 4 | K | 2 |  |  |  | ROZPOCET | 0 | 0 | 0 | 0 | 0 | 1 | 0 | 4 | 526720259
| P |  | Poznámka k položce: práce spojené s rekonstrukcí | [15 empty] | P | 2
6 | K | 619991011 | Obalení konstrukcí a prvků fólií přilepenou lepící páskou | m2 | 50 |  | 0 | CS ÚRS 2022 02 |  |  | základní |  | 0 | 0 | 0 | 0 | 0 | 4 | K | 2 |  |  |  | ROZPOCET | 0 | 0 | 0 | 0 | 0 | 1 | 0 | 4 | 899751775
| P |  | Poznámka k položce: práce spojené s rekonstrukcí | [15 empty] | P | 2
7 | K | 629991011 | Zakrytí výplní otvorů a svislých ploch fólií přilepenou lepící páskou | m2 | 5 |  | 0 | CS ÚRS 2022 02 |  |  | základní |  | 0 | 0 | 0 | 0 | 0 | 4 | K | 2 |  |  |  | ROZPOCET | 0 | 0 | 0 | 0 | 0 | 1 | 0 | 4 | 429541118
| P |  | Poznámka k položce: práce spojené s rekonstrukcí | [15 empty] | P | 2
| D | 9 | Ostatní konstrukce a práce, bourání |  |  |  | 0 | [5 empty] | 0 |  | 0.0054604 |  | 4.66 | 1 | D | 1 |  |  |  | ROZPOCET | [6 empty] | 0
8 | K | 949101111 | Lešení pomocné pro objekty pozemních staveb s lešeňovou podlahou v do 1,9 m zatížení do 150 kg/m2 | m2 | 32.12 |  | 0 | CS ÚRS 2022 02 |  |  | základní |  | 0 | 0.00013 | 0.0041756 | 0 | 0 | 4 | K | 2 |  |  |  | ROZPOCET | 0 | 0 | 0 | 0 | 0 | 1 | 0 | 4 | -1998647189
9 | K | 952901111 | Vyčištění budov bytové a občanské výstavby při výšce podlaží do 4 m | m2 | 32.12 |  | 0 | CS ÚRS 2022 02 |  |  | základní |  | 0 | 4e-05 | 0.0012848 | 0 | 0 | 4 | K | 2 |  |  |  | ROZPOCET | 0 | 0 | 0 | 0 | 0 | 1 | 0 | 4 | 1097387111
| VV |  | 19,2 |  | 19.2 | [13 empty] | VV | 2 | 2 | True | 0 | ROZPOCET
| VV |  | 3,8*3,4 |  | 12.92 | [13 empty] | VV | 2 | 2 | True | 0 | ROZPOCET
| VV |  | Součet |  | 32.12 | [13 empty] | VV | 2 | 4 | True | 1 | ROZPOCET
10 | K | 968072455 | Vybourání kovových dveřních zárubní pl do 2 m2 | m2 | 1.6 |  | 0 | CS ÚRS 2022 01 |  |  | základní |  | 0 | 0 | 0 | 0.076 | 0.1216 | 4 | K | 2 |  |  |  | ROZPOCET | 0 | 0 | 0 | 0 | 0 | 1 | 0 | 4 | 444075806
| VV |  | 0,8*2,0 |  | 1.6 | [13 empty] | VV | 2 | 2 | True | 1 | ROZPOCET
11 | K | 978071421 | Otlučení omítky a odstranění izolace z desek hmotnosti přes 120 kg/m3 tl přes 50 mm pl přes 1 m2 | m2 | 37.2 |  | 0 | CS ÚRS 2022 02 |  |  | základní |  | 0 | 0 | 0 | 0.122 | 4.5384 | 4 | K | 2 |  |  |  | ROZPOCET | 0 | 0 | 0 | 0 | 0 | 1 | 0 | 4 | 779029370
| VV |  | " podhled | [15 empty] | VV | 2 | 1 | True | 0 | ROZPOCET
| VV |  | 4,1*3,6 |  | 14.76 | [13 empty] | VV | 2 | 2 | True | 0 | ROZPOCET
| VV |  | " šikmina | [15 empty] | VV | 2 | 1 | True | 0 | ROZPOCET
| VV |  | (3,4+3,4)*3,3 |  | 22.44 | [13 empty] | VV | 2 | 2 | True | 0 | ROZPOCET
| VV |  | Součet |  | 37.2 | [13 empty] | VV | 2 | 4 | True | 1 | ROZPOCET
| D | 997 | Přesun sutě |  |  |  | 0 | [5 empty] | 0 |  | 0 |  | 0 | 1 | D | 1 |  |  |  | ROZPOCET | [6 empty] | 0
12 | K | 997013215 | Vnitrostaveništní doprava suti a vybouraných hmot pro budovy v přes 15 do 18 m ručně | t | 5.917 |  | 0 | CS ÚRS 2022 02 |  |  | základní |  | 0 | 0 | 0 | 0 | 0 | 4 | K | 2 |  |  |  | ROZPOCET | 0 | 0 | 0 | 0 | 0 | 1 | 0 | 4 | 1623821366
13 | K | 997013312 | Montáž a demontáž shozu suti v přes 10 do 20 m | m | 18 |  | 0 | CS ÚRS 2022 02 |  |  | základní |  | 0 | 0 | 0 | 0 | 0 | 4 | K | 2 |  |  |  | ROZPOCET | 0 | 0 | 0 | 0 | 0 | 1 | 0 | 4 | 303333695
14 | K | 997013322 | Příplatek k shozu suti v přes 10 do 20 m za první a ZKD den použití | m | 180 |  | 0 | CS ÚRS 2022 02 |  |  | základní |  | 0 | 0 | 0 | 0 | 0 | 4 | K | 2 |  |  |  | ROZPOCET | 0 | 0 | 0 | 0 | 0 | 1 | 0 | 4 | -1715788919
| VV |  | 18*10 |  | 180 | [13 empty] | VV | 2 | 2 | True | 1 | ROZPOCET
15 | K | 997013501 | Odvoz suti a vybouraných hmot na skládku nebo meziskládku do 1 km se složením | t | 5.917 |  | 0 | CS ÚRS 2022 02 |  |  | základní |  | 0 | 0 | 0 | 0 | 0 | 4 | K | 2 |  |  |  | ROZPOCET | 0 | 0 | 0 | 0 | 0 | 1 | 0 | 4 | 1203520678
16 | K | 997013509 | Příplatek k odvozu suti a vybouraných hmot na skládku ZKD 1 km přes 1 km | t | 112.423 |  | 0 | CS ÚRS 2022 02 |  |  | základní |  | 0 | 0 | 0 | 0 | 0 | 4 | K | 2 |  |  |  | ROZPOCET | 0 | 0 | 0 | 0 | 0 | 1 | 0 | 4 | -1170448819
| VV |  | 5,917*19 'Přepočtené koeficientem množství |  | 112.423 | [13 empty] | VV | 2 | 2 | False | 1 | ROZPOCET
17 | K | 997013631 | Poplatek za uložení na skládce (skládkovné) stavebního odpadu směsného kód odpadu 17 09 04 | t | 5.917 |  | 0 | CS ÚRS 2022 02 |  |  | základní |  | 0 | 0 | 0 | 0 | 0 | 4 | K | 2 |  |  |  | ROZPOCET | 0 | 0 | 0 | 0 | 0 | 1 | 0 | 4 | -1549897263
| D | 998 | Přesun hmot |  |  |  | 0 | [5 empty] | 0 |  | 0 |  | 0 | 1 | D | 1 |  |  |  | ROZPOCET | [6 empty] | 0
18 | K | 998018003 | Přesun hmot ruční pro budovy v přes 12 do 24 m | t | 0.741 |  | 0 | CS ÚRS 2022 02 |  |  | základní |  | 0 | 0 | 0 | 0 | 0 | 4 | K | 2 |  |  |  | ROZPOCET | 0 | 0 | 0 | 0 | 0 | 1 | 0 | 4 | -333704803
| D | PSV | Práce a dodávky PSV |  |  |  | 0 | [5 empty] | 0 |  | 3.2795 |  | 1.2573 | 2 | D | 0 |  |  |  | ROZPOCET | [6 empty] | 0
| D | 713 | Izolace tepelné |  |  |  | 0 | [5 empty] | 0 |  | 0.35775 |  | 0 | 2 | D | 1 |  |  |  | ROZPOCET | [6 empty] | 0
19 | K | 713111131 | Montáž izolace tepelné spodem stropů žebrových s úpravou drátem rohoží, pásů, dílců, desek | m2 | 37.5 |  | 0 | CS ÚRS 2022 02 |  |  | základní |  | 0 | 0.0003 | 0.01125 | 0 | 0 | 16 | K | 2 |  |  |  | ROZPOCET | 0 | 0 | 0 | 0 | 0 | 1 | 0 | 16 | -848213794
20 | M | 63152102 | pás tepelně izolační univerzální λ=0,032-0,033 tl 140mm | m2 | 41.25 |  | 0 | CS ÚRS 2022 02 |  |  | základní |  | 0 | 0.0042 | 0.17325 | 0 | 0 | 32 | M | 2 |  |  |  | ROZPOCET | 0 | 0 | 0 | 0 | 0 | 1 | 0 | 16 | 1779958785
| VV |  | 39,2857142857143*1,05 'Přepočtené koeficientem množství |  | 41.25 | [13 empty] | VV | 2 | 2 | False | 1 | ROZPOCET
21 | K | 713151111 | Montáž izolace tepelné střech šikmých kladené volně mezi krokve rohoží, pásů, desek | m2 | 37.5 |  | 0 | CS ÚRS 2022 02 |  |  | základní |  | 0 | 0 | 0 | 0 | 0 | 16 | K | 2 |  |  |  | ROZPOCET | 0 | 0 | 0 | 0 | 0 | 1 | 0 | 16 | 1246319171
22 | M | 63152102 | pás tepelně izolační univerzální λ=0,032-0,033 tl 140mm | m2 | 41.25 |  | 0 | CS ÚRS 2022 02 |  |  | základní |  | 0 | 0.0042 | 0.17325 | 0 | 0 | 32 | M | 2 |  |  |  | ROZPOCET | 0 | 0 | 0 | 0 | 0 | 1 | 0 | 16 | 1245953392
| VV |  | 39,2857142857143*1,05 'Přepočtené koeficientem množství |  | 41.25 | [13 empty] | VV | 2 | 2 | False | 1 | ROZPOCET
23 | K | 998713103 | Přesun hmot tonážní pro izolace tepelné v objektech v přes 12 do 24 m | t | 0.358 |  | 0 | CS ÚRS 2022 02 |  |  | základní |  | 0 | 0 | 0 | 0 | 0 | 16 | K | 2 |  |  |  | ROZPOCET | 0 | 0 | 0 | 0 | 0 | 1 | 0 | 16 | 120930535
24 | K | 998713181 | Příplatek k přesunu hmot tonážní 713 prováděný bez použití mechanizace | t | 0.358 |  | 0 | CS ÚRS 2022 02 |  |  | základní |  | 0 | 0 | 0 | 0 | 0 | 16 | K | 2 |  |  |  | ROZPOCET | 0 | 0 | 0 | 0 | 0 | 1 | 0 | 16 | -640820180
| D | 721 | Zdravotechnika - vnitřní kanalizace |  |  |  | 0 | [5 empty] | 0 |  | 0.01817 |  | 0 | 2 | D | 1 |  |  |  | ROZPOCET | [6 empty] | 0
25 | K | 721-R100 | Rozvody odpadů a utěsnění zátkami bez napojení zařizovacíchpředmětů | sada | 1 |  | 0 |  |  |  | základní |  | 0 | 0.01817 | 0.01817 | 0 | 0 | 16 | K | 2 |  |  |  | ROZPOCET | 0 | 0 | 0 | 0 | 0 | 1 | 0 | 16 | -1852551086
| P |  | Poznámka k položce: 1x WC 1x umyvadlo velké 1x sprcha | [15 empty] | P | 2
| D | 722 | Zdravotechnika - vnitřní vodovod |  |  |  | 0 | [5 empty] | 0 |  | 0 |  | 0 | 2 | D | 1 |  |  |  | ROZPOCET | [6 empty] | 0
26 | K | 722-R100 | Rozvody teplé a studené vody + cirkulace - ukončení nástěnkami | sada | 1 |  | 0 |  |  |  | základní |  | 0 | 0 | 0 | 0 | 0 | 16 | K | 2 |  |  |  | ROZPOCET | 0 | 0 | 0 | 0 | 0 | 1 | 0 | 16 | 2038852255
| P |  | Poznámka k položce: 1x WC 1x umyvadlo velké 1x sprcha | [15 empty] | P | 2
| VV |  | 1 |  | 1 | [13 empty] | VV | 2 | 2 | True | 1 | ROZPOCET
| D | 725 | Zdravotechnika - zařizovací předměty |  |  |  | 0 | [5 empty] | 0 |  | 0 |  | 0 | 2 | D | 1 |  |  |  | ROZPOCET | [6 empty] | 0
27 | K | 725-R100 | Předpoklad - zařizovací předměty vč. montáže a zapojení | sada | 1 |  | 0 |  |  |  | základní |  | 0 | 0 | 0 | 0 | 0 | 16 | K | 2 |  |  |  | ROZPOCET | 0 | 0 | 0 | 0 | 0 | 1 | 0 | 16 | -1774838678
| P |  | Poznámka k položce: 1x WC 1x umyvadlo velké 1x sprcha | [15 empty] | P | 2
| VV |  | 1 |  | 1 | [13 empty] | VV | 2 | 2 | True | 1 | ROZPOCET
| D | 731 | Ústřední vytápění |  |  |  | 0 | [5 empty] | 0 |  | 0.07268 |  | 0 | 2 | D | 1 |  |  |  | ROZPOCET | [6 empty] | 0
28 | K | 731-R | Demontáž a zpětná montáž otopného tělesa vč. dopuštění otopné soustavy | kus | 2 |  | 0 |  |  |  | základní |  | 0 | 0.01817 | 0.03634 | 0 | 0 | 16 | K | 2 |  |  |  | ROZPOCET | 0 | 0 | 0 | 0 | 0 | 1 | 0 | 16 | 54480428
29 | K | 732-R | Renovace otopného tělesa nátěrem | kus | 2 |  | 0 |  |  |  | základní |  | 0 | 0.01817 | 0.03634 | 0 | 0 | 16 | K | 2 |  |  |  | ROZPOCET | 0 | 0 | 0 | 0 | 0 | 1 | 0 | 16 | -1705782218
| D | 741 | Elektroinstalace |  |  |  | 0 | [5 empty] | 0 |  | 0.01817 |  | 0 | 2 | D | 1 |  |  |  | ROZPOCET | [6 empty] | 0
30 | K | 741-R | Úprava elektroinstalace - předpoklad - bude upřesněno v jednotlivých místnostech - vč. drobného materiálu | sada | 1 |  | 0 |  |  |  | základní |  | 0 | 0.01817 | 0.01817 | 0 | 0 | 16 | K | 2 |  |  |  | ROZPOCET | 0 | 0 | 0 | 0 | 0 | 1 | 0 | 16 | 1250273075
| D | 762 | Konstrukce tesařské |  |  |  | 0 | [5 empty] | 0 |  | 0.28703 |  | 0 | 2 | D | 1 |  |  |  | ROZPOCET | [6 empty] | 0
31 | K | 76208-R | Dodávka a montáž nosné konstrukce podhledu - lať 40x60 | m2 | 37.5 |  | 0 |  |  |  | základní |  | 0 | 0.00267 | 0.10013 | 0 | 0 | 16 | K | 2 |  |  |  | ROZPOCET | 0 | 0 | 0 | 0 | 0 | 1 | 0 | 16 | -728920261
32 | K | 76208-R1 | Dodávka a montáž konstrukční latě 50x100 v novém podhledu á 1000mm | m2 | 37.5 |  | 0 |  |  |  | základní |  | 0 | 0.00267 | 0.10013 | 0 | 0 | 16 | K | 2 |  |  |  | ROZPOCET | 0 | 0 | 0 | 0 | 0 | 1 | 0 | 16 | -2127444186
33 | K | 76208-R2 | Provedení kontroly stavu podlahy - případné doplnění/oprava | m2 | 32.5 |  | 0 |  |  |  | základní |  | 0 | 0.00267 | 0.086775 | 0 | 0 | 16 | K | 2 |  |  |  | ROZPOCET | 0 | 0 | 0 | 0 | 0 | 1 | 0 | 16 | -698054895
| D | 763 | Konstrukce suché výstavby |  |  |  | 0 | [5 empty] | 0 |  | 1.804 |  | 0.49614 | 2 | D | 1 |  |  |  | ROZPOCET | [6 empty] | 0
34 | K | 763111346 | SDK příčka tl 125 mm profil CW+UW 100 desky 1xDFH2 12,5 s izolací EI 45 Rw do 51 dB | m2 | 21.78 |  | 0 | CS ÚRS 2022 02 |  |  | základní |  | 0 | 0.03086 | 0.67213 | 0 | 0 | 16 | K | 2 |  |  |  | ROZPOCET | 0 | 0 | 0 | 0 | 0 | 1 | 0 | 16 | 450493749
| VV |  | (1,3+2,4+1,3+1,6)*3,3 |  | 21.78 | [13 empty] | VV | 2 | 2 | True | 0 | ROZPOCET
| VV |  | Součet |  | 21.78 | [13 empty] | VV | 2 | 4 | True | 1 | ROZPOCET
35 | K | 763111812 | Demontáž SDK příčky s jednoduchou ocelovou nosnou konstrukcí opláštění dvojité | m2 | 7.8 |  | 0 | CS ÚRS 2022 02 |  |  | základní |  | 0 | 0 | 0 | 0.05638 | 0.43976 | 16 | K | 2 |  |  |  | ROZPOCET | 0 | 0 | 0 | 0 | 0 | 1 | 0 | 16 | -1947742576
| VV |  | 2,6*3,0 " bourání stěny v chodbě |  | 7.8 | [13 empty] | VV | 2 | 2 | True | 0 | ROZPOCET
| VV |  | Součet |  | 7.8 | [13 empty] | VV | 2 | 4 | True | 1 | ROZPOCET
36 | K | 763111812R | Úprava stěny - posunutí dveřního otvoru | kus | 1 |  | 0 |  |  |  | základní |  | 0 | 0 | 0 | 0.05638 | 0.05638 | 16 | K | 2 |  |  |  | ROZPOCET | 0 | 0 | 0 | 0 | 0 | 1 | 0 | 16 | -2098952271
| VV |  | 1 |  | 1 | [13 empty] | VV | 2 | 2 | True | 1 | ROZPOCET
37 | K | 763131441 | SDK podhled desky 2xDF 12,5 bez izolace dvouvrstvá spodní kce profil CD+UD REI 120 | m2 | 37.5 |  | 0 | CS ÚRS 2022 02 |  |  | základní |  | 0 | 0.02487 | 0.93263 | 0 | 0 | 16 | K | 2 |  |  |  | ROZPOCET | 0 | 0 | 0 | 0 | 0 | 1 | 0 | 16 | -1853463925
38 | K | 763164735 | SDK obklad kcí uzavřeného tvaru š do 1,6 m desky 1xDF 12,5 | m | 6.4 |  | 0 | CS ÚRS 2022 02 |  |  | základní |  | 0 | 0.01936 | 0.1239 | 0 | 0 | 16 | K | 2 |  |  |  | ROZPOCET | 0 | 0 | 0 | 0 | 0 | 1 | 0 | 16 | -1485794706
| VV |  | "obložení vidtelných částí krovu | [15 empty] | VV | 2 | 1 | True | 0 | ROZPOCET
| VV |  | 1,6*2*2 |  | 6.4 | [13 empty] | VV | 2 | 2 | True | 1 | ROZPOCET
39 | K | 763182411 | SDK opláštění obvodu střešního okna hl do 0,5 m | m | 13.6 |  | 0 | CS ÚRS 2022 02 |  |  | základní |  | 0 | 0.00554 | 0.075344 | 0 | 0 | 16 | K | 2 |  |  |  | ROZPOCET | 0 | 0 | 0 | 0 | 0 | 1 | 0 | 16 | 1929961564
| VV |  | "obložení kolem oken | [15 empty] | VV | 2 | 1 | True | 0 | ROZPOCET
| VV |  | (0,75*2+0,95*2)*2*2 |  | 13.6 | [13 empty] | VV | 2 | 2 | True | 0 | ROZPOCET
| VV |  | Součet |  | 13.6 | [13 empty] | VV | 2 | 4 | True | 1 | ROZPOCET
40 | K | 998763303 | Přesun hmot tonážní pro sádrokartonové konstrukce v objektech v přes 12 do 24 m | t | 1.804 |  | 0 | CS ÚRS 2022 02 |  |  | základní |  | 0 | 0 | 0 | 0 | 0 | 16 | K | 2 |  |  |  | ROZPOCET | 0 | 0 | 0 | 0 | 0 | 1 | 0 | 16 | 1745068640
41 | K | 998763381 | Příplatek k přesunu hmot tonážní 763 SDK prováděný bez použití mechanizace | t | 1.804 |  | 0 | CS ÚRS 2022 02 |  |  | základní |  | 0 | 0 | 0 | 0 | 0 | 16 | K | 2 |  |  |  | ROZPOCET | 0 | 0 | 0 | 0 | 0 | 1 | 0 | 16 | -1228611728
| D | 764 | Konstrukce klempířské |  |  |  | 0 | [5 empty] | 0 |  | 0.08632 |  | 0.02336 | 2 | D | 1 |  |  |  | ROZPOCET | [6 empty] | 0
42 | K | 764002881 | Demontáž lemování střešních prostupů do suti - pro napojení nového lemování a oplechování střešních oken | m2 | 4 |  | 0 | CS ÚRS 2022 02 |  |  | základní |  | 0 | 0 | 0 | 0.00584 | 0.02336 | 16 | K | 2 |  |  |  | ROZPOCET | 0 | 0 | 0 | 0 | 0 | 1 | 0 | 16 | 643727467
43 | K | 764314612 | Lemování prostupů střech s krytinou skládanou nebo plechovou bez lišty z Pz s povrchovou úpravou | m2 | 8 |  | 0 | CS ÚRS 2022 02 |  |  | základní |  | 0 | 0.01079 | 0.08632 | 0 | 0 | 16 | K | 2 |  |  |  | ROZPOCET | 0 | 0 | 0 | 0 | 0 | 1 | 0 | 16 | -496072317
| VV |  | 2*4 |  | 8 | [13 empty] | VV | 2 | 2 | True | 1 | ROZPOCET
44 | K | 998764103 | Přesun hmot tonážní pro konstrukce klempířské v objektech v přes 12 do 24 m | t | 0.086 |  | 0 | CS ÚRS 2022 02 |  |  | základní |  | 0 | 0 | 0 | 0 | 0 | 16 | K | 2 |  |  |  | ROZPOCET | 0 | 0 | 0 | 0 | 0 | 1 | 0 | 16 | 914865237
45 | K | 998764181 | Příplatek k přesunu hmot tonážní 764 prováděný bez použití mechanizace | t | 0.086 |  | 0 | CS ÚRS 2022 02 |  |  | základní |  | 0 | 0 | 0 | 0 | 0 | 16 | K | 2 |  |  |  | ROZPOCET | 0 | 0 | 0 | 0 | 0 | 1 | 0 | 16 | 565352955
| D | 765 | Krytina skládaná |  |  |  | 0 | [5 empty] | 0 |  | 0.0073313 |  | 0 | 2 | D | 1 |  |  |  | ROZPOCET | [6 empty] | 0
46 | K | 765191021 | Montáž pojistné hydroizolační nebo parotěsné fólie kladené ve sklonu přes 20° s lepenými spoji na krokve | m2 | 37.5 |  | 0 | CS ÚRS 2022 02 |  |  | základní |  | 0 | 0 | 0 | 0 | 0 | 16 | K | 2 |  |  |  | ROZPOCET | 0 | 0 | 0 | 0 | 0 | 1 | 0 | 16 | -170626686
47 | M | 28329282 | fólie PE vyztužená Al vrstvou pro parotěsnou vrstvu 170g/m2 | m2 | 43.125 |  | 0 | CS ÚRS 2022 02 |  |  | základní |  | 0 | 0.00017 | 0.0073313 | 0 | 0 | 32 | M | 2 |  |  |  | ROZPOCET | 0 | 0 | 0 | 0 | 0 | 1 | 0 | 16 | 1491417086
48 | K | 998765103 | Přesun hmot tonážní pro krytiny skládané v objektech v přes 12 do 24 m | t | 0.007 |  | 0 | CS ÚRS 2022 02 |  |  | základní |  | 0 | 0 | 0 | 0 | 0 | 16 | K | 2 |  |  |  | ROZPOCET | 0 | 0 | 0 | 0 | 0 | 1 | 0 | 16 | 1161650174
49 | K | 998765181 | Příplatek k přesunu hmot tonážní 765 prováděný bez použití mechanizace | t | 0.007 |  | 0 | CS ÚRS 2022 02 |  |  | základní |  | 0 | 0 | 0 | 0 | 0 | 16 | K | 2 |  |  |  | ROZPOCET | 0 | 0 | 0 | 0 | 0 | 1 | 0 | 16 | 227027046
| D | 766 | Konstrukce truhlářské |  |  |  | 0 | [5 empty] | 0 |  | 0 |  | 0.62946 | 2 | D | 1 |  |  |  | ROZPOCET | [6 empty] | 0
50 | K | 766421821 | Demontáž truhlářského obložení podhledů z palubek | m2 | 6.8 |  | 0 | CS ÚRS 2022 02 |  |  | základní |  | 0 | 0 | 0 | 0.01098 | 0.074664 | 16 | K | 2 |  |  |  | ROZPOCET | 0 | 0 | 0 | 0 | 0 | 1 | 0 | 16 | 1849971095
| VV |  | "obložení kolem oken | [15 empty] | VV | 2 | 1 | True | 0 | ROZPOCET
| VV |  | (0,75*2+0,95*2)*0,5*2*2 |  | 6.8 | [13 empty] | VV | 2 | 2 | True | 0 | ROZPOCET
| VV |  | Součet |  | 6.8 | [13 empty] | VV | 2 | 4 | True | 1 | ROZPOCET
51 | K | 766421822 | Demontáž truhlářského obložení podhledů podkladových roštů | m2 | 6.8 |  | 0 | CS ÚRS 2022 02 |  |  | základní |  | 0 | 0 | 0 | 0.008 | 0.0544 | 16 | K | 2 |  |  |  | ROZPOCET | 0 | 0 | 0 | 0 | 0 | 1 | 0 | 16 | 1348324464
52 | K | 766674811 | Demontáž střešního okna hladká krytina přes 30 do 45° | kus | 4 |  | 0 | CS ÚRS 2022 02 |  |  | základní |  | 0 | 0 | 0 | 0.0417 | 0.1668 | 16 | K | 2 |  |  |  | ROZPOCET | 0 | 0 | 0 | 0 | 0 | 1 | 0 | 16 | -1055169952
53 | K | 766674-R | Dodávka a montáž nových střešních oken plastových vč. zateplovací sady a lemovacího pásu s parotěsnou zábranou | kus | 4 |  | 0 |  |  |  | základní |  | 0 | 0 | 0 | 0.0417 | 0.1668 | 16 | K | 2 |  |  |  | ROZPOCET | 0 | 0 | 0 | 0 | 0 | 1 | 0 | 16 | -439222654
54 | K | 766675-R | Dodávka a montáž nových dveří 900x1970 vč. nové zárubně s požární odolností a samozavíračem | kus | 3 |  | 0 |  |  |  | základní |  | 0 | 0 | 0 | 0.0417 | 0.1251 | 16 | K | 2 |  |  |  | ROZPOCET | 0 | 0 | 0 | 0 | 0 | 1 | 0 | 16 | 1616624540
55 | K | 766675-R1 | Dodávka a montáž nových dveří 700x1970 vč. nové zárubně s požární odolností a samozavíračem | kus | 1 |  | 0 |  |  |  | základní |  | 0 | 0 | 0 | 0.0417 | 0.0417 | 16 | K | 2 |  |  |  | ROZPOCET | 0 | 0 | 0 | 0 | 0 | 1 | 0 | 16 | -1840044982
| D | 771 | Podlahy z dlaždic |  |  |  | 0 | [5 empty] | 0 |  | 0.10602 |  | 0 | 2 | D | 1 |  |  |  | ROZPOCET | [6 empty] | 0
56 | K | 771111011 | Vysátí podkladu před pokládkou dlažby | m2 | 3.12 |  | 0 | CS ÚRS 2022 02 |  |  | základní |  | 0 | 0 | 0 | 0 | 0 | 16 | K | 2 |  |  |  | ROZPOCET | 0 | 0 | 0 | 0 | 0 | 1 | 0 | 16 | 1985613711
| VV |  | 2,4*1,3 |  | 3.12 | [13 empty] | VV | 2 | 2 | True | 1 | ROZPOCET
57 | K | 771121011 | Nátěr penetrační na podlahu | m2 | 3.12 |  | 0 | CS ÚRS 2022 02 |  |  | základní |  | 0 | 0.0003 | 0.000936 | 0 | 0 | 16 | K | 2 |  |  |  | ROZPOCET | 0 | 0 | 0 | 0 | 0 | 1 | 0 | 16 | 1686421582
58 | K | 771151012 | Samonivelační stěrka podlah pevnosti 20 MPa tl přes 3 do 5 mm | m2 | 3.12 |  | 0 | CS ÚRS 2022 02 |  |  | základní |  | 0 | 0.00758 | 0.02365 | 0 | 0 | 16 | K | 2 |  |  |  | ROZPOCET | 0 | 0 | 0 | 0 | 0 | 1 | 0 | 16 | 1130541214
59 | K | 771574112 | Montáž podlah keramických hladkých lepených flexibilním lepidlem přes 9 do 12 ks/m2 | m2 | 3.12 |  | 0 | CS ÚRS 2022 02 |  |  | základní |  | 0 | 0.0063 | 0.019656 | 0 | 0 | 16 | K | 2 |  |  |  | ROZPOCET | 0 | 0 | 0 | 0 | 0 | 1 | 0 | 16 | -1045237603
60 | M | 59761003 | dlažba keramická hutná hladká do interiéru přes 9 do 12ks/m2 | m2 | 3.432 |  | 0 | CS ÚRS 2022 02 |  |  | základní |  | 0 | 0.018 | 0.061776 | 0 | 0 | 32 | M | 2 |  |  |  | ROZPOCET | 0 | 0 | 0 | 0 | 0 | 1 | 0 | 16 | 605127294
| VV |  | 3,12*1,1 'Přepočtené koeficientem množství |  | 3.432 | [13 empty] | VV | 2 | 2 | False | 1 | ROZPOCET
61 | K | 771577111 | Příplatek k montáži podlah keramických lepených flexibilním lepidlem za plochu do 5 m2 | m2 | 3.12 |  | 0 | CS ÚRS 2022 02 |  |  | základní |  | 0 | 0 | 0 | 0 | 0 | 16 | K | 2 |  |  |  | ROZPOCET | 0 | 0 | 0 | 0 | 0 | 1 | 0 | 16 | -1215991219
62 | K | 771577112 | Příplatek k montáži podlah keramických lepených flexibilním lepidlem za omezený prostor | m2 | 3.12 |  | 0 | CS ÚRS 2022 02 |  |  | základní |  | 0 | 0 | 0 | 0 | 0 | 16 | K | 2 |  |  |  | ROZPOCET | 0 | 0 | 0 | 0 | 0 | 1 | 0 | 16 | -1337778836
63 | K | 771577114 | Příplatek k montáži podlah keramických lepených flexibilním lepidlem za spárování | m2 | 3.12 |  | 0 | CS ÚRS 2022 02 |  |  | základní |  | 0 | 0 | 0 | 0 | 0 | 16 | K | 2 |  |  |  | ROZPOCET | 0 | 0 | 0 | 0 | 0 | 1 | 0 | 16 | 724422067
64 | K | 998771103 | Přesun hmot tonážní pro podlahy z dlaždic v objektech v přes 12 do 24 m | t | 0.106 |  | 0 | CS ÚRS 2022 02 |  |  | základní |  | 0 | 0 | 0 | 0 | 0 | 16 | K | 2 |  |  |  | ROZPOCET | 0 | 0 | 0 | 0 | 0 | 1 | 0 | 16 | -848265560
65 | K | 998771181 | Příplatek k přesunu hmot tonážní 771 prováděný bez použití mechanizace | t | 0.106 |  | 0 | CS ÚRS 2022 02 |  |  | základní |  | 0 | 0 | 0 | 0 | 0 | 16 | K | 2 |  |  |  | ROZPOCET | 0 | 0 | 0 | 0 | 0 | 1 | 0 | 16 | 1456522255
| D | 776 | Podlahy povlakové |  |  |  | 0 | [5 empty] | 0 |  | 0.11113 |  | 0.098538 | 2 | D | 1 |  |  |  | ROZPOCET | [6 empty] | 0
66 | K | 776111311 | Vysátí podkladu povlakových podlah | m2 | 29 |  | 0 | CS ÚRS 2022 02 |  |  | základní |  | 0 | 0 | 0 | 0 | 0 | 16 | K | 2 |  |  |  | ROZPOCET | 0 | 0 | 0 | 0 | 0 | 1 | 0 | 16 | -1378236507
| VV |  | 32,12 |  | 32.12 | [13 empty] | VV | 2 | 2 | True | 0 | ROZPOCET
| VV |  | -3,12 |  | -3.12 | [13 empty] | VV | 2 | 2 | True | 0 | ROZPOCET
| VV |  | Součet |  | 29 | [13 empty] | VV | 2 | 4 | True | 1 | ROZPOCET
67 | K | 776201814 | Demontáž povlakových podlahovin volně položených podlepených páskou | m2 | 29 |  | 0 | CS ÚRS 2022 02 |  |  | základní |  | 0 | 0 | 0 | 0.003 | 0.087 | 16 | K | 2 |  |  |  | ROZPOCET | 0 | 0 | 0 | 0 | 0 | 1 | 0 | 16 | -1695520533
68 | K | 776221111 | Lepení pásů z PVC standardním lepidlem | m2 | 29 |  | 0 | CS ÚRS 2022 02 |  |  | základní |  | 0 | 0.0003 | 0.0087 | 0 | 0 | 16 | K | 2 |  |  |  | ROZPOCET | 0 | 0 | 0 | 0 | 0 | 1 | 0 | 16 | -1324361128
69 | M | 28412285 | krytina podlahová PVC | m2 | 31.9 |  | 0 | CS ÚRS 2022 02 |  |  | základní |  | 0 | 0.00283 | 0.090277 | 0 | 0 | 32 | M | 2 |  |  |  | ROZPOCET | 0 | 0 | 0 | 0 | 0 | 1 | 0 | 16 | 449092834
| VV |  | 29*1,1 'Přepočtené koeficientem množství |  | 31.9 | [13 empty] | VV | 2 | 2 | False | 1 | ROZPOCET
70 | K | 776410811 | Odstranění soklíků a lišt pryžových nebo plastových | m | 38.46 |  | 0 | CS ÚRS 2022 02 |  |  | základní |  | 0 | 0 | 0 | 0.0003 | 0.011538 | 16 | K | 2 |  |  |  | ROZPOCET | 0 | 0 | 0 | 0 | 0 | 1 | 0 | 16 | -2146802501
| VV |  | 6,8*2+6,4*2+1,13*2+2,6*2+2,3*2 |  | 38.46 | [13 empty] | VV | 2 | 2 | True | 1 | ROZPOCET
71 | K | 776421111 | Montáž obvodových lišt lepením | m | 38.46 |  | 0 | CS ÚRS 2022 02 |  |  | základní |  | 0 | 1e-05 | 0.0003846 | 0 | 0 | 16 | K | 2 |  |  |  | ROZPOCET | 0 | 0 | 0 | 0 | 0 | 1 | 0 | 16 | 948509940
72 | M | 28342001R | lišta soklová | m | 39.229 |  | 0 |  |  |  | základní |  | 0 | 0.0003 | 0.011769 | 0 | 0 | 32 | M | 2 |  |  |  | ROZPOCET | 0 | 0 | 0 | 0 | 0 | 1 | 0 | 16 | -1910301741
| VV |  | 38,46*1,02 'Přepočtené koeficientem množství |  | 39.229 | [13 empty] | VV | 2 | 2 | False | 1 | ROZPOCET
73 | K | 998776103 | Přesun hmot tonážní pro podlahy povlakové v objektech v přes 12 do 24 m | t | 0.111 |  | 0 | CS ÚRS 2022 02 |  |  | základní |  | 0 | 0 | 0 | 0 | 0 | 16 | K | 2 |  |  |  | ROZPOCET | 0 | 0 | 0 | 0 | 0 | 1 | 0 | 16 | -2020971371
74 | K | 998776181 | Příplatek k přesunu hmot tonážní 776 prováděný bez použití mechanizace | t | 0.111 |  | 0 | CS ÚRS 2022 02 |  |  | základní |  | 0 | 0 | 0 | 0 | 0 | 16 | K | 2 |  |  |  | ROZPOCET | 0 | 0 | 0 | 0 | 0 | 1 | 0 | 16 | -607578108
| D | 781 | Dokončovací práce - obklady |  |  |  | 0 | [5 empty] | 0 |  | 0.32379 |  | 0 | 2 | D | 1 |  |  |  | ROZPOCET | [6 empty] | 0
75 | K | 781121011 | Nátěr penetrační na stěnu | m2 | 15.54 |  | 0 | CS ÚRS 2022 02 |  |  | základní |  | 0 | 0.0003 | 0.004662 | 0 | 0 | 16 | K | 2 |  |  |  | ROZPOCET | 0 | 0 | 0 | 0 | 0 | 1 | 0 | 16 | 2075813646
| VV |  | (1,3*2+2,4*2)*2,1 |  | 15.54 | [13 empty] | VV | 2 | 2 | True | 1 | ROZPOCET
76 | K | 781151031 | Celoplošné vyrovnání podkladu stěrkou tl 3 mm | m2 | 4.2 |  | 0 | CS ÚRS 2022 02 |  |  | základní |  | 0 | 0.0045 | 0.0189 | 0 | 0 | 16 | K | 2 |  |  |  | ROZPOCET | 0 | 0 | 0 | 0 | 0 | 1 | 0 | 16 | -1267721404
| VV |  | " obklad v místě původních stěn | [15 empty] | VV | 2 | 1 | True | 0 | ROZPOCET
| VV |  | 2,0*2,1 |  | 4.2 | [13 empty] | VV | 2 | 2 | True | 1 | ROZPOCET
77 | K | 781474115 | Montáž obkladů vnitřních keramických hladkých přes 22 do 25 ks/m2 lepených flexibilním lepidlem | m2 | 15.54 |  | 0 | CS ÚRS 2022 02 |  |  | základní |  | 0 | 0.0052 | 0.080808 | 0 | 0 | 16 | K | 2 |  |  |  | ROZPOCET | 0 | 0 | 0 | 0 | 0 | 1 | 0 | 16 | -1702457997
78 | M | 59761039 | obklad keramický hladký přes 22 do 25ks/m2 | m2 | 17.094 |  | 0 | CS ÚRS 2022 02 |  |  | základní |  | 0 | 0.0126 | 0.21538 | 0 | 0 | 32 | M | 2 |  |  |  | ROZPOCET | 0 | 0 | 0 | 0 | 0 | 1 | 0 | 16 | 148760873
| VV |  | 15,54*1,1 'Přepočtené koeficientem množství |  | 17.094 | [13 empty] | VV | 2 | 2 | False | 1 | ROZPOCET
79 | K | 781477111 | Příplatek k montáži obkladů vnitřních keramických hladkých za plochu do 10 m2 | m2 | 15.54 |  | 0 | CS ÚRS 2022 02 |  |  | základní |  | 0 | 0 | 0 | 0 | 0 | 16 | K | 2 |  |  |  | ROZPOCET | 0 | 0 | 0 | 0 | 0 | 1 | 0 | 16 | -1984509393
80 | K | 781477112 | Příplatek k montáži obkladů vnitřních keramických hladkých za omezený prostor | m2 | 15.54 |  | 0 | CS ÚRS 2022 02 |  |  | základní |  | 0 | 0 | 0 | 0 | 0 | 16 | K | 2 |  |  |  | ROZPOCET | 0 | 0 | 0 | 0 | 0 | 1 | 0 | 16 | -1566731417
81 | K | 781477114 | Příplatek k montáži obkladů vnitřních keramických hladkých za spárování | m2 | 15.54 |  | 0 | CS ÚRS 2022 02 |  |  | základní |  | 0 | 0 | 0 | 0 | 0 | 16 | K | 2 |  |  |  | ROZPOCET | 0 | 0 | 0 | 0 | 0 | 1 | 0 | 16 | 623021613
82 | K | 781493511 | Plastové profily ukončovací lepené standardním lepidlem | m | 7.2 |  | 0 | CS ÚRS 2022 02 |  |  | základní |  | 0 | 0.0005 | 0.0036 | 0 | 0 | 16 | K | 2 |  |  |  | ROZPOCET | 0 | 0 | 0 | 0 | 0 | 1 | 0 | 16 | 1077983705
| VV |  | 1,3*2+2,3*2 |  | 7.2 | [13 empty] | VV | 2 | 2 | True | 1 | ROZPOCET
83 | K | 781495115 | Spárování vnitřních obkladů silikonem | m | 14.4 |  | 0 | CS ÚRS 2022 02 |  |  | základní |  | 0 | 3e-05 | 0.000432 | 0 | 0 | 16 | K | 2 |  |  |  | ROZPOCET | 0 | 0 | 0 | 0 | 0 | 1 | 0 | 16 | -288457326
| VV |  | 7,2*2 |  | 14.4 | [13 empty] | VV | 2 | 2 | True | 1 | ROZPOCET
84 | K | 781495142 | Průnik obkladem kruhový přes DN 30 do DN 90 | kus | 6 |  | 0 | CS ÚRS 2022 02 |  |  | základní |  | 0 | 0 | 0 | 0 | 0 | 16 | K | 2 |  |  |  | ROZPOCET | 0 | 0 | 0 | 0 | 0 | 1 | 0 | 16 | -800691720
85 | K | 781495143 | Průnik obkladem kruhový přes DN 90 | kus | 1 |  | 0 | CS ÚRS 2022 02 |  |  | základní |  | 0 | 0 | 0 | 0 | 0 | 16 | K | 2 |  |  |  | ROZPOCET | 0 | 0 | 0 | 0 | 0 | 1 | 0 | 16 | 795128623
86 | K | 998781103 | Přesun hmot tonážní pro obklady keramické v objektech v přes 12 do 24 m | t | 0.324 |  | 0 | CS ÚRS 2022 02 |  |  | základní |  | 0 | 0 | 0 | 0 | 0 | 16 | K | 2 |  |  |  | ROZPOCET | 0 | 0 | 0 | 0 | 0 | 1 | 0 | 16 | -393428666
87 | K | 998781181 | Příplatek k přesunu hmot tonážní 781 prováděný bez použití mechanizace | t | 0.324 |  | 0 | CS ÚRS 2022 02 |  |  | základní |  | 0 | 0 | 0 | 0 | 0 | 16 | K | 2 |  |  |  | ROZPOCET | 0 | 0 | 0 | 0 | 0 | 1 | 0 | 16 | -312298119
| D | 783 | Dokončovací práce - nátěry |  |  |  | 0 | [5 empty] | 0 |  | 0.00825 |  | 0 | 2 | D | 1 |  |  |  | ROZPOCET | [6 empty] | 0
88 | K | 783201403 | Oprášení tesařských konstrukcí před provedením nátěru | m2 | 37.5 |  | 0 | CS ÚRS 2022 02 |  |  | základní |  | 0 | 0 | 0 | 0 | 0 | 16 | K | 2 |  |  |  | ROZPOCET | 0 | 0 | 0 | 0 | 0 | 1 | 0 | 16 | 242140067
89 | K | 783213121 | Napouštěcí dvojnásobný syntetický biocidní nátěr tesařských konstrukcí zabudovaných do konstrukce | m2 | 37.5 |  | 0 | CS ÚRS 2022 02 |  |  | základní |  | 0 | 0.00022 | 0.00825 | 0 | 0 | 16 | K | 2 |  |  |  | ROZPOCET | 0 | 0 | 0 | 0 | 0 | 1 | 0 | 16 | 1090154893
| D | 784 | Dokončovací práce - malby a tapety |  |  |  | 0 | [5 empty] | 0 |  | 0.078897 |  | 0.0097897 | 2 | D | 1 |  |  |  | ROZPOCET | [6 empty] | 0
90 | K | 784111001 | Oprášení (ometení ) podkladu v místnostech v do 3,80 m | m2 | 81.581 |  | 0 | CS ÚRS 2022 02 |  |  | základní |  | 0 | 0 | 0 | 0 | 0 | 16 | K | 2 |  |  |  | ROZPOCET | 0 | 0 | 0 | 0 | 0 | 1 | 0 | 16 | -729967588
91 | K | 784111021 | Obroušení podkladu ze stěrky v místnostech v do 3,80 m | m2 | 81.581 |  | 0 | CS ÚRS 2022 02 |  |  | základní |  | 0 | 1e-05 | 0.00081581 | 0.00012 | 0.0097897 | 16 | K | 2 |  |  |  | ROZPOCET | 0 | 0 | 0 | 0 | 0 | 1 | 0 | 16 | -80316392
92 | K | 784181101 | Základní akrylátová jednonásobná bezbarvá penetrace podkladu v místnostech v do 3,80 m | m2 | 169.741 |  | 0 | CS ÚRS 2022 02 |  |  | základní |  | 0 | 0.0002 | 0.033948 | 0 | 0 | 16 | K | 2 |  |  |  | ROZPOCET | 0 | 0 | 0 | 0 | 0 | 1 | 0 | 16 | -1572764713
| VV |  | " stěny | [15 empty] | VV | 2 | 1 | True | 0 | ROZPOCET
| VV |  | 82,581 |  | 82.581 | [13 empty] | VV | 2 | 2 | True | 0 | ROZPOCET
| VV |  | " podlehdy a šikmina | [15 empty] | VV | 2 | 1 | True | 0 | ROZPOCET
| VV |  | 37,2 |  | 37.2 | [13 empty] | VV | 2 | 2 | True | 0 | ROZPOCET
| VV |  | "obklady krovu | [15 empty] | VV | 2 | 1 | True | 0 | ROZPOCET
| VV |  | 6,4*1,0 |  | 6.4 | [13 empty] | VV | 2 | 2 | True | 0 | ROZPOCET
| VV |  | "SDK | [15 empty] | VV | 2 | 1 | True | 0 | ROZPOCET
| VV |  | 21,78*2 |  | 43.56 | [13 empty] | VV | 2 | 2 | True | 0 | ROZPOCET
| VV |  | Součet |  | 169.741 | [13 empty] | VV | 2 | 4 | True | 1 | ROZPOCET
93 | K | 784211101 | Dvojnásobné bílé malby ze směsí za mokra výborně oděruvzdorných v místnostech v do 3,80 m | m2 | 169.741 |  | 0 | CS ÚRS 2022 02 |  |  | základní |  | 0 | 0.00026 | 0.044133 | 0 | 0 | 16 | K | 2 |  |  |  | ROZPOCET | 0 | 0 | 0 | 0 | 0 | 1 | 0 | 16 | 413026337

## 06 - m.č. 405
[9 empty] | >> skryté sloupce << | [9 empty] | {8eebbf41-81fb-4a0c-bab1-6c2cf400108b}
2
| KRYCÍ LIST SOUPISU PRACÍ | [8 empty] | v --- níže se nacházejí doplnkové a pomocné údaje k sestavám --- v | [8 empty] | False
Stavba:
Rekonstrukce ubytovacího zázemí pavilon A
Objekt:
06 - m.č. 405
| KSO: |  |  |  |  | CC-CZ:
| Místo: |  |  |  |  | Datum: | 0
| Zadavatel: |  |  |  |  | IČ:
DIČ:
| Uchazeč: |  |  |  |  | IČ: | Vyplň údaj
|  | Vyplň údaj |  |  |  | DIČ: | Vyplň údaj
| Projektant: |  |  |  |  | IČ:
DIČ:
| Zpracovatel: |  |  |  |  | IČ:
DIČ:
Poznámka:
| Cena bez DPH | [5 empty] | 0
|  |  | Základ daně |  |  | Sazba daně | Výše daně
| DPH | základní | 0 |  |  | 21% | 0
|  | snížená | 0 |  |  | 15% | 0
|  | zákl. přenesená | 0 |  |  | 21% | 0
|  | sníž. přenesená | 0 |  |  | 15% | 0
|  | nulová | 0 |  |  | 0% | 0
| Cena s DPH |  |  | v | CZK |  | 0
| Projektant |  |  | Zpracovatel
| Datum a podpis: |  | Razítko | Datum a podpis: |  |  | Razítko
| Objednavatel |  |  | Uchazeč
| Datum a podpis: |  | Razítko | Datum a podpis: |  |  | Razítko
REKAPITULACE ČLENĚNÍ SOUPISU PRACÍ
Stavba:
Rekonstrukce ubytovacího zázemí pavilon A
Objekt:
06 - m.č. 405
Místo: | [5 empty] | Datum: | 0
Zadavatel: | [5 empty] | Projektant:
Uchazeč: |  |  | Vyplň údaj |  |  | Zpracovatel:
Kód dílu - Popis | [6 empty] | Cena celkem [CZK]
Náklady ze soupisu prací | [6 empty] | 0 | [12 empty] | -1
| HSV - Práce a dodávky HSV | [5 empty] | 0
| 6 - Úpravy povrchů, podlahy a osazování výplní | [5 empty] | 0
| 9 - Ostatní konstrukce a práce, bourání | [5 empty] | 0
| 997 - Přesun sutě | [5 empty] | 0
| 998 - Přesun hmot | [5 empty] | 0
| PSV - Práce a dodávky PSV | [5 empty] | 0
| 713 - Izolace tepelné | [5 empty] | 0
| 731 - Ústřední vytápění | [5 empty] | 0
| 741 - Elektroinstalace | [5 empty] | 0
| 762 - Konstrukce tesařské | [5 empty] | 0
| 763 - Konstrukce suché výstavby | [5 empty] | 0
| 764 - Konstrukce klempířské | [5 empty] | 0
| 765 - Krytina skládaná | [5 empty] | 0
| 766 - Konstrukce truhlářské | [5 empty] | 0
| 776 - Podlahy povlakové | [5 empty] | 0
| 783 - Dokončovací práce - nátěry | [5 empty] | 0
| 784 - Dokončovací práce - malby a tapety | [5 empty] | 0
SOUPIS PRACÍ
Stavba:
Rekonstrukce ubytovacího zázemí pavilon A
Objekt:
06 - m.č. 405
Místo: | [5 empty] | Datum: | 0
Zadavatel: | [5 empty] | Projektant:
Uchazeč: |  |  | Vyplň údaj |  |  | Zpracovatel:
PČ | Typ | Kód | Popis | MJ | Množství | J.cena [CZK] | Cena celkem [CZK] | Cenová soustava |  |  | DPH | J. Nh [h] | Nh celkem [h] | J. hmotnost [t] | Hmotnost celkem [t] | J. suť [t] | Suť Celkem [t]
Náklady soupisu celkem | [6 empty] | 0 | [5 empty] | 0 |  | 1.2849 |  | 2.4417 |  | D | -1 | [10 empty] | 0
| D | HSV | Práce a dodávky HSV |  |  |  | 0 | [5 empty] | 0 |  | 0.29238 |  | 2.1078 | 1 | D | 0 |  |  |  | ROZPOCET | [6 empty] | 0
| D | 6 | Úpravy povrchů, podlahy a osazování výplní |  |  |  | 0 | [5 empty] | 0 |  | 0.29006 |  | 0 | 1 | D | 1 |  |  |  | ROZPOCET | [6 empty] | 0
1 | K | 611321131 | Potažení vnitřních rovných stropů vápenocementovým štukem tloušťky do 3 mm - jemný finální štuk | m2 | 17 |  | 0 | CS ÚRS 2022 02 |  |  | základní |  | 0 | 0.003 | 0.051 | 0 | 0 | 4 | K | 2 |  |  |  | ROZPOCET | 0 | 0 | 0 | 0 | 0 | 1 | 0 | 4 | -1508414226
2 | K | 612131121 | Penetrační disperzní nátěr vnitřních stěn nanášený ručně | m2 | 31.29 |  | 0 | CS ÚRS 2022 02 |  |  | základní |  | 0 | 0.00026 | 0.0081354 | 0 | 0 | 4 | K | 2 |  |  |  | ROZPOCET | 0 | 0 | 0 | 0 | 0 | 1 | 0 | 4 | 1490306674
| VV |  | 2,7*2,1*2 |  | 11.34 | [13 empty] | VV | 2 | 2 | True | 0 | ROZPOCET
| VV |  | (3,7+1,1*2)*2,9 |  | 17.11 | [13 empty] | VV | 2 | 2 | True | 0 | ROZPOCET
| VV |  | -0,8*2,0 |  | -1.6 | [13 empty] | VV | 2 | 2 | True | 0 | ROZPOCET
| VV |  | 3,7*1,2 |  | 4.44 | [13 empty] | VV | 2 | 2 | True | 0 | ROZPOCET
| VV |  | Součet |  | 31.29 | [13 empty] | VV | 2 | 4 | True | 1 | ROZPOCET
3 | K | 612142001 | Potažení vnitřních stěn sklovláknitým pletivem vtlačeným do tenkovrstvé hmoty | m2 | 31.29 |  | 0 | CS ÚRS 2022 02 |  |  | základní |  | 0 | 0.00438 | 0.13705 | 0 | 0 | 4 | K | 2 |  |  |  | ROZPOCET | 0 | 0 | 0 | 0 | 0 | 1 | 0 | 4 | -395749752
4 | K | 612321131 | Potažení vnitřních stěn vápenocementovým štukem tloušťky do 3 mm | m2 | 31.29 |  | 0 | CS ÚRS 2022 02 |  |  | základní |  | 0 | 0.003 | 0.09387 | 0 | 0 | 4 | K | 2 |  |  |  | ROZPOCET | 0 | 0 | 0 | 0 | 0 | 1 | 0 | 4 | 740798559
| VV |  | 31,29 |  | 31.29 | [13 empty] | VV | 2 | 2 | True | 0 | ROZPOCET
| VV |  | " obklad | [15 empty] | VV | 2 | 1 | True | 0 | ROZPOCET
| VV |  | 0 |  | 0 | [13 empty] | VV | 2 | 2 | True | 0 | ROZPOCET
| VV |  | Součet |  | 31.29 | [13 empty] | VV | 2 | 4 | True | 1 | ROZPOCET
5 | K | 619991001 | Zakrytí podlah fólií přilepenou lepící páskou | m2 | 50 |  | 0 | CS ÚRS 2022 02 |  |  | základní |  | 0 | 0 | 0 | 0 | 0 | 4 | K | 2 |  |  |  | ROZPOCET | 0 | 0 | 0 | 0 | 0 | 1 | 0 | 4 | 526720259
| P |  | Poznámka k položce: práce spojené s rekonstrukcí | [15 empty] | P | 2
6 | K | 619991011 | Obalení konstrukcí a prvků fólií přilepenou lepící páskou | m2 | 50 |  | 0 | CS ÚRS 2022 02 |  |  | základní |  | 0 | 0 | 0 | 0 | 0 | 4 | K | 2 |  |  |  | ROZPOCET | 0 | 0 | 0 | 0 | 0 | 1 | 0 | 4 | 899751775
| P |  | Poznámka k položce: práce spojené s rekonstrukcí | [15 empty] | P | 2
7 | K | 629991011 | Zakrytí výplní otvorů a svislých ploch fólií přilepenou lepící páskou | m2 | 5 |  | 0 | CS ÚRS 2022 02 |  |  | základní |  | 0 | 0 | 0 | 0 | 0 | 4 | K | 2 |  |  |  | ROZPOCET | 0 | 0 | 0 | 0 | 0 | 1 | 0 | 4 | 429541118
| P |  | Poznámka k položce: práce spojené s rekonstrukcí | [15 empty] | P | 2
| D | 9 | Ostatní konstrukce a práce, bourání |  |  |  | 0 | [5 empty] | 0 |  | 0.0023273 |  | 2.1078 | 1 | D | 1 |  |  |  | ROZPOCET | [6 empty] | 0
8 | K | 949101111 | Lešení pomocné pro objekty pozemních staveb s lešeňovou podlahou v do 1,9 m zatížení do 150 kg/m2 | m2 | 13.69 |  | 0 | CS ÚRS 2022 02 |  |  | základní |  | 0 | 0.00013 | 0.0017797 | 0 | 0 | 4 | K | 2 |  |  |  | ROZPOCET | 0 | 0 | 0 | 0 | 0 | 1 | 0 | 4 | -1998647189
9 | K | 952901111 | Vyčištění budov bytové a občanské výstavby při výšce podlaží do 4 m | m2 | 13.69 |  | 0 | CS ÚRS 2022 02 |  |  | základní |  | 0 | 4e-05 | 0.0005476 | 0 | 0 | 4 | K | 2 |  |  |  | ROZPOCET | 0 | 0 | 0 | 0 | 0 | 1 | 0 | 4 | 1097387111
| VV |  | 3,7*3,7 |  | 13.69 | [13 empty] | VV | 2 | 2 | True | 0 | ROZPOCET
| VV |  | Součet |  | 13.69 | [13 empty] | VV | 2 | 4 | True | 1 | ROZPOCET
10 | K | 968072455 | Vybourání kovových dveřních zárubní pl do 2 m2 | m2 | 1.6 |  | 0 | CS ÚRS 2022 01 |  |  | základní |  | 0 | 0 | 0 | 0.076 | 0.1216 | 4 | K | 2 |  |  |  | ROZPOCET | 0 | 0 | 0 | 0 | 0 | 1 | 0 | 4 | -1002612869
| VV |  | 0,8*2,0 |  | 1.6 | [13 empty] | VV | 2 | 2 | True | 1 | ROZPOCET
11 | K | 978071421 | Otlučení omítky a odstranění izolace z desek hmotnosti přes 120 kg/m3 tl přes 50 mm pl přes 1 m2 | m2 | 16.28 |  | 0 | CS ÚRS 2022 02 |  |  | základní |  | 0 | 0 | 0 | 0.122 | 1.9862 | 4 | K | 2 |  |  |  | ROZPOCET | 0 | 0 | 0 | 0 | 0 | 1 | 0 | 4 | 779029370
| VV |  | " podhled | [15 empty] | VV | 2 | 1 | True | 0 | ROZPOCET
| VV |  | 1,1*3,7 |  | 4.07 | [13 empty] | VV | 2 | 2 | True | 0 | ROZPOCET
| VV |  | " šikmina | [15 empty] | VV | 2 | 1 | True | 0 | ROZPOCET
| VV |  | 3,3*3,7 |  | 12.21 | [13 empty] | VV | 2 | 2 | True | 0 | ROZPOCET
| VV |  | Součet |  | 16.28 | [13 empty] | VV | 2 | 4 | True | 1 | ROZPOCET
| D | 997 | Přesun sutě |  |  |  | 0 | [5 empty] | 0 |  | 0 |  | 0 | 1 | D | 1 |  |  |  | ROZPOCET | [6 empty] | 0
12 | K | 997013215 | Vnitrostaveništní doprava suti a vybouraných hmot pro budovy v přes 15 do 18 m ručně | t | 2.442 |  | 0 | CS ÚRS 2022 02 |  |  | základní |  | 0 | 0 | 0 | 0 | 0 | 4 | K | 2 |  |  |  | ROZPOCET | 0 | 0 | 0 | 0 | 0 | 1 | 0 | 4 | 1623821366
13 | K | 997013312 | Montáž a demontáž shozu suti v přes 10 do 20 m | m | 18 |  | 0 | CS ÚRS 2022 02 |  |  | základní |  | 0 | 0 | 0 | 0 | 0 | 4 | K | 2 |  |  |  | ROZPOCET | 0 | 0 | 0 | 0 | 0 | 1 | 0 | 4 | 303333695
14 | K | 997013322 | Příplatek k shozu suti v přes 10 do 20 m za první a ZKD den použití | m | 180 |  | 0 | CS ÚRS 2022 02 |  |  | základní |  | 0 | 0 | 0 | 0 | 0 | 4 | K | 2 |  |  |  | ROZPOCET | 0 | 0 | 0 | 0 | 0 | 1 | 0 | 4 | -1715788919
| VV |  | 18*10 |  | 180 | [13 empty] | VV | 2 | 2 | True | 1 | ROZPOCET
15 | K | 997013501 | Odvoz suti a vybouraných hmot na skládku nebo meziskládku do 1 km se složením | t | 2.442 |  | 0 | CS ÚRS 2022 02 |  |  | základní |  | 0 | 0 | 0 | 0 | 0 | 4 | K | 2 |  |  |  | ROZPOCET | 0 | 0 | 0 | 0 | 0 | 1 | 0 | 4 | 1203520678
16 | K | 997013509 | Příplatek k odvozu suti a vybouraných hmot na skládku ZKD 1 km přes 1 km | t | 46.398 |  | 0 | CS ÚRS 2022 02 |  |  | základní |  | 0 | 0 | 0 | 0 | 0 | 4 | K | 2 |  |  |  | ROZPOCET | 0 | 0 | 0 | 0 | 0 | 1 | 0 | 4 | -1170448819
| VV |  | 2,442*19 'Přepočtené koeficientem množství |  | 46.398 | [13 empty] | VV | 2 | 2 | False | 1 | ROZPOCET
17 | K | 997013631 | Poplatek za uložení na skládce (skládkovné) stavebního odpadu směsného kód odpadu 17 09 04 | t | 2.442 |  | 0 | CS ÚRS 2022 02 |  |  | základní |  | 0 | 0 | 0 | 0 | 0 | 4 | K | 2 |  |  |  | ROZPOCET | 0 | 0 | 0 | 0 | 0 | 1 | 0 | 4 | -1549897263
| D | 998 | Přesun hmot |  |  |  | 0 | [5 empty] | 0 |  | 0 |  | 0 | 1 | D | 1 |  |  |  | ROZPOCET | [6 empty] | 0
18 | K | 998018003 | Přesun hmot ruční pro budovy v přes 12 do 24 m | t | 0.292 |  | 0 | CS ÚRS 2022 02 |  |  | základní |  | 0 | 0 | 0 | 0 | 0 | 4 | K | 2 |  |  |  | ROZPOCET | 0 | 0 | 0 | 0 | 0 | 1 | 0 | 4 | -333704803
| D | PSV | Práce a dodávky PSV |  |  |  | 0 | [5 empty] | 0 |  | 0.99256 |  | 0.33398 | 2 | D | 0 |  |  |  | ROZPOCET | [6 empty] | 0
| D | 713 | Izolace tepelné |  |  |  | 0 | [5 empty] | 0 |  | 0.16218 |  | 0 | 2 | D | 1 |  |  |  | ROZPOCET | [6 empty] | 0
19 | K | 713111131 | Montáž izolace tepelné spodem stropů žebrových s úpravou drátem rohoží, pásů, dílců, desek | m2 | 17 |  | 0 | CS ÚRS 2022 02 |  |  | základní |  | 0 | 0.0003 | 0.0051 | 0 | 0 | 16 | K | 2 |  |  |  | ROZPOCET | 0 | 0 | 0 | 0 | 0 | 1 | 0 | 16 | -89630504
20 | M | 63152102 | pás tepelně izolační univerzální λ=0,032-0,033 tl 140mm | m2 | 18.7 |  | 0 | CS ÚRS 2022 02 |  |  | základní |  | 0 | 0.0042 | 0.07854 | 0 | 0 | 32 | M | 2 |  |  |  | ROZPOCET | 0 | 0 | 0 | 0 | 0 | 1 | 0 | 16 | 877801062
| VV |  | 17,8095238095238*1,05 'Přepočtené koeficientem množství |  | 18.7 | [13 empty] | VV | 2 | 2 | False | 1 | ROZPOCET
21 | K | 713151111 | Montáž izolace tepelné střech šikmých kladené volně mezi krokve rohoží, pásů, desek | m2 | 17 |  | 0 | CS ÚRS 2022 02 |  |  | základní |  | 0 | 0 | 0 | 0 | 0 | 16 | K | 2 |  |  |  | ROZPOCET | 0 | 0 | 0 | 0 | 0 | 1 | 0 | 16 | 319579957
22 | M | 63152102 | pás tepelně izolační univerzální λ=0,032-0,033 tl 140mm | m2 | 18.7 |  | 0 | CS ÚRS 2022 02 |  |  | základní |  | 0 | 0.0042 | 0.07854 | 0 | 0 | 32 | M | 2 |  |  |  | ROZPOCET | 0 | 0 | 0 | 0 | 0 | 1 | 0 | 16 | 425474244
| VV |  | 17,8095238095238*1,05 'Přepočtené koeficientem množství |  | 18.7 | [13 empty] | VV | 2 | 2 | False | 1 | ROZPOCET
23 | K | 998713103 | Přesun hmot tonážní pro izolace tepelné v objektech v přes 12 do 24 m | t | 0.162 |  | 0 | CS ÚRS 2022 02 |  |  | základní |  | 0 | 0 | 0 | 0 | 0 | 16 | K | 2 |  |  |  | ROZPOCET | 0 | 0 | 0 | 0 | 0 | 1 | 0 | 16 | -2037547609
24 | K | 998713181 | Příplatek k přesunu hmot tonážní 713 prováděný bez použití mechanizace | t | 0.162 |  | 0 | CS ÚRS 2022 02 |  |  | základní |  | 0 | 0 | 0 | 0 | 0 | 16 | K | 2 |  |  |  | ROZPOCET | 0 | 0 | 0 | 0 | 0 | 1 | 0 | 16 | 1614890293
| D | 731 | Ústřední vytápění |  |  |  | 0 | [5 empty] | 0 |  | 0.03634 |  | 0 | 2 | D | 1 |  |  |  | ROZPOCET | [6 empty] | 0
25 | K | 731-R | Demontáž a zpětná montáž otopného tělesa vč. dopuštění otopné soustavy | kus | 1 |  | 0 |  |  |  | základní |  | 0 | 0.01817 | 0.01817 | 0 | 0 | 16 | K | 2 |  |  |  | ROZPOCET | 0 | 0 | 0 | 0 | 0 | 1 | 0 | 16 | 54480428
26 | K | 732-R | Renovace otopného tělesa nátěrem | kus | 1 |  | 0 |  |  |  | základní |  | 0 | 0.01817 | 0.01817 | 0 | 0 | 16 | K | 2 |  |  |  | ROZPOCET | 0 | 0 | 0 | 0 | 0 | 1 | 0 | 16 | -1705782218
| D | 741 | Elektroinstalace |  |  |  | 0 | [5 empty] | 0 |  | 0.01817 |  | 0 | 2 | D | 1 |  |  |  | ROZPOCET | [6 empty] | 0
27 | K | 741-R | Úprava elektroinstalace - předpoklad - bude upřesněno v jednotlivých místnostech - vč. drobného materiálu | sada | 1 |  | 0 |  |  |  | základní |  | 0 | 0.01817 | 0.01817 | 0 | 0 | 16 | K | 2 |  |  |  | ROZPOCET | 0 | 0 | 0 | 0 | 0 | 1 | 0 | 16 | 1250273075
| D | 762 | Konstrukce tesařské |  |  |  | 0 | [5 empty] | 0 |  | 0.12816 |  | 0 | 2 | D | 1 |  |  |  | ROZPOCET | [6 empty] | 0
28 | K | 76208-R | Dodávka a montáž nosné konstrukce podhledu - lať 40x60 | m2 | 17 |  | 0 |  |  |  | základní |  | 0 | 0.00267 | 0.04539 | 0 | 0 | 16 | K | 2 |  |  |  | ROZPOCET | 0 | 0 | 0 | 0 | 0 | 1 | 0 | 16 | 867396267
29 | K | 76208-R1 | Dodávka a montáž konstrukční latě 50x100 v novém podhledu á 1000mm | m2 | 17 |  | 0 |  |  |  | základní |  | 0 | 0.00267 | 0.04539 | 0 | 0 | 16 | K | 2 |  |  |  | ROZPOCET | 0 | 0 | 0 | 0 | 0 | 1 | 0 | 16 | -1607365002
30 | K | 76208-R2 | Provedení kontroly stavu podlahy - případné doplnění/oprava | m2 | 14 |  | 0 |  |  |  | základní |  | 0 | 0.00267 | 0.03738 | 0 | 0 | 16 | K | 2 |  |  |  | ROZPOCET | 0 | 0 | 0 | 0 | 0 | 1 | 0 | 16 | -36127028
| D | 763 | Konstrukce suché výstavby |  |  |  | 0 | [5 empty] | 0 |  | 0.52241 |  | 0 | 2 | D | 1 |  |  |  | ROZPOCET | [6 empty] | 0
31 | K | 763131441 | SDK podhled desky 2xDF 12,5 bez izolace dvouvrstvá spodní kce profil CD+UD REI 120 | m2 | 17 |  | 0 | CS ÚRS 2022 02 |  |  | základní |  | 0 | 0.02487 | 0.42279 | 0 | 0 | 16 | K | 2 |  |  |  | ROZPOCET | 0 | 0 | 0 | 0 | 0 | 1 | 0 | 16 | -118823188
32 | K | 763164735 | SDK obklad kcí uzavřeného tvaru š do 1,6 m desky 1xDF 12,5 | m | 3.2 |  | 0 | CS ÚRS 2022 02 |  |  | základní |  | 0 | 0.01936 | 0.061952 | 0 | 0 | 16 | K | 2 |  |  |  | ROZPOCET | 0 | 0 | 0 | 0 | 0 | 1 | 0 | 16 | -1485794706
| VV |  | "obložení vidtelných částí krovu | [15 empty] | VV | 2 | 1 | True | 0 | ROZPOCET
| VV |  | 1,6*2 |  | 3.2 | [13 empty] | VV | 2 | 2 | True | 1 | ROZPOCET
33 | K | 763182411 | SDK opláštění obvodu střešního okna hl do 0,5 m | m | 6.8 |  | 0 | CS ÚRS 2022 02 |  |  | základní |  | 0 | 0.00554 | 0.037672 | 0 | 0 | 16 | K | 2 |  |  |  | ROZPOCET | 0 | 0 | 0 | 0 | 0 | 1 | 0 | 16 | 1929961564
| VV |  | "obložení kolem oken | [15 empty] | VV | 2 | 1 | True | 0 | ROZPOCET
| VV |  | (0,75*2+0,95*2)*2 |  | 6.8 | [13 empty] | VV | 2 | 2 | True | 0 | ROZPOCET
| VV |  | Součet |  | 6.8 | [13 empty] | VV | 2 | 4 | True | 1 | ROZPOCET
34 | K | 998763303 | Přesun hmot tonážní pro sádrokartonové konstrukce v objektech v přes 12 do 24 m | t | 0.522 |  | 0 | CS ÚRS 2022 02 |  |  | základní |  | 0 | 0 | 0 | 0 | 0 | 16 | K | 2 |  |  |  | ROZPOCET | 0 | 0 | 0 | 0 | 0 | 1 | 0 | 16 | 1745068640
35 | K | 998763381 | Příplatek k přesunu hmot tonážní 763 SDK prováděný bez použití mechanizace | t | 0.522 |  | 0 | CS ÚRS 2022 02 |  |  | základní |  | 0 | 0 | 0 | 0 | 0 | 16 | K | 2 |  |  |  | ROZPOCET | 0 | 0 | 0 | 0 | 0 | 1 | 0 | 16 | -1228611728
| D | 764 | Konstrukce klempířské |  |  |  | 0 | [5 empty] | 0 |  | 0.04316 |  | 0.01168 | 2 | D | 1 |  |  |  | ROZPOCET | [6 empty] | 0
36 | K | 764002881 | Demontáž lemování střešních prostupů do suti - pro napojení nového lemování a oplechování střešních oken | m2 | 2 |  | 0 | CS ÚRS 2022 02 |  |  | základní |  | 0 | 0 | 0 | 0.00584 | 0.01168 | 16 | K | 2 |  |  |  | ROZPOCET | 0 | 0 | 0 | 0 | 0 | 1 | 0 | 16 | 643727467
37 | K | 764314612 | Lemování prostupů střech s krytinou skládanou nebo plechovou bez lišty z Pz s povrchovou úpravou | m2 | 4 |  | 0 | CS ÚRS 2022 02 |  |  | základní |  | 0 | 0.01079 | 0.04316 | 0 | 0 | 16 | K | 2 |  |  |  | ROZPOCET | 0 | 0 | 0 | 0 | 0 | 1 | 0 | 16 | -496072317
| VV |  | 2*2 |  | 4 | [13 empty] | VV | 2 | 2 | True | 1 | ROZPOCET
38 | K | 998764103 | Přesun hmot tonážní pro konstrukce klempířské v objektech v přes 12 do 24 m | t | 0.043 |  | 0 | CS ÚRS 2022 02 |  |  | základní |  | 0 | 0 | 0 | 0 | 0 | 16 | K | 2 |  |  |  | ROZPOCET | 0 | 0 | 0 | 0 | 0 | 1 | 0 | 16 | 914865237
39 | K | 998764181 | Příplatek k přesunu hmot tonážní 764 prováděný bez použití mechanizace | t | 0.043 |  | 0 | CS ÚRS 2022 02 |  |  | základní |  | 0 | 0 | 0 | 0 | 0 | 16 | K | 2 |  |  |  | ROZPOCET | 0 | 0 | 0 | 0 | 0 | 1 | 0 | 16 | 565352955
| D | 765 | Krytina skládaná |  |  |  | 0 | [5 empty] | 0 |  | 0.0033235 |  | 0 | 2 | D | 1 |  |  |  | ROZPOCET | [6 empty] | 0
40 | K | 765191021 | Montáž pojistné hydroizolační nebo parotěsné fólie kladené ve sklonu přes 20° s lepenými spoji na krokve | m2 | 17 |  | 0 | CS ÚRS 2022 02 |  |  | základní |  | 0 | 0 | 0 | 0 | 0 | 16 | K | 2 |  |  |  | ROZPOCET | 0 | 0 | 0 | 0 | 0 | 1 | 0 | 16 | 1424389021
41 | M | 28329282 | fólie PE vyztužená Al vrstvou pro parotěsnou vrstvu 170g/m2 | m2 | 19.55 |  | 0 | CS ÚRS 2022 02 |  |  | základní |  | 0 | 0.00017 | 0.0033235 | 0 | 0 | 32 | M | 2 |  |  |  | ROZPOCET | 0 | 0 | 0 | 0 | 0 | 1 | 0 | 16 | 739918928
42 | K | 998765103 | Přesun hmot tonážní pro krytiny skládané v objektech v přes 12 do 24 m | t | 0.003 |  | 0 | CS ÚRS 2022 02 |  |  | základní |  | 0 | 0 | 0 | 0 | 0 | 16 | K | 2 |  |  |  | ROZPOCET | 0 | 0 | 0 | 0 | 0 | 1 | 0 | 16 | -1343261524
43 | K | 998765181 | Příplatek k přesunu hmot tonážní 765 prováděný bez použití mechanizace | t | 0.003 |  | 0 | CS ÚRS 2022 02 |  |  | základní |  | 0 | 0 | 0 | 0 | 0 | 16 | K | 2 |  |  |  | ROZPOCET | 0 | 0 | 0 | 0 | 0 | 1 | 0 | 16 | -591727402
| D | 766 | Konstrukce truhlářské |  |  |  | 0 | [5 empty] | 0 |  | 0 |  | 0.27303 | 2 | D | 1 |  |  |  | ROZPOCET | [6 empty] | 0
44 | K | 766421821 | Demontáž truhlářského obložení podhledů z palubek | m2 | 3.4 |  | 0 | CS ÚRS 2022 02 |  |  | základní |  | 0 | 0 | 0 | 0.01098 | 0.037332 | 16 | K | 2 |  |  |  | ROZPOCET | 0 | 0 | 0 | 0 | 0 | 1 | 0 | 16 | 1849971095
| VV |  | "obložení kolem oken | [15 empty] | VV | 2 | 1 | True | 0 | ROZPOCET
| VV |  | (0,75*2+0,95*2)*0,5*2 |  | 3.4 | [13 empty] | VV | 2 | 2 | True | 0 | ROZPOCET
| VV |  | Součet |  | 3.4 | [13 empty] | VV | 2 | 4 | True | 1 | ROZPOCET
45 | K | 766421822 | Demontáž truhlářského obložení podhledů podkladových roštů | m2 | 3.4 |  | 0 | CS ÚRS 2022 02 |  |  | základní |  | 0 | 0 | 0 | 0.008 | 0.0272 | 16 | K | 2 |  |  |  | ROZPOCET | 0 | 0 | 0 | 0 | 0 | 1 | 0 | 16 | 1348324464
46 | K | 766674811 | Demontáž střešního okna hladká krytina přes 30 do 45° | kus | 2 |  | 0 | CS ÚRS 2022 02 |  |  | základní |  | 0 | 0 | 0 | 0.0417 | 0.0834 | 16 | K | 2 |  |  |  | ROZPOCET | 0 | 0 | 0 | 0 | 0 | 1 | 0 | 16 | -1055169952
47 | K | 766674-R | Dodávka a montáž nových střešních oken plastových vč. zateplovací sady a lemovacího pásu s parotěsnou zábranou | kus | 2 |  | 0 |  |  |  | základní |  | 0 | 0 | 0 | 0.0417 | 0.0834 | 16 | K | 2 |  |  |  | ROZPOCET | 0 | 0 | 0 | 0 | 0 | 1 | 0 | 16 | -439222654
48 | K | 766675-R | Dodávka a montáž nových dveří 900x1970 vč. nové zárubně s požární odolností a samozavíračem | kus | 1 |  | 0 |  |  |  | základní |  | 0 | 0 | 0 | 0.0417 | 0.0417 | 16 | K | 2 |  |  |  | ROZPOCET | 0 | 0 | 0 | 0 | 0 | 1 | 0 | 16 | 440023706
| D | 776 | Podlahy povlakové |  |  |  | 0 | [5 empty] | 0 |  | 0.051401 |  | 0.04551 | 2 | D | 1 |  |  |  | ROZPOCET | [6 empty] | 0
49 | K | 776111311 | Vysátí podkladu povlakových podlah | m2 | 13.69 |  | 0 | CS ÚRS 2022 02 |  |  | základní |  | 0 | 0 | 0 | 0 | 0 | 16 | K | 2 |  |  |  | ROZPOCET | 0 | 0 | 0 | 0 | 0 | 1 | 0 | 16 | -1378236507
| VV |  | 3,7*3,7 |  | 13.69 | [13 empty] | VV | 2 | 2 | True | 0 | ROZPOCET
| VV |  | Součet |  | 13.69 | [13 empty] | VV | 2 | 4 | True | 1 | ROZPOCET
50 | K | 776201814 | Demontáž povlakových podlahovin volně položených podlepených páskou | m2 | 13.69 |  | 0 | CS ÚRS 2022 02 |  |  | základní |  | 0 | 0 | 0 | 0.003 | 0.04107 | 16 | K | 2 |  |  |  | ROZPOCET | 0 | 0 | 0 | 0 | 0 | 1 | 0 | 16 | -1695520533
51 | K | 776221111 | Lepení pásů z PVC standardním lepidlem | m2 | 13.69 |  | 0 | CS ÚRS 2022 02 |  |  | základní |  | 0 | 0.0003 | 0.004107 | 0 | 0 | 16 | K | 2 |  |  |  | ROZPOCET | 0 | 0 | 0 | 0 | 0 | 1 | 0 | 16 | -1324361128
52 | M | 28412285 | krytina podlahová PVC | m2 | 15.059 |  | 0 | CS ÚRS 2022 02 |  |  | základní |  | 0 | 0.00283 | 0.042617 | 0 | 0 | 32 | M | 2 |  |  |  | ROZPOCET | 0 | 0 | 0 | 0 | 0 | 1 | 0 | 16 | 449092834
| VV |  | 13,69*1,1 'Přepočtené koeficientem množství |  | 15.059 | [13 empty] | VV | 2 | 2 | False | 1 | ROZPOCET
53 | K | 776410811 | Odstranění soklíků a lišt pryžových nebo plastových | m | 14.8 |  | 0 | CS ÚRS 2022 02 |  |  | základní |  | 0 | 0 | 0 | 0.0003 | 0.00444 | 16 | K | 2 |  |  |  | ROZPOCET | 0 | 0 | 0 | 0 | 0 | 1 | 0 | 16 | -2146802501
| VV |  | 3,7*4 |  | 14.8 | [13 empty] | VV | 2 | 2 | True | 1 | ROZPOCET
54 | K | 776421111 | Montáž obvodových lišt lepením | m | 14.8 |  | 0 | CS ÚRS 2022 02 |  |  | základní |  | 0 | 1e-05 | 0.000148 | 0 | 0 | 16 | K | 2 |  |  |  | ROZPOCET | 0 | 0 | 0 | 0 | 0 | 1 | 0 | 16 | 948509940
55 | M | 28342001R | lišta soklová | m | 15.096 |  | 0 |  |  |  | základní |  | 0 | 0.0003 | 0.0045288 | 0 | 0 | 32 | M | 2 |  |  |  | ROZPOCET | 0 | 0 | 0 | 0 | 0 | 1 | 0 | 16 | -1910301741
| VV |  | 14,8*1,02 'Přepočtené koeficientem množství |  | 15.096 | [13 empty] | VV | 2 | 2 | False | 1 | ROZPOCET
56 | K | 998776103 | Přesun hmot tonážní pro podlahy povlakové v objektech v přes 12 do 24 m | t | 0.051 |  | 0 | CS ÚRS 2022 02 |  |  | základní |  | 0 | 0 | 0 | 0 | 0 | 16 | K | 2 |  |  |  | ROZPOCET | 0 | 0 | 0 | 0 | 0 | 1 | 0 | 16 | -2020971371
57 | K | 998776181 | Příplatek k přesunu hmot tonážní 776 prováděný bez použití mechanizace | t | 0.051 |  | 0 | CS ÚRS 2022 02 |  |  | základní |  | 0 | 0 | 0 | 0 | 0 | 16 | K | 2 |  |  |  | ROZPOCET | 0 | 0 | 0 | 0 | 0 | 1 | 0 | 16 | -607578108
| D | 783 | Dokončovací práce - nátěry |  |  |  | 0 | [5 empty] | 0 |  | 0.00374 |  | 0 | 2 | D | 1 |  |  |  | ROZPOCET | [6 empty] | 0
58 | K | 783201403 | Oprášení tesařských konstrukcí před provedením nátěru | m2 | 17 |  | 0 | CS ÚRS 2022 02 |  |  | základní |  | 0 | 0 | 0 | 0 | 0 | 16 | K | 2 |  |  |  | ROZPOCET | 0 | 0 | 0 | 0 | 0 | 1 | 0 | 16 | -1953570956
59 | K | 783213121 | Napouštěcí dvojnásobný syntetický biocidní nátěr tesařských konstrukcí zabudovaných do konstrukce | m2 | 17 |  | 0 | CS ÚRS 2022 02 |  |  | základní |  | 0 | 0.00022 | 0.00374 | 0 | 0 | 16 | K | 2 |  |  |  | ROZPOCET | 0 | 0 | 0 | 0 | 0 | 1 | 0 | 16 | -360208158
| D | 784 | Dokončovací práce - malby a tapety |  |  |  | 0 | [5 empty] | 0 |  | 0.023667 |  | 0.0037548 | 2 | D | 1 |  |  |  | ROZPOCET | [6 empty] | 0
60 | K | 784111001 | Oprášení (ometení ) podkladu v místnostech v do 3,80 m | m2 | 31.29 |  | 0 | CS ÚRS 2022 02 |  |  | základní |  | 0 | 0 | 0 | 0 | 0 | 16 | K | 2 |  |  |  | ROZPOCET | 0 | 0 | 0 | 0 | 0 | 1 | 0 | 16 | -729967588
61 | K | 784111021 | Obroušení podkladu ze stěrky v místnostech v do 3,80 m | m2 | 31.29 |  | 0 | CS ÚRS 2022 02 |  |  | základní |  | 0 | 1e-05 | 0.0003129 | 0.00012 | 0.0037548 | 16 | K | 2 |  |  |  | ROZPOCET | 0 | 0 | 0 | 0 | 0 | 1 | 0 | 16 | -80316392
62 | K | 784181101 | Základní akrylátová jednonásobná bezbarvá penetrace podkladu v místnostech v do 3,80 m | m2 | 50.77 |  | 0 | CS ÚRS 2022 02 |  |  | základní |  | 0 | 0.0002 | 0.010154 | 0 | 0 | 16 | K | 2 |  |  |  | ROZPOCET | 0 | 0 | 0 | 0 | 0 | 1 | 0 | 16 | -1572764713
| VV |  | " stěny | [15 empty] | VV | 2 | 1 | True | 0 | ROZPOCET
| VV |  | 31,29 |  | 31.29 | [13 empty] | VV | 2 | 2 | True | 0 | ROZPOCET
| VV |  | " podlehdy a šikmina | [15 empty] | VV | 2 | 1 | True | 0 | ROZPOCET
| VV |  | 16,28 |  | 16.28 | [13 empty] | VV | 2 | 2 | True | 0 | ROZPOCET
| VV |  | "obklady krovu | [15 empty] | VV | 2 | 1 | True | 0 | ROZPOCET
| VV |  | 3,2*1,0 |  | 3.2 | [13 empty] | VV | 2 | 2 | True | 0 | ROZPOCET
| VV |  | Součet |  | 50.77 | [13 empty] | VV | 2 | 4 | True | 1 | ROZPOCET
63 | K | 784211101 | Dvojnásobné bílé malby ze směsí za mokra výborně oděruvzdorných v místnostech v do 3,80 m | m2 | 50.77 |  | 0 | CS ÚRS 2022 02 |  |  | základní |  | 0 | 0.00026 | 0.0132 | 0 | 0 | 16 | K | 2 |  |  |  | ROZPOCET | 0 | 0 | 0 | 0 | 0 | 1 | 0 | 16 | 413026337

## 07 - m.č. 406
[9 empty] | >> skryté sloupce << | [9 empty] | {b710c6dc-7f6f-4028-9b27-83333b7373fc}
2
| KRYCÍ LIST SOUPISU PRACÍ | [8 empty] | v --- níže se nacházejí doplnkové a pomocné údaje k sestavám --- v | [8 empty] | False
Stavba:
Rekonstrukce ubytovacího zázemí pavilon A
Objekt:
07 - m.č. 406
| KSO: |  |  |  |  | CC-CZ:
| Místo: |  |  |  |  | Datum: | 0
| Zadavatel: |  |  |  |  | IČ:
DIČ:
| Uchazeč: |  |  |  |  | IČ: | Vyplň údaj
|  | Vyplň údaj |  |  |  | DIČ: | Vyplň údaj
| Projektant: |  |  |  |  | IČ:
DIČ:
| Zpracovatel: |  |  |  |  | IČ:
DIČ:
Poznámka:
| Cena bez DPH | [5 empty] | 0
|  |  | Základ daně |  |  | Sazba daně | Výše daně
| DPH | základní | 0 |  |  | 21% | 0
|  | snížená | 0 |  |  | 15% | 0
|  | zákl. přenesená | 0 |  |  | 21% | 0
|  | sníž. přenesená | 0 |  |  | 15% | 0
|  | nulová | 0 |  |  | 0% | 0
| Cena s DPH |  |  | v | CZK |  | 0
| Projektant |  |  | Zpracovatel
| Datum a podpis: |  | Razítko | Datum a podpis: |  |  | Razítko
| Objednavatel |  |  | Uchazeč
| Datum a podpis: |  | Razítko | Datum a podpis: |  |  | Razítko
REKAPITULACE ČLENĚNÍ SOUPISU PRACÍ
Stavba:
Rekonstrukce ubytovacího zázemí pavilon A
Objekt:
07 - m.č. 406
Místo: | [5 empty] | Datum: | 0
Zadavatel: | [5 empty] | Projektant:
Uchazeč: |  |  | Vyplň údaj |  |  | Zpracovatel:
Kód dílu - Popis | [6 empty] | Cena celkem [CZK]
Náklady ze soupisu prací | [6 empty] | 0 | [12 empty] | -1
| HSV - Práce a dodávky HSV | [5 empty] | 0
| 6 - Úpravy povrchů, podlahy a osazování výplní | [5 empty] | 0
| 9 - Ostatní konstrukce a práce, bourání | [5 empty] | 0
| 997 - Přesun sutě | [5 empty] | 0
| 998 - Přesun hmot | [5 empty] | 0
| PSV - Práce a dodávky PSV | [5 empty] | 0
| 713 - Izolace tepelné | [5 empty] | 0
| 731 - Ústřední vytápění | [5 empty] | 0
| 741 - Elektroinstalace | [5 empty] | 0
| 762 - Konstrukce tesařské | [5 empty] | 0
| 763 - Konstrukce suché výstavby | [5 empty] | 0
| 764 - Konstrukce klempířské | [5 empty] | 0
| 765 - Krytina skládaná | [5 empty] | 0
| 766 - Konstrukce truhlářské | [5 empty] | 0
| 776 - Podlahy povlakové | [5 empty] | 0
| 783 - Dokončovací práce - nátěry | [5 empty] | 0
| 784 - Dokončovací práce - malby a tapety | [5 empty] | 0
SOUPIS PRACÍ
Stavba:
Rekonstrukce ubytovacího zázemí pavilon A
Objekt:
07 - m.č. 406
Místo: | [5 empty] | Datum: | 0
Zadavatel: | [5 empty] | Projektant:
Uchazeč: |  |  | Vyplň údaj |  |  | Zpracovatel:
PČ | Typ | Kód | Popis | MJ | Množství | J.cena [CZK] | Cena celkem [CZK] | Cenová soustava |  |  | DPH | J. Nh [h] | Nh celkem [h] | J. hmotnost [t] | Hmotnost celkem [t] | J. suť [t] | Suť Celkem [t]
Náklady soupisu celkem | [6 empty] | 0 | [5 empty] | 0 |  | 0.96446 |  | 1.7163 |  | D | -1 | [10 empty] | 0
| D | HSV | Práce a dodávky HSV |  |  |  | 0 | [5 empty] | 0 |  | 0.24276 |  | 1.5173 | 1 | D | 0 |  |  |  | ROZPOCET | [6 empty] | 0
| D | 6 | Úpravy povrchů, podlahy a osazování výplní |  |  |  | 0 | [5 empty] | 0 |  | 0.2406 |  | 0 | 1 | D | 1 |  |  |  | ROZPOCET | [6 empty] | 0
1 | K | 611321131 | Potažení vnitřních rovných stropů vápenocementovým štukem tloušťky do 3 mm - jemný finální štuk | m2 | 12 |  | 0 | CS ÚRS 2022 02 |  |  | základní |  | 0 | 0.003 | 0.036 | 0 | 0 | 4 | K | 2 |  |  |  | ROZPOCET | 0 | 0 | 0 | 0 | 0 | 1 | 0 | 4 | 1761942828
2 | K | 612131121 | Penetrační disperzní nátěr vnitřních stěn nanášený ručně | m2 | 26.78 |  | 0 | CS ÚRS 2022 02 |  |  | základní |  | 0 | 0.00026 | 0.0069628 | 0 | 0 | 4 | K | 2 |  |  |  | ROZPOCET | 0 | 0 | 0 | 0 | 0 | 1 | 0 | 4 | 1490306674
| VV |  | 2,7*2,1*2 |  | 11.34 | [13 empty] | VV | 2 | 2 | True | 0 | ROZPOCET
| VV |  | (2,6+1,1*2)*2,9 |  | 13.92 | [13 empty] | VV | 2 | 2 | True | 0 | ROZPOCET
| VV |  | -0,8*2,0 |  | -1.6 | [13 empty] | VV | 2 | 2 | True | 0 | ROZPOCET
| VV |  | 2,6*1,2 |  | 3.12 | [13 empty] | VV | 2 | 2 | True | 0 | ROZPOCET
| VV |  | Součet |  | 26.78 | [13 empty] | VV | 2 | 4 | True | 1 | ROZPOCET
3 | K | 612142001 | Potažení vnitřních stěn sklovláknitým pletivem vtlačeným do tenkovrstvé hmoty | m2 | 26.78 |  | 0 | CS ÚRS 2022 02 |  |  | základní |  | 0 | 0.00438 | 0.1173 | 0 | 0 | 4 | K | 2 |  |  |  | ROZPOCET | 0 | 0 | 0 | 0 | 0 | 1 | 0 | 4 | -395749752
4 | K | 612321131 | Potažení vnitřních stěn vápenocementovým štukem tloušťky do 3 mm | m2 | 26.78 |  | 0 | CS ÚRS 2022 02 |  |  | základní |  | 0 | 0.003 | 0.08034 | 0 | 0 | 4 | K | 2 |  |  |  | ROZPOCET | 0 | 0 | 0 | 0 | 0 | 1 | 0 | 4 | 740798559
| VV |  | 26,78 |  | 26.78 | [13 empty] | VV | 2 | 2 | True | 0 | ROZPOCET
| VV |  | " obklad | [15 empty] | VV | 2 | 1 | True | 0 | ROZPOCET
| VV |  | 0 |  | 0 | [13 empty] | VV | 2 | 2 | True | 0 | ROZPOCET
| VV |  | Součet |  | 26.78 | [13 empty] | VV | 2 | 4 | True | 1 | ROZPOCET
5 | K | 619991001 | Zakrytí podlah fólií přilepenou lepící páskou | m2 | 50 |  | 0 | CS ÚRS 2022 02 |  |  | základní |  | 0 | 0 | 0 | 0 | 0 | 4 | K | 2 |  |  |  | ROZPOCET | 0 | 0 | 0 | 0 | 0 | 1 | 0 | 4 | 526720259
| P |  | Poznámka k položce: práce spojené s rekonstrukcí | [15 empty] | P | 2
6 | K | 619991011 | Obalení konstrukcí a prvků fólií přilepenou lepící páskou | m2 | 50 |  | 0 | CS ÚRS 2022 02 |  |  | základní |  | 0 | 0 | 0 | 0 | 0 | 4 | K | 2 |  |  |  | ROZPOCET | 0 | 0 | 0 | 0 | 0 | 1 | 0 | 4 | 899751775
| P |  | Poznámka k položce: práce spojené s rekonstrukcí | [15 empty] | P | 2
7 | K | 629991011 | Zakrytí výplní otvorů a svislých ploch fólií přilepenou lepící páskou | m2 | 5 |  | 0 | CS ÚRS 2022 02 |  |  | základní |  | 0 | 0 | 0 | 0 | 0 | 4 | K | 2 |  |  |  | ROZPOCET | 0 | 0 | 0 | 0 | 0 | 1 | 0 | 4 | 429541118
| P |  | Poznámka k položce: práce spojené s rekonstrukcí | [15 empty] | P | 2
| D | 9 | Ostatní konstrukce a práce, bourání |  |  |  | 0 | [5 empty] | 0 |  | 0.0021645 |  | 1.5173 | 1 | D | 1 |  |  |  | ROZPOCET | [6 empty] | 0
8 | K | 949101111 | Lešení pomocné pro objekty pozemních staveb s lešeňovou podlahou v do 1,9 m zatížení do 150 kg/m2 | m2 | 13.69 |  | 0 | CS ÚRS 2022 02 |  |  | základní |  | 0 | 0.00013 | 0.0017797 | 0 | 0 | 4 | K | 2 |  |  |  | ROZPOCET | 0 | 0 | 0 | 0 | 0 | 1 | 0 | 4 | -1998647189
9 | K | 952901111 | Vyčištění budov bytové a občanské výstavby při výšce podlaží do 4 m | m2 | 9.62 |  | 0 | CS ÚRS 2022 02 |  |  | základní |  | 0 | 4e-05 | 0.0003848 | 0 | 0 | 4 | K | 2 |  |  |  | ROZPOCET | 0 | 0 | 0 | 0 | 0 | 1 | 0 | 4 | 1097387111
| VV |  | 3,7*2,6 |  | 9.62 | [13 empty] | VV | 2 | 2 | True | 0 | ROZPOCET
| VV |  | Součet |  | 9.62 | [13 empty] | VV | 2 | 4 | True | 1 | ROZPOCET
10 | K | 968072455 | Vybourání kovových dveřních zárubní pl do 2 m2 | m2 | 1.6 |  | 0 | CS ÚRS 2022 01 |  |  | základní |  | 0 | 0 | 0 | 0.076 | 0.1216 | 4 | K | 2 |  |  |  | ROZPOCET | 0 | 0 | 0 | 0 | 0 | 1 | 0 | 4 | -623170976
| VV |  | 0,8*2,0 |  | 1.6 | [13 empty] | VV | 2 | 2 | True | 1 | ROZPOCET
11 | K | 978071421 | Otlučení omítky a odstranění izolace z desek hmotnosti přes 120 kg/m3 tl přes 50 mm pl přes 1 m2 | m2 | 11.44 |  | 0 | CS ÚRS 2022 02 |  |  | základní |  | 0 | 0 | 0 | 0.122 | 1.3957 | 4 | K | 2 |  |  |  | ROZPOCET | 0 | 0 | 0 | 0 | 0 | 1 | 0 | 4 | 779029370
| VV |  | " podhled | [15 empty] | VV | 2 | 1 | True | 0 | ROZPOCET
| VV |  | 1,1*2,6 |  | 2.86 | [13 empty] | VV | 2 | 2 | True | 0 | ROZPOCET
| VV |  | " šikmina | [15 empty] | VV | 2 | 1 | True | 0 | ROZPOCET
| VV |  | 3,3*2,6 |  | 8.58 | [13 empty] | VV | 2 | 2 | True | 0 | ROZPOCET
| VV |  | Součet |  | 11.44 | [13 empty] | VV | 2 | 4 | True | 1 | ROZPOCET
| D | 997 | Přesun sutě |  |  |  | 0 | [5 empty] | 0 |  | 0 |  | 0 | 1 | D | 1 |  |  |  | ROZPOCET | [6 empty] | 0
12 | K | 997013215 | Vnitrostaveništní doprava suti a vybouraných hmot pro budovy v přes 15 do 18 m ručně | t | 1.716 |  | 0 | CS ÚRS 2022 02 |  |  | základní |  | 0 | 0 | 0 | 0 | 0 | 4 | K | 2 |  |  |  | ROZPOCET | 0 | 0 | 0 | 0 | 0 | 1 | 0 | 4 | 1623821366
13 | K | 997013312 | Montáž a demontáž shozu suti v přes 10 do 20 m | m | 18 |  | 0 | CS ÚRS 2022 02 |  |  | základní |  | 0 | 0 | 0 | 0 | 0 | 4 | K | 2 |  |  |  | ROZPOCET | 0 | 0 | 0 | 0 | 0 | 1 | 0 | 4 | 303333695
14 | K | 997013322 | Příplatek k shozu suti v přes 10 do 20 m za první a ZKD den použití | m | 180 |  | 0 | CS ÚRS 2022 02 |  |  | základní |  | 0 | 0 | 0 | 0 | 0 | 4 | K | 2 |  |  |  | ROZPOCET | 0 | 0 | 0 | 0 | 0 | 1 | 0 | 4 | -1715788919
| VV |  | 18*10 |  | 180 | [13 empty] | VV | 2 | 2 | True | 1 | ROZPOCET
15 | K | 997013501 | Odvoz suti a vybouraných hmot na skládku nebo meziskládku do 1 km se složením | t | 1.716 |  | 0 | CS ÚRS 2022 02 |  |  | základní |  | 0 | 0 | 0 | 0 | 0 | 4 | K | 2 |  |  |  | ROZPOCET | 0 | 0 | 0 | 0 | 0 | 1 | 0 | 4 | 1203520678
16 | K | 997013509 | Příplatek k odvozu suti a vybouraných hmot na skládku ZKD 1 km přes 1 km | t | 32.604 |  | 0 | CS ÚRS 2022 02 |  |  | základní |  | 0 | 0 | 0 | 0 | 0 | 4 | K | 2 |  |  |  | ROZPOCET | 0 | 0 | 0 | 0 | 0 | 1 | 0 | 4 | -1170448819
| VV |  | 1,716*19 'Přepočtené koeficientem množství |  | 32.604 | [13 empty] | VV | 2 | 2 | False | 1 | ROZPOCET
17 | K | 997013631 | Poplatek za uložení na skládce (skládkovné) stavebního odpadu směsného kód odpadu 17 09 04 | t | 1.716 |  | 0 | CS ÚRS 2022 02 |  |  | základní |  | 0 | 0 | 0 | 0 | 0 | 4 | K | 2 |  |  |  | ROZPOCET | 0 | 0 | 0 | 0 | 0 | 1 | 0 | 4 | -1549897263
| D | 998 | Přesun hmot |  |  |  | 0 | [5 empty] | 0 |  | 0 |  | 0 | 1 | D | 1 |  |  |  | ROZPOCET | [6 empty] | 0
18 | K | 998018003 | Přesun hmot ruční pro budovy v přes 12 do 24 m | t | 0.243 |  | 0 | CS ÚRS 2022 02 |  |  | základní |  | 0 | 0 | 0 | 0 | 0 | 4 | K | 2 |  |  |  | ROZPOCET | 0 | 0 | 0 | 0 | 0 | 1 | 0 | 4 | -333704803
| D | PSV | Práce a dodávky PSV |  |  |  | 0 | [5 empty] | 0 |  | 0.7217 |  | 0.19906 | 2 | D | 0 |  |  |  | ROZPOCET | [6 empty] | 0
| D | 713 | Izolace tepelné |  |  |  | 0 | [5 empty] | 0 |  | 0.11448 |  | 0 | 2 | D | 1 |  |  |  | ROZPOCET | [6 empty] | 0
19 | K | 713111131 | Montáž izolace tepelné spodem stropů žebrových s úpravou drátem rohoží, pásů, dílců, desek | m2 | 12 |  | 0 | CS ÚRS 2022 02 |  |  | základní |  | 0 | 0.0003 | 0.0036 | 0 | 0 | 16 | K | 2 |  |  |  | ROZPOCET | 0 | 0 | 0 | 0 | 0 | 1 | 0 | 16 | 537705117
20 | M | 63152102 | pás tepelně izolační univerzální λ=0,032-0,033 tl 140mm | m2 | 13.2 |  | 0 | CS ÚRS 2022 02 |  |  | základní |  | 0 | 0.0042 | 0.05544 | 0 | 0 | 32 | M | 2 |  |  |  | ROZPOCET | 0 | 0 | 0 | 0 | 0 | 1 | 0 | 16 | 909136662
| VV |  | 12,5714285714286*1,05 'Přepočtené koeficientem množství |  | 13.2 | [13 empty] | VV | 2 | 2 | False | 1 | ROZPOCET
21 | K | 713151111 | Montáž izolace tepelné střech šikmých kladené volně mezi krokve rohoží, pásů, desek | m2 | 12 |  | 0 | CS ÚRS 2022 02 |  |  | základní |  | 0 | 0 | 0 | 0 | 0 | 16 | K | 2 |  |  |  | ROZPOCET | 0 | 0 | 0 | 0 | 0 | 1 | 0 | 16 | -570476087
22 | M | 63152102 | pás tepelně izolační univerzální λ=0,032-0,033 tl 140mm | m2 | 13.2 |  | 0 | CS ÚRS 2022 02 |  |  | základní |  | 0 | 0.0042 | 0.05544 | 0 | 0 | 32 | M | 2 |  |  |  | ROZPOCET | 0 | 0 | 0 | 0 | 0 | 1 | 0 | 16 | 1155226317
| VV |  | 12,5714285714286*1,05 'Přepočtené koeficientem množství |  | 13.2 | [13 empty] | VV | 2 | 2 | False | 1 | ROZPOCET
23 | K | 998713103 | Přesun hmot tonážní pro izolace tepelné v objektech v přes 12 do 24 m | t | 0.114 |  | 0 | CS ÚRS 2022 02 |  |  | základní |  | 0 | 0 | 0 | 0 | 0 | 16 | K | 2 |  |  |  | ROZPOCET | 0 | 0 | 0 | 0 | 0 | 1 | 0 | 16 | 2026108081
24 | K | 998713181 | Příplatek k přesunu hmot tonážní 713 prováděný bez použití mechanizace | t | 0.114 |  | 0 | CS ÚRS 2022 02 |  |  | základní |  | 0 | 0 | 0 | 0 | 0 | 16 | K | 2 |  |  |  | ROZPOCET | 0 | 0 | 0 | 0 | 0 | 1 | 0 | 16 | -1058387688
| D | 731 | Ústřední vytápění |  |  |  | 0 | [5 empty] | 0 |  | 0.03634 |  | 0 | 2 | D | 1 |  |  |  | ROZPOCET | [6 empty] | 0
25 | K | 731-R | Demontáž a zpětná montáž otopného tělesa vč. dopuštění otopné soustavy | kus | 1 |  | 0 |  |  |  | základní |  | 0 | 0.01817 | 0.01817 | 0 | 0 | 16 | K | 2 |  |  |  | ROZPOCET | 0 | 0 | 0 | 0 | 0 | 1 | 0 | 16 | 54480428
26 | K | 732-R | Renovace otopného tělesa nátěrem | kus | 1 |  | 0 |  |  |  | základní |  | 0 | 0.01817 | 0.01817 | 0 | 0 | 16 | K | 2 |  |  |  | ROZPOCET | 0 | 0 | 0 | 0 | 0 | 1 | 0 | 16 | -1705782218
| D | 741 | Elektroinstalace |  |  |  | 0 | [5 empty] | 0 |  | 0.01817 |  | 0 | 2 | D | 1 |  |  |  | ROZPOCET | [6 empty] | 0
27 | K | 741-R | Úprava elektroinstalace - předpoklad - bude upřesněno v jednotlivých místnostech - vč. drobného materiálu | sada | 1 |  | 0 |  |  |  | základní |  | 0 | 0.01817 | 0.01817 | 0 | 0 | 16 | K | 2 |  |  |  | ROZPOCET | 0 | 0 | 0 | 0 | 0 | 1 | 0 | 16 | 1250273075
| D | 762 | Konstrukce tesařské |  |  |  | 0 | [5 empty] | 0 |  | 0.09078 |  | 0 | 2 | D | 1 |  |  |  | ROZPOCET | [6 empty] | 0
28 | K | 76208-R | Dodávka a montáž nosné konstrukce podhledu - lať 40x60 | m2 | 12 |  | 0 |  |  |  | základní |  | 0 | 0.00267 | 0.03204 | 0 | 0 | 16 | K | 2 |  |  |  | ROZPOCET | 0 | 0 | 0 | 0 | 0 | 1 | 0 | 16 | -926039909
29 | K | 76208-R1 | Dodávka a montáž konstrukční latě 50x100 v novém podhledu á 1000mm | m2 | 12 |  | 0 |  |  |  | základní |  | 0 | 0.00267 | 0.03204 | 0 | 0 | 16 | K | 2 |  |  |  | ROZPOCET | 0 | 0 | 0 | 0 | 0 | 1 | 0 | 16 | -1425126956
30 | K | 76208-R2 | Provedení kontroly stavu podlahy - případné doplnění/oprava | m2 | 10 |  | 0 |  |  |  | základní |  | 0 | 0.00267 | 0.0267 | 0 | 0 | 16 | K | 2 |  |  |  | ROZPOCET | 0 | 0 | 0 | 0 | 0 | 1 | 0 | 16 | -674540621
| D | 763 | Konstrukce suché výstavby |  |  |  | 0 | [5 empty] | 0 |  | 0.37923 |  | 0 | 2 | D | 1 |  |  |  | ROZPOCET | [6 empty] | 0
31 | K | 763131441 | SDK podhled desky 2xDF 12,5 bez izolace dvouvrstvá spodní kce profil CD+UD REI 120 | m2 | 12 |  | 0 | CS ÚRS 2022 02 |  |  | základní |  | 0 | 0.02487 | 0.29844 | 0 | 0 | 16 | K | 2 |  |  |  | ROZPOCET | 0 | 0 | 0 | 0 | 0 | 1 | 0 | 16 | 916504733
32 | K | 763164735 | SDK obklad kcí uzavřeného tvaru š do 1,6 m desky 1xDF 12,5 | m | 3.2 |  | 0 | CS ÚRS 2022 02 |  |  | základní |  | 0 | 0.01936 | 0.061952 | 0 | 0 | 16 | K | 2 |  |  |  | ROZPOCET | 0 | 0 | 0 | 0 | 0 | 1 | 0 | 16 | -1485794706
| VV |  | "obložení vidtelných částí krovu | [15 empty] | VV | 2 | 1 | True | 0 | ROZPOCET
| VV |  | 1,6*2 |  | 3.2 | [13 empty] | VV | 2 | 2 | True | 1 | ROZPOCET
33 | K | 763182411 | SDK opláštění obvodu střešního okna hl do 0,5 m | m | 3.4 |  | 0 | CS ÚRS 2022 02 |  |  | základní |  | 0 | 0.00554 | 0.018836 | 0 | 0 | 16 | K | 2 |  |  |  | ROZPOCET | 0 | 0 | 0 | 0 | 0 | 1 | 0 | 16 | 1929961564
| VV |  | "obložení kolem oken | [15 empty] | VV | 2 | 1 | True | 0 | ROZPOCET
| VV |  | (0,75*2+0,95*2) |  | 3.4 | [13 empty] | VV | 2 | 2 | True | 0 | ROZPOCET
| VV |  | Součet |  | 3.4 | [13 empty] | VV | 2 | 4 | True | 1 | ROZPOCET
34 | K | 998763303 | Přesun hmot tonážní pro sádrokartonové konstrukce v objektech v přes 12 do 24 m | t | 0.379 |  | 0 | CS ÚRS 2022 02 |  |  | základní |  | 0 | 0 | 0 | 0 | 0 | 16 | K | 2 |  |  |  | ROZPOCET | 0 | 0 | 0 | 0 | 0 | 1 | 0 | 16 | 1745068640
35 | K | 998763381 | Příplatek k přesunu hmot tonážní 763 SDK prováděný bez použití mechanizace | t | 0.379 |  | 0 | CS ÚRS 2022 02 |  |  | základní |  | 0 | 0 | 0 | 0 | 0 | 16 | K | 2 |  |  |  | ROZPOCET | 0 | 0 | 0 | 0 | 0 | 1 | 0 | 16 | -1228611728
| D | 764 | Konstrukce klempířské |  |  |  | 0 | [5 empty] | 0 |  | 0.02158 |  | 0.00584 | 2 | D | 1 |  |  |  | ROZPOCET | [6 empty] | 0
36 | K | 764002881 | Demontáž lemování střešních prostupů do suti - pro napojení nového lemování a oplechování střešních oken | m2 | 1 |  | 0 | CS ÚRS 2022 02 |  |  | základní |  | 0 | 0 | 0 | 0.00584 | 0.00584 | 16 | K | 2 |  |  |  | ROZPOCET | 0 | 0 | 0 | 0 | 0 | 1 | 0 | 16 | 643727467
37 | K | 764314612 | Lemování prostupů střech s krytinou skládanou nebo plechovou bez lišty z Pz s povrchovou úpravou | m2 | 2 |  | 0 | CS ÚRS 2022 02 |  |  | základní |  | 0 | 0.01079 | 0.02158 | 0 | 0 | 16 | K | 2 |  |  |  | ROZPOCET | 0 | 0 | 0 | 0 | 0 | 1 | 0 | 16 | -496072317
| VV |  | 2 |  | 2 | [13 empty] | VV | 2 | 2 | True | 1 | ROZPOCET
38 | K | 998764103 | Přesun hmot tonážní pro konstrukce klempířské v objektech v přes 12 do 24 m | t | 0.022 |  | 0 | CS ÚRS 2022 02 |  |  | základní |  | 0 | 0 | 0 | 0 | 0 | 16 | K | 2 |  |  |  | ROZPOCET | 0 | 0 | 0 | 0 | 0 | 1 | 0 | 16 | 914865237
39 | K | 998764181 | Příplatek k přesunu hmot tonážní 764 prováděný bez použití mechanizace | t | 0.022 |  | 0 | CS ÚRS 2022 02 |  |  | základní |  | 0 | 0 | 0 | 0 | 0 | 16 | K | 2 |  |  |  | ROZPOCET | 0 | 0 | 0 | 0 | 0 | 1 | 0 | 16 | 565352955
| D | 765 | Krytina skládaná |  |  |  | 0 | [5 empty] | 0 |  | 0.002346 |  | 0 | 2 | D | 1 |  |  |  | ROZPOCET | [6 empty] | 0
40 | K | 765191021 | Montáž pojistné hydroizolační nebo parotěsné fólie kladené ve sklonu přes 20° s lepenými spoji na krokve | m2 | 12 |  | 0 | CS ÚRS 2022 02 |  |  | základní |  | 0 | 0 | 0 | 0 | 0 | 16 | K | 2 |  |  |  | ROZPOCET | 0 | 0 | 0 | 0 | 0 | 1 | 0 | 16 | 1497223259
41 | M | 28329282 | fólie PE vyztužená Al vrstvou pro parotěsnou vrstvu 170g/m2 | m2 | 13.8 |  | 0 | CS ÚRS 2022 02 |  |  | základní |  | 0 | 0.00017 | 0.002346 | 0 | 0 | 32 | M | 2 |  |  |  | ROZPOCET | 0 | 0 | 0 | 0 | 0 | 1 | 0 | 16 | -1735138020
42 | K | 998765103 | Přesun hmot tonážní pro krytiny skládané v objektech v přes 12 do 24 m | t | 0.002 |  | 0 | CS ÚRS 2022 02 |  |  | základní |  | 0 | 0 | 0 | 0 | 0 | 16 | K | 2 |  |  |  | ROZPOCET | 0 | 0 | 0 | 0 | 0 | 1 | 0 | 16 | 411653522
43 | K | 998765181 | Příplatek k přesunu hmot tonážní 765 prováděný bez použití mechanizace | t | 0.002 |  | 0 | CS ÚRS 2022 02 |  |  | základní |  | 0 | 0 | 0 | 0 | 0 | 16 | K | 2 |  |  |  | ROZPOCET | 0 | 0 | 0 | 0 | 0 | 1 | 0 | 16 | -227210918
| D | 766 | Konstrukce truhlářské |  |  |  | 0 | [5 empty] | 0 |  | 0 |  | 0.15737 | 2 | D | 1 |  |  |  | ROZPOCET | [6 empty] | 0
44 | K | 766421821 | Demontáž truhlářského obložení podhledů z palubek | m2 | 1.7 |  | 0 | CS ÚRS 2022 02 |  |  | základní |  | 0 | 0 | 0 | 0.01098 | 0.018666 | 16 | K | 2 |  |  |  | ROZPOCET | 0 | 0 | 0 | 0 | 0 | 1 | 0 | 16 | 1849971095
| VV |  | "obložení kolem oken | [15 empty] | VV | 2 | 1 | True | 0 | ROZPOCET
| VV |  | (0,75*2+0,95*2)*0,5 |  | 1.7 | [13 empty] | VV | 2 | 2 | True | 0 | ROZPOCET
| VV |  | Součet |  | 1.7 | [13 empty] | VV | 2 | 4 | True | 1 | ROZPOCET
45 | K | 766421822 | Demontáž truhlářského obložení podhledů podkladových roštů | m2 | 1.7 |  | 0 | CS ÚRS 2022 02 |  |  | základní |  | 0 | 0 | 0 | 0.008 | 0.0136 | 16 | K | 2 |  |  |  | ROZPOCET | 0 | 0 | 0 | 0 | 0 | 1 | 0 | 16 | 1348324464
46 | K | 766674811 | Demontáž střešního okna hladká krytina přes 30 do 45° | kus | 1 |  | 0 | CS ÚRS 2022 02 |  |  | základní |  | 0 | 0 | 0 | 0.0417 | 0.0417 | 16 | K | 2 |  |  |  | ROZPOCET | 0 | 0 | 0 | 0 | 0 | 1 | 0 | 16 | -1055169952
47 | K | 766674-R | Dodávka a montáž nových střešních oken plastových vč. zateplovací sady a lemovacího pásu s parotěsnou zábranou | kus | 1 |  | 0 |  |  |  | základní |  | 0 | 0 | 0 | 0.0417 | 0.0417 | 16 | K | 2 |  |  |  | ROZPOCET | 0 | 0 | 0 | 0 | 0 | 1 | 0 | 16 | -439222654
48 | K | 766675-R | Dodávka a montáž nových dveří 900x1970 vč. nové zárubně s požární odolností a samozavíračem | kus | 1 |  | 0 |  |  |  | základní |  | 0 | 0 | 0 | 0.0417 | 0.0417 | 16 | K | 2 |  |  |  | ROZPOCET | 0 | 0 | 0 | 0 | 0 | 1 | 0 | 16 | -660556016
| D | 776 | Podlahy povlakové |  |  |  | 0 | [5 empty] | 0 |  | 0.036815 |  | 0.03264 | 2 | D | 1 |  |  |  | ROZPOCET | [6 empty] | 0
49 | K | 776111311 | Vysátí podkladu povlakových podlah | m2 | 9.62 |  | 0 | CS ÚRS 2022 02 |  |  | základní |  | 0 | 0 | 0 | 0 | 0 | 16 | K | 2 |  |  |  | ROZPOCET | 0 | 0 | 0 | 0 | 0 | 1 | 0 | 16 | -1378236507
| VV |  | 3,7*2,6 |  | 9.62 | [13 empty] | VV | 2 | 2 | True | 0 | ROZPOCET
| VV |  | Součet |  | 9.62 | [13 empty] | VV | 2 | 4 | True | 1 | ROZPOCET
50 | K | 776201814 | Demontáž povlakových podlahovin volně položených podlepených páskou | m2 | 9.62 |  | 0 | CS ÚRS 2022 02 |  |  | základní |  | 0 | 0 | 0 | 0.003 | 0.02886 | 16 | K | 2 |  |  |  | ROZPOCET | 0 | 0 | 0 | 0 | 0 | 1 | 0 | 16 | -1695520533
51 | K | 776221111 | Lepení pásů z PVC standardním lepidlem | m2 | 9.62 |  | 0 | CS ÚRS 2022 02 |  |  | základní |  | 0 | 0.0003 | 0.002886 | 0 | 0 | 16 | K | 2 |  |  |  | ROZPOCET | 0 | 0 | 0 | 0 | 0 | 1 | 0 | 16 | -1324361128
52 | M | 28412285 | krytina podlahová PVC | m2 | 10.582 |  | 0 | CS ÚRS 2022 02 |  |  | základní |  | 0 | 0.00283 | 0.029947 | 0 | 0 | 32 | M | 2 |  |  |  | ROZPOCET | 0 | 0 | 0 | 0 | 0 | 1 | 0 | 16 | 449092834
| VV |  | 9,62*1,1 'Přepočtené koeficientem množství |  | 10.582 | [13 empty] | VV | 2 | 2 | False | 1 | ROZPOCET
53 | K | 776410811 | Odstranění soklíků a lišt pryžových nebo plastových | m | 12.6 |  | 0 | CS ÚRS 2022 02 |  |  | základní |  | 0 | 0 | 0 | 0.0003 | 0.00378 | 16 | K | 2 |  |  |  | ROZPOCET | 0 | 0 | 0 | 0 | 0 | 1 | 0 | 16 | -2146802501
| VV |  | 3,7*2+2,6*2 |  | 12.6 | [13 empty] | VV | 2 | 2 | True | 1 | ROZPOCET
54 | K | 776421111 | Montáž obvodových lišt lepením | m | 12.6 |  | 0 | CS ÚRS 2022 02 |  |  | základní |  | 0 | 1e-05 | 0.000126 | 0 | 0 | 16 | K | 2 |  |  |  | ROZPOCET | 0 | 0 | 0 | 0 | 0 | 1 | 0 | 16 | 948509940
55 | M | 28342001R | lišta soklová | m | 12.852 |  | 0 |  |  |  | základní |  | 0 | 0.0003 | 0.0038556 | 0 | 0 | 32 | M | 2 |  |  |  | ROZPOCET | 0 | 0 | 0 | 0 | 0 | 1 | 0 | 16 | -1910301741
| VV |  | 12,6*1,02 'Přepočtené koeficientem množství |  | 12.852 | [13 empty] | VV | 2 | 2 | False | 1 | ROZPOCET
56 | K | 998776103 | Přesun hmot tonážní pro podlahy povlakové v objektech v přes 12 do 24 m | t | 0.037 |  | 0 | CS ÚRS 2022 02 |  |  | základní |  | 0 | 0 | 0 | 0 | 0 | 16 | K | 2 |  |  |  | ROZPOCET | 0 | 0 | 0 | 0 | 0 | 1 | 0 | 16 | -2020971371
57 | K | 998776181 | Příplatek k přesunu hmot tonážní 776 prováděný bez použití mechanizace | t | 0.037 |  | 0 | CS ÚRS 2022 02 |  |  | základní |  | 0 | 0 | 0 | 0 | 0 | 16 | K | 2 |  |  |  | ROZPOCET | 0 | 0 | 0 | 0 | 0 | 1 | 0 | 16 | -607578108
| D | 783 | Dokončovací práce - nátěry |  |  |  | 0 | [5 empty] | 0 |  | 0.00264 |  | 0 | 2 | D | 1 |  |  |  | ROZPOCET | [6 empty] | 0
58 | K | 783201403 | Oprášení tesařských konstrukcí před provedením nátěru | m2 | 12 |  | 0 | CS ÚRS 2022 02 |  |  | základní |  | 0 | 0 | 0 | 0 | 0 | 16 | K | 2 |  |  |  | ROZPOCET | 0 | 0 | 0 | 0 | 0 | 1 | 0 | 16 | -1549290887
59 | K | 783213121 | Napouštěcí dvojnásobný syntetický biocidní nátěr tesařských konstrukcí zabudovaných do konstrukce | m2 | 12 |  | 0 | CS ÚRS 2022 02 |  |  | základní |  | 0 | 0.00022 | 0.00264 | 0 | 0 | 16 | K | 2 |  |  |  | ROZPOCET | 0 | 0 | 0 | 0 | 0 | 1 | 0 | 16 | 720882630
| D | 784 | Dokončovací práce - malby a tapety |  |  |  | 0 | [5 empty] | 0 |  | 0.019321 |  | 0.0032136 | 2 | D | 1 |  |  |  | ROZPOCET | [6 empty] | 0
60 | K | 784111001 | Oprášení (ometení ) podkladu v místnostech v do 3,80 m | m2 | 26.78 |  | 0 | CS ÚRS 2022 02 |  |  | základní |  | 0 | 0 | 0 | 0 | 0 | 16 | K | 2 |  |  |  | ROZPOCET | 0 | 0 | 0 | 0 | 0 | 1 | 0 | 16 | -729967588
61 | K | 784111021 | Obroušení podkladu ze stěrky v místnostech v do 3,80 m | m2 | 26.78 |  | 0 | CS ÚRS 2022 02 |  |  | základní |  | 0 | 1e-05 | 0.0002678 | 0.00012 | 0.0032136 | 16 | K | 2 |  |  |  | ROZPOCET | 0 | 0 | 0 | 0 | 0 | 1 | 0 | 16 | -80316392
62 | K | 784181101 | Základní akrylátová jednonásobná bezbarvá penetrace podkladu v místnostech v do 3,80 m | m2 | 41.42 |  | 0 | CS ÚRS 2022 02 |  |  | základní |  | 0 | 0.0002 | 0.008284 | 0 | 0 | 16 | K | 2 |  |  |  | ROZPOCET | 0 | 0 | 0 | 0 | 0 | 1 | 0 | 16 | -1572764713
| VV |  | " stěny | [15 empty] | VV | 2 | 1 | True | 0 | ROZPOCET
| VV |  | 26,78 |  | 26.78 | [13 empty] | VV | 2 | 2 | True | 0 | ROZPOCET
| VV |  | " podlehdy a šikmina | [15 empty] | VV | 2 | 1 | True | 0 | ROZPOCET
| VV |  | 11,44 |  | 11.44 | [13 empty] | VV | 2 | 2 | True | 0 | ROZPOCET
| VV |  | "obklady krovu | [15 empty] | VV | 2 | 1 | True | 0 | ROZPOCET
| VV |  | 3,2*1,0 |  | 3.2 | [13 empty] | VV | 2 | 2 | True | 0 | ROZPOCET
| VV |  | Součet |  | 41.42 | [13 empty] | VV | 2 | 4 | True | 1 | ROZPOCET
63 | K | 784211101 | Dvojnásobné bílé malby ze směsí za mokra výborně oděruvzdorných v místnostech v do 3,80 m | m2 | 41.42 |  | 0 | CS ÚRS 2022 02 |  |  | základní |  | 0 | 0.00026 | 0.010769 | 0 | 0 | 16 | K | 2 |  |  |  | ROZPOCET | 0 | 0 | 0 | 0 | 0 | 1 | 0 | 16 | 413026337

## 08 - m.č. 412
[9 empty] | >> skryté sloupce << | [9 empty] | {ab8990c4-269e-463e-8fd1-c950abe81b38}
2
| KRYCÍ LIST SOUPISU PRACÍ | [8 empty] | v --- níže se nacházejí doplnkové a pomocné údaje k sestavám --- v | [8 empty] | False
Stavba:
Rekonstrukce ubytovacího zázemí pavilon A
Objekt:
08 - m.č. 412
| KSO: |  |  |  |  | CC-CZ:
| Místo: |  |  |  |  | Datum: | 0
| Zadavatel: |  |  |  |  | IČ:
DIČ:
| Uchazeč: |  |  |  |  | IČ: | Vyplň údaj
|  | Vyplň údaj |  |  |  | DIČ: | Vyplň údaj
| Projektant: |  |  |  |  | IČ:
DIČ:
| Zpracovatel: |  |  |  |  | IČ:
DIČ:
Poznámka:
| Cena bez DPH | [5 empty] | 0
|  |  | Základ daně |  |  | Sazba daně | Výše daně
| DPH | základní | 0 |  |  | 21% | 0
|  | snížená | 0 |  |  | 15% | 0
|  | zákl. přenesená | 0 |  |  | 21% | 0
|  | sníž. přenesená | 0 |  |  | 15% | 0
|  | nulová | 0 |  |  | 0% | 0
| Cena s DPH |  |  | v | CZK |  | 0
| Projektant |  |  | Zpracovatel
| Datum a podpis: |  | Razítko | Datum a podpis: |  |  | Razítko
| Objednavatel |  |  | Uchazeč
| Datum a podpis: |  | Razítko | Datum a podpis: |  |  | Razítko
REKAPITULACE ČLENĚNÍ SOUPISU PRACÍ
Stavba:
Rekonstrukce ubytovacího zázemí pavilon A
Objekt:
08 - m.č. 412
Místo: | [5 empty] | Datum: | 0
Zadavatel: | [5 empty] | Projektant:
Uchazeč: |  |  | Vyplň údaj |  |  | Zpracovatel:
Kód dílu - Popis | [6 empty] | Cena celkem [CZK]
Náklady ze soupisu prací | [6 empty] | 0 | [12 empty] | -1
| HSV - Práce a dodávky HSV | [5 empty] | 0
| 6 - Úpravy povrchů, podlahy a osazování výplní | [5 empty] | 0
| 9 - Ostatní konstrukce a práce, bourání | [5 empty] | 0
| 997 - Přesun sutě | [5 empty] | 0
| 998 - Přesun hmot | [5 empty] | 0
| PSV - Práce a dodávky PSV | [5 empty] | 0
| 713 - Izolace tepelné | [5 empty] | 0
| 731 - Ústřední vytápění | [5 empty] | 0
| 741 - Elektroinstalace | [5 empty] | 0
| 762 - Konstrukce tesařské | [5 empty] | 0
| 763 - Konstrukce suché výstavby | [5 empty] | 0
| 764 - Konstrukce klempířské | [5 empty] | 0
| 765 - Krytina skládaná | [5 empty] | 0
| 766 - Konstrukce truhlářské | [5 empty] | 0
| 776 - Podlahy povlakové | [5 empty] | 0
| 783 - Dokončovací práce - nátěry | [5 empty] | 0
| 784 - Dokončovací práce - malby a tapety | [5 empty] | 0
SOUPIS PRACÍ
Stavba:
Rekonstrukce ubytovacího zázemí pavilon A
Objekt:
08 - m.č. 412
Místo: | [5 empty] | Datum: | 0
Zadavatel: | [5 empty] | Projektant:
Uchazeč: |  |  | Vyplň údaj |  |  | Zpracovatel:
PČ | Typ | Kód | Popis | MJ | Množství | J.cena [CZK] | Cena celkem [CZK] | Cenová soustava |  |  | DPH | J. Nh [h] | Nh celkem [h] | J. hmotnost [t] | Hmotnost celkem [t] | J. suť [t] | Suť Celkem [t]
Náklady soupisu celkem | [6 empty] | 0 | [5 empty] | 0 |  | 1.7167 |  | 3.4646 |  | D | -1 | [10 empty] | 0
| D | HSV | Práce a dodávky HSV |  |  |  | 0 | [5 empty] | 0 |  | 0.38077 |  | 3.0557 | 1 | D | 0 |  |  |  | ROZPOCET | [6 empty] | 0
| D | 6 | Úpravy povrchů, podlahy a osazování výplní |  |  |  | 0 | [5 empty] | 0 |  | 0.3775 |  | 0 | 1 | D | 1 |  |  |  | ROZPOCET | [6 empty] | 0
1 | K | 611321131 | Potažení vnitřních rovných stropů vápenocementovým štukem tloušťky do 3 mm - jemný finální štuk | m2 | 24.5 |  | 0 | CS ÚRS 2022 02 |  |  | základní |  | 0 | 0.003 | 0.0735 | 0 | 0 | 4 | K | 2 |  |  |  | ROZPOCET | 0 | 0 | 0 | 0 | 0 | 1 | 0 | 4 | -160031917
2 | K | 612131121 | Penetrační disperzní nátěr vnitřních stěn nanášený ručně | m2 | 39.79 |  | 0 | CS ÚRS 2022 02 |  |  | základní |  | 0 | 0.00026 | 0.010345 | 0 | 0 | 4 | K | 2 |  |  |  | ROZPOCET | 0 | 0 | 0 | 0 | 0 | 1 | 0 | 4 | 1490306674
| VV |  | 2,0*2,1*2 |  | 8.4 | [13 empty] | VV | 2 | 2 | True | 0 | ROZPOCET
| VV |  | (3,2*2+3,7)*2,9 |  | 29.29 | [13 empty] | VV | 2 | 2 | True | 0 | ROZPOCET
| VV |  | -0,8*2,0 |  | -1.6 | [13 empty] | VV | 2 | 2 | True | 0 | ROZPOCET
| VV |  | 3,7*1,0 |  | 3.7 | [13 empty] | VV | 2 | 2 | True | 0 | ROZPOCET
| VV |  | Součet |  | 39.79 | [13 empty] | VV | 2 | 4 | True | 1 | ROZPOCET
3 | K | 612142001 | Potažení vnitřních stěn sklovláknitým pletivem vtlačeným do tenkovrstvé hmoty | m2 | 39.79 |  | 0 | CS ÚRS 2022 02 |  |  | základní |  | 0 | 0.00438 | 0.17428 | 0 | 0 | 4 | K | 2 |  |  |  | ROZPOCET | 0 | 0 | 0 | 0 | 0 | 1 | 0 | 4 | -395749752
4 | K | 612321131 | Potažení vnitřních stěn vápenocementovým štukem tloušťky do 3 mm | m2 | 39.79 |  | 0 | CS ÚRS 2022 02 |  |  | základní |  | 0 | 0.003 | 0.11937 | 0 | 0 | 4 | K | 2 |  |  |  | ROZPOCET | 0 | 0 | 0 | 0 | 0 | 1 | 0 | 4 | 740798559
| VV |  | 39,79 |  | 39.79 | [13 empty] | VV | 2 | 2 | True | 0 | ROZPOCET
| VV |  | " obklad | [15 empty] | VV | 2 | 1 | True | 0 | ROZPOCET
| VV |  | 0 |  | 0 | [13 empty] | VV | 2 | 2 | True | 0 | ROZPOCET
| VV |  | Součet |  | 39.79 | [13 empty] | VV | 2 | 4 | True | 1 | ROZPOCET
5 | K | 619991001 | Zakrytí podlah fólií přilepenou lepící páskou | m2 | 50 |  | 0 | CS ÚRS 2022 02 |  |  | základní |  | 0 | 0 | 0 | 0 | 0 | 4 | K | 2 |  |  |  | ROZPOCET | 0 | 0 | 0 | 0 | 0 | 1 | 0 | 4 | 526720259
| P |  | Poznámka k položce: práce spojené s rekonstrukcí | [15 empty] | P | 2
6 | K | 619991011 | Obalení konstrukcí a prvků fólií přilepenou lepící páskou | m2 | 50 |  | 0 | CS ÚRS 2022 02 |  |  | základní |  | 0 | 0 | 0 | 0 | 0 | 4 | K | 2 |  |  |  | ROZPOCET | 0 | 0 | 0 | 0 | 0 | 1 | 0 | 4 | 899751775
| P |  | Poznámka k položce: práce spojené s rekonstrukcí | [15 empty] | P | 2
7 | K | 629991011 | Zakrytí výplní otvorů a svislých ploch fólií přilepenou lepící páskou | m2 | 5 |  | 0 | CS ÚRS 2022 02 |  |  | základní |  | 0 | 0 | 0 | 0 | 0 | 4 | K | 2 |  |  |  | ROZPOCET | 0 | 0 | 0 | 0 | 0 | 1 | 0 | 4 | 429541118
| P |  | Poznámka k položce: práce spojené s rekonstrukcí | [15 empty] | P | 2
| D | 9 | Ostatní konstrukce a práce, bourání |  |  |  | 0 | [5 empty] | 0 |  | 0.0032708 |  | 3.0557 | 1 | D | 1 |  |  |  | ROZPOCET | [6 empty] | 0
8 | K | 949101111 | Lešení pomocné pro objekty pozemních staveb s lešeňovou podlahou v do 1,9 m zatížení do 150 kg/m2 | m2 | 19.24 |  | 0 | CS ÚRS 2022 02 |  |  | základní |  | 0 | 0.00013 | 0.0025012 | 0 | 0 | 4 | K | 2 |  |  |  | ROZPOCET | 0 | 0 | 0 | 0 | 0 | 1 | 0 | 4 | -1998647189
9 | K | 952901111 | Vyčištění budov bytové a občanské výstavby při výšce podlaží do 4 m | m2 | 19.24 |  | 0 | CS ÚRS 2022 02 |  |  | základní |  | 0 | 4e-05 | 0.0007696 | 0 | 0 | 4 | K | 2 |  |  |  | ROZPOCET | 0 | 0 | 0 | 0 | 0 | 1 | 0 | 4 | 1097387111
| VV |  | 3,7*5,2 |  | 19.24 | [13 empty] | VV | 2 | 2 | True | 0 | ROZPOCET
| VV |  | Součet |  | 19.24 | [13 empty] | VV | 2 | 4 | True | 1 | ROZPOCET
10 | K | 968072455 | Vybourání kovových dveřních zárubní pl do 2 m2 | m2 | 1.6 |  | 0 | CS ÚRS 2022 01 |  |  | základní |  | 0 | 0 | 0 | 0.076 | 0.1216 | 4 | K | 2 |  |  |  | ROZPOCET | 0 | 0 | 0 | 0 | 0 | 1 | 0 | 4 | -1661311793
| VV |  | 0,8*2,0 |  | 1.6 | [13 empty] | VV | 2 | 2 | True | 1 | ROZPOCET
11 | K | 978071421 | Otlučení omítky a odstranění izolace z desek hmotnosti přes 120 kg/m3 tl přes 50 mm pl přes 1 m2 | m2 | 24.05 |  | 0 | CS ÚRS 2022 02 |  |  | základní |  | 0 | 0 | 0 | 0.122 | 2.9341 | 4 | K | 2 |  |  |  | ROZPOCET | 0 | 0 | 0 | 0 | 0 | 1 | 0 | 4 | 779029370
| VV |  | " podhled | [15 empty] | VV | 2 | 1 | True | 0 | ROZPOCET
| VV |  | 3,2*3,7 |  | 11.84 | [13 empty] | VV | 2 | 2 | True | 0 | ROZPOCET
| VV |  | " šikmina | [15 empty] | VV | 2 | 1 | True | 0 | ROZPOCET
| VV |  | 3,3*3,7 |  | 12.21 | [13 empty] | VV | 2 | 2 | True | 0 | ROZPOCET
| VV |  | Součet |  | 24.05 | [13 empty] | VV | 2 | 4 | True | 1 | ROZPOCET
| D | 997 | Přesun sutě |  |  |  | 0 | [5 empty] | 0 |  | 0 |  | 0 | 1 | D | 1 |  |  |  | ROZPOCET | [6 empty] | 0
12 | K | 997013215 | Vnitrostaveništní doprava suti a vybouraných hmot pro budovy v přes 15 do 18 m ručně | t | 3.465 |  | 0 | CS ÚRS 2022 02 |  |  | základní |  | 0 | 0 | 0 | 0 | 0 | 4 | K | 2 |  |  |  | ROZPOCET | 0 | 0 | 0 | 0 | 0 | 1 | 0 | 4 | 1623821366
13 | K | 997013312 | Montáž a demontáž shozu suti v přes 10 do 20 m | m | 18 |  | 0 | CS ÚRS 2022 02 |  |  | základní |  | 0 | 0 | 0 | 0 | 0 | 4 | K | 2 |  |  |  | ROZPOCET | 0 | 0 | 0 | 0 | 0 | 1 | 0 | 4 | 303333695
14 | K | 997013322 | Příplatek k shozu suti v přes 10 do 20 m za první a ZKD den použití | m | 180 |  | 0 | CS ÚRS 2022 02 |  |  | základní |  | 0 | 0 | 0 | 0 | 0 | 4 | K | 2 |  |  |  | ROZPOCET | 0 | 0 | 0 | 0 | 0 | 1 | 0 | 4 | -1715788919
| VV |  | 18*10 |  | 180 | [13 empty] | VV | 2 | 2 | True | 1 | ROZPOCET
15 | K | 997013501 | Odvoz suti a vybouraných hmot na skládku nebo meziskládku do 1 km se složením | t | 3.465 |  | 0 | CS ÚRS 2022 02 |  |  | základní |  | 0 | 0 | 0 | 0 | 0 | 4 | K | 2 |  |  |  | ROZPOCET | 0 | 0 | 0 | 0 | 0 | 1 | 0 | 4 | 1203520678
16 | K | 997013509 | Příplatek k odvozu suti a vybouraných hmot na skládku ZKD 1 km přes 1 km | t | 65.835 |  | 0 | CS ÚRS 2022 02 |  |  | základní |  | 0 | 0 | 0 | 0 | 0 | 4 | K | 2 |  |  |  | ROZPOCET | 0 | 0 | 0 | 0 | 0 | 1 | 0 | 4 | -1170448819
| VV |  | 3,465*19 'Přepočtené koeficientem množství |  | 65.835 | [13 empty] | VV | 2 | 2 | False | 1 | ROZPOCET
17 | K | 997013631 | Poplatek za uložení na skládce (skládkovné) stavebního odpadu směsného kód odpadu 17 09 04 | t | 3.465 |  | 0 | CS ÚRS 2022 02 |  |  | základní |  | 0 | 0 | 0 | 0 | 0 | 4 | K | 2 |  |  |  | ROZPOCET | 0 | 0 | 0 | 0 | 0 | 1 | 0 | 4 | -1549897263
| D | 998 | Přesun hmot |  |  |  | 0 | [5 empty] | 0 |  | 0 |  | 0 | 1 | D | 1 |  |  |  | ROZPOCET | [6 empty] | 0
18 | K | 998018003 | Přesun hmot ruční pro budovy v přes 12 do 24 m | t | 0.381 |  | 0 | CS ÚRS 2022 02 |  |  | základní |  | 0 | 0 | 0 | 0 | 0 | 4 | K | 2 |  |  |  | ROZPOCET | 0 | 0 | 0 | 0 | 0 | 1 | 0 | 4 | -333704803
| D | PSV | Práce a dodávky PSV |  |  |  | 0 | [5 empty] | 0 |  | 1.3359 |  | 0.40893 | 2 | D | 0 |  |  |  | ROZPOCET | [6 empty] | 0
| D | 713 | Izolace tepelné |  |  |  | 0 | [5 empty] | 0 |  | 0.23373 |  | 0 | 2 | D | 1 |  |  |  | ROZPOCET | [6 empty] | 0
19 | K | 713111131 | Montáž izolace tepelné spodem stropů žebrových s úpravou drátem rohoží, pásů, dílců, desek | m2 | 24.5 |  | 0 | CS ÚRS 2022 02 |  |  | základní |  | 0 | 0.0003 | 0.00735 | 0 | 0 | 16 | K | 2 |  |  |  | ROZPOCET | 0 | 0 | 0 | 0 | 0 | 1 | 0 | 16 | 170876974
20 | M | 63152102 | pás tepelně izolační univerzální λ=0,032-0,033 tl 140mm | m2 | 26.95 |  | 0 | CS ÚRS 2022 02 |  |  | základní |  | 0 | 0.0042 | 0.11319 | 0 | 0 | 32 | M | 2 |  |  |  | ROZPOCET | 0 | 0 | 0 | 0 | 0 | 1 | 0 | 16 | -243028296
| VV |  | 25,6666666666667*1,05 'Přepočtené koeficientem množství |  | 26.95 | [13 empty] | VV | 2 | 2 | False | 1 | ROZPOCET
21 | K | 713151111 | Montáž izolace tepelné střech šikmých kladené volně mezi krokve rohoží, pásů, desek | m2 | 24.5 |  | 0 | CS ÚRS 2022 02 |  |  | základní |  | 0 | 0 | 0 | 0 | 0 | 16 | K | 2 |  |  |  | ROZPOCET | 0 | 0 | 0 | 0 | 0 | 1 | 0 | 16 | 986582020
22 | M | 63152102 | pás tepelně izolační univerzální λ=0,032-0,033 tl 140mm | m2 | 26.95 |  | 0 | CS ÚRS 2022 02 |  |  | základní |  | 0 | 0.0042 | 0.11319 | 0 | 0 | 32 | M | 2 |  |  |  | ROZPOCET | 0 | 0 | 0 | 0 | 0 | 1 | 0 | 16 | 1479273326
| VV |  | 25,6666666666667*1,05 'Přepočtené koeficientem množství |  | 26.95 | [13 empty] | VV | 2 | 2 | False | 1 | ROZPOCET
23 | K | 998713103 | Přesun hmot tonážní pro izolace tepelné v objektech v přes 12 do 24 m | t | 0.234 |  | 0 | CS ÚRS 2022 02 |  |  | základní |  | 0 | 0 | 0 | 0 | 0 | 16 | K | 2 |  |  |  | ROZPOCET | 0 | 0 | 0 | 0 | 0 | 1 | 0 | 16 | 817004378
24 | K | 998713181 | Příplatek k přesunu hmot tonážní 713 prováděný bez použití mechanizace | t | 0.234 |  | 0 | CS ÚRS 2022 02 |  |  | základní |  | 0 | 0 | 0 | 0 | 0 | 16 | K | 2 |  |  |  | ROZPOCET | 0 | 0 | 0 | 0 | 0 | 1 | 0 | 16 | -1527583509
| D | 731 | Ústřední vytápění |  |  |  | 0 | [5 empty] | 0 |  | 0.03634 |  | 0 | 2 | D | 1 |  |  |  | ROZPOCET | [6 empty] | 0
25 | K | 731-R | Demontáž a zpětná montáž otopného tělesa vč. dopuštění otopné soustavy | kus | 1 |  | 0 |  |  |  | základní |  | 0 | 0.01817 | 0.01817 | 0 | 0 | 16 | K | 2 |  |  |  | ROZPOCET | 0 | 0 | 0 | 0 | 0 | 1 | 0 | 16 | 54480428
26 | K | 732-R | Renovace otopného tělesa nátěrem | kus | 1 |  | 0 |  |  |  | základní |  | 0 | 0.01817 | 0.01817 | 0 | 0 | 16 | K | 2 |  |  |  | ROZPOCET | 0 | 0 | 0 | 0 | 0 | 1 | 0 | 16 | -1705782218
| D | 741 | Elektroinstalace |  |  |  | 0 | [5 empty] | 0 |  | 0.01817 |  | 0 | 2 | D | 1 |  |  |  | ROZPOCET | [6 empty] | 0
27 | K | 741-R | Úprava elektroinstalace - předpoklad - bude upřesněno v jednotlivých místnostech - vč. drobného materiálu | sada | 1 |  | 0 |  |  |  | základní |  | 0 | 0.01817 | 0.01817 | 0 | 0 | 16 | K | 2 |  |  |  | ROZPOCET | 0 | 0 | 0 | 0 | 0 | 1 | 0 | 16 | 1250273075
| D | 762 | Konstrukce tesařské |  |  |  | 0 | [5 empty] | 0 |  | 0.1829 |  | 0 | 2 | D | 1 |  |  |  | ROZPOCET | [6 empty] | 0
28 | K | 76208-R | Dodávka a montáž nosné konstrukce podhledu - lať 40x60 | m2 | 24.5 |  | 0 |  |  |  | základní |  | 0 | 0.00267 | 0.065415 | 0 | 0 | 16 | K | 2 |  |  |  | ROZPOCET | 0 | 0 | 0 | 0 | 0 | 1 | 0 | 16 | -1396029113
29 | K | 76208-R1 | Dodávka a montáž konstrukční latě 50x100 v novém podhledu á 1000mm | m2 | 24.5 |  | 0 |  |  |  | základní |  | 0 | 0.00267 | 0.065415 | 0 | 0 | 16 | K | 2 |  |  |  | ROZPOCET | 0 | 0 | 0 | 0 | 0 | 1 | 0 | 16 | 715475862
30 | K | 76208-R2 | Provedení kontroly stavu podlahy - případné doplnění/oprava | m2 | 19.5 |  | 0 |  |  |  | základní |  | 0 | 0.00267 | 0.052065 | 0 | 0 | 16 | K | 2 |  |  |  | ROZPOCET | 0 | 0 | 0 | 0 | 0 | 1 | 0 | 16 | 545389059
| D | 763 | Konstrukce suché výstavby |  |  |  | 0 | [5 empty] | 0 |  | 0.70894 |  | 0.05638 | 2 | D | 1 |  |  |  | ROZPOCET | [6 empty] | 0
31 | K | 763111811R | Úprava stěny - výměna dveří | kus | 1 |  | 0 |  |  |  | základní |  | 0 | 0 | 0 | 0.05638 | 0.05638 | 16 | K | 2 |  |  |  | ROZPOCET | 0 | 0 | 0 | 0 | 0 | 1 | 0 | 16 | 1034401598
| VV |  | 1 |  | 1 | [13 empty] | VV | 2 | 2 | True | 1 | ROZPOCET
32 | K | 763131441 | SDK podhled desky 2xDF 12,5 bez izolace dvouvrstvá spodní kce profil CD+UD REI 120 | m2 | 24.5 |  | 0 | CS ÚRS 2022 02 |  |  | základní |  | 0 | 0.02487 | 0.60931 | 0 | 0 | 16 | K | 2 |  |  |  | ROZPOCET | 0 | 0 | 0 | 0 | 0 | 1 | 0 | 16 | 2029696424
33 | K | 763164735 | SDK obklad kcí uzavřeného tvaru š do 1,6 m desky 1xDF 12,5 | m | 3.2 |  | 0 | CS ÚRS 2022 02 |  |  | základní |  | 0 | 0.01936 | 0.061952 | 0 | 0 | 16 | K | 2 |  |  |  | ROZPOCET | 0 | 0 | 0 | 0 | 0 | 1 | 0 | 16 | -1485794706
| VV |  | "obložení vidtelných částí krovu | [15 empty] | VV | 2 | 1 | True | 0 | ROZPOCET
| VV |  | 1,6*2 |  | 3.2 | [13 empty] | VV | 2 | 2 | True | 1 | ROZPOCET
34 | K | 763182411 | SDK opláštění obvodu střešního okna hl do 0,5 m | m | 6.8 |  | 0 | CS ÚRS 2022 02 |  |  | základní |  | 0 | 0.00554 | 0.037672 | 0 | 0 | 16 | K | 2 |  |  |  | ROZPOCET | 0 | 0 | 0 | 0 | 0 | 1 | 0 | 16 | 1929961564
| VV |  | "obložení kolem oken | [15 empty] | VV | 2 | 1 | True | 0 | ROZPOCET
| VV |  | (0,75*2+0,95*2)*2 |  | 6.8 | [13 empty] | VV | 2 | 2 | True | 0 | ROZPOCET
| VV |  | Součet |  | 6.8 | [13 empty] | VV | 2 | 4 | True | 1 | ROZPOCET
35 | K | 998763303 | Přesun hmot tonážní pro sádrokartonové konstrukce v objektech v přes 12 do 24 m | t | 0.709 |  | 0 | CS ÚRS 2022 02 |  |  | základní |  | 0 | 0 | 0 | 0 | 0 | 16 | K | 2 |  |  |  | ROZPOCET | 0 | 0 | 0 | 0 | 0 | 1 | 0 | 16 | 1745068640
36 | K | 998763381 | Příplatek k přesunu hmot tonážní 763 SDK prováděný bez použití mechanizace | t | 0.709 |  | 0 | CS ÚRS 2022 02 |  |  | základní |  | 0 | 0 | 0 | 0 | 0 | 16 | K | 2 |  |  |  | ROZPOCET | 0 | 0 | 0 | 0 | 0 | 1 | 0 | 16 | -1228611728
| D | 764 | Konstrukce klempířské |  |  |  | 0 | [5 empty] | 0 |  | 0.04316 |  | 0.01168 | 2 | D | 1 |  |  |  | ROZPOCET | [6 empty] | 0
37 | K | 764002881 | Demontáž lemování střešních prostupů do suti - pro napojení nového lemování a oplechování střešních oken | m2 | 2 |  | 0 | CS ÚRS 2022 02 |  |  | základní |  | 0 | 0 | 0 | 0.00584 | 0.01168 | 16 | K | 2 |  |  |  | ROZPOCET | 0 | 0 | 0 | 0 | 0 | 1 | 0 | 16 | 643727467
38 | K | 764314612 | Lemování prostupů střech s krytinou skládanou nebo plechovou bez lišty z Pz s povrchovou úpravou | m2 | 4 |  | 0 | CS ÚRS 2022 02 |  |  | základní |  | 0 | 0.01079 | 0.04316 | 0 | 0 | 16 | K | 2 |  |  |  | ROZPOCET | 0 | 0 | 0 | 0 | 0 | 1 | 0 | 16 | -496072317
| VV |  | 2*2 |  | 4 | [13 empty] | VV | 2 | 2 | True | 1 | ROZPOCET
39 | K | 998764103 | Přesun hmot tonážní pro konstrukce klempířské v objektech v přes 12 do 24 m | t | 0.043 |  | 0 | CS ÚRS 2022 02 |  |  | základní |  | 0 | 0 | 0 | 0 | 0 | 16 | K | 2 |  |  |  | ROZPOCET | 0 | 0 | 0 | 0 | 0 | 1 | 0 | 16 | 914865237
40 | K | 998764181 | Příplatek k přesunu hmot tonážní 764 prováděný bez použití mechanizace | t | 0.043 |  | 0 | CS ÚRS 2022 02 |  |  | základní |  | 0 | 0 | 0 | 0 | 0 | 16 | K | 2 |  |  |  | ROZPOCET | 0 | 0 | 0 | 0 | 0 | 1 | 0 | 16 | 565352955
| D | 765 | Krytina skládaná |  |  |  | 0 | [5 empty] | 0 |  | 0.0047906 |  | 0 | 2 | D | 1 |  |  |  | ROZPOCET | [6 empty] | 0
41 | K | 765191021 | Montáž pojistné hydroizolační nebo parotěsné fólie kladené ve sklonu přes 20° s lepenými spoji na krokve | m2 | 24.5 |  | 0 | CS ÚRS 2022 02 |  |  | základní |  | 0 | 0 | 0 | 0 | 0 | 16 | K | 2 |  |  |  | ROZPOCET | 0 | 0 | 0 | 0 | 0 | 1 | 0 | 16 | -1937676572
42 | M | 28329282 | fólie PE vyztužená Al vrstvou pro parotěsnou vrstvu 170g/m2 | m2 | 28.18 |  | 0 | CS ÚRS 2022 02 |  |  | základní |  | 0 | 0.00017 | 0.0047906 | 0 | 0 | 32 | M | 2 |  |  |  | ROZPOCET | 0 | 0 | 0 | 0 | 0 | 1 | 0 | 16 | 379007062
43 | K | 998765103 | Přesun hmot tonážní pro krytiny skládané v objektech v přes 12 do 24 m | t | 0.005 |  | 0 | CS ÚRS 2022 02 |  |  | základní |  | 0 | 0 | 0 | 0 | 0 | 16 | K | 2 |  |  |  | ROZPOCET | 0 | 0 | 0 | 0 | 0 | 1 | 0 | 16 | -1864495070
44 | K | 998765181 | Příplatek k přesunu hmot tonážní 765 prováděný bez použití mechanizace | t | 0.005 |  | 0 | CS ÚRS 2022 02 |  |  | základní |  | 0 | 0 | 0 | 0 | 0 | 16 | K | 2 |  |  |  | ROZPOCET | 0 | 0 | 0 | 0 | 0 | 1 | 0 | 16 | 1819158974
| D | 766 | Konstrukce truhlářské |  |  |  | 0 | [5 empty] | 0 |  | 0 |  | 0.27303 | 2 | D | 1 |  |  |  | ROZPOCET | [6 empty] | 0
45 | K | 766421821 | Demontáž truhlářského obložení podhledů z palubek | m2 | 3.4 |  | 0 | CS ÚRS 2022 02 |  |  | základní |  | 0 | 0 | 0 | 0.01098 | 0.037332 | 16 | K | 2 |  |  |  | ROZPOCET | 0 | 0 | 0 | 0 | 0 | 1 | 0 | 16 | 1849971095
| VV |  | "obložení kolem oken | [15 empty] | VV | 2 | 1 | True | 0 | ROZPOCET
| VV |  | (0,75*2+0,95*2)*0,5*2 |  | 3.4 | [13 empty] | VV | 2 | 2 | True | 0 | ROZPOCET
| VV |  | Součet |  | 3.4 | [13 empty] | VV | 2 | 4 | True | 1 | ROZPOCET
46 | K | 766421822 | Demontáž truhlářského obložení podhledů podkladových roštů | m2 | 3.4 |  | 0 | CS ÚRS 2022 02 |  |  | základní |  | 0 | 0 | 0 | 0.008 | 0.0272 | 16 | K | 2 |  |  |  | ROZPOCET | 0 | 0 | 0 | 0 | 0 | 1 | 0 | 16 | 1348324464
47 | K | 766674811 | Demontáž střešního okna hladká krytina přes 30 do 45° | kus | 2 |  | 0 | CS ÚRS 2022 02 |  |  | základní |  | 0 | 0 | 0 | 0.0417 | 0.0834 | 16 | K | 2 |  |  |  | ROZPOCET | 0 | 0 | 0 | 0 | 0 | 1 | 0 | 16 | -1055169952
48 | K | 766674-R | Dodávka a montáž nových střešních oken plastových vč. zateplovací sady a lemovacího pásu s parotěsnou zábranou | kus | 2 |  | 0 |  |  |  | základní |  | 0 | 0 | 0 | 0.0417 | 0.0834 | 16 | K | 2 |  |  |  | ROZPOCET | 0 | 0 | 0 | 0 | 0 | 1 | 0 | 16 | -439222654
49 | K | 766675-R | Dodávka a montáž nových dveří 900x1970 vč. nové zárubně s požární odolností a samozavíračem | kus | 1 |  | 0 |  |  |  | základní |  | 0 | 0 | 0 | 0.0417 | 0.0417 | 16 | K | 2 |  |  |  | ROZPOCET | 0 | 0 | 0 | 0 | 0 | 1 | 0 | 16 | 514949789
| D | 776 | Podlahy povlakové |  |  |  | 0 | [5 empty] | 0 |  | 0.071291 |  | 0.06306 | 2 | D | 1 |  |  |  | ROZPOCET | [6 empty] | 0
50 | K | 776111311 | Vysátí podkladu povlakových podlah | m2 | 19.24 |  | 0 | CS ÚRS 2022 02 |  |  | základní |  | 0 | 0 | 0 | 0 | 0 | 16 | K | 2 |  |  |  | ROZPOCET | 0 | 0 | 0 | 0 | 0 | 1 | 0 | 16 | -1378236507
| VV |  | 3,7*5,2 |  | 19.24 | [13 empty] | VV | 2 | 2 | True | 0 | ROZPOCET
| VV |  | Součet |  | 19.24 | [13 empty] | VV | 2 | 4 | True | 1 | ROZPOCET
51 | K | 776201814 | Demontáž povlakových podlahovin volně položených podlepených páskou | m2 | 19.24 |  | 0 | CS ÚRS 2022 02 |  |  | základní |  | 0 | 0 | 0 | 0.003 | 0.05772 | 16 | K | 2 |  |  |  | ROZPOCET | 0 | 0 | 0 | 0 | 0 | 1 | 0 | 16 | -1695520533
52 | K | 776221111 | Lepení pásů z PVC standardním lepidlem | m2 | 19.24 |  | 0 | CS ÚRS 2022 02 |  |  | základní |  | 0 | 0.0003 | 0.005772 | 0 | 0 | 16 | K | 2 |  |  |  | ROZPOCET | 0 | 0 | 0 | 0 | 0 | 1 | 0 | 16 | -1324361128
53 | M | 28412285 | krytina podlahová PVC | m2 | 21.164 |  | 0 | CS ÚRS 2022 02 |  |  | základní |  | 0 | 0.00283 | 0.059894 | 0 | 0 | 32 | M | 2 |  |  |  | ROZPOCET | 0 | 0 | 0 | 0 | 0 | 1 | 0 | 16 | 449092834
| VV |  | 19,24*1,1 'Přepočtené koeficientem množství |  | 21.164 | [13 empty] | VV | 2 | 2 | False | 1 | ROZPOCET
54 | K | 776410811 | Odstranění soklíků a lišt pryžových nebo plastových | m | 17.8 |  | 0 | CS ÚRS 2022 02 |  |  | základní |  | 0 | 0 | 0 | 0.0003 | 0.00534 | 16 | K | 2 |  |  |  | ROZPOCET | 0 | 0 | 0 | 0 | 0 | 1 | 0 | 16 | -2146802501
| VV |  | 3,7*2+5,2*2 |  | 17.8 | [13 empty] | VV | 2 | 2 | True | 1 | ROZPOCET
55 | K | 776421111 | Montáž obvodových lišt lepením | m | 17.8 |  | 0 | CS ÚRS 2022 02 |  |  | základní |  | 0 | 1e-05 | 0.000178 | 0 | 0 | 16 | K | 2 |  |  |  | ROZPOCET | 0 | 0 | 0 | 0 | 0 | 1 | 0 | 16 | 948509940
56 | M | 28342001R | lišta soklová | m | 18.156 |  | 0 |  |  |  | základní |  | 0 | 0.0003 | 0.0054468 | 0 | 0 | 32 | M | 2 |  |  |  | ROZPOCET | 0 | 0 | 0 | 0 | 0 | 1 | 0 | 16 | -1910301741
| VV |  | 17,8*1,02 'Přepočtené koeficientem množství |  | 18.156 | [13 empty] | VV | 2 | 2 | False | 1 | ROZPOCET
57 | K | 998776103 | Přesun hmot tonážní pro podlahy povlakové v objektech v přes 12 do 24 m | t | 0.071 |  | 0 | CS ÚRS 2022 02 |  |  | základní |  | 0 | 0 | 0 | 0 | 0 | 16 | K | 2 |  |  |  | ROZPOCET | 0 | 0 | 0 | 0 | 0 | 1 | 0 | 16 | -2020971371
58 | K | 998776181 | Příplatek k přesunu hmot tonážní 776 prováděný bez použití mechanizace | t | 0.071 |  | 0 | CS ÚRS 2022 02 |  |  | základní |  | 0 | 0 | 0 | 0 | 0 | 16 | K | 2 |  |  |  | ROZPOCET | 0 | 0 | 0 | 0 | 0 | 1 | 0 | 16 | -607578108
| D | 783 | Dokončovací práce - nátěry |  |  |  | 0 | [5 empty] | 0 |  | 0.00539 |  | 0 | 2 | D | 1 |  |  |  | ROZPOCET | [6 empty] | 0
59 | K | 783201403 | Oprášení tesařských konstrukcí před provedením nátěru | m2 | 24.5 |  | 0 | CS ÚRS 2022 02 |  |  | základní |  | 0 | 0 | 0 | 0 | 0 | 16 | K | 2 |  |  |  | ROZPOCET | 0 | 0 | 0 | 0 | 0 | 1 | 0 | 16 | 1071390223
60 | K | 783213121 | Napouštěcí dvojnásobný syntetický biocidní nátěr tesařských konstrukcí zabudovaných do konstrukce | m2 | 24.5 |  | 0 | CS ÚRS 2022 02 |  |  | základní |  | 0 | 0.00022 | 0.00539 | 0 | 0 | 16 | K | 2 |  |  |  | ROZPOCET | 0 | 0 | 0 | 0 | 0 | 1 | 0 | 16 | -78096324
| D | 784 | Dokončovací práce - malby a tapety |  |  |  | 0 | [5 empty] | 0 |  | 0.031236 |  | 0.0047748 | 2 | D | 1 |  |  |  | ROZPOCET | [6 empty] | 0
61 | K | 784111001 | Oprášení (ometení ) podkladu v místnostech v do 3,80 m | m2 | 39.79 |  | 0 | CS ÚRS 2022 02 |  |  | základní |  | 0 | 0 | 0 | 0 | 0 | 16 | K | 2 |  |  |  | ROZPOCET | 0 | 0 | 0 | 0 | 0 | 1 | 0 | 16 | -729967588
62 | K | 784111021 | Obroušení podkladu ze stěrky v místnostech v do 3,80 m | m2 | 39.79 |  | 0 | CS ÚRS 2022 02 |  |  | základní |  | 0 | 1e-05 | 0.0003979 | 0.00012 | 0.0047748 | 16 | K | 2 |  |  |  | ROZPOCET | 0 | 0 | 0 | 0 | 0 | 1 | 0 | 16 | -80316392
63 | K | 784181101 | Základní akrylátová jednonásobná bezbarvá penetrace podkladu v místnostech v do 3,80 m | m2 | 67.04 |  | 0 | CS ÚRS 2022 02 |  |  | základní |  | 0 | 0.0002 | 0.013408 | 0 | 0 | 16 | K | 2 |  |  |  | ROZPOCET | 0 | 0 | 0 | 0 | 0 | 1 | 0 | 16 | -1572764713
| VV |  | " stěny | [15 empty] | VV | 2 | 1 | True | 0 | ROZPOCET
| VV |  | 39,79 |  | 39.79 | [13 empty] | VV | 2 | 2 | True | 0 | ROZPOCET
| VV |  | " podlehdy a šikmina | [15 empty] | VV | 2 | 1 | True | 0 | ROZPOCET
| VV |  | 24,05 |  | 24.05 | [13 empty] | VV | 2 | 2 | True | 0 | ROZPOCET
| VV |  | "obklady krovu | [15 empty] | VV | 2 | 1 | True | 0 | ROZPOCET
| VV |  | 3,2*1,0 |  | 3.2 | [13 empty] | VV | 2 | 2 | True | 0 | ROZPOCET
| VV |  | Součet |  | 67.04 | [13 empty] | VV | 2 | 4 | True | 1 | ROZPOCET
64 | K | 784211101 | Dvojnásobné bílé malby ze směsí za mokra výborně oděruvzdorných v místnostech v do 3,80 m | m2 | 67.04 |  | 0 | CS ÚRS 2022 02 |  |  | základní |  | 0 | 0.00026 | 0.01743 | 0 | 0 | 16 | K | 2 |  |  |  | ROZPOCET | 0 | 0 | 0 | 0 | 0 | 1 | 0 | 16 | 413026337

## 09 - m.č. 413
[9 empty] | >> skryté sloupce << | [9 empty] | {5fcebc90-49cd-466e-82c7-3f96317a5011}
2
| KRYCÍ LIST SOUPISU PRACÍ | [8 empty] | v --- níže se nacházejí doplnkové a pomocné údaje k sestavám --- v | [8 empty] | False
Stavba:
Rekonstrukce ubytovacího zázemí pavilon A
Objekt:
09 - m.č. 413
| KSO: |  |  |  |  | CC-CZ:
| Místo: |  |  |  |  | Datum: | 0
| Zadavatel: |  |  |  |  | IČ:
DIČ:
| Uchazeč: |  |  |  |  | IČ: | Vyplň údaj
|  | Vyplň údaj |  |  |  | DIČ: | Vyplň údaj
| Projektant: |  |  |  |  | IČ:
DIČ:
| Zpracovatel: |  |  |  |  | IČ:
DIČ:
Poznámka:
| Cena bez DPH | [5 empty] | 0
|  |  | Základ daně |  |  | Sazba daně | Výše daně
| DPH | základní | 0 |  |  | 21% | 0
|  | snížená | 0 |  |  | 15% | 0
|  | zákl. přenesená | 0 |  |  | 21% | 0
|  | sníž. přenesená | 0 |  |  | 15% | 0
|  | nulová | 0 |  |  | 0% | 0
| Cena s DPH |  |  | v | CZK |  | 0
| Projektant |  |  | Zpracovatel
| Datum a podpis: |  | Razítko | Datum a podpis: |  |  | Razítko
| Objednavatel |  |  | Uchazeč
| Datum a podpis: |  | Razítko | Datum a podpis: |  |  | Razítko
REKAPITULACE ČLENĚNÍ SOUPISU PRACÍ
Stavba:
Rekonstrukce ubytovacího zázemí pavilon A
Objekt:
09 - m.č. 413
Místo: | [5 empty] | Datum: | 0
Zadavatel: | [5 empty] | Projektant:
Uchazeč: |  |  | Vyplň údaj |  |  | Zpracovatel:
Kód dílu - Popis | [6 empty] | Cena celkem [CZK]
Náklady ze soupisu prací | [6 empty] | 0 | [12 empty] | -1
| HSV - Práce a dodávky HSV | [5 empty] | 0
| 6 - Úpravy povrchů, podlahy a osazování výplní | [5 empty] | 0
| 9 - Ostatní konstrukce a práce, bourání | [5 empty] | 0
| 997 - Přesun sutě | [5 empty] | 0
| 998 - Přesun hmot | [5 empty] | 0
| PSV - Práce a dodávky PSV | [5 empty] | 0
| 713 - Izolace tepelné | [5 empty] | 0
| 721 - Zdravotechnika - vnitřní kanalizace | [5 empty] | 0
| 722 - Zdravotechnika - vnitřní vodovod | [5 empty] | 0
| 725 - Zdravotechnika - zařizovací předměty | [5 empty] | 0
| 731 - Ústřední vytápění | [5 empty] | 0
| 741 - Elektroinstalace | [5 empty] | 0
| 762 - Konstrukce tesařské | [5 empty] | 0
| 763 - Konstrukce suché výstavby | [5 empty] | 0
| 764 - Konstrukce klempířské | [5 empty] | 0
| 765 - Krytina skládaná | [5 empty] | 0
| 766 - Konstrukce truhlářské | [5 empty] | 0
| 776 - Podlahy povlakové | [5 empty] | 0
| 783 - Dokončovací práce - nátěry | [5 empty] | 0
| 784 - Dokončovací práce - malby a tapety | [5 empty] | 0
SOUPIS PRACÍ
Stavba:
Rekonstrukce ubytovacího zázemí pavilon A
Objekt:
09 - m.č. 413
Místo: | [5 empty] | Datum: | 0
Zadavatel: | [5 empty] | Projektant:
Uchazeč: |  |  | Vyplň údaj |  |  | Zpracovatel:
PČ | Typ | Kód | Popis | MJ | Množství | J.cena [CZK] | Cena celkem [CZK] | Cenová soustava |  |  | DPH | J. Nh [h] | Nh celkem [h] | J. hmotnost [t] | Hmotnost celkem [t] | J. suť [t] | Suť Celkem [t]
Náklady soupisu celkem | [6 empty] | 0 | [5 empty] | 0 |  | 1.8897 |  | 3.4646 |  | D | -1 | [10 empty] | 0
| D | HSV | Práce a dodávky HSV |  |  |  | 0 | [5 empty] | 0 |  | 0.38077 |  | 3.0557 | 1 | D | 0 |  |  |  | ROZPOCET | [6 empty] | 0
| D | 6 | Úpravy povrchů, podlahy a osazování výplní |  |  |  | 0 | [5 empty] | 0 |  | 0.3775 |  | 0 | 1 | D | 1 |  |  |  | ROZPOCET | [6 empty] | 0
1 | K | 611321131 | Potažení vnitřních rovných stropů vápenocementovým štukem tloušťky do 3 mm - jemný finální štuk | m2 | 24.5 |  | 0 | CS ÚRS 2022 02 |  |  | základní |  | 0 | 0.003 | 0.0735 | 0 | 0 | 4 | K | 2 |  |  |  | ROZPOCET | 0 | 0 | 0 | 0 | 0 | 1 | 0 | 4 | 226984374
2 | K | 612131121 | Penetrační disperzní nátěr vnitřních stěn nanášený ručně | m2 | 39.79 |  | 0 | CS ÚRS 2022 02 |  |  | základní |  | 0 | 0.00026 | 0.010345 | 0 | 0 | 4 | K | 2 |  |  |  | ROZPOCET | 0 | 0 | 0 | 0 | 0 | 1 | 0 | 4 | 1490306674
| VV |  | 2,0*2,1*2 |  | 8.4 | [13 empty] | VV | 2 | 2 | True | 0 | ROZPOCET
| VV |  | (3,2*2+3,7)*2,9 |  | 29.29 | [13 empty] | VV | 2 | 2 | True | 0 | ROZPOCET
| VV |  | -0,8*2,0 |  | -1.6 | [13 empty] | VV | 2 | 2 | True | 0 | ROZPOCET
| VV |  | 3,7*1,0 |  | 3.7 | [13 empty] | VV | 2 | 2 | True | 0 | ROZPOCET
| VV |  | Součet |  | 39.79 | [13 empty] | VV | 2 | 4 | True | 1 | ROZPOCET
3 | K | 612142001 | Potažení vnitřních stěn sklovláknitým pletivem vtlačeným do tenkovrstvé hmoty | m2 | 39.79 |  | 0 | CS ÚRS 2022 02 |  |  | základní |  | 0 | 0.00438 | 0.17428 | 0 | 0 | 4 | K | 2 |  |  |  | ROZPOCET | 0 | 0 | 0 | 0 | 0 | 1 | 0 | 4 | -395749752
4 | K | 612321131 | Potažení vnitřních stěn vápenocementovým štukem tloušťky do 3 mm | m2 | 39.79 |  | 0 | CS ÚRS 2022 02 |  |  | základní |  | 0 | 0.003 | 0.11937 | 0 | 0 | 4 | K | 2 |  |  |  | ROZPOCET | 0 | 0 | 0 | 0 | 0 | 1 | 0 | 4 | 740798559
| VV |  | 39,79 |  | 39.79 | [13 empty] | VV | 2 | 2 | True | 0 | ROZPOCET
| VV |  | " obklad | [15 empty] | VV | 2 | 1 | True | 0 | ROZPOCET
| VV |  | 0 |  | 0 | [13 empty] | VV | 2 | 2 | True | 0 | ROZPOCET
| VV |  | Součet |  | 39.79 | [13 empty] | VV | 2 | 4 | True | 1 | ROZPOCET
5 | K | 619991001 | Zakrytí podlah fólií přilepenou lepící páskou | m2 | 50 |  | 0 | CS ÚRS 2022 02 |  |  | základní |  | 0 | 0 | 0 | 0 | 0 | 4 | K | 2 |  |  |  | ROZPOCET | 0 | 0 | 0 | 0 | 0 | 1 | 0 | 4 | 526720259
| P |  | Poznámka k položce: práce spojené s rekonstrukcí | [15 empty] | P | 2
6 | K | 619991011 | Obalení konstrukcí a prvků fólií přilepenou lepící páskou | m2 | 50 |  | 0 | CS ÚRS 2022 02 |  |  | základní |  | 0 | 0 | 0 | 0 | 0 | 4 | K | 2 |  |  |  | ROZPOCET | 0 | 0 | 0 | 0 | 0 | 1 | 0 | 4 | 899751775
| P |  | Poznámka k položce: práce spojené s rekonstrukcí | [15 empty] | P | 2
7 | K | 629991011 | Zakrytí výplní otvorů a svislých ploch fólií přilepenou lepící páskou | m2 | 5 |  | 0 | CS ÚRS 2022 02 |  |  | základní |  | 0 | 0 | 0 | 0 | 0 | 4 | K | 2 |  |  |  | ROZPOCET | 0 | 0 | 0 | 0 | 0 | 1 | 0 | 4 | 429541118
| P |  | Poznámka k položce: práce spojené s rekonstrukcí | [15 empty] | P | 2
| D | 9 | Ostatní konstrukce a práce, bourání |  |  |  | 0 | [5 empty] | 0 |  | 0.0032708 |  | 3.0557 | 1 | D | 1 |  |  |  | ROZPOCET | [6 empty] | 0
8 | K | 949101111 | Lešení pomocné pro objekty pozemních staveb s lešeňovou podlahou v do 1,9 m zatížení do 150 kg/m2 | m2 | 19.24 |  | 0 | CS ÚRS 2022 02 |  |  | základní |  | 0 | 0.00013 | 0.0025012 | 0 | 0 | 4 | K | 2 |  |  |  | ROZPOCET | 0 | 0 | 0 | 0 | 0 | 1 | 0 | 4 | -1998647189
9 | K | 952901111 | Vyčištění budov bytové a občanské výstavby při výšce podlaží do 4 m | m2 | 19.24 |  | 0 | CS ÚRS 2022 02 |  |  | základní |  | 0 | 4e-05 | 0.0007696 | 0 | 0 | 4 | K | 2 |  |  |  | ROZPOCET | 0 | 0 | 0 | 0 | 0 | 1 | 0 | 4 | 1097387111
| VV |  | 3,7*5,2 |  | 19.24 | [13 empty] | VV | 2 | 2 | True | 0 | ROZPOCET
| VV |  | Součet |  | 19.24 | [13 empty] | VV | 2 | 4 | True | 1 | ROZPOCET
10 | K | 968072455 | Vybourání kovových dveřních zárubní pl do 2 m2 | m2 | 1.6 |  | 0 | CS ÚRS 2022 01 |  |  | základní |  | 0 | 0 | 0 | 0.076 | 0.1216 | 4 | K | 2 |  |  |  | ROZPOCET | 0 | 0 | 0 | 0 | 0 | 1 | 0 | 4 | 161553377
| VV |  | 0,8*2,0 |  | 1.6 | [13 empty] | VV | 2 | 2 | True | 1 | ROZPOCET
11 | K | 978071421 | Otlučení omítky a odstranění izolace z desek hmotnosti přes 120 kg/m3 tl přes 50 mm pl přes 1 m2 | m2 | 24.05 |  | 0 | CS ÚRS 2022 02 |  |  | základní |  | 0 | 0 | 0 | 0.122 | 2.9341 | 4 | K | 2 |  |  |  | ROZPOCET | 0 | 0 | 0 | 0 | 0 | 1 | 0 | 4 | 779029370
| VV |  | " podhled | [15 empty] | VV | 2 | 1 | True | 0 | ROZPOCET
| VV |  | 3,2*3,7 |  | 11.84 | [13 empty] | VV | 2 | 2 | True | 0 | ROZPOCET
| VV |  | " šikmina | [15 empty] | VV | 2 | 1 | True | 0 | ROZPOCET
| VV |  | 3,3*3,7 |  | 12.21 | [13 empty] | VV | 2 | 2 | True | 0 | ROZPOCET
| VV |  | Součet |  | 24.05 | [13 empty] | VV | 2 | 4 | True | 1 | ROZPOCET
| D | 997 | Přesun sutě |  |  |  | 0 | [5 empty] | 0 |  | 0 |  | 0 | 1 | D | 1 |  |  |  | ROZPOCET | [6 empty] | 0
12 | K | 997013215 | Vnitrostaveništní doprava suti a vybouraných hmot pro budovy v přes 15 do 18 m ručně | t | 3.465 |  | 0 | CS ÚRS 2022 02 |  |  | základní |  | 0 | 0 | 0 | 0 | 0 | 4 | K | 2 |  |  |  | ROZPOCET | 0 | 0 | 0 | 0 | 0 | 1 | 0 | 4 | 1623821366
13 | K | 997013312 | Montáž a demontáž shozu suti v přes 10 do 20 m | m | 18 |  | 0 | CS ÚRS 2022 02 |  |  | základní |  | 0 | 0 | 0 | 0 | 0 | 4 | K | 2 |  |  |  | ROZPOCET | 0 | 0 | 0 | 0 | 0 | 1 | 0 | 4 | 303333695
14 | K | 997013322 | Příplatek k shozu suti v přes 10 do 20 m za první a ZKD den použití | m | 180 |  | 0 | CS ÚRS 2022 02 |  |  | základní |  | 0 | 0 | 0 | 0 | 0 | 4 | K | 2 |  |  |  | ROZPOCET | 0 | 0 | 0 | 0 | 0 | 1 | 0 | 4 | -1715788919
| VV |  | 18*10 |  | 180 | [13 empty] | VV | 2 | 2 | True | 1 | ROZPOCET
15 | K | 997013501 | Odvoz suti a vybouraných hmot na skládku nebo meziskládku do 1 km se složením | t | 3.465 |  | 0 | CS ÚRS 2022 02 |  |  | základní |  | 0 | 0 | 0 | 0 | 0 | 4 | K | 2 |  |  |  | ROZPOCET | 0 | 0 | 0 | 0 | 0 | 1 | 0 | 4 | 1203520678
16 | K | 997013509 | Příplatek k odvozu suti a vybouraných hmot na skládku ZKD 1 km přes 1 km | t | 65.835 |  | 0 | CS ÚRS 2022 02 |  |  | základní |  | 0 | 0 | 0 | 0 | 0 | 4 | K | 2 |  |  |  | ROZPOCET | 0 | 0 | 0 | 0 | 0 | 1 | 0 | 4 | -1170448819
| VV |  | 3,465*19 'Přepočtené koeficientem množství |  | 65.835 | [13 empty] | VV | 2 | 2 | False | 1 | ROZPOCET
17 | K | 997013631 | Poplatek za uložení na skládce (skládkovné) stavebního odpadu směsného kód odpadu 17 09 04 | t | 3.465 |  | 0 | CS ÚRS 2022 02 |  |  | základní |  | 0 | 0 | 0 | 0 | 0 | 4 | K | 2 |  |  |  | ROZPOCET | 0 | 0 | 0 | 0 | 0 | 1 | 0 | 4 | -1549897263
| D | 998 | Přesun hmot |  |  |  | 0 | [5 empty] | 0 |  | 0 |  | 0 | 1 | D | 1 |  |  |  | ROZPOCET | [6 empty] | 0
18 | K | 998018003 | Přesun hmot ruční pro budovy v přes 12 do 24 m | t | 0.381 |  | 0 | CS ÚRS 2022 02 |  |  | základní |  | 0 | 0 | 0 | 0 | 0 | 4 | K | 2 |  |  |  | ROZPOCET | 0 | 0 | 0 | 0 | 0 | 1 | 0 | 4 | -333704803
| D | PSV | Práce a dodávky PSV |  |  |  | 0 | [5 empty] | 0 |  | 1.509 |  | 0.40893 | 2 | D | 0 |  |  |  | ROZPOCET | [6 empty] | 0
| D | 713 | Izolace tepelné |  |  |  | 0 | [5 empty] | 0 |  | 0.23373 |  | 0 | 2 | D | 1 |  |  |  | ROZPOCET | [6 empty] | 0
19 | K | 713111131 | Montáž izolace tepelné spodem stropů žebrových s úpravou drátem rohoží, pásů, dílců, desek | m2 | 24.5 |  | 0 | CS ÚRS 2022 02 |  |  | základní |  | 0 | 0.0003 | 0.00735 | 0 | 0 | 16 | K | 2 |  |  |  | ROZPOCET | 0 | 0 | 0 | 0 | 0 | 1 | 0 | 16 | 1615682990
20 | M | 63152102 | pás tepelně izolační univerzální λ=0,032-0,033 tl 140mm | m2 | 26.95 |  | 0 | CS ÚRS 2022 02 |  |  | základní |  | 0 | 0.0042 | 0.11319 | 0 | 0 | 32 | M | 2 |  |  |  | ROZPOCET | 0 | 0 | 0 | 0 | 0 | 1 | 0 | 16 | -1081370537
| VV |  | 25,6666666666667*1,05 'Přepočtené koeficientem množství |  | 26.95 | [13 empty] | VV | 2 | 2 | False | 1 | ROZPOCET
21 | K | 713151111 | Montáž izolace tepelné střech šikmých kladené volně mezi krokve rohoží, pásů, desek | m2 | 24.5 |  | 0 | CS ÚRS 2022 02 |  |  | základní |  | 0 | 0 | 0 | 0 | 0 | 16 | K | 2 |  |  |  | ROZPOCET | 0 | 0 | 0 | 0 | 0 | 1 | 0 | 16 | -981296374
22 | M | 63152102 | pás tepelně izolační univerzální λ=0,032-0,033 tl 140mm | m2 | 26.95 |  | 0 | CS ÚRS 2022 02 |  |  | základní |  | 0 | 0.0042 | 0.11319 | 0 | 0 | 32 | M | 2 |  |  |  | ROZPOCET | 0 | 0 | 0 | 0 | 0 | 1 | 0 | 16 | -255315940
| VV |  | 25,6666666666667*1,05 'Přepočtené koeficientem množství |  | 26.95 | [13 empty] | VV | 2 | 2 | False | 1 | ROZPOCET
23 | K | 998713103 | Přesun hmot tonážní pro izolace tepelné v objektech v přes 12 do 24 m | t | 0.234 |  | 0 | CS ÚRS 2022 02 |  |  | základní |  | 0 | 0 | 0 | 0 | 0 | 16 | K | 2 |  |  |  | ROZPOCET | 0 | 0 | 0 | 0 | 0 | 1 | 0 | 16 | 34132517
24 | K | 998713181 | Příplatek k přesunu hmot tonážní 713 prováděný bez použití mechanizace | t | 0.234 |  | 0 | CS ÚRS 2022 02 |  |  | základní |  | 0 | 0 | 0 | 0 | 0 | 16 | K | 2 |  |  |  | ROZPOCET | 0 | 0 | 0 | 0 | 0 | 1 | 0 | 16 | -1084459833
| D | 721 | Zdravotechnika - vnitřní kanalizace |  |  |  | 0 | [5 empty] | 0 |  | 0.01817 |  | 0 | 2 | D | 1 |  |  |  | ROZPOCET | [6 empty] | 0
25 | K | 721-R100 | Rozvody odpadů a utěsnění zátkami bez napojení zařizovacíchpředmětů | sada | 1 |  | 0 |  |  |  | základní |  | 0 | 0.01817 | 0.01817 | 0 | 0 | 16 | K | 2 |  |  |  | ROZPOCET | 0 | 0 | 0 | 0 | 0 | 1 | 0 | 16 | 174512974
| P |  | Poznámka k položce: 1x umyvadlo velké | [15 empty] | P | 2
| D | 722 | Zdravotechnika - vnitřní vodovod |  |  |  | 0 | [5 empty] | 0 |  | 0 |  | 0 | 2 | D | 1 |  |  |  | ROZPOCET | [6 empty] | 0
26 | K | 722-R100 | Rozvody teplé a studené vody + cirkulace - ukončení nástěnkami | sada | 1 |  | 0 |  |  |  | základní |  | 0 | 0 | 0 | 0 | 0 | 16 | K | 2 |  |  |  | ROZPOCET | 0 | 0 | 0 | 0 | 0 | 1 | 0 | 16 | -25723344
| P |  | Poznámka k položce: 1x umyvadlo velké | [15 empty] | P | 2
| VV |  | 1 |  | 1 | [13 empty] | VV | 2 | 2 | True | 1 | ROZPOCET
| D | 725 | Zdravotechnika - zařizovací předměty |  |  |  | 0 | [5 empty] | 0 |  | 0 |  | 0 | 2 | D | 1 |  |  |  | ROZPOCET | [6 empty] | 0
27 | K | 725-R100 | Předpoklad - zařizovací předměty vč. montáže a zapojení | sada | 1 |  | 0 |  |  |  | základní |  | 0 | 0 | 0 | 0 | 0 | 16 | K | 2 |  |  |  | ROZPOCET | 0 | 0 | 0 | 0 | 0 | 1 | 0 | 16 | -705162338
| P |  | Poznámka k položce: 1x umyvadlo velké | [15 empty] | P | 2
| VV |  | 1 |  | 1 | [13 empty] | VV | 2 | 2 | True | 1 | ROZPOCET
| D | 731 | Ústřední vytápění |  |  |  | 0 | [5 empty] | 0 |  | 0.03634 |  | 0 | 2 | D | 1 |  |  |  | ROZPOCET | [6 empty] | 0
28 | K | 731-R | Demontáž a zpětná montáž otopného tělesa vč. dopuštění otopné soustavy | kus | 1 |  | 0 |  |  |  | základní |  | 0 | 0.01817 | 0.01817 | 0 | 0 | 16 | K | 2 |  |  |  | ROZPOCET | 0 | 0 | 0 | 0 | 0 | 1 | 0 | 16 | 54480428
29 | K | 732-R | Renovace otopného tělesa nátěrem | kus | 1 |  | 0 |  |  |  | základní |  | 0 | 0.01817 | 0.01817 | 0 | 0 | 16 | K | 2 |  |  |  | ROZPOCET | 0 | 0 | 0 | 0 | 0 | 1 | 0 | 16 | -1705782218
| D | 741 | Elektroinstalace |  |  |  | 0 | [5 empty] | 0 |  | 0.01817 |  | 0 | 2 | D | 1 |  |  |  | ROZPOCET | [6 empty] | 0
30 | K | 741-R | Úprava elektroinstalace - předpoklad - bude upřesněno v jednotlivých místnostech - vč. drobného materiálu | sada | 1 |  | 0 |  |  |  | základní |  | 0 | 0.01817 | 0.01817 | 0 | 0 | 16 | K | 2 |  |  |  | ROZPOCET | 0 | 0 | 0 | 0 | 0 | 1 | 0 | 16 | 1250273075
| D | 762 | Konstrukce tesařské |  |  |  | 0 | [5 empty] | 0 |  | 0.1829 |  | 0 | 2 | D | 1 |  |  |  | ROZPOCET | [6 empty] | 0
31 | K | 76208-R | Dodávka a montáž nosné konstrukce podhledu - lať 40x60 | m2 | 24.5 |  | 0 |  |  |  | základní |  | 0 | 0.00267 | 0.065415 | 0 | 0 | 16 | K | 2 |  |  |  | ROZPOCET | 0 | 0 | 0 | 0 | 0 | 1 | 0 | 16 | 792387624
32 | K | 76208-R1 | Dodávka a montáž konstrukční latě 50x100 v novém podhledu á 1000mm | m2 | 24.5 |  | 0 |  |  |  | základní |  | 0 | 0.00267 | 0.065415 | 0 | 0 | 16 | K | 2 |  |  |  | ROZPOCET | 0 | 0 | 0 | 0 | 0 | 1 | 0 | 16 | 675954960
33 | K | 76208-R2 | Provedení kontroly stavu podlahy - případné doplnění/oprava | m2 | 19.5 |  | 0 |  |  |  | základní |  | 0 | 0.00267 | 0.052065 | 0 | 0 | 16 | K | 2 |  |  |  | ROZPOCET | 0 | 0 | 0 | 0 | 0 | 1 | 0 | 16 | 1293201480
| D | 763 | Konstrukce suché výstavby |  |  |  | 0 | [5 empty] | 0 |  | 0.86378 |  | 0.05638 | 2 | D | 1 |  |  |  | ROZPOCET | [6 empty] | 0
34 | K | 763111811R | Úprava stěny - výměna dveří | kus | 1 |  | 0 |  |  |  | základní |  | 0 | 0 | 0 | 0.05638 | 0.05638 | 16 | K | 2 |  |  |  | ROZPOCET | 0 | 0 | 0 | 0 | 0 | 1 | 0 | 16 | -884517660
| VV |  | 1 |  | 1 | [13 empty] | VV | 2 | 2 | True | 1 | ROZPOCET
35 | K | 763131484 | SDK podhled desky 2xDFH2 15 bez izolace dvouvrstvá spodní kce profil CD+UD REI do 60 | m2 | 24.5 |  | 0 | CS ÚRS 2022 01 |  |  | základní |  | 0 | 0.03119 | 0.76416 | 0 | 0 | 16 | K | 2 |  |  |  | ROZPOCET | 0 | 0 | 0 | 0 | 0 | 1 | 0 | 16 | 697190977
36 | K | 763164735 | SDK obklad kcí uzavřeného tvaru š do 1,6 m desky 1xDF 12,5 | m | 3.2 |  | 0 | CS ÚRS 2022 02 |  |  | základní |  | 0 | 0.01936 | 0.061952 | 0 | 0 | 16 | K | 2 |  |  |  | ROZPOCET | 0 | 0 | 0 | 0 | 0 | 1 | 0 | 16 | -1485794706
| VV |  | "obložení vidtelných částí krovu | [15 empty] | VV | 2 | 1 | True | 0 | ROZPOCET
| VV |  | 1,6*2 |  | 3.2 | [13 empty] | VV | 2 | 2 | True | 1 | ROZPOCET
37 | K | 763182411 | SDK opláštění obvodu střešního okna hl do 0,5 m | m | 6.8 |  | 0 | CS ÚRS 2022 02 |  |  | základní |  | 0 | 0.00554 | 0.037672 | 0 | 0 | 16 | K | 2 |  |  |  | ROZPOCET | 0 | 0 | 0 | 0 | 0 | 1 | 0 | 16 | 1929961564
| VV |  | "obložení kolem oken | [15 empty] | VV | 2 | 1 | True | 0 | ROZPOCET
| VV |  | (0,75*2+0,95*2)*2 |  | 6.8 | [13 empty] | VV | 2 | 2 | True | 0 | ROZPOCET
| VV |  | Součet |  | 6.8 | [13 empty] | VV | 2 | 4 | True | 1 | ROZPOCET
38 | K | 998763303 | Přesun hmot tonážní pro sádrokartonové konstrukce v objektech v přes 12 do 24 m | t | 0.864 |  | 0 | CS ÚRS 2022 02 |  |  | základní |  | 0 | 0 | 0 | 0 | 0 | 16 | K | 2 |  |  |  | ROZPOCET | 0 | 0 | 0 | 0 | 0 | 1 | 0 | 16 | 1745068640
39 | K | 998763381 | Příplatek k přesunu hmot tonážní 763 SDK prováděný bez použití mechanizace | t | 0.864 |  | 0 | CS ÚRS 2022 02 |  |  | základní |  | 0 | 0 | 0 | 0 | 0 | 16 | K | 2 |  |  |  | ROZPOCET | 0 | 0 | 0 | 0 | 0 | 1 | 0 | 16 | -1228611728
| D | 764 | Konstrukce klempířské |  |  |  | 0 | [5 empty] | 0 |  | 0.04316 |  | 0.01168 | 2 | D | 1 |  |  |  | ROZPOCET | [6 empty] | 0
40 | K | 764002881 | Demontáž lemování střešních prostupů do suti - pro napojení nového lemování a oplechování střešních oken | m2 | 2 |  | 0 | CS ÚRS 2022 02 |  |  | základní |  | 0 | 0 | 0 | 0.00584 | 0.01168 | 16 | K | 2 |  |  |  | ROZPOCET | 0 | 0 | 0 | 0 | 0 | 1 | 0 | 16 | 643727467
41 | K | 764314612 | Lemování prostupů střech s krytinou skládanou nebo plechovou bez lišty z Pz s povrchovou úpravou | m2 | 4 |  | 0 | CS ÚRS 2022 02 |  |  | základní |  | 0 | 0.01079 | 0.04316 | 0 | 0 | 16 | K | 2 |  |  |  | ROZPOCET | 0 | 0 | 0 | 0 | 0 | 1 | 0 | 16 | -496072317
| VV |  | 2*2 |  | 4 | [13 empty] | VV | 2 | 2 | True | 1 | ROZPOCET
42 | K | 998764103 | Přesun hmot tonážní pro konstrukce klempířské v objektech v přes 12 do 24 m | t | 0.043 |  | 0 | CS ÚRS 2022 02 |  |  | základní |  | 0 | 0 | 0 | 0 | 0 | 16 | K | 2 |  |  |  | ROZPOCET | 0 | 0 | 0 | 0 | 0 | 1 | 0 | 16 | 914865237
43 | K | 998764181 | Příplatek k přesunu hmot tonážní 764 prováděný bez použití mechanizace | t | 0.043 |  | 0 | CS ÚRS 2022 02 |  |  | základní |  | 0 | 0 | 0 | 0 | 0 | 16 | K | 2 |  |  |  | ROZPOCET | 0 | 0 | 0 | 0 | 0 | 1 | 0 | 16 | 565352955
| D | 765 | Krytina skládaná |  |  |  | 0 | [5 empty] | 0 |  | 0.0047906 |  | 0 | 2 | D | 1 |  |  |  | ROZPOCET | [6 empty] | 0
44 | K | 765191021 | Montáž pojistné hydroizolační nebo parotěsné fólie kladené ve sklonu přes 20° s lepenými spoji na krokve | m2 | 24.5 |  | 0 | CS ÚRS 2022 02 |  |  | základní |  | 0 | 0 | 0 | 0 | 0 | 16 | K | 2 |  |  |  | ROZPOCET | 0 | 0 | 0 | 0 | 0 | 1 | 0 | 16 | 1345366709
45 | M | 28329282 | fólie PE vyztužená Al vrstvou pro parotěsnou vrstvu 170g/m2 | m2 | 28.18 |  | 0 | CS ÚRS 2022 02 |  |  | základní |  | 0 | 0.00017 | 0.0047906 | 0 | 0 | 32 | M | 2 |  |  |  | ROZPOCET | 0 | 0 | 0 | 0 | 0 | 1 | 0 | 16 | 752295183
46 | K | 998765103 | Přesun hmot tonážní pro krytiny skládané v objektech v přes 12 do 24 m | t | 0.005 |  | 0 | CS ÚRS 2022 02 |  |  | základní |  | 0 | 0 | 0 | 0 | 0 | 16 | K | 2 |  |  |  | ROZPOCET | 0 | 0 | 0 | 0 | 0 | 1 | 0 | 16 | -1975688827
47 | K | 998765181 | Příplatek k přesunu hmot tonážní 765 prováděný bez použití mechanizace | t | 0.005 |  | 0 | CS ÚRS 2022 02 |  |  | základní |  | 0 | 0 | 0 | 0 | 0 | 16 | K | 2 |  |  |  | ROZPOCET | 0 | 0 | 0 | 0 | 0 | 1 | 0 | 16 | -670180607
| D | 766 | Konstrukce truhlářské |  |  |  | 0 | [5 empty] | 0 |  | 0 |  | 0.27303 | 2 | D | 1 |  |  |  | ROZPOCET | [6 empty] | 0
48 | K | 766421821 | Demontáž truhlářského obložení podhledů z palubek | m2 | 3.4 |  | 0 | CS ÚRS 2022 02 |  |  | základní |  | 0 | 0 | 0 | 0.01098 | 0.037332 | 16 | K | 2 |  |  |  | ROZPOCET | 0 | 0 | 0 | 0 | 0 | 1 | 0 | 16 | 1849971095
| VV |  | "obložení kolem oken | [15 empty] | VV | 2 | 1 | True | 0 | ROZPOCET
| VV |  | (0,75*2+0,95*2)*0,5*2 |  | 3.4 | [13 empty] | VV | 2 | 2 | True | 0 | ROZPOCET
| VV |  | Součet |  | 3.4 | [13 empty] | VV | 2 | 4 | True | 1 | ROZPOCET
49 | K | 766421822 | Demontáž truhlářského obložení podhledů podkladových roštů | m2 | 3.4 |  | 0 | CS ÚRS 2022 02 |  |  | základní |  | 0 | 0 | 0 | 0.008 | 0.0272 | 16 | K | 2 |  |  |  | ROZPOCET | 0 | 0 | 0 | 0 | 0 | 1 | 0 | 16 | 1348324464
50 | K | 766674811 | Demontáž střešního okna hladká krytina přes 30 do 45° | kus | 2 |  | 0 | CS ÚRS 2022 02 |  |  | základní |  | 0 | 0 | 0 | 0.0417 | 0.0834 | 16 | K | 2 |  |  |  | ROZPOCET | 0 | 0 | 0 | 0 | 0 | 1 | 0 | 16 | -1055169952
51 | K | 766674-R | Dodávka a montáž nových střešních oken plastových vč. zateplovací sady a lemovacího pásu s parotěsnou zábranou | kus | 2 |  | 0 |  |  |  | základní |  | 0 | 0 | 0 | 0.0417 | 0.0834 | 16 | K | 2 |  |  |  | ROZPOCET | 0 | 0 | 0 | 0 | 0 | 1 | 0 | 16 | -439222654
52 | K | 766675-R | Dodávka a montáž nových dveří 900x1970 vč. nové zárubně s požární odolností a samozavíračem | kus | 1 |  | 0 |  |  |  | základní |  | 0 | 0 | 0 | 0.0417 | 0.0417 | 16 | K | 2 |  |  |  | ROZPOCET | 0 | 0 | 0 | 0 | 0 | 1 | 0 | 16 | -2060108830
| D | 776 | Podlahy povlakové |  |  |  | 0 | [5 empty] | 0 |  | 0.071291 |  | 0.06306 | 2 | D | 1 |  |  |  | ROZPOCET | [6 empty] | 0
53 | K | 776111311 | Vysátí podkladu povlakových podlah | m2 | 19.24 |  | 0 | CS ÚRS 2022 02 |  |  | základní |  | 0 | 0 | 0 | 0 | 0 | 16 | K | 2 |  |  |  | ROZPOCET | 0 | 0 | 0 | 0 | 0 | 1 | 0 | 16 | -1378236507
| VV |  | 3,7*5,2 |  | 19.24 | [13 empty] | VV | 2 | 2 | True | 0 | ROZPOCET
| VV |  | Součet |  | 19.24 | [13 empty] | VV | 2 | 4 | True | 1 | ROZPOCET
54 | K | 776201814 | Demontáž povlakových podlahovin volně položených podlepených páskou | m2 | 19.24 |  | 0 | CS ÚRS 2022 02 |  |  | základní |  | 0 | 0 | 0 | 0.003 | 0.05772 | 16 | K | 2 |  |  |  | ROZPOCET | 0 | 0 | 0 | 0 | 0 | 1 | 0 | 16 | -1695520533
55 | K | 776221111 | Lepení pásů z PVC standardním lepidlem | m2 | 19.24 |  | 0 | CS ÚRS 2022 02 |  |  | základní |  | 0 | 0.0003 | 0.005772 | 0 | 0 | 16 | K | 2 |  |  |  | ROZPOCET | 0 | 0 | 0 | 0 | 0 | 1 | 0 | 16 | -1324361128
56 | M | 28412285 | krytina podlahová PVC | m2 | 21.164 |  | 0 | CS ÚRS 2022 02 |  |  | základní |  | 0 | 0.00283 | 0.059894 | 0 | 0 | 32 | M | 2 |  |  |  | ROZPOCET | 0 | 0 | 0 | 0 | 0 | 1 | 0 | 16 | 449092834
| VV |  | 19,24*1,1 'Přepočtené koeficientem množství |  | 21.164 | [13 empty] | VV | 2 | 2 | False | 1 | ROZPOCET
57 | K | 776410811 | Odstranění soklíků a lišt pryžových nebo plastových | m | 17.8 |  | 0 | CS ÚRS 2022 02 |  |  | základní |  | 0 | 0 | 0 | 0.0003 | 0.00534 | 16 | K | 2 |  |  |  | ROZPOCET | 0 | 0 | 0 | 0 | 0 | 1 | 0 | 16 | -2146802501
| VV |  | 3,7*2+5,2*2 |  | 17.8 | [13 empty] | VV | 2 | 2 | True | 1 | ROZPOCET
58 | K | 776421111 | Montáž obvodových lišt lepením | m | 17.8 |  | 0 | CS ÚRS 2022 02 |  |  | základní |  | 0 | 1e-05 | 0.000178 | 0 | 0 | 16 | K | 2 |  |  |  | ROZPOCET | 0 | 0 | 0 | 0 | 0 | 1 | 0 | 16 | 948509940
59 | M | 28342001R | lišta soklová | m | 18.156 |  | 0 |  |  |  | základní |  | 0 | 0.0003 | 0.0054468 | 0 | 0 | 32 | M | 2 |  |  |  | ROZPOCET | 0 | 0 | 0 | 0 | 0 | 1 | 0 | 16 | -1910301741
| VV |  | 17,8*1,02 'Přepočtené koeficientem množství |  | 18.156 | [13 empty] | VV | 2 | 2 | False | 1 | ROZPOCET
60 | K | 998776103 | Přesun hmot tonážní pro podlahy povlakové v objektech v přes 12 do 24 m | t | 0.071 |  | 0 | CS ÚRS 2022 02 |  |  | základní |  | 0 | 0 | 0 | 0 | 0 | 16 | K | 2 |  |  |  | ROZPOCET | 0 | 0 | 0 | 0 | 0 | 1 | 0 | 16 | -2020971371
61 | K | 998776181 | Příplatek k přesunu hmot tonážní 776 prováděný bez použití mechanizace | t | 0.071 |  | 0 | CS ÚRS 2022 02 |  |  | základní |  | 0 | 0 | 0 | 0 | 0 | 16 | K | 2 |  |  |  | ROZPOCET | 0 | 0 | 0 | 0 | 0 | 1 | 0 | 16 | -607578108
| D | 783 | Dokončovací práce - nátěry |  |  |  | 0 | [5 empty] | 0 |  | 0.00539 |  | 0 | 2 | D | 1 |  |  |  | ROZPOCET | [6 empty] | 0
62 | K | 783201403 | Oprášení tesařských konstrukcí před provedením nátěru | m2 | 24.5 |  | 0 | CS ÚRS 2022 02 |  |  | základní |  | 0 | 0 | 0 | 0 | 0 | 16 | K | 2 |  |  |  | ROZPOCET | 0 | 0 | 0 | 0 | 0 | 1 | 0 | 16 | 643026872
63 | K | 783213121 | Napouštěcí dvojnásobný syntetický biocidní nátěr tesařských konstrukcí zabudovaných do konstrukce | m2 | 24.5 |  | 0 | CS ÚRS 2022 02 |  |  | základní |  | 0 | 0.00022 | 0.00539 | 0 | 0 | 16 | K | 2 |  |  |  | ROZPOCET | 0 | 0 | 0 | 0 | 0 | 1 | 0 | 16 | 2083006683
| D | 784 | Dokončovací práce - malby a tapety |  |  |  | 0 | [5 empty] | 0 |  | 0.031236 |  | 0.0047748 | 2 | D | 1 |  |  |  | ROZPOCET | [6 empty] | 0
64 | K | 784111001 | Oprášení (ometení ) podkladu v místnostech v do 3,80 m | m2 | 39.79 |  | 0 | CS ÚRS 2022 02 |  |  | základní |  | 0 | 0 | 0 | 0 | 0 | 16 | K | 2 |  |  |  | ROZPOCET | 0 | 0 | 0 | 0 | 0 | 1 | 0 | 16 | -729967588
65 | K | 784111021 | Obroušení podkladu ze stěrky v místnostech v do 3,80 m | m2 | 39.79 |  | 0 | CS ÚRS 2022 02 |  |  | základní |  | 0 | 1e-05 | 0.0003979 | 0.00012 | 0.0047748 | 16 | K | 2 |  |  |  | ROZPOCET | 0 | 0 | 0 | 0 | 0 | 1 | 0 | 16 | -80316392
66 | K | 784181101 | Základní akrylátová jednonásobná bezbarvá penetrace podkladu v místnostech v do 3,80 m | m2 | 67.04 |  | 0 | CS ÚRS 2022 02 |  |  | základní |  | 0 | 0.0002 | 0.013408 | 0 | 0 | 16 | K | 2 |  |  |  | ROZPOCET | 0 | 0 | 0 | 0 | 0 | 1 | 0 | 16 | -1572764713
| VV |  | " stěny | [15 empty] | VV | 2 | 1 | True | 0 | ROZPOCET
| VV |  | 39,79 |  | 39.79 | [13 empty] | VV | 2 | 2 | True | 0 | ROZPOCET
| VV |  | " podlehdy a šikmina | [15 empty] | VV | 2 | 1 | True | 0 | ROZPOCET
| VV |  | 24,05 |  | 24.05 | [13 empty] | VV | 2 | 2 | True | 0 | ROZPOCET
| VV |  | "obklady krovu | [15 empty] | VV | 2 | 1 | True | 0 | ROZPOCET
| VV |  | 3,2*1,0 |  | 3.2 | [13 empty] | VV | 2 | 2 | True | 0 | ROZPOCET
| VV |  | Součet |  | 67.04 | [13 empty] | VV | 2 | 4 | True | 1 | ROZPOCET
67 | K | 784211101 | Dvojnásobné bílé malby ze směsí za mokra výborně oděruvzdorných v místnostech v do 3,80 m | m2 | 67.04 |  | 0 | CS ÚRS 2022 02 |  |  | základní |  | 0 | 0.00026 | 0.01743 | 0 | 0 | 16 | K | 2 |  |  |  | ROZPOCET | 0 | 0 | 0 | 0 | 0 | 1 | 0 | 16 | 413026337

## 10 - m.č. 416+417
[9 empty] | >> skryté sloupce << | [9 empty] | {344b11ba-1071-465d-a49b-af2ff955eecd}
2
| KRYCÍ LIST SOUPISU PRACÍ | [8 empty] | v --- níže se nacházejí doplnkové a pomocné údaje k sestavám --- v | [8 empty] | False
Stavba:
Rekonstrukce ubytovacího zázemí pavilon A
Objekt:
10 - m.č. 416+417
| KSO: |  |  |  |  | CC-CZ:
| Místo: |  |  |  |  | Datum: | 0
| Zadavatel: |  |  |  |  | IČ:
DIČ:
| Uchazeč: |  |  |  |  | IČ: | Vyplň údaj
|  | Vyplň údaj |  |  |  | DIČ: | Vyplň údaj
| Projektant: |  |  |  |  | IČ:
DIČ:
| Zpracovatel: |  |  |  |  | IČ:
DIČ:
Poznámka:
| Cena bez DPH | [5 empty] | 0
|  |  | Základ daně |  |  | Sazba daně | Výše daně
| DPH | základní | 0 |  |  | 21% | 0
|  | snížená | 0 |  |  | 15% | 0
|  | zákl. přenesená | 0 |  |  | 21% | 0
|  | sníž. přenesená | 0 |  |  | 15% | 0
|  | nulová | 0 |  |  | 0% | 0
| Cena s DPH |  |  | v | CZK |  | 0
| Projektant |  |  | Zpracovatel
| Datum a podpis: |  | Razítko | Datum a podpis: |  |  | Razítko
| Objednavatel |  |  | Uchazeč
| Datum a podpis: |  | Razítko | Datum a podpis: |  |  | Razítko
REKAPITULACE ČLENĚNÍ SOUPISU PRACÍ
Stavba:
Rekonstrukce ubytovacího zázemí pavilon A
Objekt:
10 - m.č. 416+417
Místo: | [5 empty] | Datum: | 0
Zadavatel: | [5 empty] | Projektant:
Uchazeč: |  |  | Vyplň údaj |  |  | Zpracovatel:
Kód dílu - Popis | [6 empty] | Cena celkem [CZK]
Náklady ze soupisu prací | [6 empty] | 0 | [12 empty] | -1
| HSV - Práce a dodávky HSV | [5 empty] | 0
| 6 - Úpravy povrchů, podlahy a osazování výplní | [5 empty] | 0
| 9 - Ostatní konstrukce a práce, bourání | [5 empty] | 0
| 997 - Přesun sutě | [5 empty] | 0
| 998 - Přesun hmot | [5 empty] | 0
| PSV - Práce a dodávky PSV | [5 empty] | 0
| 713 - Izolace tepelné | [5 empty] | 0
| 721 - Zdravotechnika - vnitřní kanalizace | [5 empty] | 0
| 722 - Zdravotechnika - vnitřní vodovod | [5 empty] | 0
| 725 - Zdravotechnika - zařizovací předměty | [5 empty] | 0
| 731 - Ústřední vytápění | [5 empty] | 0
| 741 - Elektroinstalace | [5 empty] | 0
| 762 - Konstrukce tesařské | [5 empty] | 0
| 763 - Konstrukce suché výstavby | [5 empty] | 0
| 764 - Konstrukce klempířské | [5 empty] | 0
| 765 - Krytina skládaná | [5 empty] | 0
| 766 - Konstrukce truhlářské | [5 empty] | 0
| 771 - Podlahy z dlaždic | [5 empty] | 0
| 776 - Podlahy povlakové | [5 empty] | 0
| 781 - Dokončovací práce - obklady | [5 empty] | 0
| 783 - Dokončovací práce - nátěry | [5 empty] | 0
| 784 - Dokončovací práce - malby a tapety | [5 empty] | 0
SOUPIS PRACÍ
Stavba:
Rekonstrukce ubytovacího zázemí pavilon A
Objekt:
10 - m.č. 416+417
Místo: | [5 empty] | Datum: | 0
Zadavatel: | [5 empty] | Projektant:
Uchazeč: |  |  | Vyplň údaj |  |  | Zpracovatel:
PČ | Typ | Kód | Popis | MJ | Množství | J.cena [CZK] | Cena celkem [CZK] | Cenová soustava |  |  | DPH | J. Nh [h] | Nh celkem [h] | J. hmotnost [t] | Hmotnost celkem [t] | J. suť [t] | Suť Celkem [t]
Náklady soupisu celkem | [6 empty] | 0 | [5 empty] | 0 |  | 2.4357 |  | 3.7692 |  | D | -1 | [10 empty] | 0
| D | HSV | Práce a dodávky HSV |  |  |  | 0 | [5 empty] | 0 |  | 0.38077 |  | 3.0557 | 1 | D | 0 |  |  |  | ROZPOCET | [6 empty] | 0
| D | 6 | Úpravy povrchů, podlahy a osazování výplní |  |  |  | 0 | [5 empty] | 0 |  | 0.3775 |  | 0 | 1 | D | 1 |  |  |  | ROZPOCET | [6 empty] | 0
1 | K | 611321131 | Potažení vnitřních rovných stropů vápenocementovým štukem tloušťky do 3 mm - jemný finální štuk | m2 | 24.5 |  | 0 | CS ÚRS 2022 02 |  |  | základní |  | 0 | 0.003 | 0.0735 | 0 | 0 | 4 | K | 2 |  |  |  | ROZPOCET | 0 | 0 | 0 | 0 | 0 | 1 | 0 | 4 | 1134876991
2 | K | 612131121 | Penetrační disperzní nátěr vnitřních stěn nanášený ručně | m2 | 39.79 |  | 0 | CS ÚRS 2022 02 |  |  | základní |  | 0 | 0.00026 | 0.010345 | 0 | 0 | 4 | K | 2 |  |  |  | ROZPOCET | 0 | 0 | 0 | 0 | 0 | 1 | 0 | 4 | 1490306674
| VV |  | 2,0*2,1*2 |  | 8.4 | [13 empty] | VV | 2 | 2 | True | 0 | ROZPOCET
| VV |  | (3,2*2+3,7)*2,9 |  | 29.29 | [13 empty] | VV | 2 | 2 | True | 0 | ROZPOCET
| VV |  | -0,8*2,0 |  | -1.6 | [13 empty] | VV | 2 | 2 | True | 0 | ROZPOCET
| VV |  | 3,7*1,0 |  | 3.7 | [13 empty] | VV | 2 | 2 | True | 0 | ROZPOCET
| VV |  | Součet |  | 39.79 | [13 empty] | VV | 2 | 4 | True | 1 | ROZPOCET
3 | K | 612142001 | Potažení vnitřních stěn sklovláknitým pletivem vtlačeným do tenkovrstvé hmoty | m2 | 39.79 |  | 0 | CS ÚRS 2022 02 |  |  | základní |  | 0 | 0.00438 | 0.17428 | 0 | 0 | 4 | K | 2 |  |  |  | ROZPOCET | 0 | 0 | 0 | 0 | 0 | 1 | 0 | 4 | -395749752
4 | K | 612321131 | Potažení vnitřních stěn vápenocementovým štukem tloušťky do 3 mm | m2 | 39.79 |  | 0 | CS ÚRS 2022 02 |  |  | základní |  | 0 | 0.003 | 0.11937 | 0 | 0 | 4 | K | 2 |  |  |  | ROZPOCET | 0 | 0 | 0 | 0 | 0 | 1 | 0 | 4 | 740798559
| VV |  | 39,79 |  | 39.79 | [13 empty] | VV | 2 | 2 | True | 0 | ROZPOCET
| VV |  | " obklad | [15 empty] | VV | 2 | 1 | True | 0 | ROZPOCET
| VV |  | 0 |  | 0 | [13 empty] | VV | 2 | 2 | True | 0 | ROZPOCET
| VV |  | Součet |  | 39.79 | [13 empty] | VV | 2 | 4 | True | 1 | ROZPOCET
5 | K | 619991001 | Zakrytí podlah fólií přilepenou lepící páskou | m2 | 50 |  | 0 | CS ÚRS 2022 02 |  |  | základní |  | 0 | 0 | 0 | 0 | 0 | 4 | K | 2 |  |  |  | ROZPOCET | 0 | 0 | 0 | 0 | 0 | 1 | 0 | 4 | 526720259
| P |  | Poznámka k položce: práce spojené s rekonstrukcí | [15 empty] | P | 2
6 | K | 619991011 | Obalení konstrukcí a prvků fólií přilepenou lepící páskou | m2 | 50 |  | 0 | CS ÚRS 2022 02 |  |  | základní |  | 0 | 0 | 0 | 0 | 0 | 4 | K | 2 |  |  |  | ROZPOCET | 0 | 0 | 0 | 0 | 0 | 1 | 0 | 4 | 899751775
| P |  | Poznámka k položce: práce spojené s rekonstrukcí | [15 empty] | P | 2
7 | K | 629991011 | Zakrytí výplní otvorů a svislých ploch fólií přilepenou lepící páskou | m2 | 5 |  | 0 | CS ÚRS 2022 02 |  |  | základní |  | 0 | 0 | 0 | 0 | 0 | 4 | K | 2 |  |  |  | ROZPOCET | 0 | 0 | 0 | 0 | 0 | 1 | 0 | 4 | 429541118
| P |  | Poznámka k položce: práce spojené s rekonstrukcí | [15 empty] | P | 2
| D | 9 | Ostatní konstrukce a práce, bourání |  |  |  | 0 | [5 empty] | 0 |  | 0.0032708 |  | 3.0557 | 1 | D | 1 |  |  |  | ROZPOCET | [6 empty] | 0
8 | K | 949101111 | Lešení pomocné pro objekty pozemních staveb s lešeňovou podlahou v do 1,9 m zatížení do 150 kg/m2 | m2 | 19.24 |  | 0 | CS ÚRS 2022 02 |  |  | základní |  | 0 | 0.00013 | 0.0025012 | 0 | 0 | 4 | K | 2 |  |  |  | ROZPOCET | 0 | 0 | 0 | 0 | 0 | 1 | 0 | 4 | -1998647189
9 | K | 952901111 | Vyčištění budov bytové a občanské výstavby při výšce podlaží do 4 m | m2 | 19.24 |  | 0 | CS ÚRS 2022 02 |  |  | základní |  | 0 | 4e-05 | 0.0007696 | 0 | 0 | 4 | K | 2 |  |  |  | ROZPOCET | 0 | 0 | 0 | 0 | 0 | 1 | 0 | 4 | 1097387111
| VV |  | 3,7*5,2 |  | 19.24 | [13 empty] | VV | 2 | 2 | True | 0 | ROZPOCET
| VV |  | Součet |  | 19.24 | [13 empty] | VV | 2 | 4 | True | 1 | ROZPOCET
10 | K | 968072455 | Vybourání kovových dveřních zárubní pl do 2 m2 | m2 | 1.6 |  | 0 | CS ÚRS 2022 01 |  |  | základní |  | 0 | 0 | 0 | 0.076 | 0.1216 | 4 | K | 2 |  |  |  | ROZPOCET | 0 | 0 | 0 | 0 | 0 | 1 | 0 | 4 | -1948560838
| VV |  | 0,8*2,0 |  | 1.6 | [13 empty] | VV | 2 | 2 | True | 1 | ROZPOCET
11 | K | 978071421 | Otlučení omítky a odstranění izolace z desek hmotnosti přes 120 kg/m3 tl přes 50 mm pl přes 1 m2 | m2 | 24.05 |  | 0 | CS ÚRS 2022 02 |  |  | základní |  | 0 | 0 | 0 | 0.122 | 2.9341 | 4 | K | 2 |  |  |  | ROZPOCET | 0 | 0 | 0 | 0 | 0 | 1 | 0 | 4 | 779029370
| VV |  | " podhled | [15 empty] | VV | 2 | 1 | True | 0 | ROZPOCET
| VV |  | 3,2*3,7 |  | 11.84 | [13 empty] | VV | 2 | 2 | True | 0 | ROZPOCET
| VV |  | " šikmina | [15 empty] | VV | 2 | 1 | True | 0 | ROZPOCET
| VV |  | 3,3*3,7 |  | 12.21 | [13 empty] | VV | 2 | 2 | True | 0 | ROZPOCET
| VV |  | Součet |  | 24.05 | [13 empty] | VV | 2 | 4 | True | 1 | ROZPOCET
| D | 997 | Přesun sutě |  |  |  | 0 | [5 empty] | 0 |  | 0 |  | 0 | 1 | D | 1 |  |  |  | ROZPOCET | [6 empty] | 0
12 | K | 997013215 | Vnitrostaveništní doprava suti a vybouraných hmot pro budovy v přes 15 do 18 m ručně | t | 3.769 |  | 0 | CS ÚRS 2022 02 |  |  | základní |  | 0 | 0 | 0 | 0 | 0 | 4 | K | 2 |  |  |  | ROZPOCET | 0 | 0 | 0 | 0 | 0 | 1 | 0 | 4 | 1623821366
13 | K | 997013312 | Montáž a demontáž shozu suti v přes 10 do 20 m | m | 18 |  | 0 | CS ÚRS 2022 02 |  |  | základní |  | 0 | 0 | 0 | 0 | 0 | 4 | K | 2 |  |  |  | ROZPOCET | 0 | 0 | 0 | 0 | 0 | 1 | 0 | 4 | 303333695
14 | K | 997013322 | Příplatek k shozu suti v přes 10 do 20 m za první a ZKD den použití | m | 180 |  | 0 | CS ÚRS 2022 02 |  |  | základní |  | 0 | 0 | 0 | 0 | 0 | 4 | K | 2 |  |  |  | ROZPOCET | 0 | 0 | 0 | 0 | 0 | 1 | 0 | 4 | -1715788919
| VV |  | 18*10 |  | 180 | [13 empty] | VV | 2 | 2 | True | 1 | ROZPOCET
15 | K | 997013501 | Odvoz suti a vybouraných hmot na skládku nebo meziskládku do 1 km se složením | t | 3.769 |  | 0 | CS ÚRS 2022 02 |  |  | základní |  | 0 | 0 | 0 | 0 | 0 | 4 | K | 2 |  |  |  | ROZPOCET | 0 | 0 | 0 | 0 | 0 | 1 | 0 | 4 | 1203520678
16 | K | 997013509 | Příplatek k odvozu suti a vybouraných hmot na skládku ZKD 1 km přes 1 km | t | 71.611 |  | 0 | CS ÚRS 2022 02 |  |  | základní |  | 0 | 0 | 0 | 0 | 0 | 4 | K | 2 |  |  |  | ROZPOCET | 0 | 0 | 0 | 0 | 0 | 1 | 0 | 4 | -1170448819
| VV |  | 3,769*19 'Přepočtené koeficientem množství |  | 71.611 | [13 empty] | VV | 2 | 2 | False | 1 | ROZPOCET
17 | K | 997013631 | Poplatek za uložení na skládce (skládkovné) stavebního odpadu směsného kód odpadu 17 09 04 | t | 3.769 |  | 0 | CS ÚRS 2022 02 |  |  | základní |  | 0 | 0 | 0 | 0 | 0 | 4 | K | 2 |  |  |  | ROZPOCET | 0 | 0 | 0 | 0 | 0 | 1 | 0 | 4 | -1549897263
| D | 998 | Přesun hmot |  |  |  | 0 | [5 empty] | 0 |  | 0 |  | 0 | 1 | D | 1 |  |  |  | ROZPOCET | [6 empty] | 0
18 | K | 998018003 | Přesun hmot ruční pro budovy v přes 12 do 24 m | t | 0.381 |  | 0 | CS ÚRS 2022 02 |  |  | základní |  | 0 | 0 | 0 | 0 | 0 | 4 | K | 2 |  |  |  | ROZPOCET | 0 | 0 | 0 | 0 | 0 | 1 | 0 | 4 | -333704803
| D | PSV | Práce a dodávky PSV |  |  |  | 0 | [5 empty] | 0 |  | 2.055 |  | 0.71346 | 2 | D | 0 |  |  |  | ROZPOCET | [6 empty] | 0
| D | 713 | Izolace tepelné |  |  |  | 0 | [5 empty] | 0 |  | 0.23373 |  | 0 | 2 | D | 1 |  |  |  | ROZPOCET | [6 empty] | 0
19 | K | 713111131 | Montáž izolace tepelné spodem stropů žebrových s úpravou drátem rohoží, pásů, dílců, desek | m2 | 24.5 |  | 0 | CS ÚRS 2022 02 |  |  | základní |  | 0 | 0.0003 | 0.00735 | 0 | 0 | 16 | K | 2 |  |  |  | ROZPOCET | 0 | 0 | 0 | 0 | 0 | 1 | 0 | 16 | -1074369872
20 | M | 63152102 | pás tepelně izolační univerzální λ=0,032-0,033 tl 140mm | m2 | 26.95 |  | 0 | CS ÚRS 2022 02 |  |  | základní |  | 0 | 0.0042 | 0.11319 | 0 | 0 | 32 | M | 2 |  |  |  | ROZPOCET | 0 | 0 | 0 | 0 | 0 | 1 | 0 | 16 | -867776100
| VV |  | 25,6666666666667*1,05 'Přepočtené koeficientem množství |  | 26.95 | [13 empty] | VV | 2 | 2 | False | 1 | ROZPOCET
21 | K | 713151111 | Montáž izolace tepelné střech šikmých kladené volně mezi krokve rohoží, pásů, desek | m2 | 24.5 |  | 0 | CS ÚRS 2022 02 |  |  | základní |  | 0 | 0 | 0 | 0 | 0 | 16 | K | 2 |  |  |  | ROZPOCET | 0 | 0 | 0 | 0 | 0 | 1 | 0 | 16 | -2090151485
22 | M | 63152102 | pás tepelně izolační univerzální λ=0,032-0,033 tl 140mm | m2 | 26.95 |  | 0 | CS ÚRS 2022 02 |  |  | základní |  | 0 | 0.0042 | 0.11319 | 0 | 0 | 32 | M | 2 |  |  |  | ROZPOCET | 0 | 0 | 0 | 0 | 0 | 1 | 0 | 16 | 313140860
| VV |  | 25,6666666666667*1,05 'Přepočtené koeficientem množství |  | 26.95 | [13 empty] | VV | 2 | 2 | False | 1 | ROZPOCET
23 | K | 998713103 | Přesun hmot tonážní pro izolace tepelné v objektech v přes 12 do 24 m | t | 0.234 |  | 0 | CS ÚRS 2022 02 |  |  | základní |  | 0 | 0 | 0 | 0 | 0 | 16 | K | 2 |  |  |  | ROZPOCET | 0 | 0 | 0 | 0 | 0 | 1 | 0 | 16 | 1314390182
24 | K | 998713181 | Příplatek k přesunu hmot tonážní 713 prováděný bez použití mechanizace | t | 0.234 |  | 0 | CS ÚRS 2022 02 |  |  | základní |  | 0 | 0 | 0 | 0 | 0 | 16 | K | 2 |  |  |  | ROZPOCET | 0 | 0 | 0 | 0 | 0 | 1 | 0 | 16 | 1252127300
| D | 721 | Zdravotechnika - vnitřní kanalizace |  |  |  | 0 | [5 empty] | 0 |  | 0.01817 |  | 0 | 2 | D | 1 |  |  |  | ROZPOCET | [6 empty] | 0
25 | K | 721-R100 | Rozvody odpadů a utěsnění zátkami bez napojení zařizovacíchpředmětů | sada | 1 |  | 0 |  |  |  | základní |  | 0 | 0.01817 | 0.01817 | 0 | 0 | 16 | K | 2 |  |  |  | ROZPOCET | 0 | 0 | 0 | 0 | 0 | 1 | 0 | 16 | -1272624428
| P |  | Poznámka k položce: zařízení uklidové místnosti | [15 empty] | P | 2
| D | 722 | Zdravotechnika - vnitřní vodovod |  |  |  | 0 | [5 empty] | 0 |  | 0 |  | 0 | 2 | D | 1 |  |  |  | ROZPOCET | [6 empty] | 0
26 | K | 722-R100 | Rozvody teplé a studené vody + cirkulace - ukončení nástěnkami | sada | 1 |  | 0 |  |  |  | základní |  | 0 | 0 | 0 | 0 | 0 | 16 | K | 2 |  |  |  | ROZPOCET | 0 | 0 | 0 | 0 | 0 | 1 | 0 | 16 | 278423938
| P |  | Poznámka k položce: zařízení uklidové místnosti | [15 empty] | P | 2
| VV |  | 1 |  | 1 | [13 empty] | VV | 2 | 2 | True | 1 | ROZPOCET
| D | 725 | Zdravotechnika - zařizovací předměty |  |  |  | 0 | [5 empty] | 0 |  | 0 |  | 0 | 2 | D | 1 |  |  |  | ROZPOCET | [6 empty] | 0
27 | K | 725-R100 | Předpoklad - zařizovací předměty vč. montáže a zapojení | sada | 1 |  | 0 |  |  |  | základní |  | 0 | 0 | 0 | 0 | 0 | 16 | K | 2 |  |  |  | ROZPOCET | 0 | 0 | 0 | 0 | 0 | 1 | 0 | 16 | 1256804722
| P |  | Poznámka k položce: zařízení uklidové místnosti | [15 empty] | P | 2
| VV |  | 1 |  | 1 | [13 empty] | VV | 2 | 2 | True | 1 | ROZPOCET
| D | 731 | Ústřední vytápění |  |  |  | 0 | [5 empty] | 0 |  | 0.03634 |  | 0 | 2 | D | 1 |  |  |  | ROZPOCET | [6 empty] | 0
28 | K | 731-R | Demontáž a zpětná montáž otopného tělesa vč. dopuštění otopné soustavy | kus | 1 |  | 0 |  |  |  | základní |  | 0 | 0.01817 | 0.01817 | 0 | 0 | 16 | K | 2 |  |  |  | ROZPOCET | 0 | 0 | 0 | 0 | 0 | 1 | 0 | 16 | 54480428
29 | K | 732-R | Renovace otopného tělesa nátěrem | kus | 1 |  | 0 |  |  |  | základní |  | 0 | 0.01817 | 0.01817 | 0 | 0 | 16 | K | 2 |  |  |  | ROZPOCET | 0 | 0 | 0 | 0 | 0 | 1 | 0 | 16 | -1705782218
| D | 741 | Elektroinstalace |  |  |  | 0 | [5 empty] | 0 |  | 0.01817 |  | 0 | 2 | D | 1 |  |  |  | ROZPOCET | [6 empty] | 0
30 | K | 741-R | Úprava elektroinstalace - předpoklad - bude upřesněno v jednotlivých místnostech - vč. drobného materiálu | sada | 1 |  | 0 |  |  |  | základní |  | 0 | 0.01817 | 0.01817 | 0 | 0 | 16 | K | 2 |  |  |  | ROZPOCET | 0 | 0 | 0 | 0 | 0 | 1 | 0 | 16 | 1250273075
| D | 762 | Konstrukce tesařské |  |  |  | 0 | [5 empty] | 0 |  | 0.1829 |  | 0 | 2 | D | 1 |  |  |  | ROZPOCET | [6 empty] | 0
31 | K | 76208-R | Dodávka a montáž nosné konstrukce podhledu - lať 40x60 | m2 | 24.5 |  | 0 |  |  |  | základní |  | 0 | 0.00267 | 0.065415 | 0 | 0 | 16 | K | 2 |  |  |  | ROZPOCET | 0 | 0 | 0 | 0 | 0 | 1 | 0 | 16 | 1334913636
32 | K | 76208-R1 | Dodávka a montáž konstrukční latě 50x100 v novém podhledu á 1000mm | m2 | 24.5 |  | 0 |  |  |  | základní |  | 0 | 0.00267 | 0.065415 | 0 | 0 | 16 | K | 2 |  |  |  | ROZPOCET | 0 | 0 | 0 | 0 | 0 | 1 | 0 | 16 | 1474976082
33 | K | 76208-R2 | Provedení kontroly stavu podlahy - případné doplnění/oprava | m2 | 19.5 |  | 0 |  |  |  | základní |  | 0 | 0.00267 | 0.052065 | 0 | 0 | 16 | K | 2 |  |  |  | ROZPOCET | 0 | 0 | 0 | 0 | 0 | 1 | 0 | 16 | 680518110
| D | 763 | Konstrukce suché výstavby |  |  |  | 0 | [5 empty] | 0 |  | 1.0706 |  | 0.2819 | 2 | D | 1 |  |  |  | ROZPOCET | [6 empty] | 0
34 | K | 763111346 | SDK příčka tl 125 mm profil CW+UW 100 desky 1xDFH2 12,5 s izolací EI 45 Rw do 51 dB | m2 | 9.9 |  | 0 | CS ÚRS 2022 02 |  |  | základní |  | 0 | 0.03086 | 0.30551 | 0 | 0 | 16 | K | 2 |  |  |  | ROZPOCET | 0 | 0 | 0 | 0 | 0 | 1 | 0 | 16 | -1684452425
| VV |  | (1,6+1,4)*3,3 |  | 9.9 | [13 empty] | VV | 2 | 2 | True | 0 | ROZPOCET
| VV |  | Součet |  | 9.9 | [13 empty] | VV | 2 | 4 | True | 1 | ROZPOCET
35 | K | 763111812 | Demontáž SDK příčky s jednoduchou ocelovou nosnou konstrukcí opláštění dvojité | m2 | 4 |  | 0 | CS ÚRS 2022 02 |  |  | základní |  | 0 | 0 | 0 | 0.05638 | 0.22552 | 16 | K | 2 |  |  |  | ROZPOCET | 0 | 0 | 0 | 0 | 0 | 1 | 0 | 16 | -2016085256
| VV |  | 2*2" bourání stěny do chodby |  | 4 | [13 empty] | VV | 2 | 2 | True | 0 | ROZPOCET
| VV |  | Součet |  | 4 | [13 empty] | VV | 2 | 4 | True | 1 | ROZPOCET
36 | K | 763111812R3 | Úprava stěny - posunutí dveřního otvoru a vybourání nového tovrou pro dveře vč, zapravení | kus | 1 |  | 0 |  |  |  | základní |  | 0 | 0 | 0 | 0.05638 | 0.05638 | 16 | K | 2 |  |  |  | ROZPOCET | 0 | 0 | 0 | 0 | 0 | 1 | 0 | 16 | 814298687
37 | K | 763131441 | SDK podhled desky 2xDF 12,5 bez izolace dvouvrstvá spodní kce profil CD+UD REI 120 | m2 | 24.5 |  | 0 | CS ÚRS 2022 02 |  |  | základní |  | 0 | 0.02487 | 0.60931 | 0 | 0 | 16 | K | 2 |  |  |  | ROZPOCET | 0 | 0 | 0 | 0 | 0 | 1 | 0 | 16 | 1517117900
38 | K | 763164735 | SDK obklad kcí uzavřeného tvaru š do 1,6 m desky 1xDF 12,5 | m | 6.1 |  | 0 | CS ÚRS 2022 02 |  |  | základní |  | 0 | 0.01936 | 0.1181 | 0 | 0 | 16 | K | 2 |  |  |  | ROZPOCET | 0 | 0 | 0 | 0 | 0 | 1 | 0 | 16 | -1485794706
| VV |  | "obložení vidtelných částí krovu | [15 empty] | VV | 2 | 1 | True | 0 | ROZPOCET
| VV |  | 1,6*2+2,9 |  | 6.1 | [13 empty] | VV | 2 | 2 | True | 1 | ROZPOCET
39 | K | 763182411 | SDK opláštění obvodu střešního okna hl do 0,5 m | m | 6.8 |  | 0 | CS ÚRS 2022 02 |  |  | základní |  | 0 | 0.00554 | 0.037672 | 0 | 0 | 16 | K | 2 |  |  |  | ROZPOCET | 0 | 0 | 0 | 0 | 0 | 1 | 0 | 16 | 1929961564
| VV |  | "obložení kolem oken | [15 empty] | VV | 2 | 1 | True | 0 | ROZPOCET
| VV |  | (0,75*2+0,95*2)*2 |  | 6.8 | [13 empty] | VV | 2 | 2 | True | 0 | ROZPOCET
| VV |  | Součet |  | 6.8 | [13 empty] | VV | 2 | 4 | True | 1 | ROZPOCET
40 | K | 998763303 | Přesun hmot tonážní pro sádrokartonové konstrukce v objektech v přes 12 do 24 m | t | 1.071 |  | 0 | CS ÚRS 2022 02 |  |  | základní |  | 0 | 0 | 0 | 0 | 0 | 16 | K | 2 |  |  |  | ROZPOCET | 0 | 0 | 0 | 0 | 0 | 1 | 0 | 16 | 1745068640
41 | K | 998763381 | Příplatek k přesunu hmot tonážní 763 SDK prováděný bez použití mechanizace | t | 1.071 |  | 0 | CS ÚRS 2022 02 |  |  | základní |  | 0 | 0 | 0 | 0 | 0 | 16 | K | 2 |  |  |  | ROZPOCET | 0 | 0 | 0 | 0 | 0 | 1 | 0 | 16 | -1228611728
| D | 764 | Konstrukce klempířské |  |  |  | 0 | [5 empty] | 0 |  | 0.04316 |  | 0.01168 | 2 | D | 1 |  |  |  | ROZPOCET | [6 empty] | 0
42 | K | 764002881 | Demontáž lemování střešních prostupů do suti - pro napojení nového lemování a oplechování střešních oken | m2 | 2 |  | 0 | CS ÚRS 2022 02 |  |  | základní |  | 0 | 0 | 0 | 0.00584 | 0.01168 | 16 | K | 2 |  |  |  | ROZPOCET | 0 | 0 | 0 | 0 | 0 | 1 | 0 | 16 | 643727467
43 | K | 764314612 | Lemování prostupů střech s krytinou skládanou nebo plechovou bez lišty z Pz s povrchovou úpravou | m2 | 4 |  | 0 | CS ÚRS 2022 02 |  |  | základní |  | 0 | 0.01079 | 0.04316 | 0 | 0 | 16 | K | 2 |  |  |  | ROZPOCET | 0 | 0 | 0 | 0 | 0 | 1 | 0 | 16 | -496072317
| VV |  | 2*2 |  | 4 | [13 empty] | VV | 2 | 2 | True | 1 | ROZPOCET
44 | K | 998764103 | Přesun hmot tonážní pro konstrukce klempířské v objektech v přes 12 do 24 m | t | 0.043 |  | 0 | CS ÚRS 2022 02 |  |  | základní |  | 0 | 0 | 0 | 0 | 0 | 16 | K | 2 |  |  |  | ROZPOCET | 0 | 0 | 0 | 0 | 0 | 1 | 0 | 16 | 914865237
45 | K | 998764181 | Příplatek k přesunu hmot tonážní 764 prováděný bez použití mechanizace | t | 0.043 |  | 0 | CS ÚRS 2022 02 |  |  | základní |  | 0 | 0 | 0 | 0 | 0 | 16 | K | 2 |  |  |  | ROZPOCET | 0 | 0 | 0 | 0 | 0 | 1 | 0 | 16 | 565352955
| D | 765 | Krytina skládaná |  |  |  | 0 | [5 empty] | 0 |  | 0.0047906 |  | 0 | 2 | D | 1 |  |  |  | ROZPOCET | [6 empty] | 0
46 | K | 765191021 | Montáž pojistné hydroizolační nebo parotěsné fólie kladené ve sklonu přes 20° s lepenými spoji na krokve | m2 | 24.5 |  | 0 | CS ÚRS 2022 02 |  |  | základní |  | 0 | 0 | 0 | 0 | 0 | 16 | K | 2 |  |  |  | ROZPOCET | 0 | 0 | 0 | 0 | 0 | 1 | 0 | 16 | -1012508986
47 | M | 28329282 | fólie PE vyztužená Al vrstvou pro parotěsnou vrstvu 170g/m2 | m2 | 28.18 |  | 0 | CS ÚRS 2022 02 |  |  | základní |  | 0 | 0.00017 | 0.0047906 | 0 | 0 | 32 | M | 2 |  |  |  | ROZPOCET | 0 | 0 | 0 | 0 | 0 | 1 | 0 | 16 | -1987985677
48 | K | 998765103 | Přesun hmot tonážní pro krytiny skládané v objektech v přes 12 do 24 m | t | 0.005 |  | 0 | CS ÚRS 2022 02 |  |  | základní |  | 0 | 0 | 0 | 0 | 0 | 16 | K | 2 |  |  |  | ROZPOCET | 0 | 0 | 0 | 0 | 0 | 1 | 0 | 16 | -1653455056
49 | K | 998765181 | Příplatek k přesunu hmot tonážní 765 prováděný bez použití mechanizace | t | 0.005 |  | 0 | CS ÚRS 2022 02 |  |  | základní |  | 0 | 0 | 0 | 0 | 0 | 16 | K | 2 |  |  |  | ROZPOCET | 0 | 0 | 0 | 0 | 0 | 1 | 0 | 16 | 751934891
| D | 766 | Konstrukce truhlářské |  |  |  | 0 | [5 empty] | 0 |  | 0 |  | 0.35877 | 2 | D | 1 |  |  |  | ROZPOCET | [6 empty] | 0
50 | K | 766421821 | Demontáž truhlářského obložení podhledů z palubek | m2 | 5.72 |  | 0 | CS ÚRS 2022 02 |  |  | základní |  | 0 | 0 | 0 | 0.01098 | 0.062806 | 16 | K | 2 |  |  |  | ROZPOCET | 0 | 0 | 0 | 0 | 0 | 1 | 0 | 16 | 1849971095
| VV |  | "obložení kolem oken | [15 empty] | VV | 2 | 1 | True | 0 | ROZPOCET
| VV |  | (0,75*2+0,95*2)*0,5*2 |  | 3.4 | [13 empty] | VV | 2 | 2 | True | 0 | ROZPOCET
| VV |  | "svislá část krovu | [15 empty] | VV | 2 | 1 | True | 0 | ROZPOCET
| VV |  | 2,9*0,8 |  | 2.32 | [13 empty] | VV | 2 | 2 | True | 0 | ROZPOCET
| VV |  | Součet |  | 5.72 | [13 empty] | VV | 2 | 4 | True | 1 | ROZPOCET
51 | K | 766421822 | Demontáž truhlářského obložení podhledů podkladových roštů | m2 | 5.72 |  | 0 | CS ÚRS 2022 02 |  |  | základní |  | 0 | 0 | 0 | 0.008 | 0.04576 | 16 | K | 2 |  |  |  | ROZPOCET | 0 | 0 | 0 | 0 | 0 | 1 | 0 | 16 | 1348324464
52 | K | 766674811 | Demontáž střešního okna hladká krytina přes 30 do 45° | kus | 2 |  | 0 | CS ÚRS 2022 02 |  |  | základní |  | 0 | 0 | 0 | 0.0417 | 0.0834 | 16 | K | 2 |  |  |  | ROZPOCET | 0 | 0 | 0 | 0 | 0 | 1 | 0 | 16 | -1055169952
53 | K | 766674-R | Dodávka a montáž nových střešních oken plastových vč. zateplovací sady a lemovacího pásu s parotěsnou zábranou | kus | 2 |  | 0 |  |  |  | základní |  | 0 | 0 | 0 | 0.0417 | 0.0834 | 16 | K | 2 |  |  |  | ROZPOCET | 0 | 0 | 0 | 0 | 0 | 1 | 0 | 16 | -439222654
54 | K | 766675-R | Dodávka a montáž nových dveří 900x1970 vč. nové zárubně s požární odolností a samozavíračem | kus | 1 |  | 0 |  |  |  | základní |  | 0 | 0 | 0 | 0.0417 | 0.0417 | 16 | K | 2 |  |  |  | ROZPOCET | 0 | 0 | 0 | 0 | 0 | 1 | 0 | 16 | 898803288
55 | K | 766675-R1 | Dodávka a montáž nových dveří 700x1970 vč. nové zárubně s požární odolností a samozavíračem | kus | 1 |  | 0 |  |  |  | základní |  | 0 | 0 | 0 | 0.0417 | 0.0417 | 16 | K | 2 |  |  |  | ROZPOCET | 0 | 0 | 0 | 0 | 0 | 1 | 0 | 16 | 508642576
| D | 771 | Podlahy z dlaždic |  |  |  | 0 | [5 empty] | 0 |  | 0.076115 |  | 0 | 2 | D | 1 |  |  |  | ROZPOCET | [6 empty] | 0
56 | K | 771111011 | Vysátí podkladu před pokládkou dlažby | m2 | 2.24 |  | 0 | CS ÚRS 2022 02 |  |  | základní |  | 0 | 0 | 0 | 0 | 0 | 16 | K | 2 |  |  |  | ROZPOCET | 0 | 0 | 0 | 0 | 0 | 1 | 0 | 16 | 502684622
| VV |  | 1,4*1,6 |  | 2.24 | [13 empty] | VV | 2 | 2 | True | 1 | ROZPOCET
57 | K | 771121011 | Nátěr penetrační na podlahu | m2 | 2.24 |  | 0 | CS ÚRS 2022 02 |  |  | základní |  | 0 | 0.0003 | 0.000672 | 0 | 0 | 16 | K | 2 |  |  |  | ROZPOCET | 0 | 0 | 0 | 0 | 0 | 1 | 0 | 16 | 637345906
58 | K | 771151012 | Samonivelační stěrka podlah pevnosti 20 MPa tl přes 3 do 5 mm | m2 | 2.24 |  | 0 | CS ÚRS 2022 02 |  |  | základní |  | 0 | 0.00758 | 0.016979 | 0 | 0 | 16 | K | 2 |  |  |  | ROZPOCET | 0 | 0 | 0 | 0 | 0 | 1 | 0 | 16 | -582374446
59 | K | 771574112 | Montáž podlah keramických hladkých lepených flexibilním lepidlem přes 9 do 12 ks/m2 | m2 | 2.24 |  | 0 | CS ÚRS 2022 02 |  |  | základní |  | 0 | 0.0063 | 0.014112 | 0 | 0 | 16 | K | 2 |  |  |  | ROZPOCET | 0 | 0 | 0 | 0 | 0 | 1 | 0 | 16 | 1665851724
60 | M | 59761003 | dlažba keramická hutná hladká do interiéru přes 9 do 12ks/m2 | m2 | 2.464 |  | 0 | CS ÚRS 2022 02 |  |  | základní |  | 0 | 0.018 | 0.044352 | 0 | 0 | 32 | M | 2 |  |  |  | ROZPOCET | 0 | 0 | 0 | 0 | 0 | 1 | 0 | 16 | 1391220004
| VV |  | 2,24*1,1 'Přepočtené koeficientem množství |  | 2.464 | [13 empty] | VV | 2 | 2 | False | 1 | ROZPOCET
61 | K | 771577111 | Příplatek k montáži podlah keramických lepených flexibilním lepidlem za plochu do 5 m2 | m2 | 2.24 |  | 0 | CS ÚRS 2022 02 |  |  | základní |  | 0 | 0 | 0 | 0 | 0 | 16 | K | 2 |  |  |  | ROZPOCET | 0 | 0 | 0 | 0 | 0 | 1 | 0 | 16 | 954448655
62 | K | 771577112 | Příplatek k montáži podlah keramických lepených flexibilním lepidlem za omezený prostor | m2 | 2.24 |  | 0 | CS ÚRS 2022 02 |  |  | základní |  | 0 | 0 | 0 | 0 | 0 | 16 | K | 2 |  |  |  | ROZPOCET | 0 | 0 | 0 | 0 | 0 | 1 | 0 | 16 | 1107583692
63 | K | 771577114 | Příplatek k montáži podlah keramických lepených flexibilním lepidlem za spárování | m2 | 2.24 |  | 0 | CS ÚRS 2022 02 |  |  | základní |  | 0 | 0 | 0 | 0 | 0 | 16 | K | 2 |  |  |  | ROZPOCET | 0 | 0 | 0 | 0 | 0 | 1 | 0 | 16 | 1816107558
64 | K | 998771103 | Přesun hmot tonážní pro podlahy z dlaždic v objektech v přes 12 do 24 m | t | 0.076 |  | 0 | CS ÚRS 2022 02 |  |  | základní |  | 0 | 0 | 0 | 0 | 0 | 16 | K | 2 |  |  |  | ROZPOCET | 0 | 0 | 0 | 0 | 0 | 1 | 0 | 16 | 798766995
65 | K | 998771181 | Příplatek k přesunu hmot tonážní 771 prováděný bez použití mechanizace | t | 0.076 |  | 0 | CS ÚRS 2022 02 |  |  | základní |  | 0 | 0 | 0 | 0 | 0 | 16 | K | 2 |  |  |  | ROZPOCET | 0 | 0 | 0 | 0 | 0 | 1 | 0 | 16 | -2029885577
| D | 776 | Podlahy povlakové |  |  |  | 0 | [5 empty] | 0 |  | 0.063646 |  | 0.05634 | 2 | D | 1 |  |  |  | ROZPOCET | [6 empty] | 0
66 | K | 776111311 | Vysátí podkladu povlakových podlah | m2 | 17 |  | 0 | CS ÚRS 2022 02 |  |  | základní |  | 0 | 0 | 0 | 0 | 0 | 16 | K | 2 |  |  |  | ROZPOCET | 0 | 0 | 0 | 0 | 0 | 1 | 0 | 16 | -1378236507
| VV |  | 3,7*5,2 |  | 19.24 | [13 empty] | VV | 2 | 2 | True | 0 | ROZPOCET
| VV |  | -2,24 |  | -2.24 | [13 empty] | VV | 2 | 2 | True | 0 | ROZPOCET
| VV |  | Součet |  | 17 | [13 empty] | VV | 2 | 4 | True | 1 | ROZPOCET
67 | K | 776201814 | Demontáž povlakových podlahovin volně položených podlepených páskou | m2 | 17 |  | 0 | CS ÚRS 2022 02 |  |  | základní |  | 0 | 0 | 0 | 0.003 | 0.051 | 16 | K | 2 |  |  |  | ROZPOCET | 0 | 0 | 0 | 0 | 0 | 1 | 0 | 16 | -1695520533
68 | K | 776221111 | Lepení pásů z PVC standardním lepidlem | m2 | 17 |  | 0 | CS ÚRS 2022 02 |  |  | základní |  | 0 | 0.0003 | 0.0051 | 0 | 0 | 16 | K | 2 |  |  |  | ROZPOCET | 0 | 0 | 0 | 0 | 0 | 1 | 0 | 16 | -1324361128
69 | M | 28412285 | krytina podlahová PVC | m2 | 18.7 |  | 0 | CS ÚRS 2022 02 |  |  | základní |  | 0 | 0.00283 | 0.052921 | 0 | 0 | 32 | M | 2 |  |  |  | ROZPOCET | 0 | 0 | 0 | 0 | 0 | 1 | 0 | 16 | 449092834
| VV |  | 17*1,1 'Přepočtené koeficientem množství |  | 18.7 | [13 empty] | VV | 2 | 2 | False | 1 | ROZPOCET
70 | K | 776410811 | Odstranění soklíků a lišt pryžových nebo plastových | m | 17.8 |  | 0 | CS ÚRS 2022 02 |  |  | základní |  | 0 | 0 | 0 | 0.0003 | 0.00534 | 16 | K | 2 |  |  |  | ROZPOCET | 0 | 0 | 0 | 0 | 0 | 1 | 0 | 16 | -2146802501
| VV |  | 3,7*2+5,2*2 |  | 17.8 | [13 empty] | VV | 2 | 2 | True | 1 | ROZPOCET
71 | K | 776421111 | Montáž obvodových lišt lepením | m | 17.8 |  | 0 | CS ÚRS 2022 02 |  |  | základní |  | 0 | 1e-05 | 0.000178 | 0 | 0 | 16 | K | 2 |  |  |  | ROZPOCET | 0 | 0 | 0 | 0 | 0 | 1 | 0 | 16 | 948509940
72 | M | 28342001R | lišta soklová | m | 18.156 |  | 0 |  |  |  | základní |  | 0 | 0.0003 | 0.0054468 | 0 | 0 | 32 | M | 2 |  |  |  | ROZPOCET | 0 | 0 | 0 | 0 | 0 | 1 | 0 | 16 | -1910301741
| VV |  | 17,8*1,02 'Přepočtené koeficientem množství |  | 18.156 | [13 empty] | VV | 2 | 2 | False | 1 | ROZPOCET
73 | K | 998776103 | Přesun hmot tonážní pro podlahy povlakové v objektech v přes 12 do 24 m | t | 0.064 |  | 0 | CS ÚRS 2022 02 |  |  | základní |  | 0 | 0 | 0 | 0 | 0 | 16 | K | 2 |  |  |  | ROZPOCET | 0 | 0 | 0 | 0 | 0 | 1 | 0 | 16 | -2020971371
74 | K | 998776181 | Příplatek k přesunu hmot tonážní 776 prováděný bez použití mechanizace | t | 0.064 |  | 0 | CS ÚRS 2022 02 |  |  | základní |  | 0 | 0 | 0 | 0 | 0 | 16 | K | 2 |  |  |  | ROZPOCET | 0 | 0 | 0 | 0 | 0 | 1 | 0 | 16 | -607578108
| D | 781 | Dokončovací práce - obklady |  |  |  | 0 | [5 empty] | 0 |  | 0.2662 |  | 0 | 2 | D | 1 |  |  |  | ROZPOCET | [6 empty] | 0
75 | K | 781121011 | Nátěr penetrační na stěnu | m2 | 12.6 |  | 0 | CS ÚRS 2022 02 |  |  | základní |  | 0 | 0.0003 | 0.00378 | 0 | 0 | 16 | K | 2 |  |  |  | ROZPOCET | 0 | 0 | 0 | 0 | 0 | 1 | 0 | 16 | 1115613565
| VV |  | (1,4*2+1,6*2)*2,1 |  | 12.6 | [13 empty] | VV | 2 | 2 | True | 1 | ROZPOCET
76 | K | 781151031 | Celoplošné vyrovnání podkladu stěrkou tl 3 mm | m2 | 4.2 |  | 0 | CS ÚRS 2022 02 |  |  | základní |  | 0 | 0.0045 | 0.0189 | 0 | 0 | 16 | K | 2 |  |  |  | ROZPOCET | 0 | 0 | 0 | 0 | 0 | 1 | 0 | 16 | 425574056
| VV |  | " obklad v místě původních stěn | [15 empty] | VV | 2 | 1 | True | 0 | ROZPOCET
| VV |  | 2,0*2,1 |  | 4.2 | [13 empty] | VV | 2 | 2 | True | 1 | ROZPOCET
77 | K | 781474115 | Montáž obkladů vnitřních keramických hladkých přes 22 do 25 ks/m2 lepených flexibilním lepidlem | m2 | 12.6 |  | 0 | CS ÚRS 2022 02 |  |  | základní |  | 0 | 0.0052 | 0.06552 | 0 | 0 | 16 | K | 2 |  |  |  | ROZPOCET | 0 | 0 | 0 | 0 | 0 | 1 | 0 | 16 | 1297765508
78 | M | 59761039 | obklad keramický hladký přes 22 do 25ks/m2 | m2 | 13.86 |  | 0 | CS ÚRS 2022 02 |  |  | základní |  | 0 | 0.0126 | 0.17464 | 0 | 0 | 32 | M | 2 |  |  |  | ROZPOCET | 0 | 0 | 0 | 0 | 0 | 1 | 0 | 16 | -1893928462
| VV |  | 12,6*1,1 'Přepočtené koeficientem množství |  | 13.86 | [13 empty] | VV | 2 | 2 | False | 1 | ROZPOCET
79 | K | 781477111 | Příplatek k montáži obkladů vnitřních keramických hladkých za plochu do 10 m2 | m2 | 12.6 |  | 0 | CS ÚRS 2022 02 |  |  | základní |  | 0 | 0 | 0 | 0 | 0 | 16 | K | 2 |  |  |  | ROZPOCET | 0 | 0 | 0 | 0 | 0 | 1 | 0 | 16 | 947645419
80 | K | 781477112 | Příplatek k montáži obkladů vnitřních keramických hladkých za omezený prostor | m2 | 12.6 |  | 0 | CS ÚRS 2022 02 |  |  | základní |  | 0 | 0 | 0 | 0 | 0 | 16 | K | 2 |  |  |  | ROZPOCET | 0 | 0 | 0 | 0 | 0 | 1 | 0 | 16 | -332920524
81 | K | 781477114 | Příplatek k montáži obkladů vnitřních keramických hladkých za spárování | m2 | 12.6 |  | 0 | CS ÚRS 2022 02 |  |  | základní |  | 0 | 0 | 0 | 0 | 0 | 16 | K | 2 |  |  |  | ROZPOCET | 0 | 0 | 0 | 0 | 0 | 1 | 0 | 16 | -393507142
82 | K | 781493511 | Plastové profily ukončovací lepené standardním lepidlem | m | 6 |  | 0 | CS ÚRS 2022 02 |  |  | základní |  | 0 | 0.0005 | 0.003 | 0 | 0 | 16 | K | 2 |  |  |  | ROZPOCET | 0 | 0 | 0 | 0 | 0 | 1 | 0 | 16 | 1618374407
| VV |  | 1,4*2+1,6*2 |  | 6 | [13 empty] | VV | 2 | 2 | True | 1 | ROZPOCET
83 | K | 781495115 | Spárování vnitřních obkladů silikonem | m | 12 |  | 0 | CS ÚRS 2022 02 |  |  | základní |  | 0 | 3e-05 | 0.00036 | 0 | 0 | 16 | K | 2 |  |  |  | ROZPOCET | 0 | 0 | 0 | 0 | 0 | 1 | 0 | 16 | -386868342
| VV |  | 6*2 |  | 12 | [13 empty] | VV | 2 | 2 | True | 1 | ROZPOCET
84 | K | 781495142 | Průnik obkladem kruhový přes DN 30 do DN 90 | kus | 6 |  | 0 | CS ÚRS 2022 02 |  |  | základní |  | 0 | 0 | 0 | 0 | 0 | 16 | K | 2 |  |  |  | ROZPOCET | 0 | 0 | 0 | 0 | 0 | 1 | 0 | 16 | -43521813
85 | K | 781495143 | Průnik obkladem kruhový přes DN 90 | kus | 1 |  | 0 | CS ÚRS 2022 02 |  |  | základní |  | 0 | 0 | 0 | 0 | 0 | 16 | K | 2 |  |  |  | ROZPOCET | 0 | 0 | 0 | 0 | 0 | 1 | 0 | 16 | -826237500
86 | K | 998781103 | Přesun hmot tonážní pro obklady keramické v objektech v přes 12 do 24 m | t | 0.266 |  | 0 | CS ÚRS 2022 02 |  |  | základní |  | 0 | 0 | 0 | 0 | 0 | 16 | K | 2 |  |  |  | ROZPOCET | 0 | 0 | 0 | 0 | 0 | 1 | 0 | 16 | 1187528080
87 | K | 998781181 | Příplatek k přesunu hmot tonážní 781 prováděný bez použití mechanizace | t | 0.266 |  | 0 | CS ÚRS 2022 02 |  |  | základní |  | 0 | 0 | 0 | 0 | 0 | 16 | K | 2 |  |  |  | ROZPOCET | 0 | 0 | 0 | 0 | 0 | 1 | 0 | 16 | 840614270
| D | 783 | Dokončovací práce - nátěry |  |  |  | 0 | [5 empty] | 0 |  | 0.00539 |  | 0 | 2 | D | 1 |  |  |  | ROZPOCET | [6 empty] | 0
88 | K | 783201403 | Oprášení tesařských konstrukcí před provedením nátěru | m2 | 24.5 |  | 0 | CS ÚRS 2022 02 |  |  | základní |  | 0 | 0 | 0 | 0 | 0 | 16 | K | 2 |  |  |  | ROZPOCET | 0 | 0 | 0 | 0 | 0 | 1 | 0 | 16 | 174086839
89 | K | 783213121 | Napouštěcí dvojnásobný syntetický biocidní nátěr tesařských konstrukcí zabudovaných do konstrukce | m2 | 24.5 |  | 0 | CS ÚRS 2022 02 |  |  | základní |  | 0 | 0.00022 | 0.00539 | 0 | 0 | 16 | K | 2 |  |  |  | ROZPOCET | 0 | 0 | 0 | 0 | 0 | 1 | 0 | 16 | 1330468911
| D | 784 | Dokončovací práce - malby a tapety |  |  |  | 0 | [5 empty] | 0 |  | 0.035776 |  | 0.0047748 | 2 | D | 1 |  |  |  | ROZPOCET | [6 empty] | 0
90 | K | 784111001 | Oprášení (ometení ) podkladu v místnostech v do 3,80 m | m2 | 39.79 |  | 0 | CS ÚRS 2022 02 |  |  | základní |  | 0 | 0 | 0 | 0 | 0 | 16 | K | 2 |  |  |  | ROZPOCET | 0 | 0 | 0 | 0 | 0 | 1 | 0 | 16 | -729967588
91 | K | 784111021 | Obroušení podkladu ze stěrky v místnostech v do 3,80 m | m2 | 39.79 |  | 0 | CS ÚRS 2022 02 |  |  | základní |  | 0 | 1e-05 | 0.0003979 | 0.00012 | 0.0047748 | 16 | K | 2 |  |  |  | ROZPOCET | 0 | 0 | 0 | 0 | 0 | 1 | 0 | 16 | -80316392
92 | K | 784181101 | Základní akrylátová jednonásobná bezbarvá penetrace podkladu v místnostech v do 3,80 m | m2 | 89.74 |  | 0 | CS ÚRS 2022 02 |  |  | základní |  | 0 | 0.0002 | 0.017948 | 0 | 0 | 16 | K | 2 |  |  |  | ROZPOCET | 0 | 0 | 0 | 0 | 0 | 1 | 0 | 16 | -1572764713
| VV |  | " stěny | [15 empty] | VV | 2 | 1 | True | 0 | ROZPOCET
| VV |  | 39,79 |  | 39.79 | [13 empty] | VV | 2 | 2 | True | 0 | ROZPOCET
| VV |  | " podlehdy a šikmina | [15 empty] | VV | 2 | 1 | True | 0 | ROZPOCET
| VV |  | 24,05 |  | 24.05 | [13 empty] | VV | 2 | 2 | True | 0 | ROZPOCET
| VV |  | "obklady krovu | [15 empty] | VV | 2 | 1 | True | 0 | ROZPOCET
| VV |  | 6,1*1,0 |  | 6.1 | [13 empty] | VV | 2 | 2 | True | 0 | ROZPOCET
| VV |  | "SDK | [15 empty] | VV | 2 | 1 | True | 0 | ROZPOCET
| VV |  | 9,9*2 |  | 19.8 | [13 empty] | VV | 2 | 2 | True | 0 | ROZPOCET
| VV |  | Součet |  | 89.74 | [13 empty] | VV | 2 | 4 | True | 1 | ROZPOCET
93 | K | 784211101 | Dvojnásobné bílé malby ze směsí za mokra výborně oděruvzdorných v místnostech v do 3,80 m | m2 | 67.04 |  | 0 | CS ÚRS 2022 02 |  |  | základní |  | 0 | 0.00026 | 0.01743 | 0 | 0 | 16 | K | 2 |  |  |  | ROZPOCET | 0 | 0 | 0 | 0 | 0 | 1 | 0 | 16 | 413026337

## 11 - m.č. 407
[9 empty] | >> skryté sloupce << | [9 empty] | {ec7d7c71-e58f-4459-a553-901da38605b8}
2
| KRYCÍ LIST SOUPISU PRACÍ | [8 empty] | v --- níže se nacházejí doplnkové a pomocné údaje k sestavám --- v | [8 empty] | False
Stavba:
Rekonstrukce ubytovacího zázemí pavilon A
Objekt:
11 - m.č. 407
| KSO: |  |  |  |  | CC-CZ:
| Místo: |  |  |  |  | Datum: | 0
| Zadavatel: |  |  |  |  | IČ:
DIČ:
| Uchazeč: |  |  |  |  | IČ: | Vyplň údaj
|  | Vyplň údaj |  |  |  | DIČ: | Vyplň údaj
| Projektant: |  |  |  |  | IČ:
DIČ:
| Zpracovatel: |  |  |  |  | IČ:
DIČ:
Poznámka:
| Cena bez DPH | [5 empty] | 0
|  |  | Základ daně |  |  | Sazba daně | Výše daně
| DPH | základní | 0 |  |  | 21% | 0
|  | snížená | 0 |  |  | 15% | 0
|  | zákl. přenesená | 0 |  |  | 21% | 0
|  | sníž. přenesená | 0 |  |  | 15% | 0
|  | nulová | 0 |  |  | 0% | 0
| Cena s DPH |  |  | v | CZK |  | 0
| Projektant |  |  | Zpracovatel
| Datum a podpis: |  | Razítko | Datum a podpis: |  |  | Razítko
| Objednavatel |  |  | Uchazeč
| Datum a podpis: |  | Razítko | Datum a podpis: |  |  | Razítko
REKAPITULACE ČLENĚNÍ SOUPISU PRACÍ
Stavba:
Rekonstrukce ubytovacího zázemí pavilon A
Objekt:
11 - m.č. 407
Místo: | [5 empty] | Datum: | 0
Zadavatel: | [5 empty] | Projektant:
Uchazeč: |  |  | Vyplň údaj |  |  | Zpracovatel:
Kód dílu - Popis | [6 empty] | Cena celkem [CZK]
Náklady ze soupisu prací | [6 empty] | 0 | [12 empty] | -1
| HSV - Práce a dodávky HSV | [5 empty] | 0
| 6 - Úpravy povrchů, podlahy a osazování výplní | [5 empty] | 0
| 9 - Ostatní konstrukce a práce, bourání | [5 empty] | 0
| 997 - Přesun sutě | [5 empty] | 0
| 998 - Přesun hmot | [5 empty] | 0
| PSV - Práce a dodávky PSV | [5 empty] | 0
| 713 - Izolace tepelné | [5 empty] | 0
| 741 - Elektroinstalace | [5 empty] | 0
| 762 - Konstrukce tesařské | [5 empty] | 0
| 763 - Konstrukce suché výstavby | [5 empty] | 0
| 764 - Konstrukce klempířské | [5 empty] | 0
| 765 - Krytina skládaná | [5 empty] | 0
| 766 - Konstrukce truhlářské | [5 empty] | 0
| 776 - Podlahy povlakové | [5 empty] | 0
| 783 - Dokončovací práce - nátěry | [5 empty] | 0
| 784 - Dokončovací práce - malby a tapety | [5 empty] | 0
SOUPIS PRACÍ
Stavba:
Rekonstrukce ubytovacího zázemí pavilon A
Objekt:
11 - m.č. 407
Místo: | [5 empty] | Datum: | 0
Zadavatel: | [5 empty] | Projektant:
Uchazeč: |  |  | Vyplň údaj |  |  | Zpracovatel:
PČ | Typ | Kód | Popis | MJ | Množství | J.cena [CZK] | Cena celkem [CZK] | Cenová soustava |  |  | DPH | J. Nh [h] | Nh celkem [h] | J. hmotnost [t] | Hmotnost celkem [t] | J. suť [t] | Suť Celkem [t]
Náklady soupisu celkem | [6 empty] | 0 | [5 empty] | 0 |  | 1.4768 |  | 2.7089 |  | D | -1 | [10 empty] | 0
| D | HSV | Práce a dodávky HSV |  |  |  | 0 | [5 empty] | 0 |  | 0.36451 |  | 2.514 | 1 | D | 0 |  |  |  | ROZPOCET | [6 empty] | 0
| D | 6 | Úpravy povrchů, podlahy a osazování výplní |  |  |  | 0 | [5 empty] | 0 |  | 0.36155 |  | 0 | 1 | D | 1 |  |  |  | ROZPOCET | [6 empty] | 0
1 | K | 611321131 | Potažení vnitřních rovných stropů vápenocementovým štukem tloušťky do 3 mm - jemný finální štuk | m2 | 20 |  | 0 | CS ÚRS 2022 02 |  |  | základní |  | 0 | 0.003 | 0.06 | 0 | 0 | 4 | K | 2 |  |  |  | ROZPOCET | 0 | 0 | 0 | 0 | 0 | 1 | 0 | 4 | 9171464
2 | K | 612131121 | Penetrační disperzní nátěr vnitřních stěn nanášený ručně | m2 | 39.47 |  | 0 | CS ÚRS 2022 02 |  |  | základní |  | 0 | 0.00026 | 0.010262 | 0 | 0 | 4 | K | 2 |  |  |  | ROZPOCET | 0 | 0 | 0 | 0 | 0 | 1 | 0 | 4 | 1490306674
| VV |  | 3,3*2,3*2 |  | 15.18 | [13 empty] | VV | 2 | 2 | True | 0 | ROZPOCET
| VV |  | (3,7+1,4*2)*3,3 |  | 21.45 | [13 empty] | VV | 2 | 2 | True | 0 | ROZPOCET
| VV |  | -0,8*2,0 |  | -1.6 | [13 empty] | VV | 2 | 2 | True | 0 | ROZPOCET
| VV |  | 3,7*1,2 |  | 4.44 | [13 empty] | VV | 2 | 2 | True | 0 | ROZPOCET
| VV |  | Součet |  | 39.47 | [13 empty] | VV | 2 | 4 | True | 1 | ROZPOCET
3 | K | 612142001 | Potažení vnitřních stěn sklovláknitým pletivem vtlačeným do tenkovrstvé hmoty | m2 | 39.47 |  | 0 | CS ÚRS 2022 02 |  |  | základní |  | 0 | 0.00438 | 0.17288 | 0 | 0 | 4 | K | 2 |  |  |  | ROZPOCET | 0 | 0 | 0 | 0 | 0 | 1 | 0 | 4 | -395749752
4 | K | 612321131 | Potažení vnitřních stěn vápenocementovým štukem tloušťky do 3 mm | m2 | 39.47 |  | 0 | CS ÚRS 2022 02 |  |  | základní |  | 0 | 0.003 | 0.11841 | 0 | 0 | 4 | K | 2 |  |  |  | ROZPOCET | 0 | 0 | 0 | 0 | 0 | 1 | 0 | 4 | 740798559
5 | K | 619991001 | Zakrytí podlah fólií přilepenou lepící páskou | m2 | 50 |  | 0 | CS ÚRS 2022 02 |  |  | základní |  | 0 | 0 | 0 | 0 | 0 | 4 | K | 2 |  |  |  | ROZPOCET | 0 | 0 | 0 | 0 | 0 | 1 | 0 | 4 | 526720259
| P |  | Poznámka k položce: práce spojené s rekonstrukcí | [15 empty] | P | 2
6 | K | 619991011 | Obalení konstrukcí a prvků fólií přilepenou lepící páskou | m2 | 50 |  | 0 | CS ÚRS 2022 02 |  |  | základní |  | 0 | 0 | 0 | 0 | 0 | 4 | K | 2 |  |  |  | ROZPOCET | 0 | 0 | 0 | 0 | 0 | 1 | 0 | 4 | 899751775
| P |  | Poznámka k položce: práce spojené s rekonstrukcí | [15 empty] | P | 2
7 | K | 629991011 | Zakrytí výplní otvorů a svislých ploch fólií přilepenou lepící páskou | m2 | 5 |  | 0 | CS ÚRS 2022 02 |  |  | základní |  | 0 | 0 | 0 | 0 | 0 | 4 | K | 2 |  |  |  | ROZPOCET | 0 | 0 | 0 | 0 | 0 | 1 | 0 | 4 | 429541118
| P |  | Poznámka k položce: práce spojené s rekonstrukcí | [15 empty] | P | 2
| D | 9 | Ostatní konstrukce a práce, bourání |  |  |  | 0 | [5 empty] | 0 |  | 0.0029563 |  | 2.514 | 1 | D | 1 |  |  |  | ROZPOCET | [6 empty] | 0
8 | K | 949101111 | Lešení pomocné pro objekty pozemních staveb s lešeňovou podlahou v do 1,9 m zatížení do 150 kg/m2 | m2 | 17.39 |  | 0 | CS ÚRS 2022 02 |  |  | základní |  | 0 | 0.00013 | 0.0022607 | 0 | 0 | 4 | K | 2 |  |  |  | ROZPOCET | 0 | 0 | 0 | 0 | 0 | 1 | 0 | 4 | -1998647189
| VV |  | 4,7*3,7 |  | 17.39 | [13 empty] | VV | 2 | 2 | True | 1 | ROZPOCET
9 | K | 952901111 | Vyčištění budov bytové a občanské výstavby při výšce podlaží do 4 m | m2 | 17.39 |  | 0 | CS ÚRS 2022 02 |  |  | základní |  | 0 | 4e-05 | 0.0006956 | 0 | 0 | 4 | K | 2 |  |  |  | ROZPOCET | 0 | 0 | 0 | 0 | 0 | 1 | 0 | 4 | 1097387111
10 | K | 968072455 | Vybourání kovových dveřních zárubní pl do 2 m2 | m2 | 1.6 |  | 0 | CS ÚRS 2022 01 |  |  | základní |  | 0 | 0 | 0 | 0.076 | 0.1216 | 4 | K | 2 |  |  |  | ROZPOCET | 0 | 0 | 0 | 0 | 0 | 1 | 0 | 4 | -1875904776
| VV |  | 0,8*2,0 |  | 1.6 | [13 empty] | VV | 2 | 2 | True | 1 | ROZPOCET
11 | K | 978071421 | Otlučení omítky a odstranění izolace z desek hmotnosti přes 120 kg/m3 tl přes 50 mm pl přes 1 m2 | m2 | 19.61 |  | 0 | CS ÚRS 2022 02 |  |  | základní |  | 0 | 0 | 0 | 0.122 | 2.3924 | 4 | K | 2 |  |  |  | ROZPOCET | 0 | 0 | 0 | 0 | 0 | 1 | 0 | 4 | 779029370
| VV |  | " podhled | [15 empty] | VV | 2 | 1 | True | 0 | ROZPOCET
| VV |  | 3,7*1,4 |  | 5.18 | [13 empty] | VV | 2 | 2 | True | 0 | ROZPOCET
| VV |  | " šikmina | [15 empty] | VV | 2 | 1 | True | 0 | ROZPOCET
| VV |  | 3,9*3,7 |  | 14.43 | [13 empty] | VV | 2 | 2 | True | 0 | ROZPOCET
| VV |  | Součet |  | 19.61 | [13 empty] | VV | 2 | 4 | True | 1 | ROZPOCET
| D | 997 | Přesun sutě |  |  |  | 0 | [5 empty] | 0 |  | 0 |  | 0 | 1 | D | 1 |  |  |  | ROZPOCET | [6 empty] | 0
12 | K | 997013215 | Vnitrostaveništní doprava suti a vybouraných hmot pro budovy v přes 15 do 18 m ručně | t | 2.709 |  | 0 | CS ÚRS 2022 02 |  |  | základní |  | 0 | 0 | 0 | 0 | 0 | 4 | K | 2 |  |  |  | ROZPOCET | 0 | 0 | 0 | 0 | 0 | 1 | 0 | 4 | 1623821366
13 | K | 997013312 | Montáž a demontáž shozu suti v přes 10 do 20 m | m | 18 |  | 0 | CS ÚRS 2022 02 |  |  | základní |  | 0 | 0 | 0 | 0 | 0 | 4 | K | 2 |  |  |  | ROZPOCET | 0 | 0 | 0 | 0 | 0 | 1 | 0 | 4 | 303333695
14 | K | 997013322 | Příplatek k shozu suti v přes 10 do 20 m za první a ZKD den použití | m | 180 |  | 0 | CS ÚRS 2022 02 |  |  | základní |  | 0 | 0 | 0 | 0 | 0 | 4 | K | 2 |  |  |  | ROZPOCET | 0 | 0 | 0 | 0 | 0 | 1 | 0 | 4 | -1715788919
| VV |  | 18*10 |  | 180 | [13 empty] | VV | 2 | 2 | True | 1 | ROZPOCET
15 | K | 997013501 | Odvoz suti a vybouraných hmot na skládku nebo meziskládku do 1 km se složením | t | 2.709 |  | 0 | CS ÚRS 2022 02 |  |  | základní |  | 0 | 0 | 0 | 0 | 0 | 4 | K | 2 |  |  |  | ROZPOCET | 0 | 0 | 0 | 0 | 0 | 1 | 0 | 4 | 1203520678
16 | K | 997013509 | Příplatek k odvozu suti a vybouraných hmot na skládku ZKD 1 km přes 1 km | t | 51.471 |  | 0 | CS ÚRS 2022 02 |  |  | základní |  | 0 | 0 | 0 | 0 | 0 | 4 | K | 2 |  |  |  | ROZPOCET | 0 | 0 | 0 | 0 | 0 | 1 | 0 | 4 | -1170448819
| VV |  | 2,709*19 'Přepočtené koeficientem množství |  | 51.471 | [13 empty] | VV | 2 | 2 | False | 1 | ROZPOCET
17 | K | 997013631 | Poplatek za uložení na skládce (skládkovné) stavebního odpadu směsného kód odpadu 17 09 04 | t | 2.709 |  | 0 | CS ÚRS 2022 02 |  |  | základní |  | 0 | 0 | 0 | 0 | 0 | 4 | K | 2 |  |  |  | ROZPOCET | 0 | 0 | 0 | 0 | 0 | 1 | 0 | 4 | -1549897263
| D | 998 | Přesun hmot |  |  |  | 0 | [5 empty] | 0 |  | 0 |  | 0 | 1 | D | 1 |  |  |  | ROZPOCET | [6 empty] | 0
18 | K | 998018003 | Přesun hmot ruční pro budovy v přes 12 do 24 m | t | 0.365 |  | 0 | CS ÚRS 2022 02 |  |  | základní |  | 0 | 0 | 0 | 0 | 0 | 4 | K | 2 |  |  |  | ROZPOCET | 0 | 0 | 0 | 0 | 0 | 1 | 0 | 4 | -333704803
| D | PSV | Práce a dodávky PSV |  |  |  | 0 | [5 empty] | 0 |  | 1.1123 |  | 0.1949 | 2 | D | 0 |  |  |  | ROZPOCET | [6 empty] | 0
| D | 713 | Izolace tepelné |  |  |  | 0 | [5 empty] | 0 |  | 0.1908 |  | 0 | 2 | D | 1 |  |  |  | ROZPOCET | [6 empty] | 0
19 | K | 713111131 | Montáž izolace tepelné spodem stropů žebrových s úpravou drátem rohoží, pásů, dílců, desek | m2 | 20 |  | 0 | CS ÚRS 2022 02 |  |  | základní |  | 0 | 0.0003 | 0.006 | 0 | 0 | 16 | K | 2 |  |  |  | ROZPOCET | 0 | 0 | 0 | 0 | 0 | 1 | 0 | 16 | -2076238155
20 | M | 63152102 | pás tepelně izolační univerzální λ=0,032-0,033 tl 140mm | m2 | 22 |  | 0 | CS ÚRS 2022 02 |  |  | základní |  | 0 | 0.0042 | 0.0924 | 0 | 0 | 32 | M | 2 |  |  |  | ROZPOCET | 0 | 0 | 0 | 0 | 0 | 1 | 0 | 16 | 1970880737
| VV |  | 20,952380952381*1,05 'Přepočtené koeficientem množství |  | 22 | [13 empty] | VV | 2 | 2 | False | 1 | ROZPOCET
21 | K | 713151111 | Montáž izolace tepelné střech šikmých kladené volně mezi krokve rohoží, pásů, desek | m2 | 20 |  | 0 | CS ÚRS 2022 02 |  |  | základní |  | 0 | 0 | 0 | 0 | 0 | 16 | K | 2 |  |  |  | ROZPOCET | 0 | 0 | 0 | 0 | 0 | 1 | 0 | 16 | -497837821
22 | M | 63152102 | pás tepelně izolační univerzální λ=0,032-0,033 tl 140mm | m2 | 22 |  | 0 | CS ÚRS 2022 02 |  |  | základní |  | 0 | 0.0042 | 0.0924 | 0 | 0 | 32 | M | 2 |  |  |  | ROZPOCET | 0 | 0 | 0 | 0 | 0 | 1 | 0 | 16 | 895586055
| VV |  | 20,952380952381*1,05 'Přepočtené koeficientem množství |  | 22 | [13 empty] | VV | 2 | 2 | False | 1 | ROZPOCET
23 | K | 998713103 | Přesun hmot tonážní pro izolace tepelné v objektech v přes 12 do 24 m | t | 0.191 |  | 0 | CS ÚRS 2022 02 |  |  | základní |  | 0 | 0 | 0 | 0 | 0 | 16 | K | 2 |  |  |  | ROZPOCET | 0 | 0 | 0 | 0 | 0 | 1 | 0 | 16 | -3738606
24 | K | 998713181 | Příplatek k přesunu hmot tonážní 713 prováděný bez použití mechanizace | t | 0.191 |  | 0 | CS ÚRS 2022 02 |  |  | základní |  | 0 | 0 | 0 | 0 | 0 | 16 | K | 2 |  |  |  | ROZPOCET | 0 | 0 | 0 | 0 | 0 | 1 | 0 | 16 | -490819983
| D | 741 | Elektroinstalace |  |  |  | 0 | [5 empty] | 0 |  | 0.01817 |  | 0 | 2 | D | 1 |  |  |  | ROZPOCET | [6 empty] | 0
25 | K | 741-R | Úprava elektroinstalace - předpoklad - bude upřesněno v jednotlivých místnostech - vč. drobného materiálu | sada | 1 |  | 0 |  |  |  | základní |  | 0 | 0.01817 | 0.01817 | 0 | 0 | 16 | K | 2 |  |  |  | ROZPOCET | 0 | 0 | 0 | 0 | 0 | 1 | 0 | 16 | 1250273075
| D | 762 | Konstrukce tesařské |  |  |  | 0 | [5 empty] | 0 |  | 0.1068 |  | 0 | 2 | D | 1 |  |  |  | ROZPOCET | [6 empty] | 0
26 | K | 76208-R | Dodávka a montáž nosné konstrukce podhledu - lať 40x60 | m2 | 20 |  | 0 |  |  |  | základní |  | 0 | 0.00267 | 0.0534 | 0 | 0 | 16 | K | 2 |  |  |  | ROZPOCET | 0 | 0 | 0 | 0 | 0 | 1 | 0 | 16 | -1423243229
27 | K | 76208-R1 | Dodávka a montáž konstrukční latě 50x100 v novém podhledu á 1000mm | m2 | 20 |  | 0 |  |  |  | základní |  | 0 | 0.00267 | 0.0534 | 0 | 0 | 16 | K | 2 |  |  |  | ROZPOCET | 0 | 0 | 0 | 0 | 0 | 1 | 0 | 16 | 1743280022
| D | 763 | Konstrukce suché výstavby |  |  |  | 0 | [5 empty] | 0 |  | 0.61473 |  | 0 | 2 | D | 1 |  |  |  | ROZPOCET | [6 empty] | 0
28 | K | 763131441 | SDK podhled desky 2xDF 12,5 bez izolace dvouvrstvá spodní kce profil CD+UD REI 120 | m2 | 20 |  | 0 | CS ÚRS 2022 02 |  |  | základní |  | 0 | 0.02487 | 0.4974 | 0 | 0 | 16 | K | 2 |  |  |  | ROZPOCET | 0 | 0 | 0 | 0 | 0 | 1 | 0 | 16 | -1190283214
29 | K | 763164735 | SDK obklad kcí uzavřeného tvaru š do 1,6 m desky 1xDF 12,5 | m | 4 |  | 0 | CS ÚRS 2022 02 |  |  | základní |  | 0 | 0.01936 | 0.07744 | 0 | 0 | 16 | K | 2 |  |  |  | ROZPOCET | 0 | 0 | 0 | 0 | 0 | 1 | 0 | 16 | -1485794706
| VV |  | "obložení vidtelných částí krovu | [15 empty] | VV | 2 | 1 | True | 0 | ROZPOCET
| VV |  | 2,0*2 |  | 4 | [13 empty] | VV | 2 | 2 | True | 1 | ROZPOCET
30 | K | 763182411 | SDK opláštění obvodu střešního okna hl do 0,5 m | m | 7.2 |  | 0 | CS ÚRS 2022 01 |  |  | základní |  | 0 | 0.00554 | 0.039888 | 0 | 0 | 16 | K | 2 |  |  |  | ROZPOCET | 0 | 0 | 0 | 0 | 0 | 1 | 0 | 16 | 1676570388
| VV |  | "obložení kolem oken | [15 empty] | VV | 2 | 1 | True | 0 | ROZPOCET
| VV |  | 0,9*4*2 |  | 7.2 | [13 empty] | VV | 2 | 2 | True | 0 | ROZPOCET
| VV |  | Součet |  | 7.2 | [13 empty] | VV | 2 | 4 | True | 1 | ROZPOCET
31 | K | 998763303 | Přesun hmot tonážní pro sádrokartonové konstrukce v objektech v přes 12 do 24 m | t | 0.615 |  | 0 | CS ÚRS 2022 02 |  |  | základní |  | 0 | 0 | 0 | 0 | 0 | 16 | K | 2 |  |  |  | ROZPOCET | 0 | 0 | 0 | 0 | 0 | 1 | 0 | 16 | 1745068640
32 | K | 998763381 | Příplatek k přesunu hmot tonážní 763 SDK prováděný bez použití mechanizace | t | 0.615 |  | 0 | CS ÚRS 2022 02 |  |  | základní |  | 0 | 0 | 0 | 0 | 0 | 16 | K | 2 |  |  |  | ROZPOCET | 0 | 0 | 0 | 0 | 0 | 1 | 0 | 16 | -1228611728
| D | 764 | Konstrukce klempířské |  |  |  | 0 | [5 empty] | 0 |  | 0.04316 |  | 0.02336 | 2 | D | 1 |  |  |  | ROZPOCET | [6 empty] | 0
33 | K | 764002881 | Demontáž lemování střešních prostupů do suti - pro napojení nového lemování a oplechování střešních oken | m2 | 4 |  | 0 | CS ÚRS 2022 01 |  |  | základní |  | 0 | 0 | 0 | 0.00584 | 0.02336 | 16 | K | 2 |  |  |  | ROZPOCET | 0 | 0 | 0 | 0 | 0 | 1 | 0 | 16 | -44029512
| VV |  | 2*2 |  | 4 | [13 empty] | VV | 2 | 2 | True | 1 | ROZPOCET
34 | K | 764314612 | Lemování prostupů střech s krytinou skládanou nebo plechovou bez lišty z Pz s povrchovou úpravou | m2 | 4 |  | 0 | CS ÚRS 2022 01 |  |  | základní |  | 0 | 0.01079 | 0.04316 | 0 | 0 | 16 | K | 2 |  |  |  | ROZPOCET | 0 | 0 | 0 | 0 | 0 | 1 | 0 | 16 | -414339194
| VV |  | 2*2 |  | 4 | [13 empty] | VV | 2 | 2 | True | 1 | ROZPOCET
35 | K | 998764103 | Přesun hmot tonážní pro konstrukce klempířské v objektech v přes 12 do 24 m | t | 0.043 |  | 0 | CS ÚRS 2022 01 |  |  | základní |  | 0 | 0 | 0 | 0 | 0 | 16 | K | 2 |  |  |  | ROZPOCET | 0 | 0 | 0 | 0 | 0 | 1 | 0 | 16 | 537633329
36 | K | 998764181 | Příplatek k přesunu hmot tonážní 764 prováděný bez použití mechanizace | t | 0.043 |  | 0 | CS ÚRS 2022 01 |  |  | základní |  | 0 | 0 | 0 | 0 | 0 | 16 | K | 2 |  |  |  | ROZPOCET | 0 | 0 | 0 | 0 | 0 | 1 | 0 | 16 | -2081621983
| D | 765 | Krytina skládaná |  |  |  | 0 | [5 empty] | 0 |  | 0.00391 |  | 0 | 2 | D | 1 |  |  |  | ROZPOCET | [6 empty] | 0
37 | K | 765191021 | Montáž pojistné hydroizolační nebo parotěsné fólie kladené ve sklonu přes 20° s lepenými spoji na krokve | m2 | 20 |  | 0 | CS ÚRS 2022 02 |  |  | základní |  | 0 | 0 | 0 | 0 | 0 | 16 | K | 2 |  |  |  | ROZPOCET | 0 | 0 | 0 | 0 | 0 | 1 | 0 | 16 | -1797133116
38 | M | 28329282 | fólie PE vyztužená Al vrstvou pro parotěsnou vrstvu 170g/m2 | m2 | 23 |  | 0 | CS ÚRS 2022 02 |  |  | základní |  | 0 | 0.00017 | 0.00391 | 0 | 0 | 32 | M | 2 |  |  |  | ROZPOCET | 0 | 0 | 0 | 0 | 0 | 1 | 0 | 16 | -1541245228
39 | K | 998765103 | Přesun hmot tonážní pro krytiny skládané v objektech v přes 12 do 24 m | t | 0.004 |  | 0 | CS ÚRS 2022 02 |  |  | základní |  | 0 | 0 | 0 | 0 | 0 | 16 | K | 2 |  |  |  | ROZPOCET | 0 | 0 | 0 | 0 | 0 | 1 | 0 | 16 | -761338
40 | K | 998765181 | Příplatek k přesunu hmot tonážní 765 prováděný bez použití mechanizace | t | 0.004 |  | 0 | CS ÚRS 2022 02 |  |  | základní |  | 0 | 0 | 0 | 0 | 0 | 16 | K | 2 |  |  |  | ROZPOCET | 0 | 0 | 0 | 0 | 0 | 1 | 0 | 16 | -769950024
| D | 766 | Konstrukce truhlářské |  |  |  | 0 | [5 empty] | 0 |  | 0 |  | 0.1668 | 2 | D | 1 |  |  |  | ROZPOCET | [6 empty] | 0
41 | K | 766674-R | Dodávka a montáž nových střešních oken plastových vč. zateplovací sady a lemovacího pásu s parotěsnou zábranou | kus | 2 |  | 0 |  |  |  | základní |  | 0 | 0 | 0 | 0.0417 | 0.0834 | 16 | K | 2 |  |  |  | ROZPOCET | 0 | 0 | 0 | 0 | 0 | 1 | 0 | 16 | 463084294
42 | K | 766675-R | Dodávka a montáž nových dveří 900x1970 vč. nové zárubně s požární odolností a samozavíračem | kus | 1 |  | 0 |  |  |  | základní |  | 0 | 0 | 0 | 0.0417 | 0.0417 | 16 | K | 2 |  |  |  | ROZPOCET | 0 | 0 | 0 | 0 | 0 | 1 | 0 | 16 | -1711616464
43 | K | 7667-R100 | Dodávka a montáž nových shodů | sada | 1 |  | 0 |  |  |  | základní |  | 0 | 0 | 0 | 0.0417 | 0.0417 | 16 | K | 2 |  |  |  | ROZPOCET | 0 | 0 | 0 | 0 | 0 | 1 | 0 | 16 | -1750658532
| D | 776 | Podlahy povlakové |  |  |  | 0 | [5 empty] | 0 |  | 0.06492 |  | 0 | 2 | D | 1 |  |  |  | ROZPOCET | [6 empty] | 0
44 | K | 776111311 | Vysátí podkladu povlakových podlah | m2 | 17.39 |  | 0 | CS ÚRS 2022 01 |  |  | základní |  | 0 | 0 | 0 | 0 | 0 | 16 | K | 2 |  |  |  | ROZPOCET | 0 | 0 | 0 | 0 | 0 | 1 | 0 | 16 | 592936262
| VV |  | 3,7*4,7 |  | 17.39 | [13 empty] | VV | 2 | 2 | True | 0 | ROZPOCET
| VV |  | Součet |  | 17.39 | [13 empty] | VV | 2 | 4 | True | 1 | ROZPOCET
45 | K | 776221111 | Lepení pásů z PVC standardním lepidlem | m2 | 17.39 |  | 0 | CS ÚRS 2022 01 |  |  | základní |  | 0 | 0.0003 | 0.005217 | 0 | 0 | 16 | K | 2 |  |  |  | ROZPOCET | 0 | 0 | 0 | 0 | 0 | 1 | 0 | 16 | -1150634762
46 | M | 28412285 | krytina podlahová PVC | m2 | 19.129 |  | 0 | CS ÚRS 2022 01 |  |  | základní |  | 0 | 0.00283 | 0.054135 | 0 | 0 | 32 | M | 2 |  |  |  | ROZPOCET | 0 | 0 | 0 | 0 | 0 | 1 | 0 | 16 | -617200096
| VV |  | 17,39*1,1 |  | 19.129 | [13 empty] | VV | 2 | 2 | True | 1 | ROZPOCET
47 | K | 776421111 | Montáž obvodových lišt lepením | m | 16.8 |  | 0 | CS ÚRS 2022 01 |  |  | základní |  | 0 | 1e-05 | 0.000168 | 0 | 0 | 16 | K | 2 |  |  |  | ROZPOCET | 0 | 0 | 0 | 0 | 0 | 1 | 0 | 16 | 108726436
| VV |  | 4,7*2+3,7*2 |  | 16.8 | [13 empty] | VV | 2 | 2 | True | 1 | ROZPOCET
48 | M | 28342001R | lišta soklová | m | 18 |  | 0 |  |  |  | základní |  | 0 | 0.0003 | 0.0054 | 0 | 0 | 32 | M | 2 |  |  |  | ROZPOCET | 0 | 0 | 0 | 0 | 0 | 1 | 0 | 16 | -1634300504
| VV |  | 17,6470588235294*1,02 'Přepočtené koeficientem množství |  | 18 | [13 empty] | VV | 2 | 2 | False | 1 | ROZPOCET
49 | K | 998776103 | Přesun hmot tonážní pro podlahy povlakové v objektech v přes 12 do 24 m | t | 0.065 |  | 0 | CS ÚRS 2022 01 |  |  | základní |  | 0 | 0 | 0 | 0 | 0 | 16 | K | 2 |  |  |  | ROZPOCET | 0 | 0 | 0 | 0 | 0 | 1 | 0 | 16 | -578357562
50 | K | 998776181 | Příplatek k přesunu hmot tonážní 776 prováděný bez použití mechanizace | t | 0.065 |  | 0 | CS ÚRS 2022 01 |  |  | základní |  | 0 | 0 | 0 | 0 | 0 | 16 | K | 2 |  |  |  | ROZPOCET | 0 | 0 | 0 | 0 | 0 | 1 | 0 | 16 | 1536556958
| D | 783 | Dokončovací práce - nátěry |  |  |  | 0 | [5 empty] | 0 |  | 0.040397 |  | 0 | 2 | D | 1 |  |  |  | ROZPOCET | [6 empty] | 0
51 | K | 783201403 | Oprášení tesařských konstrukcí před provedením nátěru | m2 | 20 |  | 0 | CS ÚRS 2022 02 |  |  | základní |  | 0 | 0 | 0 | 0 | 0 | 16 | K | 2 |  |  |  | ROZPOCET | 0 | 0 | 0 | 0 | 0 | 1 | 0 | 16 | 1159440130
52 | K | 783213121 | Napouštěcí dvojnásobný syntetický biocidní nátěr tesařských konstrukcí zabudovaných do konstrukce | m2 | 20 |  | 0 | CS ÚRS 2022 02 |  |  | základní |  | 0 | 0.00022 | 0.0044 | 0 | 0 | 16 | K | 2 |  |  |  | ROZPOCET | 0 | 0 | 0 | 0 | 0 | 1 | 0 | 16 | 1469676108
53 | K | 783901453 | Vysátí betonových podlah před provedením nátěru | m2 | 17.39 |  | 0 | CS ÚRS 2022 02 |  |  | základní |  | 0 | 0 | 0 | 0 | 0 | 16 | K | 2 |  |  |  | ROZPOCET | 0 | 0 | 0 | 0 | 0 | 1 | 0 | 16 | 1160401530
| VV |  | 4,7*3,7 |  | 17.39 | [13 empty] | VV | 2 | 2 | True | 1 | ROZPOCET
54 | K | 783932163 | Lokální vyrovnání betonové podlahy cementovou stěrkou tl do 3 mm opravované pl přes 10 do 30 % | m2 | 17.39 |  | 0 | CS ÚRS 2022 02 |  |  | základní |  | 0 | 0.00144 | 0.025042 | 0 | 0 | 16 | K | 2 |  |  |  | ROZPOCET | 0 | 0 | 0 | 0 | 0 | 1 | 0 | 16 | 884711217
55 | K | 783913171 | Penetrační syntetický nátěr hrubých betonových podlah | m2 | 17.39 |  | 0 | CS ÚRS 2022 02 |  |  | základní |  | 0 | 0.00025 | 0.0043475 | 0 | 0 | 16 | K | 2 |  |  |  | ROZPOCET | 0 | 0 | 0 | 0 | 0 | 1 | 0 | 16 | -1433381189
56 | K | 783917161 | Krycí dvojnásobný syntetický nátěr betonové podlahy | m2 | 17.39 |  | 0 | CS ÚRS 2022 02 |  |  | základní |  | 0 | 0.00038 | 0.0066082 | 0 | 0 | 16 | K | 2 |  |  |  | ROZPOCET | 0 | 0 | 0 | 0 | 0 | 1 | 0 | 16 | 2021391097
| D | 784 | Dokončovací práce - malby a tapety |  |  |  | 0 | [5 empty] | 0 |  | 0.029411 |  | 0.0047364 | 2 | D | 1 |  |  |  | ROZPOCET | [6 empty] | 0
57 | K | 784111001 | Oprášení (ometení ) podkladu v místnostech v do 3,80 m | m2 | 39.47 |  | 0 | CS ÚRS 2022 02 |  |  | základní |  | 0 | 0 | 0 | 0 | 0 | 16 | K | 2 |  |  |  | ROZPOCET | 0 | 0 | 0 | 0 | 0 | 1 | 0 | 16 | -729967588
58 | K | 784111021 | Obroušení podkladu ze stěrky v místnostech v do 3,80 m | m2 | 39.47 |  | 0 | CS ÚRS 2022 02 |  |  | základní |  | 0 | 1e-05 | 0.0003947 | 0.00012 | 0.0047364 | 16 | K | 2 |  |  |  | ROZPOCET | 0 | 0 | 0 | 0 | 0 | 1 | 0 | 16 | -80316392
59 | K | 784181101 | Základní akrylátová jednonásobná bezbarvá penetrace podkladu v místnostech v do 3,80 m | m2 | 63.08 |  | 0 | CS ÚRS 2022 02 |  |  | základní |  | 0 | 0.0002 | 0.012616 | 0 | 0 | 16 | K | 2 |  |  |  | ROZPOCET | 0 | 0 | 0 | 0 | 0 | 1 | 0 | 16 | -1572764713
| VV |  | " stěny | [15 empty] | VV | 2 | 1 | True | 0 | ROZPOCET
| VV |  | 39,47 |  | 39.47 | [13 empty] | VV | 2 | 2 | True | 0 | ROZPOCET
| VV |  | " podlehdy a šikmina | [15 empty] | VV | 2 | 1 | True | 0 | ROZPOCET
| VV |  | 19,61 |  | 19.61 | [13 empty] | VV | 2 | 2 | True | 0 | ROZPOCET
| VV |  | "obklady krovu | [15 empty] | VV | 2 | 1 | True | 0 | ROZPOCET
| VV |  | 4*1,0 |  | 4 | [13 empty] | VV | 2 | 2 | True | 0 | ROZPOCET
| VV |  | Součet |  | 63.08 | [13 empty] | VV | 2 | 4 | True | 1 | ROZPOCET
60 | K | 784211101 | Dvojnásobné bílé malby ze směsí za mokra výborně oděruvzdorných v místnostech v do 3,80 m | m2 | 63.08 |  | 0 | CS ÚRS 2022 02 |  |  | základní |  | 0 | 0.00026 | 0.016401 | 0 | 0 | 16 | K | 2 |  |  |  | ROZPOCET | 0 | 0 | 0 | 0 | 0 | 1 | 0 | 16 | 413026337

## 12 - m.č. 408
[9 empty] | >> skryté sloupce << | [9 empty] | {0478cc6e-255c-4a84-8171-8e965fa29e8e}
2
| KRYCÍ LIST SOUPISU PRACÍ | [8 empty] | v --- níže se nacházejí doplnkové a pomocné údaje k sestavám --- v | [8 empty] | False
Stavba:
Rekonstrukce ubytovacího zázemí pavilon A
Objekt:
12 - m.č. 408
| KSO: |  |  |  |  | CC-CZ:
| Místo: |  |  |  |  | Datum: | 0
| Zadavatel: |  |  |  |  | IČ:
DIČ:
| Uchazeč: |  |  |  |  | IČ: | Vyplň údaj
|  | Vyplň údaj |  |  |  | DIČ: | Vyplň údaj
| Projektant: |  |  |  |  | IČ:
DIČ:
| Zpracovatel: |  |  |  |  | IČ:
DIČ:
Poznámka:
| Cena bez DPH | [5 empty] | 0
|  |  | Základ daně |  |  | Sazba daně | Výše daně
| DPH | základní | 0 |  |  | 21% | 0
|  | snížená | 0 |  |  | 15% | 0
|  | zákl. přenesená | 0 |  |  | 21% | 0
|  | sníž. přenesená | 0 |  |  | 15% | 0
|  | nulová | 0 |  |  | 0% | 0
| Cena s DPH |  |  | v | CZK |  | 0
| Projektant |  |  | Zpracovatel
| Datum a podpis: |  | Razítko | Datum a podpis: |  |  | Razítko
| Objednavatel |  |  | Uchazeč
| Datum a podpis: |  | Razítko | Datum a podpis: |  |  | Razítko
REKAPITULACE ČLENĚNÍ SOUPISU PRACÍ
Stavba:
Rekonstrukce ubytovacího zázemí pavilon A
Objekt:
12 - m.č. 408
Místo: | [5 empty] | Datum: | 0
Zadavatel: | [5 empty] | Projektant:
Uchazeč: |  |  | Vyplň údaj |  |  | Zpracovatel:
Kód dílu - Popis | [6 empty] | Cena celkem [CZK]
Náklady ze soupisu prací | [6 empty] | 0 | [12 empty] | -1
| HSV - Práce a dodávky HSV | [5 empty] | 0
| 6 - Úpravy povrchů, podlahy a osazování výplní | [5 empty] | 0
| 9 - Ostatní konstrukce a práce, bourání | [5 empty] | 0
| 997 - Přesun sutě | [5 empty] | 0
| 998 - Přesun hmot | [5 empty] | 0
| PSV - Práce a dodávky PSV | [5 empty] | 0
| 713 - Izolace tepelné | [5 empty] | 0
| 741 - Elektroinstalace | [5 empty] | 0
| 762 - Konstrukce tesařské | [5 empty] | 0
| 763 - Konstrukce suché výstavby | [5 empty] | 0
| 764 - Konstrukce klempířské | [5 empty] | 0
| 765 - Krytina skládaná | [5 empty] | 0
| 766 - Konstrukce truhlářské | [5 empty] | 0
| 776 - Podlahy povlakové | [5 empty] | 0
| 783 - Dokončovací práce - nátěry | [5 empty] | 0
| 784 - Dokončovací práce - malby a tapety | [5 empty] | 0
SOUPIS PRACÍ
Stavba:
Rekonstrukce ubytovacího zázemí pavilon A
Objekt:
12 - m.č. 408
Místo: | [5 empty] | Datum: | 0
Zadavatel: | [5 empty] | Projektant:
Uchazeč: |  |  | Vyplň údaj |  |  | Zpracovatel:
PČ | Typ | Kód | Popis | MJ | Množství | J.cena [CZK] | Cena celkem [CZK] | Cenová soustava |  |  | DPH | J. Nh [h] | Nh celkem [h] | J. hmotnost [t] | Hmotnost celkem [t] | J. suť [t] | Suť Celkem [t]
Náklady soupisu celkem | [6 empty] | 0 | [5 empty] | 0 |  | 1.4768 |  | 2.7089 |  | D | -1 | [10 empty] | 0
| D | HSV | Práce a dodávky HSV |  |  |  | 0 | [5 empty] | 0 |  | 0.36451 |  | 2.514 | 1 | D | 0 |  |  |  | ROZPOCET | [6 empty] | 0
| D | 6 | Úpravy povrchů, podlahy a osazování výplní |  |  |  | 0 | [5 empty] | 0 |  | 0.36155 |  | 0 | 1 | D | 1 |  |  |  | ROZPOCET | [6 empty] | 0
1 | K | 611321131 | Potažení vnitřních rovných stropů vápenocementovým štukem tloušťky do 3 mm - jemný finální štuk | m2 | 20 |  | 0 | CS ÚRS 2022 02 |  |  | základní |  | 0 | 0.003 | 0.06 | 0 | 0 | 4 | K | 2 |  |  |  | ROZPOCET | 0 | 0 | 0 | 0 | 0 | 1 | 0 | 4 | 1026373939
2 | K | 612131121 | Penetrační disperzní nátěr vnitřních stěn nanášený ručně | m2 | 39.47 |  | 0 | CS ÚRS 2022 02 |  |  | základní |  | 0 | 0.00026 | 0.010262 | 0 | 0 | 4 | K | 2 |  |  |  | ROZPOCET | 0 | 0 | 0 | 0 | 0 | 1 | 0 | 4 | 1490306674
| VV |  | 3,3*2,3*2 |  | 15.18 | [13 empty] | VV | 2 | 2 | True | 0 | ROZPOCET
| VV |  | (3,7+1,4*2)*3,3 |  | 21.45 | [13 empty] | VV | 2 | 2 | True | 0 | ROZPOCET
| VV |  | -0,8*2,0 |  | -1.6 | [13 empty] | VV | 2 | 2 | True | 0 | ROZPOCET
| VV |  | 3,7*1,2 |  | 4.44 | [13 empty] | VV | 2 | 2 | True | 0 | ROZPOCET
| VV |  | Součet |  | 39.47 | [13 empty] | VV | 2 | 4 | True | 1 | ROZPOCET
3 | K | 612142001 | Potažení vnitřních stěn sklovláknitým pletivem vtlačeným do tenkovrstvé hmoty | m2 | 39.47 |  | 0 | CS ÚRS 2022 02 |  |  | základní |  | 0 | 0.00438 | 0.17288 | 0 | 0 | 4 | K | 2 |  |  |  | ROZPOCET | 0 | 0 | 0 | 0 | 0 | 1 | 0 | 4 | -395749752
4 | K | 612321131 | Potažení vnitřních stěn vápenocementovým štukem tloušťky do 3 mm | m2 | 39.47 |  | 0 | CS ÚRS 2022 02 |  |  | základní |  | 0 | 0.003 | 0.11841 | 0 | 0 | 4 | K | 2 |  |  |  | ROZPOCET | 0 | 0 | 0 | 0 | 0 | 1 | 0 | 4 | 740798559
5 | K | 619991001 | Zakrytí podlah fólií přilepenou lepící páskou | m2 | 50 |  | 0 | CS ÚRS 2022 02 |  |  | základní |  | 0 | 0 | 0 | 0 | 0 | 4 | K | 2 |  |  |  | ROZPOCET | 0 | 0 | 0 | 0 | 0 | 1 | 0 | 4 | 526720259
| P |  | Poznámka k položce: práce spojené s rekonstrukcí | [15 empty] | P | 2
6 | K | 619991011 | Obalení konstrukcí a prvků fólií přilepenou lepící páskou | m2 | 50 |  | 0 | CS ÚRS 2022 02 |  |  | základní |  | 0 | 0 | 0 | 0 | 0 | 4 | K | 2 |  |  |  | ROZPOCET | 0 | 0 | 0 | 0 | 0 | 1 | 0 | 4 | 899751775
| P |  | Poznámka k položce: práce spojené s rekonstrukcí | [15 empty] | P | 2
7 | K | 629991011 | Zakrytí výplní otvorů a svislých ploch fólií přilepenou lepící páskou | m2 | 5 |  | 0 | CS ÚRS 2022 02 |  |  | základní |  | 0 | 0 | 0 | 0 | 0 | 4 | K | 2 |  |  |  | ROZPOCET | 0 | 0 | 0 | 0 | 0 | 1 | 0 | 4 | 429541118
| P |  | Poznámka k položce: práce spojené s rekonstrukcí | [15 empty] | P | 2
| D | 9 | Ostatní konstrukce a práce, bourání |  |  |  | 0 | [5 empty] | 0 |  | 0.0029563 |  | 2.514 | 1 | D | 1 |  |  |  | ROZPOCET | [6 empty] | 0
8 | K | 949101111 | Lešení pomocné pro objekty pozemních staveb s lešeňovou podlahou v do 1,9 m zatížení do 150 kg/m2 | m2 | 17.39 |  | 0 | CS ÚRS 2022 02 |  |  | základní |  | 0 | 0.00013 | 0.0022607 | 0 | 0 | 4 | K | 2 |  |  |  | ROZPOCET | 0 | 0 | 0 | 0 | 0 | 1 | 0 | 4 | -1998647189
| VV |  | 4,7*3,7 |  | 17.39 | [13 empty] | VV | 2 | 2 | True | 1 | ROZPOCET
9 | K | 952901111 | Vyčištění budov bytové a občanské výstavby při výšce podlaží do 4 m | m2 | 17.39 |  | 0 | CS ÚRS 2022 02 |  |  | základní |  | 0 | 4e-05 | 0.0006956 | 0 | 0 | 4 | K | 2 |  |  |  | ROZPOCET | 0 | 0 | 0 | 0 | 0 | 1 | 0 | 4 | 1097387111
10 | K | 968072455 | Vybourání kovových dveřních zárubní pl do 2 m2 | m2 | 1.6 |  | 0 | CS ÚRS 2022 01 |  |  | základní |  | 0 | 0 | 0 | 0.076 | 0.1216 | 4 | K | 2 |  |  |  | ROZPOCET | 0 | 0 | 0 | 0 | 0 | 1 | 0 | 4 | 807763986
| VV |  | 0,8*2,0 |  | 1.6 | [13 empty] | VV | 2 | 2 | True | 1 | ROZPOCET
11 | K | 978071421 | Otlučení omítky a odstranění izolace z desek hmotnosti přes 120 kg/m3 tl přes 50 mm pl přes 1 m2 | m2 | 19.61 |  | 0 | CS ÚRS 2022 02 |  |  | základní |  | 0 | 0 | 0 | 0.122 | 2.3924 | 4 | K | 2 |  |  |  | ROZPOCET | 0 | 0 | 0 | 0 | 0 | 1 | 0 | 4 | 779029370
| VV |  | " podhled | [15 empty] | VV | 2 | 1 | True | 0 | ROZPOCET
| VV |  | 3,7*1,4 |  | 5.18 | [13 empty] | VV | 2 | 2 | True | 0 | ROZPOCET
| VV |  | " šikmina | [15 empty] | VV | 2 | 1 | True | 0 | ROZPOCET
| VV |  | 3,9*3,7 |  | 14.43 | [13 empty] | VV | 2 | 2 | True | 0 | ROZPOCET
| VV |  | Součet |  | 19.61 | [13 empty] | VV | 2 | 4 | True | 1 | ROZPOCET
| D | 997 | Přesun sutě |  |  |  | 0 | [5 empty] | 0 |  | 0 |  | 0 | 1 | D | 1 |  |  |  | ROZPOCET | [6 empty] | 0
12 | K | 997013215 | Vnitrostaveništní doprava suti a vybouraných hmot pro budovy v přes 15 do 18 m ručně | t | 2.709 |  | 0 | CS ÚRS 2022 02 |  |  | základní |  | 0 | 0 | 0 | 0 | 0 | 4 | K | 2 |  |  |  | ROZPOCET | 0 | 0 | 0 | 0 | 0 | 1 | 0 | 4 | 1623821366
13 | K | 997013312 | Montáž a demontáž shozu suti v přes 10 do 20 m | m | 18 |  | 0 | CS ÚRS 2022 02 |  |  | základní |  | 0 | 0 | 0 | 0 | 0 | 4 | K | 2 |  |  |  | ROZPOCET | 0 | 0 | 0 | 0 | 0 | 1 | 0 | 4 | 303333695
14 | K | 997013322 | Příplatek k shozu suti v přes 10 do 20 m za první a ZKD den použití | m | 180 |  | 0 | CS ÚRS 2022 02 |  |  | základní |  | 0 | 0 | 0 | 0 | 0 | 4 | K | 2 |  |  |  | ROZPOCET | 0 | 0 | 0 | 0 | 0 | 1 | 0 | 4 | -1715788919
| VV |  | 18*10 |  | 180 | [13 empty] | VV | 2 | 2 | True | 1 | ROZPOCET
15 | K | 997013501 | Odvoz suti a vybouraných hmot na skládku nebo meziskládku do 1 km se složením | t | 2.709 |  | 0 | CS ÚRS 2022 02 |  |  | základní |  | 0 | 0 | 0 | 0 | 0 | 4 | K | 2 |  |  |  | ROZPOCET | 0 | 0 | 0 | 0 | 0 | 1 | 0 | 4 | 1203520678
16 | K | 997013509 | Příplatek k odvozu suti a vybouraných hmot na skládku ZKD 1 km přes 1 km | t | 51.471 |  | 0 | CS ÚRS 2022 02 |  |  | základní |  | 0 | 0 | 0 | 0 | 0 | 4 | K | 2 |  |  |  | ROZPOCET | 0 | 0 | 0 | 0 | 0 | 1 | 0 | 4 | -1170448819
| VV |  | 2,709*19 'Přepočtené koeficientem množství |  | 51.471 | [13 empty] | VV | 2 | 2 | False | 1 | ROZPOCET
17 | K | 997013631 | Poplatek za uložení na skládce (skládkovné) stavebního odpadu směsného kód odpadu 17 09 04 | t | 2.709 |  | 0 | CS ÚRS 2022 02 |  |  | základní |  | 0 | 0 | 0 | 0 | 0 | 4 | K | 2 |  |  |  | ROZPOCET | 0 | 0 | 0 | 0 | 0 | 1 | 0 | 4 | -1549897263
| D | 998 | Přesun hmot |  |  |  | 0 | [5 empty] | 0 |  | 0 |  | 0 | 1 | D | 1 |  |  |  | ROZPOCET | [6 empty] | 0
18 | K | 998018003 | Přesun hmot ruční pro budovy v přes 12 do 24 m | t | 0.365 |  | 0 | CS ÚRS 2022 02 |  |  | základní |  | 0 | 0 | 0 | 0 | 0 | 4 | K | 2 |  |  |  | ROZPOCET | 0 | 0 | 0 | 0 | 0 | 1 | 0 | 4 | -333704803
| D | PSV | Práce a dodávky PSV |  |  |  | 0 | [5 empty] | 0 |  | 1.1123 |  | 0.1949 | 2 | D | 0 |  |  |  | ROZPOCET | [6 empty] | 0
| D | 713 | Izolace tepelné |  |  |  | 0 | [5 empty] | 0 |  | 0.1908 |  | 0 | 2 | D | 1 |  |  |  | ROZPOCET | [6 empty] | 0
19 | K | 713111131 | Montáž izolace tepelné spodem stropů žebrových s úpravou drátem rohoží, pásů, dílců, desek | m2 | 20 |  | 0 | CS ÚRS 2022 02 |  |  | základní |  | 0 | 0.0003 | 0.006 | 0 | 0 | 16 | K | 2 |  |  |  | ROZPOCET | 0 | 0 | 0 | 0 | 0 | 1 | 0 | 16 | 1479297598
20 | M | 63152102 | pás tepelně izolační univerzální λ=0,032-0,033 tl 140mm | m2 | 22 |  | 0 | CS ÚRS 2022 02 |  |  | základní |  | 0 | 0.0042 | 0.0924 | 0 | 0 | 32 | M | 2 |  |  |  | ROZPOCET | 0 | 0 | 0 | 0 | 0 | 1 | 0 | 16 | -873971662
| VV |  | 20,952380952381*1,05 'Přepočtené koeficientem množství |  | 22 | [13 empty] | VV | 2 | 2 | False | 1 | ROZPOCET
21 | K | 713151111 | Montáž izolace tepelné střech šikmých kladené volně mezi krokve rohoží, pásů, desek | m2 | 20 |  | 0 | CS ÚRS 2022 02 |  |  | základní |  | 0 | 0 | 0 | 0 | 0 | 16 | K | 2 |  |  |  | ROZPOCET | 0 | 0 | 0 | 0 | 0 | 1 | 0 | 16 | 1342965615
22 | M | 63152102 | pás tepelně izolační univerzální λ=0,032-0,033 tl 140mm | m2 | 22 |  | 0 | CS ÚRS 2022 02 |  |  | základní |  | 0 | 0.0042 | 0.0924 | 0 | 0 | 32 | M | 2 |  |  |  | ROZPOCET | 0 | 0 | 0 | 0 | 0 | 1 | 0 | 16 | -1946811297
| VV |  | 20,952380952381*1,05 'Přepočtené koeficientem množství |  | 22 | [13 empty] | VV | 2 | 2 | False | 1 | ROZPOCET
23 | K | 998713103 | Přesun hmot tonážní pro izolace tepelné v objektech v přes 12 do 24 m | t | 0.191 |  | 0 | CS ÚRS 2022 02 |  |  | základní |  | 0 | 0 | 0 | 0 | 0 | 16 | K | 2 |  |  |  | ROZPOCET | 0 | 0 | 0 | 0 | 0 | 1 | 0 | 16 | -542907928
24 | K | 998713181 | Příplatek k přesunu hmot tonážní 713 prováděný bez použití mechanizace | t | 0.191 |  | 0 | CS ÚRS 2022 02 |  |  | základní |  | 0 | 0 | 0 | 0 | 0 | 16 | K | 2 |  |  |  | ROZPOCET | 0 | 0 | 0 | 0 | 0 | 1 | 0 | 16 | -160582977
| D | 741 | Elektroinstalace |  |  |  | 0 | [5 empty] | 0 |  | 0.01817 |  | 0 | 2 | D | 1 |  |  |  | ROZPOCET | [6 empty] | 0
25 | K | 741-R | Úprava elektroinstalace - předpoklad - bude upřesněno v jednotlivých místnostech - vč. drobného materiálu | sada | 1 |  | 0 |  |  |  | základní |  | 0 | 0.01817 | 0.01817 | 0 | 0 | 16 | K | 2 |  |  |  | ROZPOCET | 0 | 0 | 0 | 0 | 0 | 1 | 0 | 16 | 1250273075
| D | 762 | Konstrukce tesařské |  |  |  | 0 | [5 empty] | 0 |  | 0.1068 |  | 0 | 2 | D | 1 |  |  |  | ROZPOCET | [6 empty] | 0
26 | K | 76208-R | Dodávka a montáž nosné konstrukce podhledu - lať 40x60 | m2 | 20 |  | 0 |  |  |  | základní |  | 0 | 0.00267 | 0.0534 | 0 | 0 | 16 | K | 2 |  |  |  | ROZPOCET | 0 | 0 | 0 | 0 | 0 | 1 | 0 | 16 | -194797584
27 | K | 76208-R1 | Dodávka a montáž konstrukční latě 50x100 v novém podhledu á 1000mm | m2 | 20 |  | 0 |  |  |  | základní |  | 0 | 0.00267 | 0.0534 | 0 | 0 | 16 | K | 2 |  |  |  | ROZPOCET | 0 | 0 | 0 | 0 | 0 | 1 | 0 | 16 | 1411520433
| D | 763 | Konstrukce suché výstavby |  |  |  | 0 | [5 empty] | 0 |  | 0.61473 |  | 0 | 2 | D | 1 |  |  |  | ROZPOCET | [6 empty] | 0
28 | K | 763131441 | SDK podhled desky 2xDF 12,5 bez izolace dvouvrstvá spodní kce profil CD+UD REI 120 | m2 | 20 |  | 0 | CS ÚRS 2022 02 |  |  | základní |  | 0 | 0.02487 | 0.4974 | 0 | 0 | 16 | K | 2 |  |  |  | ROZPOCET | 0 | 0 | 0 | 0 | 0 | 1 | 0 | 16 | 2134272536
29 | K | 763164735 | SDK obklad kcí uzavřeného tvaru š do 1,6 m desky 1xDF 12,5 | m | 4 |  | 0 | CS ÚRS 2022 02 |  |  | základní |  | 0 | 0.01936 | 0.07744 | 0 | 0 | 16 | K | 2 |  |  |  | ROZPOCET | 0 | 0 | 0 | 0 | 0 | 1 | 0 | 16 | -1485794706
| VV |  | "obložení vidtelných částí krovu | [15 empty] | VV | 2 | 1 | True | 0 | ROZPOCET
| VV |  | 2,0*2 |  | 4 | [13 empty] | VV | 2 | 2 | True | 1 | ROZPOCET
30 | K | 763182411 | SDK opláštění obvodu střešního okna hl do 0,5 m | m | 7.2 |  | 0 | CS ÚRS 2022 01 |  |  | základní |  | 0 | 0.00554 | 0.039888 | 0 | 0 | 16 | K | 2 |  |  |  | ROZPOCET | 0 | 0 | 0 | 0 | 0 | 1 | 0 | 16 | 582834653
| VV |  | "obložení kolem oken | [15 empty] | VV | 2 | 1 | True | 0 | ROZPOCET
| VV |  | 0,9*4*2 |  | 7.2 | [13 empty] | VV | 2 | 2 | True | 0 | ROZPOCET
| VV |  | Součet |  | 7.2 | [13 empty] | VV | 2 | 4 | True | 1 | ROZPOCET
31 | K | 998763303 | Přesun hmot tonážní pro sádrokartonové konstrukce v objektech v přes 12 do 24 m | t | 0.615 |  | 0 | CS ÚRS 2022 02 |  |  | základní |  | 0 | 0 | 0 | 0 | 0 | 16 | K | 2 |  |  |  | ROZPOCET | 0 | 0 | 0 | 0 | 0 | 1 | 0 | 16 | 1745068640
32 | K | 998763381 | Příplatek k přesunu hmot tonážní 763 SDK prováděný bez použití mechanizace | t | 0.615 |  | 0 | CS ÚRS 2022 02 |  |  | základní |  | 0 | 0 | 0 | 0 | 0 | 16 | K | 2 |  |  |  | ROZPOCET | 0 | 0 | 0 | 0 | 0 | 1 | 0 | 16 | -1228611728
| D | 764 | Konstrukce klempířské |  |  |  | 0 | [5 empty] | 0 |  | 0.04316 |  | 0.02336 | 2 | D | 1 |  |  |  | ROZPOCET | [6 empty] | 0
33 | K | 764002881 | Demontáž lemování střešních prostupů do suti - pro napojení nového lemování a oplechování střešních oken | m2 | 4 |  | 0 | CS ÚRS 2022 01 |  |  | základní |  | 0 | 0 | 0 | 0.00584 | 0.02336 | 16 | K | 2 |  |  |  | ROZPOCET | 0 | 0 | 0 | 0 | 0 | 1 | 0 | 16 | 197919491
| VV |  | 2*2 |  | 4 | [13 empty] | VV | 2 | 2 | True | 1 | ROZPOCET
34 | K | 764314612 | Lemování prostupů střech s krytinou skládanou nebo plechovou bez lišty z Pz s povrchovou úpravou | m2 | 4 |  | 0 | CS ÚRS 2022 01 |  |  | základní |  | 0 | 0.01079 | 0.04316 | 0 | 0 | 16 | K | 2 |  |  |  | ROZPOCET | 0 | 0 | 0 | 0 | 0 | 1 | 0 | 16 | -1626685902
| VV |  | 2*2 |  | 4 | [13 empty] | VV | 2 | 2 | True | 1 | ROZPOCET
35 | K | 998764103 | Přesun hmot tonážní pro konstrukce klempířské v objektech v přes 12 do 24 m | t | 0.043 |  | 0 | CS ÚRS 2022 01 |  |  | základní |  | 0 | 0 | 0 | 0 | 0 | 16 | K | 2 |  |  |  | ROZPOCET | 0 | 0 | 0 | 0 | 0 | 1 | 0 | 16 | -734189361
36 | K | 998764181 | Příplatek k přesunu hmot tonážní 764 prováděný bez použití mechanizace | t | 0.043 |  | 0 | CS ÚRS 2022 01 |  |  | základní |  | 0 | 0 | 0 | 0 | 0 | 16 | K | 2 |  |  |  | ROZPOCET | 0 | 0 | 0 | 0 | 0 | 1 | 0 | 16 | 949465366
| D | 765 | Krytina skládaná |  |  |  | 0 | [5 empty] | 0 |  | 0.00391 |  | 0 | 2 | D | 1 |  |  |  | ROZPOCET | [6 empty] | 0
37 | K | 765191021 | Montáž pojistné hydroizolační nebo parotěsné fólie kladené ve sklonu přes 20° s lepenými spoji na krokve | m2 | 20 |  | 0 | CS ÚRS 2022 02 |  |  | základní |  | 0 | 0 | 0 | 0 | 0 | 16 | K | 2 |  |  |  | ROZPOCET | 0 | 0 | 0 | 0 | 0 | 1 | 0 | 16 | 2010385964
38 | M | 28329282 | fólie PE vyztužená Al vrstvou pro parotěsnou vrstvu 170g/m2 | m2 | 23 |  | 0 | CS ÚRS 2022 02 |  |  | základní |  | 0 | 0.00017 | 0.00391 | 0 | 0 | 32 | M | 2 |  |  |  | ROZPOCET | 0 | 0 | 0 | 0 | 0 | 1 | 0 | 16 | -1012691493
39 | K | 998765103 | Přesun hmot tonážní pro krytiny skládané v objektech v přes 12 do 24 m | t | 0.004 |  | 0 | CS ÚRS 2022 02 |  |  | základní |  | 0 | 0 | 0 | 0 | 0 | 16 | K | 2 |  |  |  | ROZPOCET | 0 | 0 | 0 | 0 | 0 | 1 | 0 | 16 | -699609158
40 | K | 998765181 | Příplatek k přesunu hmot tonážní 765 prováděný bez použití mechanizace | t | 0.004 |  | 0 | CS ÚRS 2022 02 |  |  | základní |  | 0 | 0 | 0 | 0 | 0 | 16 | K | 2 |  |  |  | ROZPOCET | 0 | 0 | 0 | 0 | 0 | 1 | 0 | 16 | 1367368656
| D | 766 | Konstrukce truhlářské |  |  |  | 0 | [5 empty] | 0 |  | 0 |  | 0.1668 | 2 | D | 1 |  |  |  | ROZPOCET | [6 empty] | 0
41 | K | 766674-R | Dodávka a montáž nových střešních oken plastových vč. zateplovací sady a lemovacího pásu s parotěsnou zábranou | kus | 2 |  | 0 |  |  |  | základní |  | 0 | 0 | 0 | 0.0417 | 0.0834 | 16 | K | 2 |  |  |  | ROZPOCET | 0 | 0 | 0 | 0 | 0 | 1 | 0 | 16 | -42783389
42 | K | 766675-R | Dodávka a montáž nových dveří 900x1970 vč. nové zárubně s požární odolností a samozavíračem | kus | 1 |  | 0 |  |  |  | základní |  | 0 | 0 | 0 | 0.0417 | 0.0417 | 16 | K | 2 |  |  |  | ROZPOCET | 0 | 0 | 0 | 0 | 0 | 1 | 0 | 16 | 1017964494
43 | K | 7667-R100 | Dodávka a montáž nových shodů | sada | 1 |  | 0 |  |  |  | základní |  | 0 | 0 | 0 | 0.0417 | 0.0417 | 16 | K | 2 |  |  |  | ROZPOCET | 0 | 0 | 0 | 0 | 0 | 1 | 0 | 16 | 1332573463
| D | 776 | Podlahy povlakové |  |  |  | 0 | [5 empty] | 0 |  | 0.06492 |  | 0 | 2 | D | 1 |  |  |  | ROZPOCET | [6 empty] | 0
44 | K | 776111311 | Vysátí podkladu povlakových podlah | m2 | 17.39 |  | 0 | CS ÚRS 2022 01 |  |  | základní |  | 0 | 0 | 0 | 0 | 0 | 16 | K | 2 |  |  |  | ROZPOCET | 0 | 0 | 0 | 0 | 0 | 1 | 0 | 16 | -407692515
| VV |  | 3,7*4,7 |  | 17.39 | [13 empty] | VV | 2 | 2 | True | 0 | ROZPOCET
| VV |  | Součet |  | 17.39 | [13 empty] | VV | 2 | 4 | True | 1 | ROZPOCET
45 | K | 776221111 | Lepení pásů z PVC standardním lepidlem | m2 | 17.39 |  | 0 | CS ÚRS 2022 01 |  |  | základní |  | 0 | 0.0003 | 0.005217 | 0 | 0 | 16 | K | 2 |  |  |  | ROZPOCET | 0 | 0 | 0 | 0 | 0 | 1 | 0 | 16 | 1237013331
46 | M | 28412285 | krytina podlahová PVC | m2 | 19.129 |  | 0 | CS ÚRS 2022 01 |  |  | základní |  | 0 | 0.00283 | 0.054135 | 0 | 0 | 32 | M | 2 |  |  |  | ROZPOCET | 0 | 0 | 0 | 0 | 0 | 1 | 0 | 16 | -1755470677
| VV |  | 17,39*1,1 |  | 19.129 | [13 empty] | VV | 2 | 2 | True | 1 | ROZPOCET
47 | K | 776421111 | Montáž obvodových lišt lepením | m | 16.8 |  | 0 | CS ÚRS 2022 01 |  |  | základní |  | 0 | 1e-05 | 0.000168 | 0 | 0 | 16 | K | 2 |  |  |  | ROZPOCET | 0 | 0 | 0 | 0 | 0 | 1 | 0 | 16 | 1998588681
| VV |  | 4,7*2+3,7*2 |  | 16.8 | [13 empty] | VV | 2 | 2 | True | 1 | ROZPOCET
48 | M | 28342001R | lišta soklová | m | 18 |  | 0 |  |  |  | základní |  | 0 | 0.0003 | 0.0054 | 0 | 0 | 32 | M | 2 |  |  |  | ROZPOCET | 0 | 0 | 0 | 0 | 0 | 1 | 0 | 16 | 1212510977
| VV |  | 17,6470588235294*1,02 'Přepočtené koeficientem množství |  | 18 | [13 empty] | VV | 2 | 2 | False | 1 | ROZPOCET
49 | K | 998776103 | Přesun hmot tonážní pro podlahy povlakové v objektech v přes 12 do 24 m | t | 0.065 |  | 0 | CS ÚRS 2022 01 |  |  | základní |  | 0 | 0 | 0 | 0 | 0 | 16 | K | 2 |  |  |  | ROZPOCET | 0 | 0 | 0 | 0 | 0 | 1 | 0 | 16 | -753273403
50 | K | 998776181 | Příplatek k přesunu hmot tonážní 776 prováděný bez použití mechanizace | t | 0.065 |  | 0 | CS ÚRS 2022 01 |  |  | základní |  | 0 | 0 | 0 | 0 | 0 | 16 | K | 2 |  |  |  | ROZPOCET | 0 | 0 | 0 | 0 | 0 | 1 | 0 | 16 | 673912566
| D | 783 | Dokončovací práce - nátěry |  |  |  | 0 | [5 empty] | 0 |  | 0.040397 |  | 0 | 2 | D | 1 |  |  |  | ROZPOCET | [6 empty] | 0
51 | K | 783201403 | Oprášení tesařských konstrukcí před provedením nátěru | m2 | 20 |  | 0 | CS ÚRS 2022 02 |  |  | základní |  | 0 | 0 | 0 | 0 | 0 | 16 | K | 2 |  |  |  | ROZPOCET | 0 | 0 | 0 | 0 | 0 | 1 | 0 | 16 | -429696026
52 | K | 783213121 | Napouštěcí dvojnásobný syntetický biocidní nátěr tesařských konstrukcí zabudovaných do konstrukce | m2 | 20 |  | 0 | CS ÚRS 2022 02 |  |  | základní |  | 0 | 0.00022 | 0.0044 | 0 | 0 | 16 | K | 2 |  |  |  | ROZPOCET | 0 | 0 | 0 | 0 | 0 | 1 | 0 | 16 | 1650460116
53 | K | 783901453 | Vysátí betonových podlah před provedením nátěru | m2 | 17.39 |  | 0 | CS ÚRS 2022 02 |  |  | základní |  | 0 | 0 | 0 | 0 | 0 | 16 | K | 2 |  |  |  | ROZPOCET | 0 | 0 | 0 | 0 | 0 | 1 | 0 | 16 | 1160401530
| VV |  | 4,7*3,7 |  | 17.39 | [13 empty] | VV | 2 | 2 | True | 1 | ROZPOCET
54 | K | 783932163 | Lokální vyrovnání betonové podlahy cementovou stěrkou tl do 3 mm opravované pl přes 10 do 30 % | m2 | 17.39 |  | 0 | CS ÚRS 2022 02 |  |  | základní |  | 0 | 0.00144 | 0.025042 | 0 | 0 | 16 | K | 2 |  |  |  | ROZPOCET | 0 | 0 | 0 | 0 | 0 | 1 | 0 | 16 | 884711217
55 | K | 783913171 | Penetrační syntetický nátěr hrubých betonových podlah | m2 | 17.39 |  | 0 | CS ÚRS 2022 02 |  |  | základní |  | 0 | 0.00025 | 0.0043475 | 0 | 0 | 16 | K | 2 |  |  |  | ROZPOCET | 0 | 0 | 0 | 0 | 0 | 1 | 0 | 16 | -1433381189
56 | K | 783917161 | Krycí dvojnásobný syntetický nátěr betonové podlahy | m2 | 17.39 |  | 0 | CS ÚRS 2022 02 |  |  | základní |  | 0 | 0.00038 | 0.0066082 | 0 | 0 | 16 | K | 2 |  |  |  | ROZPOCET | 0 | 0 | 0 | 0 | 0 | 1 | 0 | 16 | 2021391097
| D | 784 | Dokončovací práce - malby a tapety |  |  |  | 0 | [5 empty] | 0 |  | 0.029411 |  | 0.0047364 | 2 | D | 1 |  |  |  | ROZPOCET | [6 empty] | 0
57 | K | 784111001 | Oprášení (ometení ) podkladu v místnostech v do 3,80 m | m2 | 39.47 |  | 0 | CS ÚRS 2022 02 |  |  | základní |  | 0 | 0 | 0 | 0 | 0 | 16 | K | 2 |  |  |  | ROZPOCET | 0 | 0 | 0 | 0 | 0 | 1 | 0 | 16 | -729967588
58 | K | 784111021 | Obroušení podkladu ze stěrky v místnostech v do 3,80 m | m2 | 39.47 |  | 0 | CS ÚRS 2022 02 |  |  | základní |  | 0 | 1e-05 | 0.0003947 | 0.00012 | 0.0047364 | 16 | K | 2 |  |  |  | ROZPOCET | 0 | 0 | 0 | 0 | 0 | 1 | 0 | 16 | -80316392
59 | K | 784181101 | Základní akrylátová jednonásobná bezbarvá penetrace podkladu v místnostech v do 3,80 m | m2 | 63.08 |  | 0 | CS ÚRS 2022 02 |  |  | základní |  | 0 | 0.0002 | 0.012616 | 0 | 0 | 16 | K | 2 |  |  |  | ROZPOCET | 0 | 0 | 0 | 0 | 0 | 1 | 0 | 16 | -1572764713
| VV |  | " stěny | [15 empty] | VV | 2 | 1 | True | 0 | ROZPOCET
| VV |  | 39,47 |  | 39.47 | [13 empty] | VV | 2 | 2 | True | 0 | ROZPOCET
| VV |  | " podlehdy a šikmina | [15 empty] | VV | 2 | 1 | True | 0 | ROZPOCET
| VV |  | 19,61 |  | 19.61 | [13 empty] | VV | 2 | 2 | True | 0 | ROZPOCET
| VV |  | "obklady krovu | [15 empty] | VV | 2 | 1 | True | 0 | ROZPOCET
| VV |  | 4*1,0 |  | 4 | [13 empty] | VV | 2 | 2 | True | 0 | ROZPOCET
| VV |  | Součet |  | 63.08 | [13 empty] | VV | 2 | 4 | True | 1 | ROZPOCET
60 | K | 784211101 | Dvojnásobné bílé malby ze směsí za mokra výborně oděruvzdorných v místnostech v do 3,80 m | m2 | 63.08 |  | 0 | CS ÚRS 2022 02 |  |  | základní |  | 0 | 0.00026 | 0.016401 | 0 | 0 | 16 | K | 2 |  |  |  | ROZPOCET | 0 | 0 | 0 | 0 | 0 | 1 | 0 | 16 | 413026337

## 13 - m.č. 409
[9 empty] | >> skryté sloupce << | [9 empty] | {575c4177-d9f5-45b4-8f04-c93b6f15ed78}
2
| KRYCÍ LIST SOUPISU PRACÍ | [8 empty] | v --- níže se nacházejí doplnkové a pomocné údaje k sestavám --- v | [8 empty] | False
Stavba:
Rekonstrukce ubytovacího zázemí pavilon A
Objekt:
13 - m.č. 409
| KSO: |  |  |  |  | CC-CZ:
| Místo: |  |  |  |  | Datum: | 0
| Zadavatel: |  |  |  |  | IČ:
DIČ:
| Uchazeč: |  |  |  |  | IČ: | Vyplň údaj
|  | Vyplň údaj |  |  |  | DIČ: | Vyplň údaj
| Projektant: |  |  |  |  | IČ:
DIČ:
| Zpracovatel: |  |  |  |  | IČ:
DIČ:
Poznámka:
| Cena bez DPH | [5 empty] | 0
|  |  | Základ daně |  |  | Sazba daně | Výše daně
| DPH | základní | 0 |  |  | 21% | 0
|  | snížená | 0 |  |  | 15% | 0
|  | zákl. přenesená | 0 |  |  | 21% | 0
|  | sníž. přenesená | 0 |  |  | 15% | 0
|  | nulová | 0 |  |  | 0% | 0
| Cena s DPH |  |  | v | CZK |  | 0
| Projektant |  |  | Zpracovatel
| Datum a podpis: |  | Razítko | Datum a podpis: |  |  | Razítko
| Objednavatel |  |  | Uchazeč
| Datum a podpis: |  | Razítko | Datum a podpis: |  |  | Razítko
REKAPITULACE ČLENĚNÍ SOUPISU PRACÍ
Stavba:
Rekonstrukce ubytovacího zázemí pavilon A
Objekt:
13 - m.č. 409
Místo: | [5 empty] | Datum: | 0
Zadavatel: | [5 empty] | Projektant:
Uchazeč: |  |  | Vyplň údaj |  |  | Zpracovatel:
Kód dílu - Popis | [6 empty] | Cena celkem [CZK]
Náklady ze soupisu prací | [6 empty] | 0 | [12 empty] | -1
| HSV - Práce a dodávky HSV | [5 empty] | 0
| 6 - Úpravy povrchů, podlahy a osazování výplní | [5 empty] | 0
| 9 - Ostatní konstrukce a práce, bourání | [5 empty] | 0
| 997 - Přesun sutě | [5 empty] | 0
| 998 - Přesun hmot | [5 empty] | 0
| PSV - Práce a dodávky PSV | [5 empty] | 0
| 713 - Izolace tepelné | [5 empty] | 0
| 741 - Elektroinstalace | [5 empty] | 0
| 762 - Konstrukce tesařské | [5 empty] | 0
| 763 - Konstrukce suché výstavby | [5 empty] | 0
| 764 - Konstrukce klempířské | [5 empty] | 0
| 765 - Krytina skládaná | [5 empty] | 0
| 766 - Konstrukce truhlářské | [5 empty] | 0
| 776 - Podlahy povlakové | [5 empty] | 0
| 783 - Dokončovací práce - nátěry | [5 empty] | 0
| 784 - Dokončovací práce - malby a tapety | [5 empty] | 0
SOUPIS PRACÍ
Stavba:
Rekonstrukce ubytovacího zázemí pavilon A
Objekt:
13 - m.č. 409
Místo: | [5 empty] | Datum: | 0
Zadavatel: | [5 empty] | Projektant:
Uchazeč: |  |  | Vyplň údaj |  |  | Zpracovatel:
PČ | Typ | Kód | Popis | MJ | Množství | J.cena [CZK] | Cena celkem [CZK] | Cenová soustava |  |  | DPH | J. Nh [h] | Nh celkem [h] | J. hmotnost [t] | Hmotnost celkem [t] | J. suť [t] | Suť Celkem [t]
Náklady soupisu celkem | [6 empty] | 0 | [5 empty] | 0 |  | 1.4768 |  | 2.7089 |  | D | -1 | [10 empty] | 0
| D | HSV | Práce a dodávky HSV |  |  |  | 0 | [5 empty] | 0 |  | 0.36451 |  | 2.514 | 1 | D | 0 |  |  |  | ROZPOCET | [6 empty] | 0
| D | 6 | Úpravy povrchů, podlahy a osazování výplní |  |  |  | 0 | [5 empty] | 0 |  | 0.36155 |  | 0 | 1 | D | 1 |  |  |  | ROZPOCET | [6 empty] | 0
1 | K | 611321131 | Potažení vnitřních rovných stropů vápenocementovým štukem tloušťky do 3 mm - jemný finální štuk | m2 | 20 |  | 0 | CS ÚRS 2022 02 |  |  | základní |  | 0 | 0.003 | 0.06 | 0 | 0 | 4 | K | 2 |  |  |  | ROZPOCET | 0 | 0 | 0 | 0 | 0 | 1 | 0 | 4 | 1290818290
2 | K | 612131121 | Penetrační disperzní nátěr vnitřních stěn nanášený ručně | m2 | 39.47 |  | 0 | CS ÚRS 2022 02 |  |  | základní |  | 0 | 0.00026 | 0.010262 | 0 | 0 | 4 | K | 2 |  |  |  | ROZPOCET | 0 | 0 | 0 | 0 | 0 | 1 | 0 | 4 | 1490306674
| VV |  | 3,3*2,3*2 |  | 15.18 | [13 empty] | VV | 2 | 2 | True | 0 | ROZPOCET
| VV |  | (3,7+1,4*2)*3,3 |  | 21.45 | [13 empty] | VV | 2 | 2 | True | 0 | ROZPOCET
| VV |  | -0,8*2,0 |  | -1.6 | [13 empty] | VV | 2 | 2 | True | 0 | ROZPOCET
| VV |  | 3,7*1,2 |  | 4.44 | [13 empty] | VV | 2 | 2 | True | 0 | ROZPOCET
| VV |  | Součet |  | 39.47 | [13 empty] | VV | 2 | 4 | True | 1 | ROZPOCET
3 | K | 612142001 | Potažení vnitřních stěn sklovláknitým pletivem vtlačeným do tenkovrstvé hmoty | m2 | 39.47 |  | 0 | CS ÚRS 2022 02 |  |  | základní |  | 0 | 0.00438 | 0.17288 | 0 | 0 | 4 | K | 2 |  |  |  | ROZPOCET | 0 | 0 | 0 | 0 | 0 | 1 | 0 | 4 | -395749752
4 | K | 612321131 | Potažení vnitřních stěn vápenocementovým štukem tloušťky do 3 mm | m2 | 39.47 |  | 0 | CS ÚRS 2022 02 |  |  | základní |  | 0 | 0.003 | 0.11841 | 0 | 0 | 4 | K | 2 |  |  |  | ROZPOCET | 0 | 0 | 0 | 0 | 0 | 1 | 0 | 4 | 740798559
5 | K | 619991001 | Zakrytí podlah fólií přilepenou lepící páskou | m2 | 50 |  | 0 | CS ÚRS 2022 02 |  |  | základní |  | 0 | 0 | 0 | 0 | 0 | 4 | K | 2 |  |  |  | ROZPOCET | 0 | 0 | 0 | 0 | 0 | 1 | 0 | 4 | 526720259
| P |  | Poznámka k položce: práce spojené s rekonstrukcí | [15 empty] | P | 2
6 | K | 619991011 | Obalení konstrukcí a prvků fólií přilepenou lepící páskou | m2 | 50 |  | 0 | CS ÚRS 2022 02 |  |  | základní |  | 0 | 0 | 0 | 0 | 0 | 4 | K | 2 |  |  |  | ROZPOCET | 0 | 0 | 0 | 0 | 0 | 1 | 0 | 4 | 899751775
| P |  | Poznámka k položce: práce spojené s rekonstrukcí | [15 empty] | P | 2
7 | K | 629991011 | Zakrytí výplní otvorů a svislých ploch fólií přilepenou lepící páskou | m2 | 5 |  | 0 | CS ÚRS 2022 02 |  |  | základní |  | 0 | 0 | 0 | 0 | 0 | 4 | K | 2 |  |  |  | ROZPOCET | 0 | 0 | 0 | 0 | 0 | 1 | 0 | 4 | 429541118
| P |  | Poznámka k položce: práce spojené s rekonstrukcí | [15 empty] | P | 2
| D | 9 | Ostatní konstrukce a práce, bourání |  |  |  | 0 | [5 empty] | 0 |  | 0.0029563 |  | 2.514 | 1 | D | 1 |  |  |  | ROZPOCET | [6 empty] | 0
8 | K | 949101111 | Lešení pomocné pro objekty pozemních staveb s lešeňovou podlahou v do 1,9 m zatížení do 150 kg/m2 | m2 | 17.39 |  | 0 | CS ÚRS 2022 02 |  |  | základní |  | 0 | 0.00013 | 0.0022607 | 0 | 0 | 4 | K | 2 |  |  |  | ROZPOCET | 0 | 0 | 0 | 0 | 0 | 1 | 0 | 4 | -1998647189
| VV |  | 4,7*3,7 |  | 17.39 | [13 empty] | VV | 2 | 2 | True | 1 | ROZPOCET
9 | K | 952901111 | Vyčištění budov bytové a občanské výstavby při výšce podlaží do 4 m | m2 | 17.39 |  | 0 | CS ÚRS 2022 02 |  |  | základní |  | 0 | 4e-05 | 0.0006956 | 0 | 0 | 4 | K | 2 |  |  |  | ROZPOCET | 0 | 0 | 0 | 0 | 0 | 1 | 0 | 4 | 1097387111
10 | K | 968072455 | Vybourání kovových dveřních zárubní pl do 2 m2 | m2 | 1.6 |  | 0 | CS ÚRS 2022 01 |  |  | základní |  | 0 | 0 | 0 | 0.076 | 0.1216 | 4 | K | 2 |  |  |  | ROZPOCET | 0 | 0 | 0 | 0 | 0 | 1 | 0 | 4 | 1280498414
| VV |  | 0,8*2,0 |  | 1.6 | [13 empty] | VV | 2 | 2 | True | 1 | ROZPOCET
11 | K | 978071421 | Otlučení omítky a odstranění izolace z desek hmotnosti přes 120 kg/m3 tl přes 50 mm pl přes 1 m2 | m2 | 19.61 |  | 0 | CS ÚRS 2022 02 |  |  | základní |  | 0 | 0 | 0 | 0.122 | 2.3924 | 4 | K | 2 |  |  |  | ROZPOCET | 0 | 0 | 0 | 0 | 0 | 1 | 0 | 4 | 779029370
| VV |  | " podhled | [15 empty] | VV | 2 | 1 | True | 0 | ROZPOCET
| VV |  | 3,7*1,4 |  | 5.18 | [13 empty] | VV | 2 | 2 | True | 0 | ROZPOCET
| VV |  | " šikmina | [15 empty] | VV | 2 | 1 | True | 0 | ROZPOCET
| VV |  | 3,9*3,7 |  | 14.43 | [13 empty] | VV | 2 | 2 | True | 0 | ROZPOCET
| VV |  | Součet |  | 19.61 | [13 empty] | VV | 2 | 4 | True | 1 | ROZPOCET
| D | 997 | Přesun sutě |  |  |  | 0 | [5 empty] | 0 |  | 0 |  | 0 | 1 | D | 1 |  |  |  | ROZPOCET | [6 empty] | 0
12 | K | 997013215 | Vnitrostaveništní doprava suti a vybouraných hmot pro budovy v přes 15 do 18 m ručně | t | 2.709 |  | 0 | CS ÚRS 2022 02 |  |  | základní |  | 0 | 0 | 0 | 0 | 0 | 4 | K | 2 |  |  |  | ROZPOCET | 0 | 0 | 0 | 0 | 0 | 1 | 0 | 4 | 1623821366
13 | K | 997013312 | Montáž a demontáž shozu suti v přes 10 do 20 m | m | 18 |  | 0 | CS ÚRS 2022 02 |  |  | základní |  | 0 | 0 | 0 | 0 | 0 | 4 | K | 2 |  |  |  | ROZPOCET | 0 | 0 | 0 | 0 | 0 | 1 | 0 | 4 | 303333695
14 | K | 997013322 | Příplatek k shozu suti v přes 10 do 20 m za první a ZKD den použití | m | 180 |  | 0 | CS ÚRS 2022 02 |  |  | základní |  | 0 | 0 | 0 | 0 | 0 | 4 | K | 2 |  |  |  | ROZPOCET | 0 | 0 | 0 | 0 | 0 | 1 | 0 | 4 | -1715788919
| VV |  | 18*10 |  | 180 | [13 empty] | VV | 2 | 2 | True | 1 | ROZPOCET
15 | K | 997013501 | Odvoz suti a vybouraných hmot na skládku nebo meziskládku do 1 km se složením | t | 2.709 |  | 0 | CS ÚRS 2022 02 |  |  | základní |  | 0 | 0 | 0 | 0 | 0 | 4 | K | 2 |  |  |  | ROZPOCET | 0 | 0 | 0 | 0 | 0 | 1 | 0 | 4 | 1203520678
16 | K | 997013509 | Příplatek k odvozu suti a vybouraných hmot na skládku ZKD 1 km přes 1 km | t | 51.471 |  | 0 | CS ÚRS 2022 02 |  |  | základní |  | 0 | 0 | 0 | 0 | 0 | 4 | K | 2 |  |  |  | ROZPOCET | 0 | 0 | 0 | 0 | 0 | 1 | 0 | 4 | -1170448819
| VV |  | 2,709*19 'Přepočtené koeficientem množství |  | 51.471 | [13 empty] | VV | 2 | 2 | False | 1 | ROZPOCET
17 | K | 997013631 | Poplatek za uložení na skládce (skládkovné) stavebního odpadu směsného kód odpadu 17 09 04 | t | 2.709 |  | 0 | CS ÚRS 2022 02 |  |  | základní |  | 0 | 0 | 0 | 0 | 0 | 4 | K | 2 |  |  |  | ROZPOCET | 0 | 0 | 0 | 0 | 0 | 1 | 0 | 4 | -1549897263
| D | 998 | Přesun hmot |  |  |  | 0 | [5 empty] | 0 |  | 0 |  | 0 | 1 | D | 1 |  |  |  | ROZPOCET | [6 empty] | 0
18 | K | 998018003 | Přesun hmot ruční pro budovy v přes 12 do 24 m | t | 0.365 |  | 0 | CS ÚRS 2022 02 |  |  | základní |  | 0 | 0 | 0 | 0 | 0 | 4 | K | 2 |  |  |  | ROZPOCET | 0 | 0 | 0 | 0 | 0 | 1 | 0 | 4 | -333704803
| D | PSV | Práce a dodávky PSV |  |  |  | 0 | [5 empty] | 0 |  | 1.1123 |  | 0.1949 | 2 | D | 0 |  |  |  | ROZPOCET | [6 empty] | 0
| D | 713 | Izolace tepelné |  |  |  | 0 | [5 empty] | 0 |  | 0.1908 |  | 0 | 2 | D | 1 |  |  |  | ROZPOCET | [6 empty] | 0
19 | K | 713111131 | Montáž izolace tepelné spodem stropů žebrových s úpravou drátem rohoží, pásů, dílců, desek | m2 | 20 |  | 0 | CS ÚRS 2022 02 |  |  | základní |  | 0 | 0.0003 | 0.006 | 0 | 0 | 16 | K | 2 |  |  |  | ROZPOCET | 0 | 0 | 0 | 0 | 0 | 1 | 0 | 16 | 941172988
20 | M | 63152102 | pás tepelně izolační univerzální λ=0,032-0,033 tl 140mm | m2 | 22 |  | 0 | CS ÚRS 2022 02 |  |  | základní |  | 0 | 0.0042 | 0.0924 | 0 | 0 | 32 | M | 2 |  |  |  | ROZPOCET | 0 | 0 | 0 | 0 | 0 | 1 | 0 | 16 | 520099521
| VV |  | 20,952380952381*1,05 'Přepočtené koeficientem množství |  | 22 | [13 empty] | VV | 2 | 2 | False | 1 | ROZPOCET
21 | K | 713151111 | Montáž izolace tepelné střech šikmých kladené volně mezi krokve rohoží, pásů, desek | m2 | 20 |  | 0 | CS ÚRS 2022 02 |  |  | základní |  | 0 | 0 | 0 | 0 | 0 | 16 | K | 2 |  |  |  | ROZPOCET | 0 | 0 | 0 | 0 | 0 | 1 | 0 | 16 | 344937816
22 | M | 63152102 | pás tepelně izolační univerzální λ=0,032-0,033 tl 140mm | m2 | 22 |  | 0 | CS ÚRS 2022 02 |  |  | základní |  | 0 | 0.0042 | 0.0924 | 0 | 0 | 32 | M | 2 |  |  |  | ROZPOCET | 0 | 0 | 0 | 0 | 0 | 1 | 0 | 16 | -755378980
| VV |  | 20,952380952381*1,05 'Přepočtené koeficientem množství |  | 22 | [13 empty] | VV | 2 | 2 | False | 1 | ROZPOCET
23 | K | 998713103 | Přesun hmot tonážní pro izolace tepelné v objektech v přes 12 do 24 m | t | 0.191 |  | 0 | CS ÚRS 2022 02 |  |  | základní |  | 0 | 0 | 0 | 0 | 0 | 16 | K | 2 |  |  |  | ROZPOCET | 0 | 0 | 0 | 0 | 0 | 1 | 0 | 16 | 529653987
24 | K | 998713181 | Příplatek k přesunu hmot tonážní 713 prováděný bez použití mechanizace | t | 0.191 |  | 0 | CS ÚRS 2022 02 |  |  | základní |  | 0 | 0 | 0 | 0 | 0 | 16 | K | 2 |  |  |  | ROZPOCET | 0 | 0 | 0 | 0 | 0 | 1 | 0 | 16 | -302459477
| D | 741 | Elektroinstalace |  |  |  | 0 | [5 empty] | 0 |  | 0.01817 |  | 0 | 2 | D | 1 |  |  |  | ROZPOCET | [6 empty] | 0
25 | K | 741-R | Úprava elektroinstalace - předpoklad - bude upřesněno v jednotlivých místnostech - vč. drobného materiálu | sada | 1 |  | 0 |  |  |  | základní |  | 0 | 0.01817 | 0.01817 | 0 | 0 | 16 | K | 2 |  |  |  | ROZPOCET | 0 | 0 | 0 | 0 | 0 | 1 | 0 | 16 | 1250273075
| D | 762 | Konstrukce tesařské |  |  |  | 0 | [5 empty] | 0 |  | 0.1068 |  | 0 | 2 | D | 1 |  |  |  | ROZPOCET | [6 empty] | 0
26 | K | 76208-R | Dodávka a montáž nosné konstrukce podhledu - lať 40x60 | m2 | 20 |  | 0 |  |  |  | základní |  | 0 | 0.00267 | 0.0534 | 0 | 0 | 16 | K | 2 |  |  |  | ROZPOCET | 0 | 0 | 0 | 0 | 0 | 1 | 0 | 16 | 474838352
27 | K | 76208-R1 | Dodávka a montáž konstrukční latě 50x100 v novém podhledu á 1000mm | m2 | 20 |  | 0 |  |  |  | základní |  | 0 | 0.00267 | 0.0534 | 0 | 0 | 16 | K | 2 |  |  |  | ROZPOCET | 0 | 0 | 0 | 0 | 0 | 1 | 0 | 16 | -469598015
| D | 763 | Konstrukce suché výstavby |  |  |  | 0 | [5 empty] | 0 |  | 0.61473 |  | 0 | 2 | D | 1 |  |  |  | ROZPOCET | [6 empty] | 0
28 | K | 763131441 | SDK podhled desky 2xDF 12,5 bez izolace dvouvrstvá spodní kce profil CD+UD REI 120 | m2 | 20 |  | 0 | CS ÚRS 2022 02 |  |  | základní |  | 0 | 0.02487 | 0.4974 | 0 | 0 | 16 | K | 2 |  |  |  | ROZPOCET | 0 | 0 | 0 | 0 | 0 | 1 | 0 | 16 | -1008488334
29 | K | 763164735 | SDK obklad kcí uzavřeného tvaru š do 1,6 m desky 1xDF 12,5 | m | 4 |  | 0 | CS ÚRS 2022 02 |  |  | základní |  | 0 | 0.01936 | 0.07744 | 0 | 0 | 16 | K | 2 |  |  |  | ROZPOCET | 0 | 0 | 0 | 0 | 0 | 1 | 0 | 16 | -1485794706
| VV |  | "obložení vidtelných částí krovu | [15 empty] | VV | 2 | 1 | True | 0 | ROZPOCET
| VV |  | 2,0*2 |  | 4 | [13 empty] | VV | 2 | 2 | True | 1 | ROZPOCET
30 | K | 763182411 | SDK opláštění obvodu střešního okna hl do 0,5 m | m | 7.2 |  | 0 | CS ÚRS 2022 01 |  |  | základní |  | 0 | 0.00554 | 0.039888 | 0 | 0 | 16 | K | 2 |  |  |  | ROZPOCET | 0 | 0 | 0 | 0 | 0 | 1 | 0 | 16 | -678520724
| VV |  | "obložení kolem oken | [15 empty] | VV | 2 | 1 | True | 0 | ROZPOCET
| VV |  | 0,9*4*2 |  | 7.2 | [13 empty] | VV | 2 | 2 | True | 0 | ROZPOCET
| VV |  | Součet |  | 7.2 | [13 empty] | VV | 2 | 4 | True | 1 | ROZPOCET
31 | K | 998763303 | Přesun hmot tonážní pro sádrokartonové konstrukce v objektech v přes 12 do 24 m | t | 0.615 |  | 0 | CS ÚRS 2022 02 |  |  | základní |  | 0 | 0 | 0 | 0 | 0 | 16 | K | 2 |  |  |  | ROZPOCET | 0 | 0 | 0 | 0 | 0 | 1 | 0 | 16 | 1745068640
32 | K | 998763381 | Příplatek k přesunu hmot tonážní 763 SDK prováděný bez použití mechanizace | t | 0.615 |  | 0 | CS ÚRS 2022 02 |  |  | základní |  | 0 | 0 | 0 | 0 | 0 | 16 | K | 2 |  |  |  | ROZPOCET | 0 | 0 | 0 | 0 | 0 | 1 | 0 | 16 | -1228611728
| D | 764 | Konstrukce klempířské |  |  |  | 0 | [5 empty] | 0 |  | 0.04316 |  | 0.02336 | 2 | D | 1 |  |  |  | ROZPOCET | [6 empty] | 0
33 | K | 764002881 | Demontáž lemování střešních prostupů do suti - pro napojení nového lemování a oplechování střešních oken | m2 | 4 |  | 0 | CS ÚRS 2022 01 |  |  | základní |  | 0 | 0 | 0 | 0.00584 | 0.02336 | 16 | K | 2 |  |  |  | ROZPOCET | 0 | 0 | 0 | 0 | 0 | 1 | 0 | 16 | 606672234
| VV |  | 2*2 |  | 4 | [13 empty] | VV | 2 | 2 | True | 1 | ROZPOCET
34 | K | 764314612 | Lemování prostupů střech s krytinou skládanou nebo plechovou bez lišty z Pz s povrchovou úpravou | m2 | 4 |  | 0 | CS ÚRS 2022 01 |  |  | základní |  | 0 | 0.01079 | 0.04316 | 0 | 0 | 16 | K | 2 |  |  |  | ROZPOCET | 0 | 0 | 0 | 0 | 0 | 1 | 0 | 16 | 1528244520
| VV |  | 2*2 |  | 4 | [13 empty] | VV | 2 | 2 | True | 1 | ROZPOCET
35 | K | 998764103 | Přesun hmot tonážní pro konstrukce klempířské v objektech v přes 12 do 24 m | t | 0.043 |  | 0 | CS ÚRS 2022 01 |  |  | základní |  | 0 | 0 | 0 | 0 | 0 | 16 | K | 2 |  |  |  | ROZPOCET | 0 | 0 | 0 | 0 | 0 | 1 | 0 | 16 | -1674910168
36 | K | 998764181 | Příplatek k přesunu hmot tonážní 764 prováděný bez použití mechanizace | t | 0.043 |  | 0 | CS ÚRS 2022 01 |  |  | základní |  | 0 | 0 | 0 | 0 | 0 | 16 | K | 2 |  |  |  | ROZPOCET | 0 | 0 | 0 | 0 | 0 | 1 | 0 | 16 | -2076598487
| D | 765 | Krytina skládaná |  |  |  | 0 | [5 empty] | 0 |  | 0.00391 |  | 0 | 2 | D | 1 |  |  |  | ROZPOCET | [6 empty] | 0
37 | K | 765191021 | Montáž pojistné hydroizolační nebo parotěsné fólie kladené ve sklonu přes 20° s lepenými spoji na krokve | m2 | 20 |  | 0 | CS ÚRS 2022 02 |  |  | základní |  | 0 | 0 | 0 | 0 | 0 | 16 | K | 2 |  |  |  | ROZPOCET | 0 | 0 | 0 | 0 | 0 | 1 | 0 | 16 | 927630684
38 | M | 28329282 | fólie PE vyztužená Al vrstvou pro parotěsnou vrstvu 170g/m2 | m2 | 23 |  | 0 | CS ÚRS 2022 02 |  |  | základní |  | 0 | 0.00017 | 0.00391 | 0 | 0 | 32 | M | 2 |  |  |  | ROZPOCET | 0 | 0 | 0 | 0 | 0 | 1 | 0 | 16 | 215516672
39 | K | 998765103 | Přesun hmot tonážní pro krytiny skládané v objektech v přes 12 do 24 m | t | 0.004 |  | 0 | CS ÚRS 2022 02 |  |  | základní |  | 0 | 0 | 0 | 0 | 0 | 16 | K | 2 |  |  |  | ROZPOCET | 0 | 0 | 0 | 0 | 0 | 1 | 0 | 16 | 1217742250
40 | K | 998765181 | Příplatek k přesunu hmot tonážní 765 prováděný bez použití mechanizace | t | 0.004 |  | 0 | CS ÚRS 2022 02 |  |  | základní |  | 0 | 0 | 0 | 0 | 0 | 16 | K | 2 |  |  |  | ROZPOCET | 0 | 0 | 0 | 0 | 0 | 1 | 0 | 16 | 459303490
| D | 766 | Konstrukce truhlářské |  |  |  | 0 | [5 empty] | 0 |  | 0 |  | 0.1668 | 2 | D | 1 |  |  |  | ROZPOCET | [6 empty] | 0
41 | K | 766674-R | Dodávka a montáž nových střešních oken plastových vč. zateplovací sady a lemovacího pásu s parotěsnou zábranou | kus | 2 |  | 0 |  |  |  | základní |  | 0 | 0 | 0 | 0.0417 | 0.0834 | 16 | K | 2 |  |  |  | ROZPOCET | 0 | 0 | 0 | 0 | 0 | 1 | 0 | 16 | 105752720
42 | K | 766675-R | Dodávka a montáž nových dveří 900x1970 vč. nové zárubně s požární odolností a samozavíračem | kus | 1 |  | 0 |  |  |  | základní |  | 0 | 0 | 0 | 0.0417 | 0.0417 | 16 | K | 2 |  |  |  | ROZPOCET | 0 | 0 | 0 | 0 | 0 | 1 | 0 | 16 | -282868620
43 | K | 7667-R100 | Dodávka a montáž nových shodů | sada | 1 |  | 0 |  |  |  | základní |  | 0 | 0 | 0 | 0.0417 | 0.0417 | 16 | K | 2 |  |  |  | ROZPOCET | 0 | 0 | 0 | 0 | 0 | 1 | 0 | 16 | -482078277
| D | 776 | Podlahy povlakové |  |  |  | 0 | [5 empty] | 0 |  | 0.06492 |  | 0 | 2 | D | 1 |  |  |  | ROZPOCET | [6 empty] | 0
44 | K | 776111311 | Vysátí podkladu povlakových podlah | m2 | 17.39 |  | 0 | CS ÚRS 2022 01 |  |  | základní |  | 0 | 0 | 0 | 0 | 0 | 16 | K | 2 |  |  |  | ROZPOCET | 0 | 0 | 0 | 0 | 0 | 1 | 0 | 16 | 229148571
| VV |  | 3,7*4,7 |  | 17.39 | [13 empty] | VV | 2 | 2 | True | 0 | ROZPOCET
| VV |  | Součet |  | 17.39 | [13 empty] | VV | 2 | 4 | True | 1 | ROZPOCET
45 | K | 776221111 | Lepení pásů z PVC standardním lepidlem | m2 | 17.39 |  | 0 | CS ÚRS 2022 01 |  |  | základní |  | 0 | 0.0003 | 0.005217 | 0 | 0 | 16 | K | 2 |  |  |  | ROZPOCET | 0 | 0 | 0 | 0 | 0 | 1 | 0 | 16 | -709971366
46 | M | 28412285 | krytina podlahová PVC | m2 | 19.129 |  | 0 | CS ÚRS 2022 01 |  |  | základní |  | 0 | 0.00283 | 0.054135 | 0 | 0 | 32 | M | 2 |  |  |  | ROZPOCET | 0 | 0 | 0 | 0 | 0 | 1 | 0 | 16 | -728055870
| VV |  | 17,39*1,1 |  | 19.129 | [13 empty] | VV | 2 | 2 | True | 1 | ROZPOCET
47 | K | 776421111 | Montáž obvodových lišt lepením | m | 16.8 |  | 0 | CS ÚRS 2022 01 |  |  | základní |  | 0 | 1e-05 | 0.000168 | 0 | 0 | 16 | K | 2 |  |  |  | ROZPOCET | 0 | 0 | 0 | 0 | 0 | 1 | 0 | 16 | 276151230
| VV |  | 4,7*2+3,7*2 |  | 16.8 | [13 empty] | VV | 2 | 2 | True | 1 | ROZPOCET
48 | M | 28342001R | lišta soklová | m | 18 |  | 0 |  |  |  | základní |  | 0 | 0.0003 | 0.0054 | 0 | 0 | 32 | M | 2 |  |  |  | ROZPOCET | 0 | 0 | 0 | 0 | 0 | 1 | 0 | 16 | 1593420192
| VV |  | 17,6470588235294*1,02 'Přepočtené koeficientem množství |  | 18 | [13 empty] | VV | 2 | 2 | False | 1 | ROZPOCET
49 | K | 998776103 | Přesun hmot tonážní pro podlahy povlakové v objektech v přes 12 do 24 m | t | 0.065 |  | 0 | CS ÚRS 2022 01 |  |  | základní |  | 0 | 0 | 0 | 0 | 0 | 16 | K | 2 |  |  |  | ROZPOCET | 0 | 0 | 0 | 0 | 0 | 1 | 0 | 16 | 1289097380
50 | K | 998776181 | Příplatek k přesunu hmot tonážní 776 prováděný bez použití mechanizace | t | 0.065 |  | 0 | CS ÚRS 2022 01 |  |  | základní |  | 0 | 0 | 0 | 0 | 0 | 16 | K | 2 |  |  |  | ROZPOCET | 0 | 0 | 0 | 0 | 0 | 1 | 0 | 16 | -666152616
| D | 783 | Dokončovací práce - nátěry |  |  |  | 0 | [5 empty] | 0 |  | 0.040397 |  | 0 | 2 | D | 1 |  |  |  | ROZPOCET | [6 empty] | 0
51 | K | 783201403 | Oprášení tesařských konstrukcí před provedením nátěru | m2 | 20 |  | 0 | CS ÚRS 2022 02 |  |  | základní |  | 0 | 0 | 0 | 0 | 0 | 16 | K | 2 |  |  |  | ROZPOCET | 0 | 0 | 0 | 0 | 0 | 1 | 0 | 16 | -1867110144
52 | K | 783213121 | Napouštěcí dvojnásobný syntetický biocidní nátěr tesařských konstrukcí zabudovaných do konstrukce | m2 | 20 |  | 0 | CS ÚRS 2022 02 |  |  | základní |  | 0 | 0.00022 | 0.0044 | 0 | 0 | 16 | K | 2 |  |  |  | ROZPOCET | 0 | 0 | 0 | 0 | 0 | 1 | 0 | 16 | 1045290310
53 | K | 783901453 | Vysátí betonových podlah před provedením nátěru | m2 | 17.39 |  | 0 | CS ÚRS 2022 02 |  |  | základní |  | 0 | 0 | 0 | 0 | 0 | 16 | K | 2 |  |  |  | ROZPOCET | 0 | 0 | 0 | 0 | 0 | 1 | 0 | 16 | 1160401530
| VV |  | 4,7*3,7 |  | 17.39 | [13 empty] | VV | 2 | 2 | True | 1 | ROZPOCET
54 | K | 783932163 | Lokální vyrovnání betonové podlahy cementovou stěrkou tl do 3 mm opravované pl přes 10 do 30 % | m2 | 17.39 |  | 0 | CS ÚRS 2022 02 |  |  | základní |  | 0 | 0.00144 | 0.025042 | 0 | 0 | 16 | K | 2 |  |  |  | ROZPOCET | 0 | 0 | 0 | 0 | 0 | 1 | 0 | 16 | 884711217
55 | K | 783913171 | Penetrační syntetický nátěr hrubých betonových podlah | m2 | 17.39 |  | 0 | CS ÚRS 2022 02 |  |  | základní |  | 0 | 0.00025 | 0.0043475 | 0 | 0 | 16 | K | 2 |  |  |  | ROZPOCET | 0 | 0 | 0 | 0 | 0 | 1 | 0 | 16 | -1433381189
56 | K | 783917161 | Krycí dvojnásobný syntetický nátěr betonové podlahy | m2 | 17.39 |  | 0 | CS ÚRS 2022 02 |  |  | základní |  | 0 | 0.00038 | 0.0066082 | 0 | 0 | 16 | K | 2 |  |  |  | ROZPOCET | 0 | 0 | 0 | 0 | 0 | 1 | 0 | 16 | 2021391097
| D | 784 | Dokončovací práce - malby a tapety |  |  |  | 0 | [5 empty] | 0 |  | 0.029411 |  | 0.0047364 | 2 | D | 1 |  |  |  | ROZPOCET | [6 empty] | 0
57 | K | 784111001 | Oprášení (ometení ) podkladu v místnostech v do 3,80 m | m2 | 39.47 |  | 0 | CS ÚRS 2022 02 |  |  | základní |  | 0 | 0 | 0 | 0 | 0 | 16 | K | 2 |  |  |  | ROZPOCET | 0 | 0 | 0 | 0 | 0 | 1 | 0 | 16 | -729967588
58 | K | 784111021 | Obroušení podkladu ze stěrky v místnostech v do 3,80 m | m2 | 39.47 |  | 0 | CS ÚRS 2022 02 |  |  | základní |  | 0 | 1e-05 | 0.0003947 | 0.00012 | 0.0047364 | 16 | K | 2 |  |  |  | ROZPOCET | 0 | 0 | 0 | 0 | 0 | 1 | 0 | 16 | -80316392
59 | K | 784181101 | Základní akrylátová jednonásobná bezbarvá penetrace podkladu v místnostech v do 3,80 m | m2 | 63.08 |  | 0 | CS ÚRS 2022 02 |  |  | základní |  | 0 | 0.0002 | 0.012616 | 0 | 0 | 16 | K | 2 |  |  |  | ROZPOCET | 0 | 0 | 0 | 0 | 0 | 1 | 0 | 16 | -1572764713
| VV |  | " stěny | [15 empty] | VV | 2 | 1 | True | 0 | ROZPOCET
| VV |  | 39,47 |  | 39.47 | [13 empty] | VV | 2 | 2 | True | 0 | ROZPOCET
| VV |  | " podlehdy a šikmina | [15 empty] | VV | 2 | 1 | True | 0 | ROZPOCET
| VV |  | 19,61 |  | 19.61 | [13 empty] | VV | 2 | 2 | True | 0 | ROZPOCET
| VV |  | "obklady krovu | [15 empty] | VV | 2 | 1 | True | 0 | ROZPOCET
| VV |  | 4*1,0 |  | 4 | [13 empty] | VV | 2 | 2 | True | 0 | ROZPOCET
| VV |  | Součet |  | 63.08 | [13 empty] | VV | 2 | 4 | True | 1 | ROZPOCET
60 | K | 784211101 | Dvojnásobné bílé malby ze směsí za mokra výborně oděruvzdorných v místnostech v do 3,80 m | m2 | 63.08 |  | 0 | CS ÚRS 2022 02 |  |  | základní |  | 0 | 0.00026 | 0.016401 | 0 | 0 | 16 | K | 2 |  |  |  | ROZPOCET | 0 | 0 | 0 | 0 | 0 | 1 | 0 | 16 | 413026337

## 14 - m.č. 410
[9 empty] | >> skryté sloupce << | [9 empty] | {d2a88648-cacd-4e0b-872b-745588058074}
2
| KRYCÍ LIST SOUPISU PRACÍ | [8 empty] | v --- níže se nacházejí doplnkové a pomocné údaje k sestavám --- v | [8 empty] | False
Stavba:
Rekonstrukce ubytovacího zázemí pavilon A
Objekt:
14 - m.č. 410
| KSO: |  |  |  |  | CC-CZ:
| Místo: |  |  |  |  | Datum: | 0
| Zadavatel: |  |  |  |  | IČ:
DIČ:
| Uchazeč: |  |  |  |  | IČ: | Vyplň údaj
|  | Vyplň údaj |  |  |  | DIČ: | Vyplň údaj
| Projektant: |  |  |  |  | IČ:
DIČ:
| Zpracovatel: |  |  |  |  | IČ:
DIČ:
Poznámka:
| Cena bez DPH | [5 empty] | 0
|  |  | Základ daně |  |  | Sazba daně | Výše daně
| DPH | základní | 0 |  |  | 21% | 0
|  | snížená | 0 |  |  | 15% | 0
|  | zákl. přenesená | 0 |  |  | 21% | 0
|  | sníž. přenesená | 0 |  |  | 15% | 0
|  | nulová | 0 |  |  | 0% | 0
| Cena s DPH |  |  | v | CZK |  | 0
| Projektant |  |  | Zpracovatel
| Datum a podpis: |  | Razítko | Datum a podpis: |  |  | Razítko
| Objednavatel |  |  | Uchazeč
| Datum a podpis: |  | Razítko | Datum a podpis: |  |  | Razítko
REKAPITULACE ČLENĚNÍ SOUPISU PRACÍ
Stavba:
Rekonstrukce ubytovacího zázemí pavilon A
Objekt:
14 - m.č. 410
Místo: | [5 empty] | Datum: | 0
Zadavatel: | [5 empty] | Projektant:
Uchazeč: |  |  | Vyplň údaj |  |  | Zpracovatel:
Kód dílu - Popis | [6 empty] | Cena celkem [CZK]
Náklady ze soupisu prací | [6 empty] | 0 | [12 empty] | -1
| HSV - Práce a dodávky HSV | [5 empty] | 0
| 6 - Úpravy povrchů, podlahy a osazování výplní | [5 empty] | 0
| 9 - Ostatní konstrukce a práce, bourání | [5 empty] | 0
| 997 - Přesun sutě | [5 empty] | 0
| 998 - Přesun hmot | [5 empty] | 0
| PSV - Práce a dodávky PSV | [5 empty] | 0
| 713 - Izolace tepelné | [5 empty] | 0
| 741 - Elektroinstalace | [5 empty] | 0
| 762 - Konstrukce tesařské | [5 empty] | 0
| 763 - Konstrukce suché výstavby | [5 empty] | 0
| 764 - Konstrukce klempířské | [5 empty] | 0
| 765 - Krytina skládaná | [5 empty] | 0
| 766 - Konstrukce truhlářské | [5 empty] | 0
| 776 - Podlahy povlakové | [5 empty] | 0
| 783 - Dokončovací práce - nátěry | [5 empty] | 0
| 784 - Dokončovací práce - malby a tapety | [5 empty] | 0
SOUPIS PRACÍ
Stavba:
Rekonstrukce ubytovacího zázemí pavilon A
Objekt:
14 - m.č. 410
Místo: | [5 empty] | Datum: | 0
Zadavatel: | [5 empty] | Projektant:
Uchazeč: |  |  | Vyplň údaj |  |  | Zpracovatel:
PČ | Typ | Kód | Popis | MJ | Množství | J.cena [CZK] | Cena celkem [CZK] | Cenová soustava |  |  | DPH | J. Nh [h] | Nh celkem [h] | J. hmotnost [t] | Hmotnost celkem [t] | J. suť [t] | Suť Celkem [t]
Náklady soupisu celkem | [6 empty] | 0 | [5 empty] | 0 |  | 1.4768 |  | 2.7089 |  | D | -1 | [10 empty] | 0
| D | HSV | Práce a dodávky HSV |  |  |  | 0 | [5 empty] | 0 |  | 0.36451 |  | 2.514 | 1 | D | 0 |  |  |  | ROZPOCET | [6 empty] | 0
| D | 6 | Úpravy povrchů, podlahy a osazování výplní |  |  |  | 0 | [5 empty] | 0 |  | 0.36155 |  | 0 | 1 | D | 1 |  |  |  | ROZPOCET | [6 empty] | 0
1 | K | 611321131 | Potažení vnitřních rovných stropů vápenocementovým štukem tloušťky do 3 mm - jemný finální štuk | m2 | 20 |  | 0 | CS ÚRS 2022 02 |  |  | základní |  | 0 | 0.003 | 0.06 | 0 | 0 | 4 | K | 2 |  |  |  | ROZPOCET | 0 | 0 | 0 | 0 | 0 | 1 | 0 | 4 | -332370612
2 | K | 612131121 | Penetrační disperzní nátěr vnitřních stěn nanášený ručně | m2 | 39.47 |  | 0 | CS ÚRS 2022 02 |  |  | základní |  | 0 | 0.00026 | 0.010262 | 0 | 0 | 4 | K | 2 |  |  |  | ROZPOCET | 0 | 0 | 0 | 0 | 0 | 1 | 0 | 4 | 1490306674
| VV |  | 3,3*2,3*2 |  | 15.18 | [13 empty] | VV | 2 | 2 | True | 0 | ROZPOCET
| VV |  | (3,7+1,4*2)*3,3 |  | 21.45 | [13 empty] | VV | 2 | 2 | True | 0 | ROZPOCET
| VV |  | -0,8*2,0 |  | -1.6 | [13 empty] | VV | 2 | 2 | True | 0 | ROZPOCET
| VV |  | 3,7*1,2 |  | 4.44 | [13 empty] | VV | 2 | 2 | True | 0 | ROZPOCET
| VV |  | Součet |  | 39.47 | [13 empty] | VV | 2 | 4 | True | 1 | ROZPOCET
3 | K | 612142001 | Potažení vnitřních stěn sklovláknitým pletivem vtlačeným do tenkovrstvé hmoty | m2 | 39.47 |  | 0 | CS ÚRS 2022 02 |  |  | základní |  | 0 | 0.00438 | 0.17288 | 0 | 0 | 4 | K | 2 |  |  |  | ROZPOCET | 0 | 0 | 0 | 0 | 0 | 1 | 0 | 4 | -395749752
4 | K | 612321131 | Potažení vnitřních stěn vápenocementovým štukem tloušťky do 3 mm | m2 | 39.47 |  | 0 | CS ÚRS 2022 02 |  |  | základní |  | 0 | 0.003 | 0.11841 | 0 | 0 | 4 | K | 2 |  |  |  | ROZPOCET | 0 | 0 | 0 | 0 | 0 | 1 | 0 | 4 | 740798559
5 | K | 619991001 | Zakrytí podlah fólií přilepenou lepící páskou | m2 | 50 |  | 0 | CS ÚRS 2022 02 |  |  | základní |  | 0 | 0 | 0 | 0 | 0 | 4 | K | 2 |  |  |  | ROZPOCET | 0 | 0 | 0 | 0 | 0 | 1 | 0 | 4 | 526720259
| P |  | Poznámka k položce: práce spojené s rekonstrukcí | [15 empty] | P | 2
6 | K | 619991011 | Obalení konstrukcí a prvků fólií přilepenou lepící páskou | m2 | 50 |  | 0 | CS ÚRS 2022 02 |  |  | základní |  | 0 | 0 | 0 | 0 | 0 | 4 | K | 2 |  |  |  | ROZPOCET | 0 | 0 | 0 | 0 | 0 | 1 | 0 | 4 | 899751775
| P |  | Poznámka k položce: práce spojené s rekonstrukcí | [15 empty] | P | 2
7 | K | 629991011 | Zakrytí výplní otvorů a svislých ploch fólií přilepenou lepící páskou | m2 | 5 |  | 0 | CS ÚRS 2022 02 |  |  | základní |  | 0 | 0 | 0 | 0 | 0 | 4 | K | 2 |  |  |  | ROZPOCET | 0 | 0 | 0 | 0 | 0 | 1 | 0 | 4 | 429541118
| P |  | Poznámka k položce: práce spojené s rekonstrukcí | [15 empty] | P | 2
| D | 9 | Ostatní konstrukce a práce, bourání |  |  |  | 0 | [5 empty] | 0 |  | 0.0029563 |  | 2.514 | 1 | D | 1 |  |  |  | ROZPOCET | [6 empty] | 0
8 | K | 949101111 | Lešení pomocné pro objekty pozemních staveb s lešeňovou podlahou v do 1,9 m zatížení do 150 kg/m2 | m2 | 17.39 |  | 0 | CS ÚRS 2022 02 |  |  | základní |  | 0 | 0.00013 | 0.0022607 | 0 | 0 | 4 | K | 2 |  |  |  | ROZPOCET | 0 | 0 | 0 | 0 | 0 | 1 | 0 | 4 | -1998647189
| VV |  | 4,7*3,7 |  | 17.39 | [13 empty] | VV | 2 | 2 | True | 1 | ROZPOCET
9 | K | 952901111 | Vyčištění budov bytové a občanské výstavby při výšce podlaží do 4 m | m2 | 17.39 |  | 0 | CS ÚRS 2022 02 |  |  | základní |  | 0 | 4e-05 | 0.0006956 | 0 | 0 | 4 | K | 2 |  |  |  | ROZPOCET | 0 | 0 | 0 | 0 | 0 | 1 | 0 | 4 | 1097387111
10 | K | 968072455 | Vybourání kovových dveřních zárubní pl do 2 m2 | m2 | 1.6 |  | 0 | CS ÚRS 2022 01 |  |  | základní |  | 0 | 0 | 0 | 0.076 | 0.1216 | 4 | K | 2 |  |  |  | ROZPOCET | 0 | 0 | 0 | 0 | 0 | 1 | 0 | 4 | -513356843
| VV |  | 0,8*2,0 |  | 1.6 | [13 empty] | VV | 2 | 2 | True | 1 | ROZPOCET
11 | K | 978071421 | Otlučení omítky a odstranění izolace z desek hmotnosti přes 120 kg/m3 tl přes 50 mm pl přes 1 m2 | m2 | 19.61 |  | 0 | CS ÚRS 2022 02 |  |  | základní |  | 0 | 0 | 0 | 0.122 | 2.3924 | 4 | K | 2 |  |  |  | ROZPOCET | 0 | 0 | 0 | 0 | 0 | 1 | 0 | 4 | 779029370
| VV |  | " podhled | [15 empty] | VV | 2 | 1 | True | 0 | ROZPOCET
| VV |  | 3,7*1,4 |  | 5.18 | [13 empty] | VV | 2 | 2 | True | 0 | ROZPOCET
| VV |  | " šikmina | [15 empty] | VV | 2 | 1 | True | 0 | ROZPOCET
| VV |  | 3,9*3,7 |  | 14.43 | [13 empty] | VV | 2 | 2 | True | 0 | ROZPOCET
| VV |  | Součet |  | 19.61 | [13 empty] | VV | 2 | 4 | True | 1 | ROZPOCET
| D | 997 | Přesun sutě |  |  |  | 0 | [5 empty] | 0 |  | 0 |  | 0 | 1 | D | 1 |  |  |  | ROZPOCET | [6 empty] | 0
12 | K | 997013215 | Vnitrostaveništní doprava suti a vybouraných hmot pro budovy v přes 15 do 18 m ručně | t | 2.709 |  | 0 | CS ÚRS 2022 02 |  |  | základní |  | 0 | 0 | 0 | 0 | 0 | 4 | K | 2 |  |  |  | ROZPOCET | 0 | 0 | 0 | 0 | 0 | 1 | 0 | 4 | 1623821366
13 | K | 997013312 | Montáž a demontáž shozu suti v přes 10 do 20 m | m | 18 |  | 0 | CS ÚRS 2022 02 |  |  | základní |  | 0 | 0 | 0 | 0 | 0 | 4 | K | 2 |  |  |  | ROZPOCET | 0 | 0 | 0 | 0 | 0 | 1 | 0 | 4 | 303333695
14 | K | 997013322 | Příplatek k shozu suti v přes 10 do 20 m za první a ZKD den použití | m | 180 |  | 0 | CS ÚRS 2022 02 |  |  | základní |  | 0 | 0 | 0 | 0 | 0 | 4 | K | 2 |  |  |  | ROZPOCET | 0 | 0 | 0 | 0 | 0 | 1 | 0 | 4 | -1715788919
| VV |  | 18*10 |  | 180 | [13 empty] | VV | 2 | 2 | True | 1 | ROZPOCET
15 | K | 997013501 | Odvoz suti a vybouraných hmot na skládku nebo meziskládku do 1 km se složením | t | 2.709 |  | 0 | CS ÚRS 2022 02 |  |  | základní |  | 0 | 0 | 0 | 0 | 0 | 4 | K | 2 |  |  |  | ROZPOCET | 0 | 0 | 0 | 0 | 0 | 1 | 0 | 4 | 1203520678
16 | K | 997013509 | Příplatek k odvozu suti a vybouraných hmot na skládku ZKD 1 km přes 1 km | t | 51.471 |  | 0 | CS ÚRS 2022 02 |  |  | základní |  | 0 | 0 | 0 | 0 | 0 | 4 | K | 2 |  |  |  | ROZPOCET | 0 | 0 | 0 | 0 | 0 | 1 | 0 | 4 | -1170448819
| VV |  | 2,709*19 'Přepočtené koeficientem množství |  | 51.471 | [13 empty] | VV | 2 | 2 | False | 1 | ROZPOCET
17 | K | 997013631 | Poplatek za uložení na skládce (skládkovné) stavebního odpadu směsného kód odpadu 17 09 04 | t | 2.709 |  | 0 | CS ÚRS 2022 02 |  |  | základní |  | 0 | 0 | 0 | 0 | 0 | 4 | K | 2 |  |  |  | ROZPOCET | 0 | 0 | 0 | 0 | 0 | 1 | 0 | 4 | -1549897263
| D | 998 | Přesun hmot |  |  |  | 0 | [5 empty] | 0 |  | 0 |  | 0 | 1 | D | 1 |  |  |  | ROZPOCET | [6 empty] | 0
18 | K | 998018003 | Přesun hmot ruční pro budovy v přes 12 do 24 m | t | 0.365 |  | 0 | CS ÚRS 2022 02 |  |  | základní |  | 0 | 0 | 0 | 0 | 0 | 4 | K | 2 |  |  |  | ROZPOCET | 0 | 0 | 0 | 0 | 0 | 1 | 0 | 4 | -333704803
| D | PSV | Práce a dodávky PSV |  |  |  | 0 | [5 empty] | 0 |  | 1.1123 |  | 0.1949 | 2 | D | 0 |  |  |  | ROZPOCET | [6 empty] | 0
| D | 713 | Izolace tepelné |  |  |  | 0 | [5 empty] | 0 |  | 0.1908 |  | 0 | 2 | D | 1 |  |  |  | ROZPOCET | [6 empty] | 0
19 | K | 713111131 | Montáž izolace tepelné spodem stropů žebrových s úpravou drátem rohoží, pásů, dílců, desek | m2 | 20 |  | 0 | CS ÚRS 2022 02 |  |  | základní |  | 0 | 0.0003 | 0.006 | 0 | 0 | 16 | K | 2 |  |  |  | ROZPOCET | 0 | 0 | 0 | 0 | 0 | 1 | 0 | 16 | -24994046
20 | M | 63152102 | pás tepelně izolační univerzální λ=0,032-0,033 tl 140mm | m2 | 22 |  | 0 | CS ÚRS 2022 02 |  |  | základní |  | 0 | 0.0042 | 0.0924 | 0 | 0 | 32 | M | 2 |  |  |  | ROZPOCET | 0 | 0 | 0 | 0 | 0 | 1 | 0 | 16 | 243111635
| VV |  | 20,952380952381*1,05 'Přepočtené koeficientem množství |  | 22 | [13 empty] | VV | 2 | 2 | False | 1 | ROZPOCET
21 | K | 713151111 | Montáž izolace tepelné střech šikmých kladené volně mezi krokve rohoží, pásů, desek | m2 | 20 |  | 0 | CS ÚRS 2022 02 |  |  | základní |  | 0 | 0 | 0 | 0 | 0 | 16 | K | 2 |  |  |  | ROZPOCET | 0 | 0 | 0 | 0 | 0 | 1 | 0 | 16 | 1189221774
22 | M | 63152102 | pás tepelně izolační univerzální λ=0,032-0,033 tl 140mm | m2 | 22 |  | 0 | CS ÚRS 2022 02 |  |  | základní |  | 0 | 0.0042 | 0.0924 | 0 | 0 | 32 | M | 2 |  |  |  | ROZPOCET | 0 | 0 | 0 | 0 | 0 | 1 | 0 | 16 | -1652544883
| VV |  | 20,952380952381*1,05 'Přepočtené koeficientem množství |  | 22 | [13 empty] | VV | 2 | 2 | False | 1 | ROZPOCET
23 | K | 998713103 | Přesun hmot tonážní pro izolace tepelné v objektech v přes 12 do 24 m | t | 0.191 |  | 0 | CS ÚRS 2022 02 |  |  | základní |  | 0 | 0 | 0 | 0 | 0 | 16 | K | 2 |  |  |  | ROZPOCET | 0 | 0 | 0 | 0 | 0 | 1 | 0 | 16 | -1814760836
24 | K | 998713181 | Příplatek k přesunu hmot tonážní 713 prováděný bez použití mechanizace | t | 0.191 |  | 0 | CS ÚRS 2022 02 |  |  | základní |  | 0 | 0 | 0 | 0 | 0 | 16 | K | 2 |  |  |  | ROZPOCET | 0 | 0 | 0 | 0 | 0 | 1 | 0 | 16 | -1819565728
| D | 741 | Elektroinstalace |  |  |  | 0 | [5 empty] | 0 |  | 0.01817 |  | 0 | 2 | D | 1 |  |  |  | ROZPOCET | [6 empty] | 0
25 | K | 741-R | Úprava elektroinstalace - předpoklad - bude upřesněno v jednotlivých místnostech - vč. drobného materiálu | sada | 1 |  | 0 |  |  |  | základní |  | 0 | 0.01817 | 0.01817 | 0 | 0 | 16 | K | 2 |  |  |  | ROZPOCET | 0 | 0 | 0 | 0 | 0 | 1 | 0 | 16 | 1250273075
| D | 762 | Konstrukce tesařské |  |  |  | 0 | [5 empty] | 0 |  | 0.1068 |  | 0 | 2 | D | 1 |  |  |  | ROZPOCET | [6 empty] | 0
26 | K | 76208-R | Dodávka a montáž nosné konstrukce podhledu - lať 40x60 | m2 | 20 |  | 0 |  |  |  | základní |  | 0 | 0.00267 | 0.0534 | 0 | 0 | 16 | K | 2 |  |  |  | ROZPOCET | 0 | 0 | 0 | 0 | 0 | 1 | 0 | 16 | -751935108
27 | K | 76208-R1 | Dodávka a montáž konstrukční latě 50x100 v novém podhledu á 1000mm | m2 | 20 |  | 0 |  |  |  | základní |  | 0 | 0.00267 | 0.0534 | 0 | 0 | 16 | K | 2 |  |  |  | ROZPOCET | 0 | 0 | 0 | 0 | 0 | 1 | 0 | 16 | -1474530436
| D | 763 | Konstrukce suché výstavby |  |  |  | 0 | [5 empty] | 0 |  | 0.61473 |  | 0 | 2 | D | 1 |  |  |  | ROZPOCET | [6 empty] | 0
28 | K | 763131441 | SDK podhled desky 2xDF 12,5 bez izolace dvouvrstvá spodní kce profil CD+UD REI 120 | m2 | 20 |  | 0 | CS ÚRS 2022 02 |  |  | základní |  | 0 | 0.02487 | 0.4974 | 0 | 0 | 16 | K | 2 |  |  |  | ROZPOCET | 0 | 0 | 0 | 0 | 0 | 1 | 0 | 16 | 774301087
29 | K | 763164735 | SDK obklad kcí uzavřeného tvaru š do 1,6 m desky 1xDF 12,5 | m | 4 |  | 0 | CS ÚRS 2022 02 |  |  | základní |  | 0 | 0.01936 | 0.07744 | 0 | 0 | 16 | K | 2 |  |  |  | ROZPOCET | 0 | 0 | 0 | 0 | 0 | 1 | 0 | 16 | -1485794706
| VV |  | "obložení vidtelných částí krovu | [15 empty] | VV | 2 | 1 | True | 0 | ROZPOCET
| VV |  | 2,0*2 |  | 4 | [13 empty] | VV | 2 | 2 | True | 1 | ROZPOCET
30 | K | 763182411 | SDK opláštění obvodu střešního okna hl do 0,5 m | m | 7.2 |  | 0 | CS ÚRS 2022 01 |  |  | základní |  | 0 | 0.00554 | 0.039888 | 0 | 0 | 16 | K | 2 |  |  |  | ROZPOCET | 0 | 0 | 0 | 0 | 0 | 1 | 0 | 16 | 1774053878
| VV |  | "obložení kolem oken | [15 empty] | VV | 2 | 1 | True | 0 | ROZPOCET
| VV |  | 0,9*4*2 |  | 7.2 | [13 empty] | VV | 2 | 2 | True | 0 | ROZPOCET
| VV |  | Součet |  | 7.2 | [13 empty] | VV | 2 | 4 | True | 1 | ROZPOCET
31 | K | 998763303 | Přesun hmot tonážní pro sádrokartonové konstrukce v objektech v přes 12 do 24 m | t | 0.615 |  | 0 | CS ÚRS 2022 02 |  |  | základní |  | 0 | 0 | 0 | 0 | 0 | 16 | K | 2 |  |  |  | ROZPOCET | 0 | 0 | 0 | 0 | 0 | 1 | 0 | 16 | 1745068640
32 | K | 998763381 | Příplatek k přesunu hmot tonážní 763 SDK prováděný bez použití mechanizace | t | 0.615 |  | 0 | CS ÚRS 2022 02 |  |  | základní |  | 0 | 0 | 0 | 0 | 0 | 16 | K | 2 |  |  |  | ROZPOCET | 0 | 0 | 0 | 0 | 0 | 1 | 0 | 16 | -1228611728
| D | 764 | Konstrukce klempířské |  |  |  | 0 | [5 empty] | 0 |  | 0.04316 |  | 0.02336 | 2 | D | 1 |  |  |  | ROZPOCET | [6 empty] | 0
33 | K | 764002881 | Demontáž lemování střešních prostupů do suti - pro napojení nového lemování a oplechování střešních oken | m2 | 4 |  | 0 | CS ÚRS 2022 01 |  |  | základní |  | 0 | 0 | 0 | 0.00584 | 0.02336 | 16 | K | 2 |  |  |  | ROZPOCET | 0 | 0 | 0 | 0 | 0 | 1 | 0 | 16 | 972616130
| VV |  | 2*2 |  | 4 | [13 empty] | VV | 2 | 2 | True | 1 | ROZPOCET
34 | K | 764314612 | Lemování prostupů střech s krytinou skládanou nebo plechovou bez lišty z Pz s povrchovou úpravou | m2 | 4 |  | 0 | CS ÚRS 2022 01 |  |  | základní |  | 0 | 0.01079 | 0.04316 | 0 | 0 | 16 | K | 2 |  |  |  | ROZPOCET | 0 | 0 | 0 | 0 | 0 | 1 | 0 | 16 | -987573712
| VV |  | 2*2 |  | 4 | [13 empty] | VV | 2 | 2 | True | 1 | ROZPOCET
35 | K | 998764103 | Přesun hmot tonážní pro konstrukce klempířské v objektech v přes 12 do 24 m | t | 0.043 |  | 0 | CS ÚRS 2022 01 |  |  | základní |  | 0 | 0 | 0 | 0 | 0 | 16 | K | 2 |  |  |  | ROZPOCET | 0 | 0 | 0 | 0 | 0 | 1 | 0 | 16 | -1609207084
36 | K | 998764181 | Příplatek k přesunu hmot tonážní 764 prováděný bez použití mechanizace | t | 0.043 |  | 0 | CS ÚRS 2022 01 |  |  | základní |  | 0 | 0 | 0 | 0 | 0 | 16 | K | 2 |  |  |  | ROZPOCET | 0 | 0 | 0 | 0 | 0 | 1 | 0 | 16 | 739861020
| D | 765 | Krytina skládaná |  |  |  | 0 | [5 empty] | 0 |  | 0.00391 |  | 0 | 2 | D | 1 |  |  |  | ROZPOCET | [6 empty] | 0
37 | K | 765191021 | Montáž pojistné hydroizolační nebo parotěsné fólie kladené ve sklonu přes 20° s lepenými spoji na krokve | m2 | 20 |  | 0 | CS ÚRS 2022 02 |  |  | základní |  | 0 | 0 | 0 | 0 | 0 | 16 | K | 2 |  |  |  | ROZPOCET | 0 | 0 | 0 | 0 | 0 | 1 | 0 | 16 | 557457198
38 | M | 28329282 | fólie PE vyztužená Al vrstvou pro parotěsnou vrstvu 170g/m2 | m2 | 23 |  | 0 | CS ÚRS 2022 02 |  |  | základní |  | 0 | 0.00017 | 0.00391 | 0 | 0 | 32 | M | 2 |  |  |  | ROZPOCET | 0 | 0 | 0 | 0 | 0 | 1 | 0 | 16 | 1043764640
39 | K | 998765103 | Přesun hmot tonážní pro krytiny skládané v objektech v přes 12 do 24 m | t | 0.004 |  | 0 | CS ÚRS 2022 02 |  |  | základní |  | 0 | 0 | 0 | 0 | 0 | 16 | K | 2 |  |  |  | ROZPOCET | 0 | 0 | 0 | 0 | 0 | 1 | 0 | 16 | 2081589059
40 | K | 998765181 | Příplatek k přesunu hmot tonážní 765 prováděný bez použití mechanizace | t | 0.004 |  | 0 | CS ÚRS 2022 02 |  |  | základní |  | 0 | 0 | 0 | 0 | 0 | 16 | K | 2 |  |  |  | ROZPOCET | 0 | 0 | 0 | 0 | 0 | 1 | 0 | 16 | 911138941
| D | 766 | Konstrukce truhlářské |  |  |  | 0 | [5 empty] | 0 |  | 0 |  | 0.1668 | 2 | D | 1 |  |  |  | ROZPOCET | [6 empty] | 0
41 | K | 766674-R | Dodávka a montáž nových střešních oken plastových vč. zateplovací sady a lemovacího pásu s parotěsnou zábranou | kus | 2 |  | 0 |  |  |  | základní |  | 0 | 0 | 0 | 0.0417 | 0.0834 | 16 | K | 2 |  |  |  | ROZPOCET | 0 | 0 | 0 | 0 | 0 | 1 | 0 | 16 | -1712741131
42 | K | 766675-R | Dodávka a montáž nových dveří 900x1970 vč. nové zárubně s požární odolností a samozavíračem | kus | 1 |  | 0 |  |  |  | základní |  | 0 | 0 | 0 | 0.0417 | 0.0417 | 16 | K | 2 |  |  |  | ROZPOCET | 0 | 0 | 0 | 0 | 0 | 1 | 0 | 16 | -1868956690
43 | K | 7667-R100 | Dodávka a montáž nových shodů | sada | 1 |  | 0 |  |  |  | základní |  | 0 | 0 | 0 | 0.0417 | 0.0417 | 16 | K | 2 |  |  |  | ROZPOCET | 0 | 0 | 0 | 0 | 0 | 1 | 0 | 16 | -1337313206
| D | 776 | Podlahy povlakové |  |  |  | 0 | [5 empty] | 0 |  | 0.06492 |  | 0 | 2 | D | 1 |  |  |  | ROZPOCET | [6 empty] | 0
44 | K | 776111311 | Vysátí podkladu povlakových podlah | m2 | 17.39 |  | 0 | CS ÚRS 2022 01 |  |  | základní |  | 0 | 0 | 0 | 0 | 0 | 16 | K | 2 |  |  |  | ROZPOCET | 0 | 0 | 0 | 0 | 0 | 1 | 0 | 16 | -477647988
| VV |  | 3,7*4,7 |  | 17.39 | [13 empty] | VV | 2 | 2 | True | 0 | ROZPOCET
| VV |  | Součet |  | 17.39 | [13 empty] | VV | 2 | 4 | True | 1 | ROZPOCET
45 | K | 776221111 | Lepení pásů z PVC standardním lepidlem | m2 | 17.39 |  | 0 | CS ÚRS 2022 01 |  |  | základní |  | 0 | 0.0003 | 0.005217 | 0 | 0 | 16 | K | 2 |  |  |  | ROZPOCET | 0 | 0 | 0 | 0 | 0 | 1 | 0 | 16 | -1194901420
46 | M | 28412285 | krytina podlahová PVC | m2 | 19.129 |  | 0 | CS ÚRS 2022 01 |  |  | základní |  | 0 | 0.00283 | 0.054135 | 0 | 0 | 32 | M | 2 |  |  |  | ROZPOCET | 0 | 0 | 0 | 0 | 0 | 1 | 0 | 16 | 1278117983
| VV |  | 17,39*1,1 |  | 19.129 | [13 empty] | VV | 2 | 2 | True | 1 | ROZPOCET
47 | K | 776421111 | Montáž obvodových lišt lepením | m | 16.8 |  | 0 | CS ÚRS 2022 01 |  |  | základní |  | 0 | 1e-05 | 0.000168 | 0 | 0 | 16 | K | 2 |  |  |  | ROZPOCET | 0 | 0 | 0 | 0 | 0 | 1 | 0 | 16 | 1888825249
| VV |  | 4,7*2+3,7*2 |  | 16.8 | [13 empty] | VV | 2 | 2 | True | 1 | ROZPOCET
48 | M | 28342001R | lišta soklová | m | 18 |  | 0 |  |  |  | základní |  | 0 | 0.0003 | 0.0054 | 0 | 0 | 32 | M | 2 |  |  |  | ROZPOCET | 0 | 0 | 0 | 0 | 0 | 1 | 0 | 16 | 957695401
| VV |  | 17,6470588235294*1,02 'Přepočtené koeficientem množství |  | 18 | [13 empty] | VV | 2 | 2 | False | 1 | ROZPOCET
49 | K | 998776103 | Přesun hmot tonážní pro podlahy povlakové v objektech v přes 12 do 24 m | t | 0.065 |  | 0 | CS ÚRS 2022 01 |  |  | základní |  | 0 | 0 | 0 | 0 | 0 | 16 | K | 2 |  |  |  | ROZPOCET | 0 | 0 | 0 | 0 | 0 | 1 | 0 | 16 | 905432922
50 | K | 998776181 | Příplatek k přesunu hmot tonážní 776 prováděný bez použití mechanizace | t | 0.065 |  | 0 | CS ÚRS 2022 01 |  |  | základní |  | 0 | 0 | 0 | 0 | 0 | 16 | K | 2 |  |  |  | ROZPOCET | 0 | 0 | 0 | 0 | 0 | 1 | 0 | 16 | -18714103
| D | 783 | Dokončovací práce - nátěry |  |  |  | 0 | [5 empty] | 0 |  | 0.040397 |  | 0 | 2 | D | 1 |  |  |  | ROZPOCET | [6 empty] | 0
51 | K | 783201403 | Oprášení tesařských konstrukcí před provedením nátěru | m2 | 20 |  | 0 | CS ÚRS 2022 02 |  |  | základní |  | 0 | 0 | 0 | 0 | 0 | 16 | K | 2 |  |  |  | ROZPOCET | 0 | 0 | 0 | 0 | 0 | 1 | 0 | 16 | -468304665
52 | K | 783213121 | Napouštěcí dvojnásobný syntetický biocidní nátěr tesařských konstrukcí zabudovaných do konstrukce | m2 | 20 |  | 0 | CS ÚRS 2022 02 |  |  | základní |  | 0 | 0.00022 | 0.0044 | 0 | 0 | 16 | K | 2 |  |  |  | ROZPOCET | 0 | 0 | 0 | 0 | 0 | 1 | 0 | 16 | 2111524126
53 | K | 783901453 | Vysátí betonových podlah před provedením nátěru | m2 | 17.39 |  | 0 | CS ÚRS 2022 02 |  |  | základní |  | 0 | 0 | 0 | 0 | 0 | 16 | K | 2 |  |  |  | ROZPOCET | 0 | 0 | 0 | 0 | 0 | 1 | 0 | 16 | 1160401530
| VV |  | 4,7*3,7 |  | 17.39 | [13 empty] | VV | 2 | 2 | True | 1 | ROZPOCET
54 | K | 783932163 | Lokální vyrovnání betonové podlahy cementovou stěrkou tl do 3 mm opravované pl přes 10 do 30 % | m2 | 17.39 |  | 0 | CS ÚRS 2022 02 |  |  | základní |  | 0 | 0.00144 | 0.025042 | 0 | 0 | 16 | K | 2 |  |  |  | ROZPOCET | 0 | 0 | 0 | 0 | 0 | 1 | 0 | 16 | 884711217
55 | K | 783913171 | Penetrační syntetický nátěr hrubých betonových podlah | m2 | 17.39 |  | 0 | CS ÚRS 2022 02 |  |  | základní |  | 0 | 0.00025 | 0.0043475 | 0 | 0 | 16 | K | 2 |  |  |  | ROZPOCET | 0 | 0 | 0 | 0 | 0 | 1 | 0 | 16 | -1433381189
56 | K | 783917161 | Krycí dvojnásobný syntetický nátěr betonové podlahy | m2 | 17.39 |  | 0 | CS ÚRS 2022 02 |  |  | základní |  | 0 | 0.00038 | 0.0066082 | 0 | 0 | 16 | K | 2 |  |  |  | ROZPOCET | 0 | 0 | 0 | 0 | 0 | 1 | 0 | 16 | 2021391097
| D | 784 | Dokončovací práce - malby a tapety |  |  |  | 0 | [5 empty] | 0 |  | 0.029411 |  | 0.0047364 | 2 | D | 1 |  |  |  | ROZPOCET | [6 empty] | 0
57 | K | 784111001 | Oprášení (ometení ) podkladu v místnostech v do 3,80 m | m2 | 39.47 |  | 0 | CS ÚRS 2022 02 |  |  | základní |  | 0 | 0 | 0 | 0 | 0 | 16 | K | 2 |  |  |  | ROZPOCET | 0 | 0 | 0 | 0 | 0 | 1 | 0 | 16 | -729967588
58 | K | 784111021 | Obroušení podkladu ze stěrky v místnostech v do 3,80 m | m2 | 39.47 |  | 0 | CS ÚRS 2022 02 |  |  | základní |  | 0 | 1e-05 | 0.0003947 | 0.00012 | 0.0047364 | 16 | K | 2 |  |  |  | ROZPOCET | 0 | 0 | 0 | 0 | 0 | 1 | 0 | 16 | -80316392
59 | K | 784181101 | Základní akrylátová jednonásobná bezbarvá penetrace podkladu v místnostech v do 3,80 m | m2 | 63.08 |  | 0 | CS ÚRS 2022 02 |  |  | základní |  | 0 | 0.0002 | 0.012616 | 0 | 0 | 16 | K | 2 |  |  |  | ROZPOCET | 0 | 0 | 0 | 0 | 0 | 1 | 0 | 16 | -1572764713
| VV |  | " stěny | [15 empty] | VV | 2 | 1 | True | 0 | ROZPOCET
| VV |  | 39,47 |  | 39.47 | [13 empty] | VV | 2 | 2 | True | 0 | ROZPOCET
| VV |  | " podlehdy a šikmina | [15 empty] | VV | 2 | 1 | True | 0 | ROZPOCET
| VV |  | 19,61 |  | 19.61 | [13 empty] | VV | 2 | 2 | True | 0 | ROZPOCET
| VV |  | "obklady krovu | [15 empty] | VV | 2 | 1 | True | 0 | ROZPOCET
| VV |  | 4*1,0 |  | 4 | [13 empty] | VV | 2 | 2 | True | 0 | ROZPOCET
| VV |  | Součet |  | 63.08 | [13 empty] | VV | 2 | 4 | True | 1 | ROZPOCET
60 | K | 784211101 | Dvojnásobné bílé malby ze směsí za mokra výborně oděruvzdorných v místnostech v do 3,80 m | m2 | 63.08 |  | 0 | CS ÚRS 2022 02 |  |  | základní |  | 0 | 0.00026 | 0.016401 | 0 | 0 | 16 | K | 2 |  |  |  | ROZPOCET | 0 | 0 | 0 | 0 | 0 | 1 | 0 | 16 | 413026337

## 15 - m.č. 415
[9 empty] | >> skryté sloupce << | [9 empty] | {7b07bff9-162a-4b87-bcad-70d194ea6e11}
2
| KRYCÍ LIST SOUPISU PRACÍ | [8 empty] | v --- níže se nacházejí doplnkové a pomocné údaje k sestavám --- v | [8 empty] | False
Stavba:
Rekonstrukce ubytovacího zázemí pavilon A
Objekt:
15 - m.č. 415
| KSO: |  |  |  |  | CC-CZ:
| Místo: |  |  |  |  | Datum: | 0
| Zadavatel: |  |  |  |  | IČ:
DIČ:
| Uchazeč: |  |  |  |  | IČ: | Vyplň údaj
|  | Vyplň údaj |  |  |  | DIČ: | Vyplň údaj
| Projektant: |  |  |  |  | IČ:
DIČ:
| Zpracovatel: |  |  |  |  | IČ:
DIČ:
Poznámka:
| Cena bez DPH | [5 empty] | 0
|  |  | Základ daně |  |  | Sazba daně | Výše daně
| DPH | základní | 0 |  |  | 21% | 0
|  | snížená | 0 |  |  | 15% | 0
|  | zákl. přenesená | 0 |  |  | 21% | 0
|  | sníž. přenesená | 0 |  |  | 15% | 0
|  | nulová | 0 |  |  | 0% | 0
| Cena s DPH |  |  | v | CZK |  | 0
| Projektant |  |  | Zpracovatel
| Datum a podpis: |  | Razítko | Datum a podpis: |  |  | Razítko
| Objednavatel |  |  | Uchazeč
| Datum a podpis: |  | Razítko | Datum a podpis: |  |  | Razítko
REKAPITULACE ČLENĚNÍ SOUPISU PRACÍ
Stavba:
Rekonstrukce ubytovacího zázemí pavilon A
Objekt:
15 - m.č. 415
Místo: | [5 empty] | Datum: | 0
Zadavatel: | [5 empty] | Projektant:
Uchazeč: |  |  | Vyplň údaj |  |  | Zpracovatel:
Kód dílu - Popis | [6 empty] | Cena celkem [CZK]
Náklady ze soupisu prací | [6 empty] | 0 | [12 empty] | -1
| HSV - Práce a dodávky HSV | [5 empty] | 0
| 6 - Úpravy povrchů, podlahy a osazování výplní | [5 empty] | 0
| 9 - Ostatní konstrukce a práce, bourání | [5 empty] | 0
| 997 - Přesun sutě | [5 empty] | 0
| 998 - Přesun hmot | [5 empty] | 0
| PSV - Práce a dodávky PSV | [5 empty] | 0
| 713 - Izolace tepelné | [5 empty] | 0
| 721 - Zdravotechnika - vnitřní kanalizace | [5 empty] | 0
| 722 - Zdravotechnika - vnitřní vodovod | [5 empty] | 0
| 725 - Zdravotechnika - zařizovací předměty | [5 empty] | 0
| 731 - Ústřední vytápění | [5 empty] | 0
| 741 - Elektroinstalace | [5 empty] | 0
| 762 - Konstrukce tesařské | [5 empty] | 0
| 763 - Konstrukce suché výstavby | [5 empty] | 0
| 764 - Konstrukce klempířské | [5 empty] | 0
| 765 - Krytina skládaná | [5 empty] | 0
| 766 - Konstrukce truhlářské | [5 empty] | 0
| 771 - Podlahy z dlaždic | [5 empty] | 0
| 781 - Dokončovací práce - obklady | [5 empty] | 0
| 783 - Dokončovací práce - nátěry | [5 empty] | 0
| 784 - Dokončovací práce - malby a tapety | [5 empty] | 0
SOUPIS PRACÍ
Stavba:
Rekonstrukce ubytovacího zázemí pavilon A
Objekt:
15 - m.č. 415
Místo: | [5 empty] | Datum: | 0
Zadavatel: | [5 empty] | Projektant:
Uchazeč: |  |  | Vyplň údaj |  |  | Zpracovatel:
PČ | Typ | Kód | Popis | MJ | Množství | J.cena [CZK] | Cena celkem [CZK] | Cenová soustava |  |  | DPH | J. Nh [h] | Nh celkem [h] | J. hmotnost [t] | Hmotnost celkem [t] | J. suť [t] | Suť Celkem [t]
Náklady soupisu celkem | [6 empty] | 0 | [5 empty] | 0 |  | 3.0179 |  | 8.0131 |  | D | -1 | [10 empty] | 0
| D | HSV | Práce a dodávky HSV |  |  |  | 0 | [5 empty] | 0 |  | 0.23504 |  | 3.5195 | 1 | D | 0 |  |  |  | ROZPOCET | [6 empty] | 0
| D | 6 | Úpravy povrchů, podlahy a osazování výplní |  |  |  | 0 | [5 empty] | 0 |  | 0.23345 |  | 0 | 1 | D | 1 |  |  |  | ROZPOCET | [6 empty] | 0
1 | K | 611321131 | Potažení vnitřních rovných stropů vápenocementovým štukem tloušťky do 3 mm - jemný finální štuk | m2 | 13 |  | 0 | CS ÚRS 2022 02 |  |  | základní |  | 0 | 0.003 | 0.039 | 0 | 0 | 4 | K | 2 |  |  |  | ROZPOCET | 0 | 0 | 0 | 0 | 0 | 1 | 0 | 4 | 990661910
2 | K | 612131121 | Penetrační disperzní nátěr vnitřních stěn nanášený ručně | m2 | 32.74 |  | 0 | CS ÚRS 2022 02 |  |  | základní |  | 0 | 0.00026 | 0.0085124 | 0 | 0 | 4 | K | 2 |  |  |  | ROZPOCET | 0 | 0 | 0 | 0 | 0 | 1 | 0 | 4 | 1490306674
| VV |  | 2,0*2,1*2 |  | 8.4 | [13 empty] | VV | 2 | 2 | True | 0 | ROZPOCET
| VV |  | (1,8+3,2*2)*2,9 |  | 23.78 | [13 empty] | VV | 2 | 2 | True | 0 | ROZPOCET
| VV |  | -0,8*2,0 |  | -1.6 | [13 empty] | VV | 2 | 2 | True | 0 | ROZPOCET
| VV |  | 1,8*1,2 |  | 2.16 | [13 empty] | VV | 2 | 2 | True | 0 | ROZPOCET
| VV |  | Součet |  | 32.74 | [13 empty] | VV | 2 | 4 | True | 1 | ROZPOCET
3 | K | 612142001 | Potažení vnitřních stěn sklovláknitým pletivem vtlačeným do tenkovrstvé hmoty | m2 | 32.74 |  | 0 | CS ÚRS 2022 02 |  |  | základní |  | 0 | 0.00438 | 0.1434 | 0 | 0 | 4 | K | 2 |  |  |  | ROZPOCET | 0 | 0 | 0 | 0 | 0 | 1 | 0 | 4 | -395749752
4 | K | 612321131 | Potažení vnitřních stěn vápenocementovým štukem tloušťky do 3 mm | m2 | 14.18 |  | 0 | CS ÚRS 2022 02 |  |  | základní |  | 0 | 0.003 | 0.04254 | 0 | 0 | 4 | K | 2 |  |  |  | ROZPOCET | 0 | 0 | 0 | 0 | 0 | 1 | 0 | 4 | 740798559
| VV |  | 32,74 |  | 32.74 | [13 empty] | VV | 2 | 2 | True | 0 | ROZPOCET
| VV |  | " obklad | [15 empty] | VV | 2 | 1 | True | 0 | ROZPOCET
| VV |  | -1,8*1,2 |  | -2.16 | [13 empty] | VV | 2 | 2 | True | 0 | ROZPOCET
| VV |  | -3,2*2,0*2 |  | -12.8 | [13 empty] | VV | 2 | 2 | True | 0 | ROZPOCET
| VV |  | -1,8*2,0 |  | -3.6 | [13 empty] | VV | 2 | 2 | True | 0 | ROZPOCET
| VV |  | Součet |  | 14.18 | [13 empty] | VV | 2 | 4 | True | 1 | ROZPOCET
5 | K | 619991001 | Zakrytí podlah fólií přilepenou lepící páskou | m2 | 50 |  | 0 | CS ÚRS 2022 02 |  |  | základní |  | 0 | 0 | 0 | 0 | 0 | 4 | K | 2 |  |  |  | ROZPOCET | 0 | 0 | 0 | 0 | 0 | 1 | 0 | 4 | 526720259
| P |  | Poznámka k položce: práce spojené s rekonstrukcí | [15 empty] | P | 2
6 | K | 619991011 | Obalení konstrukcí a prvků fólií přilepenou lepící páskou | m2 | 50 |  | 0 | CS ÚRS 2022 02 |  |  | základní |  | 0 | 0 | 0 | 0 | 0 | 4 | K | 2 |  |  |  | ROZPOCET | 0 | 0 | 0 | 0 | 0 | 1 | 0 | 4 | 899751775
| P |  | Poznámka k položce: práce spojené s rekonstrukcí | [15 empty] | P | 2
7 | K | 629991011 | Zakrytí výplní otvorů a svislých ploch fólií přilepenou lepící páskou | m2 | 5 |  | 0 | CS ÚRS 2022 02 |  |  | základní |  | 0 | 0 | 0 | 0 | 0 | 4 | K | 2 |  |  |  | ROZPOCET | 0 | 0 | 0 | 0 | 0 | 1 | 0 | 4 | 429541118
| P |  | Poznámka k položce: práce spojené s rekonstrukcí | [15 empty] | P | 2
| D | 9 | Ostatní konstrukce a práce, bourání |  |  |  | 0 | [5 empty] | 0 |  | 0.0015912 |  | 3.5195 | 1 | D | 1 |  |  |  | ROZPOCET | [6 empty] | 0
8 | K | 949101111 | Lešení pomocné pro objekty pozemních staveb s lešeňovou podlahou v do 1,9 m zatížení do 150 kg/m2 | m2 | 9.36 |  | 0 | CS ÚRS 2022 02 |  |  | základní |  | 0 | 0.00013 | 0.0012168 | 0 | 0 | 4 | K | 2 |  |  |  | ROZPOCET | 0 | 0 | 0 | 0 | 0 | 1 | 0 | 4 | -1998647189
9 | K | 952901111 | Vyčištění budov bytové a občanské výstavby při výšce podlaží do 4 m | m2 | 9.36 |  | 0 | CS ÚRS 2022 02 |  |  | základní |  | 0 | 4e-05 | 0.0003744 | 0 | 0 | 4 | K | 2 |  |  |  | ROZPOCET | 0 | 0 | 0 | 0 | 0 | 1 | 0 | 4 | 1097387111
| VV |  | 1,8*5,2 |  | 9.36 | [13 empty] | VV | 2 | 2 | True | 0 | ROZPOCET
| VV |  | Součet |  | 9.36 | [13 empty] | VV | 2 | 4 | True | 1 | ROZPOCET
10 | K | 962031132 | Bourání příček z cihel pálených na MVC tl do 100 mm | m2 | 13.34 |  | 0 | CS ÚRS 2022 02 |  |  | základní |  | 0 | 0 | 0 | 0.131 | 1.7475 | 4 | K | 2 |  |  |  | ROZPOCET | 0 | 0 | 0 | 0 | 0 | 1 | 0 | 4 | 482477637
| VV |  | (4+1,8)*2,3 |  | 13.34 | [13 empty] | VV | 2 | 2 | True | 1 | ROZPOCET
11 | K | 968072455 | Vybourání kovových dveřních zárubní pl do 2 m2 | m2 | 2.8 |  | 0 | CS ÚRS 2022 01 |  |  | základní |  | 0 | 0 | 0 | 0.076 | 0.2128 | 4 | K | 2 |  |  |  | ROZPOCET | 0 | 0 | 0 | 0 | 0 | 1 | 0 | 4 | 1630136913
| VV |  | 0,7*2,0*2 |  | 2.8 | [13 empty] | VV | 2 | 2 | True | 1 | ROZPOCET
12 | K | 978071421 | Otlučení omítky a odstranění izolace z desek hmotnosti přes 120 kg/m3 tl přes 50 mm pl přes 1 m2 | m2 | 12.78 |  | 0 | CS ÚRS 2022 02 |  |  | základní |  | 0 | 0 | 0 | 0.122 | 1.5592 | 4 | K | 2 |  |  |  | ROZPOCET | 0 | 0 | 0 | 0 | 0 | 1 | 0 | 4 | 779029370
| VV |  | " podhled | [15 empty] | VV | 2 | 1 | True | 0 | ROZPOCET
| VV |  | 3,2*1,8 |  | 5.76 | [13 empty] | VV | 2 | 2 | True | 0 | ROZPOCET
| VV |  | " šikmina | [15 empty] | VV | 2 | 1 | True | 0 | ROZPOCET
| VV |  | 3,9*1,8 |  | 7.02 | [13 empty] | VV | 2 | 2 | True | 0 | ROZPOCET
| VV |  | Součet |  | 12.78 | [13 empty] | VV | 2 | 4 | True | 1 | ROZPOCET
| D | 997 | Přesun sutě |  |  |  | 0 | [5 empty] | 0 |  | 0 |  | 0 | 1 | D | 1 |  |  |  | ROZPOCET | [6 empty] | 0
13 | K | 997013215 | Vnitrostaveništní doprava suti a vybouraných hmot pro budovy v přes 15 do 18 m ručně | t | 8.013 |  | 0 | CS ÚRS 2022 02 |  |  | základní |  | 0 | 0 | 0 | 0 | 0 | 4 | K | 2 |  |  |  | ROZPOCET | 0 | 0 | 0 | 0 | 0 | 1 | 0 | 4 | 1623821366
14 | K | 997013312 | Montáž a demontáž shozu suti v přes 10 do 20 m | m | 18 |  | 0 | CS ÚRS 2022 02 |  |  | základní |  | 0 | 0 | 0 | 0 | 0 | 4 | K | 2 |  |  |  | ROZPOCET | 0 | 0 | 0 | 0 | 0 | 1 | 0 | 4 | 303333695
15 | K | 997013322 | Příplatek k shozu suti v přes 10 do 20 m za první a ZKD den použití | m | 180 |  | 0 | CS ÚRS 2022 02 |  |  | základní |  | 0 | 0 | 0 | 0 | 0 | 4 | K | 2 |  |  |  | ROZPOCET | 0 | 0 | 0 | 0 | 0 | 1 | 0 | 4 | -1715788919
| VV |  | 18*10 |  | 180 | [13 empty] | VV | 2 | 2 | True | 1 | ROZPOCET
16 | K | 997013501 | Odvoz suti a vybouraných hmot na skládku nebo meziskládku do 1 km se složením | t | 8.013 |  | 0 | CS ÚRS 2022 02 |  |  | základní |  | 0 | 0 | 0 | 0 | 0 | 4 | K | 2 |  |  |  | ROZPOCET | 0 | 0 | 0 | 0 | 0 | 1 | 0 | 4 | 1203520678
17 | K | 997013509 | Příplatek k odvozu suti a vybouraných hmot na skládku ZKD 1 km přes 1 km | t | 152.247 |  | 0 | CS ÚRS 2022 02 |  |  | základní |  | 0 | 0 | 0 | 0 | 0 | 4 | K | 2 |  |  |  | ROZPOCET | 0 | 0 | 0 | 0 | 0 | 1 | 0 | 4 | -1170448819
| VV |  | 8,013*19 'Přepočtené koeficientem množství |  | 152.247 | [13 empty] | VV | 2 | 2 | False | 1 | ROZPOCET
18 | K | 997013631 | Poplatek za uložení na skládce (skládkovné) stavebního odpadu směsného kód odpadu 17 09 04 | t | 8.013 |  | 0 | CS ÚRS 2022 02 |  |  | základní |  | 0 | 0 | 0 | 0 | 0 | 4 | K | 2 |  |  |  | ROZPOCET | 0 | 0 | 0 | 0 | 0 | 1 | 0 | 4 | -1549897263
| D | 998 | Přesun hmot |  |  |  | 0 | [5 empty] | 0 |  | 0 |  | 0 | 1 | D | 1 |  |  |  | ROZPOCET | [6 empty] | 0
19 | K | 998018003 | Přesun hmot ruční pro budovy v přes 12 do 24 m | t | 0.235 |  | 0 | CS ÚRS 2022 02 |  |  | základní |  | 0 | 0 | 0 | 0 | 0 | 4 | K | 2 |  |  |  | ROZPOCET | 0 | 0 | 0 | 0 | 0 | 1 | 0 | 4 | -333704803
| D | PSV | Práce a dodávky PSV |  |  |  | 0 | [5 empty] | 0 |  | 2.7829 |  | 4.4936 | 2 | D | 0 |  |  |  | ROZPOCET | [6 empty] | 0
| D | 713 | Izolace tepelné |  |  |  | 0 | [5 empty] | 0 |  | 0.12402 |  | 0 | 2 | D | 1 |  |  |  | ROZPOCET | [6 empty] | 0
20 | K | 713111131 | Montáž izolace tepelné spodem stropů žebrových s úpravou drátem rohoží, pásů, dílců, desek | m2 | 13 |  | 0 | CS ÚRS 2022 02 |  |  | základní |  | 0 | 0.0003 | 0.0039 | 0 | 0 | 16 | K | 2 |  |  |  | ROZPOCET | 0 | 0 | 0 | 0 | 0 | 1 | 0 | 16 | -258006769
21 | M | 63152102 | pás tepelně izolační univerzální λ=0,032-0,033 tl 140mm | m2 | 14.3 |  | 0 | CS ÚRS 2022 02 |  |  | základní |  | 0 | 0.0042 | 0.06006 | 0 | 0 | 32 | M | 2 |  |  |  | ROZPOCET | 0 | 0 | 0 | 0 | 0 | 1 | 0 | 16 | 1969279217
| VV |  | 13,6190476190476*1,05 'Přepočtené koeficientem množství |  | 14.3 | [13 empty] | VV | 2 | 2 | False | 1 | ROZPOCET
22 | K | 713151111 | Montáž izolace tepelné střech šikmých kladené volně mezi krokve rohoží, pásů, desek | m2 | 13 |  | 0 | CS ÚRS 2022 02 |  |  | základní |  | 0 | 0 | 0 | 0 | 0 | 16 | K | 2 |  |  |  | ROZPOCET | 0 | 0 | 0 | 0 | 0 | 1 | 0 | 16 | -643753175
23 | M | 63152102 | pás tepelně izolační univerzální λ=0,032-0,033 tl 140mm | m2 | 14.3 |  | 0 | CS ÚRS 2022 02 |  |  | základní |  | 0 | 0.0042 | 0.06006 | 0 | 0 | 32 | M | 2 |  |  |  | ROZPOCET | 0 | 0 | 0 | 0 | 0 | 1 | 0 | 16 | 467270481
| VV |  | 13,6190476190476*1,05 'Přepočtené koeficientem množství |  | 14.3 | [13 empty] | VV | 2 | 2 | False | 1 | ROZPOCET
24 | K | 998713103 | Přesun hmot tonážní pro izolace tepelné v objektech v přes 12 do 24 m | t | 0.124 |  | 0 | CS ÚRS 2022 02 |  |  | základní |  | 0 | 0 | 0 | 0 | 0 | 16 | K | 2 |  |  |  | ROZPOCET | 0 | 0 | 0 | 0 | 0 | 1 | 0 | 16 | -417576428
25 | K | 998713181 | Příplatek k přesunu hmot tonážní 713 prováděný bez použití mechanizace | t | 0.124 |  | 0 | CS ÚRS 2022 02 |  |  | základní |  | 0 | 0 | 0 | 0 | 0 | 16 | K | 2 |  |  |  | ROZPOCET | 0 | 0 | 0 | 0 | 0 | 1 | 0 | 16 | 1092721685
| D | 721 | Zdravotechnika - vnitřní kanalizace |  |  |  | 0 | [5 empty] | 0 |  | 0.01817 |  | 0 | 2 | D | 1 |  |  |  | ROZPOCET | [6 empty] | 0
26 | K | 721-R100 | Rozvody odpadů a utěsnění zátkami bez napojení zařizovacíchpředmětů | sada | 1 |  | 0 |  |  |  | základní |  | 0 | 0.01817 | 0.01817 | 0 | 0 | 16 | K | 2 |  |  |  | ROZPOCET | 0 | 0 | 0 | 0 | 0 | 1 | 0 | 16 | -571585267
| P |  | Poznámka k položce: 1x WC 1x umyvadlo velké 1x sprcha | [15 empty] | P | 2
| D | 722 | Zdravotechnika - vnitřní vodovod |  |  |  | 0 | [5 empty] | 0 |  | 0 |  | 0 | 2 | D | 1 |  |  |  | ROZPOCET | [6 empty] | 0
27 | K | 722-R100 | Rozvody teplé a studené vody + cirkulace - ukončení nástěnkami | sada | 1 |  | 0 |  |  |  | základní |  | 0 | 0 | 0 | 0 | 0 | 16 | K | 2 |  |  |  | ROZPOCET | 0 | 0 | 0 | 0 | 0 | 1 | 0 | 16 | 1443216134
| P |  | Poznámka k položce: 1x WC 1x umyvadlo velké 1x sprcha | [15 empty] | P | 2
| VV |  | 1 |  | 1 | [13 empty] | VV | 2 | 2 | True | 1 | ROZPOCET
| D | 725 | Zdravotechnika - zařizovací předměty |  |  |  | 0 | [5 empty] | 0 |  | 0 |  | 0 | 2 | D | 1 |  |  |  | ROZPOCET | [6 empty] | 0
28 | K | 725-R100 | Předpoklad - zařizovací předměty vč. montáže a zapojení | sada | 1 |  | 0 |  |  |  | základní |  | 0 | 0 | 0 | 0 | 0 | 16 | K | 2 |  |  |  | ROZPOCET | 0 | 0 | 0 | 0 | 0 | 1 | 0 | 16 | -1264739571
| P |  | Poznámka k položce: 1x WC 1x umyvadlo velké 1x sprcha | [15 empty] | P | 2
| VV |  | 1 |  | 1 | [13 empty] | VV | 2 | 2 | True | 1 | ROZPOCET
| D | 731 | Ústřední vytápění |  |  |  | 0 | [5 empty] | 0 |  | 0.03634 |  | 0 | 2 | D | 1 |  |  |  | ROZPOCET | [6 empty] | 0
29 | K | 731-R | Demontáž a zpětná montáž otopného tělesa vč. dopuštění otopné soustavy | kus | 1 |  | 0 |  |  |  | základní |  | 0 | 0.01817 | 0.01817 | 0 | 0 | 16 | K | 2 |  |  |  | ROZPOCET | 0 | 0 | 0 | 0 | 0 | 1 | 0 | 16 | 54480428
30 | K | 732-R | Renovace otopného tělesa nátěrem | kus | 1 |  | 0 |  |  |  | základní |  | 0 | 0.01817 | 0.01817 | 0 | 0 | 16 | K | 2 |  |  |  | ROZPOCET | 0 | 0 | 0 | 0 | 0 | 1 | 0 | 16 | -1705782218
| D | 741 | Elektroinstalace |  |  |  | 0 | [5 empty] | 0 |  | 0.01817 |  | 0 | 2 | D | 1 |  |  |  | ROZPOCET | [6 empty] | 0
31 | K | 741-R | Úprava elektroinstalace - předpoklad - bude upřesněno v jednotlivých místnostech - vč. drobného materiálu | sada | 1 |  | 0 |  |  |  | základní |  | 0 | 0.01817 | 0.01817 | 0 | 0 | 16 | K | 2 |  |  |  | ROZPOCET | 0 | 0 | 0 | 0 | 0 | 1 | 0 | 16 | 1250273075
| D | 762 | Konstrukce tesařské |  |  |  | 0 | [5 empty] | 0 |  | 0.09612 |  | 0 | 2 | D | 1 |  |  |  | ROZPOCET | [6 empty] | 0
32 | K | 76208-R | Dodávka a montáž nosné konstrukce podhledu - lať 40x60 | m2 | 13 |  | 0 |  |  |  | základní |  | 0 | 0.00267 | 0.03471 | 0 | 0 | 16 | K | 2 |  |  |  | ROZPOCET | 0 | 0 | 0 | 0 | 0 | 1 | 0 | 16 | 1328940766
33 | K | 76208-R1 | Dodávka a montáž konstrukční latě 50x100 v novém podhledu á 1000mm | m2 | 13 |  | 0 |  |  |  | základní |  | 0 | 0.00267 | 0.03471 | 0 | 0 | 16 | K | 2 |  |  |  | ROZPOCET | 0 | 0 | 0 | 0 | 0 | 1 | 0 | 16 | 920484074
34 | K | 76208-R2 | Provedení kontroly stavu podlahy - případné doplnění/oprava | m2 | 10 |  | 0 |  |  |  | základní |  | 0 | 0.00267 | 0.0267 | 0 | 0 | 16 | K | 2 |  |  |  | ROZPOCET | 0 | 0 | 0 | 0 | 0 | 1 | 0 | 16 | 25457296
| D | 763 | Konstrukce suché výstavby |  |  |  | 0 | [5 empty] | 0 |  | 1.4039 |  | 0.33828 | 2 | D | 1 |  |  |  | ROZPOCET | [6 empty] | 0
35 | K | 763111441 | SDK příčka tl 100 mm profil CW+UW 50 desky 2xDFH2 12,5 s izolací EI 90 Rw do 56 dB | m2 | 17.82 |  | 0 | CS ÚRS 2022 02 |  |  | základní |  | 0 | 0.05026 | 0.89563 | 0 | 0 | 16 | K | 2 |  |  |  | ROZPOCET | 0 | 0 | 0 | 0 | 0 | 1 | 0 | 16 | 1037250920
| VV |  | (1,1*2+3,2)*3,3 |  | 17.82 | [13 empty] | VV | 2 | 2 | True | 1 | ROZPOCET
36 | K | 763111812 | Demontáž SDK příčky s jednoduchou ocelovou nosnou konstrukcí opláštění dvojité | m2 | 5 |  | 0 | CS ÚRS 2022 02 |  |  | základní |  | 0 | 0 | 0 | 0.05638 | 0.2819 | 16 | K | 2 |  |  |  | ROZPOCET | 0 | 0 | 0 | 0 | 0 | 1 | 0 | 16 | -383774574
| VV |  | 5 |  | 5 | [13 empty] | VV | 2 | 2 | True | 0 | ROZPOCET
| VV |  | Součet |  | 5 | [13 empty] | VV | 2 | 4 | True | 1 | ROZPOCET
37 | K | 763111813R | Úprava stěny - posunutí dveřního otvoru a zapravení původních dveří | kus | 1 |  | 0 |  |  |  | základní |  | 0 | 0 | 0 | 0.05638 | 0.05638 | 16 | K | 2 |  |  |  | ROZPOCET | 0 | 0 | 0 | 0 | 0 | 1 | 0 | 16 | -768673196
| VV |  | 1 |  | 1 | [13 empty] | VV | 2 | 2 | True | 1 | ROZPOCET
38 | K | 763131481 | SDK podhled desky 2xDFH2 12,5 bez izolace dvouvrstvá spodní kce profil CD+UD REI 120 | m2 | 13 |  | 0 | CS ÚRS 2022 02 |  |  | základní |  | 0 | 0.02489 | 0.32357 | 0 | 0 | 16 | K | 2 |  |  |  | ROZPOCET | 0 | 0 | 0 | 0 | 0 | 1 | 0 | 16 | 831240760
39 | K | 763164747 | SDK obklad kcí uzavřeného tvaru š do 1,6 m desky 2xDFH2 12,5 | m | 4.5 |  | 0 | CS ÚRS 2022 02 |  |  | základní |  | 0 | 0.03685 | 0.16583 | 0 | 0 | 16 | K | 2 |  |  |  | ROZPOCET | 0 | 0 | 0 | 0 | 0 | 1 | 0 | 16 | -1485794706
| VV |  | "obložení vidtelných částí krovu | [15 empty] | VV | 2 | 1 | True | 0 | ROZPOCET
| VV |  | 2,9+1,6 |  | 4.5 | [13 empty] | VV | 2 | 2 | True | 1 | ROZPOCET
40 | K | 763182411 | SDK opláštění obvodu střešního okna hl do 0,5 m | m | 3.4 |  | 0 | CS ÚRS 2022 02 |  |  | základní |  | 0 | 0.00554 | 0.018836 | 0 | 0 | 16 | K | 2 |  |  |  | ROZPOCET | 0 | 0 | 0 | 0 | 0 | 1 | 0 | 16 | 1929961564
| VV |  | "obložení kolem oken | [15 empty] | VV | 2 | 1 | True | 0 | ROZPOCET
| VV |  | (0,75*2+0,95*2) |  | 3.4 | [13 empty] | VV | 2 | 2 | True | 0 | ROZPOCET
| VV |  | Součet |  | 3.4 | [13 empty] | VV | 2 | 4 | True | 1 | ROZPOCET
41 | K | 998763303 | Přesun hmot tonážní pro sádrokartonové konstrukce v objektech v přes 12 do 24 m | t | 1.404 |  | 0 | CS ÚRS 2022 02 |  |  | základní |  | 0 | 0 | 0 | 0 | 0 | 16 | K | 2 |  |  |  | ROZPOCET | 0 | 0 | 0 | 0 | 0 | 1 | 0 | 16 | 1745068640
42 | K | 998763381 | Příplatek k přesunu hmot tonážní 763 SDK prováděný bez použití mechanizace | t | 1.404 |  | 0 | CS ÚRS 2022 02 |  |  | základní |  | 0 | 0 | 0 | 0 | 0 | 16 | K | 2 |  |  |  | ROZPOCET | 0 | 0 | 0 | 0 | 0 | 1 | 0 | 16 | -1228611728
| D | 764 | Konstrukce klempířské |  |  |  | 0 | [5 empty] | 0 |  | 0.02158 |  | 0.01168 | 2 | D | 1 |  |  |  | ROZPOCET | [6 empty] | 0
43 | K | 764002881 | Demontáž lemování střešních prostupů do suti - pro napojení nového lemování a oplechování střešních oken | m2 | 2 |  | 0 | CS ÚRS 2022 02 |  |  | základní |  | 0 | 0 | 0 | 0.00584 | 0.01168 | 16 | K | 2 |  |  |  | ROZPOCET | 0 | 0 | 0 | 0 | 0 | 1 | 0 | 16 | 643727467
44 | K | 764314612 | Lemování prostupů střech s krytinou skládanou nebo plechovou bez lišty z Pz s povrchovou úpravou | m2 | 2 |  | 0 | CS ÚRS 2022 02 |  |  | základní |  | 0 | 0.01079 | 0.02158 | 0 | 0 | 16 | K | 2 |  |  |  | ROZPOCET | 0 | 0 | 0 | 0 | 0 | 1 | 0 | 16 | -496072317
| VV |  | 2 |  | 2 | [13 empty] | VV | 2 | 2 | True | 1 | ROZPOCET
45 | K | 998764103 | Přesun hmot tonážní pro konstrukce klempířské v objektech v přes 12 do 24 m | t | 0.022 |  | 0 | CS ÚRS 2022 02 |  |  | základní |  | 0 | 0 | 0 | 0 | 0 | 16 | K | 2 |  |  |  | ROZPOCET | 0 | 0 | 0 | 0 | 0 | 1 | 0 | 16 | 914865237
46 | K | 998764181 | Příplatek k přesunu hmot tonážní 764 prováděný bez použití mechanizace | t | 0.022 |  | 0 | CS ÚRS 2022 02 |  |  | základní |  | 0 | 0 | 0 | 0 | 0 | 16 | K | 2 |  |  |  | ROZPOCET | 0 | 0 | 0 | 0 | 0 | 1 | 0 | 16 | 565352955
| D | 765 | Krytina skládaná |  |  |  | 0 | [5 empty] | 0 |  | 0.0025415 |  | 0 | 2 | D | 1 |  |  |  | ROZPOCET | [6 empty] | 0
47 | K | 765191021 | Montáž pojistné hydroizolační nebo parotěsné fólie kladené ve sklonu přes 20° s lepenými spoji na krokve | m2 | 13 |  | 0 | CS ÚRS 2022 02 |  |  | základní |  | 0 | 0 | 0 | 0 | 0 | 16 | K | 2 |  |  |  | ROZPOCET | 0 | 0 | 0 | 0 | 0 | 1 | 0 | 16 | -502623066
48 | M | 28329282 | fólie PE vyztužená Al vrstvou pro parotěsnou vrstvu 170g/m2 | m2 | 14.95 |  | 0 | CS ÚRS 2022 02 |  |  | základní |  | 0 | 0.00017 | 0.0025415 | 0 | 0 | 32 | M | 2 |  |  |  | ROZPOCET | 0 | 0 | 0 | 0 | 0 | 1 | 0 | 16 | -1186894222
49 | K | 998765103 | Přesun hmot tonážní pro krytiny skládané v objektech v přes 12 do 24 m | t | 0.003 |  | 0 | CS ÚRS 2022 02 |  |  | základní |  | 0 | 0 | 0 | 0 | 0 | 16 | K | 2 |  |  |  | ROZPOCET | 0 | 0 | 0 | 0 | 0 | 1 | 0 | 16 | -1246476158
50 | K | 998765181 | Příplatek k přesunu hmot tonážní 765 prováděný bez použití mechanizace | t | 0.003 |  | 0 | CS ÚRS 2022 02 |  |  | základní |  | 0 | 0 | 0 | 0 | 0 | 16 | K | 2 |  |  |  | ROZPOCET | 0 | 0 | 0 | 0 | 0 | 1 | 0 | 16 | -561533647
| D | 766 | Konstrukce truhlářské |  |  |  | 0 | [5 empty] | 0 |  | 0 |  | 0.28247 | 2 | D | 1 |  |  |  | ROZPOCET | [6 empty] | 0
51 | K | 766421821 | Demontáž truhlářského obložení podhledů z palubek | m2 | 1.7 |  | 0 | CS ÚRS 2022 02 |  |  | základní |  | 0 | 0 | 0 | 0.01098 | 0.018666 | 16 | K | 2 |  |  |  | ROZPOCET | 0 | 0 | 0 | 0 | 0 | 1 | 0 | 16 | 1849971095
| VV |  | "obložení kolem oken | [15 empty] | VV | 2 | 1 | True | 0 | ROZPOCET
| VV |  | (0,75*2+0,95*2)*0,5 |  | 1.7 | [13 empty] | VV | 2 | 2 | True | 0 | ROZPOCET
| VV |  | Součet |  | 1.7 | [13 empty] | VV | 2 | 4 | True | 1 | ROZPOCET
52 | K | 766421822 | Demontáž truhlářského obložení podhledů podkladových roštů | m2 | 1.7 |  | 0 | CS ÚRS 2022 02 |  |  | základní |  | 0 | 0 | 0 | 0.008 | 0.0136 | 16 | K | 2 |  |  |  | ROZPOCET | 0 | 0 | 0 | 0 | 0 | 1 | 0 | 16 | 1348324464
53 | K | 766674811 | Demontáž střešního okna hladká krytina přes 30 do 45° | kus | 1 |  | 0 | CS ÚRS 2022 02 |  |  | základní |  | 0 | 0 | 0 | 0.0417 | 0.0417 | 16 | K | 2 |  |  |  | ROZPOCET | 0 | 0 | 0 | 0 | 0 | 1 | 0 | 16 | -1055169952
54 | K | 766674-R | Dodávka a montáž nových střešních oken plastových vč. zateplovací sady a lemovacího pásu s parotěsnou zábranou | kus | 1 |  | 0 |  |  |  | základní |  | 0 | 0 | 0 | 0.0417 | 0.0417 | 16 | K | 2 |  |  |  | ROZPOCET | 0 | 0 | 0 | 0 | 0 | 1 | 0 | 16 | -439222654
55 | K | 766676-R | Dodávka a montáž nových dveří 700x1970 vč. nové zárubně s požární odolností a samozavíračem | kus | 4 |  | 0 |  |  |  | základní |  | 0 | 0 | 0 | 0.0417 | 0.1668 | 16 | K | 2 |  |  |  | ROZPOCET | 0 | 0 | 0 | 0 | 0 | 1 | 0 | 16 | -1655475152
| D | 771 | Podlahy z dlaždic |  |  |  | 0 | [5 empty] | 0 |  | 0.31805 |  | 0.94283 | 2 | D | 1 |  |  |  | ROZPOCET | [6 empty] | 0
56 | K | 771111011 | Vysátí podkladu před pokládkou dlažby | m2 | 9.36 |  | 0 | CS ÚRS 2022 02 |  |  | základní |  | 0 | 0 | 0 | 0 | 0 | 16 | K | 2 |  |  |  | ROZPOCET | 0 | 0 | 0 | 0 | 0 | 1 | 0 | 16 | 1200079490
| VV |  | 1,8*5,2 |  | 9.36 | [13 empty] | VV | 2 | 2 | True | 1 | ROZPOCET
57 | K | 771121011 | Nátěr penetrační na podlahu | m2 | 9.36 |  | 0 | CS ÚRS 2022 02 |  |  | základní |  | 0 | 0.0003 | 0.002808 | 0 | 0 | 16 | K | 2 |  |  |  | ROZPOCET | 0 | 0 | 0 | 0 | 0 | 1 | 0 | 16 | -2035372650
58 | K | 771151012 | Samonivelační stěrka podlah pevnosti 20 MPa tl přes 3 do 5 mm | m2 | 9.36 |  | 0 | CS ÚRS 2022 02 |  |  | základní |  | 0 | 0.00758 | 0.070949 | 0 | 0 | 16 | K | 2 |  |  |  | ROZPOCET | 0 | 0 | 0 | 0 | 0 | 1 | 0 | 16 | 248487768
59 | K | 771471810 | Demontáž soklíků z dlaždic keramických kladených do malty rovných | m | 14 |  | 0 | CS ÚRS 2022 02 |  |  | základní |  | 0 | 0 | 0 | 0.01174 | 0.16436 | 16 | K | 2 |  |  |  | ROZPOCET | 0 | 0 | 0 | 0 | 0 | 1 | 0 | 16 | 224837934
| VV |  | 5,2*2+1,8*2 |  | 14 | [13 empty] | VV | 2 | 2 | True | 1 | ROZPOCET
60 | K | 771571810 | Demontáž podlah z dlaždic keramických kladených do malty | m2 | 9.36 |  | 0 | CS ÚRS 2022 02 |  |  | základní |  | 0 | 0 | 0 | 0.08317 | 0.77847 | 16 | K | 2 |  |  |  | ROZPOCET | 0 | 0 | 0 | 0 | 0 | 1 | 0 | 16 | 1061444178
61 | K | 771574112 | Montáž podlah keramických hladkých lepených flexibilním lepidlem přes 9 do 12 ks/m2 | m2 | 9.36 |  | 0 | CS ÚRS 2022 02 |  |  | základní |  | 0 | 0.0063 | 0.058968 | 0 | 0 | 16 | K | 2 |  |  |  | ROZPOCET | 0 | 0 | 0 | 0 | 0 | 1 | 0 | 16 | -307395399
62 | M | 59761003 | dlažba keramická hutná hladká do interiéru přes 9 do 12ks/m2 | m2 | 10.296 |  | 0 | CS ÚRS 2022 02 |  |  | základní |  | 0 | 0.018 | 0.18533 | 0 | 0 | 32 | M | 2 |  |  |  | ROZPOCET | 0 | 0 | 0 | 0 | 0 | 1 | 0 | 16 | -152232662
| VV |  | 9,36*1,1 'Přepočtené koeficientem množství |  | 10.296 | [13 empty] | VV | 2 | 2 | False | 1 | ROZPOCET
63 | K | 771577111 | Příplatek k montáži podlah keramických lepených flexibilním lepidlem za plochu do 5 m2 | m2 | 9.36 |  | 0 | CS ÚRS 2022 02 |  |  | základní |  | 0 | 0 | 0 | 0 | 0 | 16 | K | 2 |  |  |  | ROZPOCET | 0 | 0 | 0 | 0 | 0 | 1 | 0 | 16 | 1565280430
64 | K | 771577112 | Příplatek k montáži podlah keramických lepených flexibilním lepidlem za omezený prostor | m2 | 9.36 |  | 0 | CS ÚRS 2022 02 |  |  | základní |  | 0 | 0 | 0 | 0 | 0 | 16 | K | 2 |  |  |  | ROZPOCET | 0 | 0 | 0 | 0 | 0 | 1 | 0 | 16 | 476894384
65 | K | 771577114 | Příplatek k montáži podlah keramických lepených flexibilním lepidlem za spárování | m2 | 9.36 |  | 0 | CS ÚRS 2022 02 |  |  | základní |  | 0 | 0 | 0 | 0 | 0 | 16 | K | 2 |  |  |  | ROZPOCET | 0 | 0 | 0 | 0 | 0 | 1 | 0 | 16 | -705529921
66 | K | 998771103 | Přesun hmot tonážní pro podlahy z dlaždic v objektech v přes 12 do 24 m | t | 0.318 |  | 0 | CS ÚRS 2022 02 |  |  | základní |  | 0 | 0 | 0 | 0 | 0 | 16 | K | 2 |  |  |  | ROZPOCET | 0 | 0 | 0 | 0 | 0 | 1 | 0 | 16 | -48119743
67 | K | 998771181 | Příplatek k přesunu hmot tonážní 771 prováděný bez použití mechanizace | t | 0.318 |  | 0 | CS ÚRS 2022 02 |  |  | základní |  | 0 | 0 | 0 | 0 | 0 | 16 | K | 2 |  |  |  | ROZPOCET | 0 | 0 | 0 | 0 | 0 | 1 | 0 | 16 | 972354665
| D | 781 | Dokončovací práce - obklady |  |  |  | 0 | [5 empty] | 0 |  | 0.71784 |  | 2.9144 | 2 | D | 1 |  |  |  | ROZPOCET | [6 empty] | 0
68 | K | 781121011 | Nátěr penetrační na stěnu | m2 | 35.76 |  | 0 | CS ÚRS 2022 02 |  |  | základní |  | 0 | 0.0003 | 0.010728 | 0 | 0 | 16 | K | 2 |  |  |  | ROZPOCET | 0 | 0 | 0 | 0 | 0 | 1 | 0 | 16 | -2089521563
| VV |  | 1,8*1,2 |  | 2.16 | [13 empty] | VV | 2 | 2 | True | 0 | ROZPOCET
| VV |  | 2,0*2,1*2 |  | 8.4 | [13 empty] | VV | 2 | 2 | True | 0 | ROZPOCET
| VV |  | 1,8*2,0 |  | 3.6 | [13 empty] | VV | 2 | 2 | True | 0 | ROZPOCET
| VV |  | (1,1*4+3,2*2)*2,0 |  | 21.6 | [13 empty] | VV | 2 | 2 | True | 0 | ROZPOCET
| VV |  | Součet |  | 35.76 | [13 empty] | VV | 2 | 4 | True | 1 | ROZPOCET
69 | K | 781151031 | Celoplošné vyrovnání podkladu stěrkou tl 3 mm | m2 | 3.6 |  | 0 | CS ÚRS 2022 02 |  |  | základní |  | 0 | 0.0045 | 0.0162 | 0 | 0 | 16 | K | 2 |  |  |  | ROZPOCET | 0 | 0 | 0 | 0 | 0 | 1 | 0 | 16 | -1932781729
| VV |  | " obklad v místě původních stěn | [15 empty] | VV | 2 | 1 | True | 0 | ROZPOCET
| VV |  | 1,8*1,2 |  | 2.16 | [13 empty] | VV | 2 | 2 | True | 0 | ROZPOCET
| VV |  | 3,2*2,0*2 |  | 12.8 | [13 empty] | VV | 2 | 2 | True | 0 | ROZPOCET
| VV |  | 1,8*2,0 |  | 3.6 | [13 empty] | VV | 2 | 2 | True | 1 | ROZPOCET
70 | K | 781471810 | Demontáž obkladů z obkladaček keramických kladených do malty | m2 | 35.76 |  | 0 | CS ÚRS 2022 02 |  |  | základní |  | 0 | 0 | 0 | 0.0815 | 2.9144 | 16 | K | 2 |  |  |  | ROZPOCET | 0 | 0 | 0 | 0 | 0 | 1 | 0 | 16 | -1408814202
71 | K | 781474115 | Montáž obkladů vnitřních keramických hladkých přes 22 do 25 ks/m2 lepených flexibilním lepidlem | m2 | 35.76 |  | 0 | CS ÚRS 2022 02 |  |  | základní |  | 0 | 0.0052 | 0.18595 | 0 | 0 | 16 | K | 2 |  |  |  | ROZPOCET | 0 | 0 | 0 | 0 | 0 | 1 | 0 | 16 | -667965320
72 | M | 59761039 | obklad keramický hladký přes 22 do 25ks/m2 | m2 | 39.336 |  | 0 | CS ÚRS 2022 02 |  |  | základní |  | 0 | 0.0126 | 0.49563 | 0 | 0 | 32 | M | 2 |  |  |  | ROZPOCET | 0 | 0 | 0 | 0 | 0 | 1 | 0 | 16 | 1756298577
| VV |  | 35,76*1,1 'Přepočtené koeficientem množství |  | 39.336 | [13 empty] | VV | 2 | 2 | False | 1 | ROZPOCET
73 | K | 781477111 | Příplatek k montáži obkladů vnitřních keramických hladkých za plochu do 10 m2 | m2 | 35.76 |  | 0 | CS ÚRS 2022 02 |  |  | základní |  | 0 | 0 | 0 | 0 | 0 | 16 | K | 2 |  |  |  | ROZPOCET | 0 | 0 | 0 | 0 | 0 | 1 | 0 | 16 | 1767014905
74 | K | 781477112 | Příplatek k montáži obkladů vnitřních keramických hladkých za omezený prostor | m2 | 35.76 |  | 0 | CS ÚRS 2022 02 |  |  | základní |  | 0 | 0 | 0 | 0 | 0 | 16 | K | 2 |  |  |  | ROZPOCET | 0 | 0 | 0 | 0 | 0 | 1 | 0 | 16 | 2094408212
75 | K | 781477114 | Příplatek k montáži obkladů vnitřních keramických hladkých za spárování | m2 | 35.76 |  | 0 | CS ÚRS 2022 02 |  |  | základní |  | 0 | 0 | 0 | 0 | 0 | 16 | K | 2 |  |  |  | ROZPOCET | 0 | 0 | 0 | 0 | 0 | 1 | 0 | 16 | -1802782531
76 | K | 781493511 | Plastové profily ukončovací lepené standardním lepidlem | m | 17.6 |  | 0 | CS ÚRS 2022 02 |  |  | základní |  | 0 | 0.0005 | 0.0088 | 0 | 0 | 16 | K | 2 |  |  |  | ROZPOCET | 0 | 0 | 0 | 0 | 0 | 1 | 0 | 16 | 166864583
| VV |  | 3,2*2+1,8*3+2,0*2+1,8 |  | 17.6 | [13 empty] | VV | 2 | 2 | True | 1 | ROZPOCET
77 | K | 781495115 | Spárování vnitřních obkladů silikonem | m | 17.6 |  | 0 | CS ÚRS 2022 02 |  |  | základní |  | 0 | 3e-05 | 0.000528 | 0 | 0 | 16 | K | 2 |  |  |  | ROZPOCET | 0 | 0 | 0 | 0 | 0 | 1 | 0 | 16 | 1561695182
| VV |  | 17,6 |  | 17.6 | [13 empty] | VV | 2 | 2 | True | 1 | ROZPOCET
78 | K | 781495142 | Průnik obkladem kruhový přes DN 30 do DN 90 | kus | 6 |  | 0 | CS ÚRS 2022 02 |  |  | základní |  | 0 | 0 | 0 | 0 | 0 | 16 | K | 2 |  |  |  | ROZPOCET | 0 | 0 | 0 | 0 | 0 | 1 | 0 | 16 | -1468888007
79 | K | 781495143 | Průnik obkladem kruhový přes DN 90 | kus | 1 |  | 0 | CS ÚRS 2022 02 |  |  | základní |  | 0 | 0 | 0 | 0 | 0 | 16 | K | 2 |  |  |  | ROZPOCET | 0 | 0 | 0 | 0 | 0 | 1 | 0 | 16 | -1241865987
80 | K | 998781103 | Přesun hmot tonážní pro obklady keramické v objektech v přes 12 do 24 m | t | 0.718 |  | 0 | CS ÚRS 2022 02 |  |  | základní |  | 0 | 0 | 0 | 0 | 0 | 16 | K | 2 |  |  |  | ROZPOCET | 0 | 0 | 0 | 0 | 0 | 1 | 0 | 16 | -1126073887
81 | K | 998781181 | Příplatek k přesunu hmot tonážní 781 prováděný bez použití mechanizace | t | 0.718 |  | 0 | CS ÚRS 2022 02 |  |  | základní |  | 0 | 0 | 0 | 0 | 0 | 16 | K | 2 |  |  |  | ROZPOCET | 0 | 0 | 0 | 0 | 0 | 1 | 0 | 16 | 777438183
| D | 783 | Dokončovací práce - nátěry |  |  |  | 0 | [5 empty] | 0 |  | 0.00286 |  | 0 | 2 | D | 1 |  |  |  | ROZPOCET | [6 empty] | 0
82 | K | 783201403 | Oprášení tesařských konstrukcí před provedením nátěru | m2 | 13 |  | 0 | CS ÚRS 2022 02 |  |  | základní |  | 0 | 0 | 0 | 0 | 0 | 16 | K | 2 |  |  |  | ROZPOCET | 0 | 0 | 0 | 0 | 0 | 1 | 0 | 16 | -1034903930
83 | K | 783213121 | Napouštěcí dvojnásobný syntetický biocidní nátěr tesařských konstrukcí zabudovaných do konstrukce | m2 | 13 |  | 0 | CS ÚRS 2022 02 |  |  | základní |  | 0 | 0.00022 | 0.00286 | 0 | 0 | 16 | K | 2 |  |  |  | ROZPOCET | 0 | 0 | 0 | 0 | 0 | 1 | 0 | 16 | 1370751086
| D | 784 | Dokončovací práce - malby a tapety |  |  |  | 0 | [5 empty] | 0 |  | 0.023331 |  | 0.0039288 | 2 | D | 1 |  |  |  | ROZPOCET | [6 empty] | 0
84 | K | 784111001 | Oprášení (ometení ) podkladu v místnostech v do 3,80 m | m2 | 32.74 |  | 0 | CS ÚRS 2022 02 |  |  | základní |  | 0 | 0 | 0 | 0 | 0 | 16 | K | 2 |  |  |  | ROZPOCET | 0 | 0 | 0 | 0 | 0 | 1 | 0 | 16 | -729967588
85 | K | 784111021 | Obroušení podkladu ze stěrky v místnostech v do 3,80 m | m2 | 32.74 |  | 0 | CS ÚRS 2022 02 |  |  | základní |  | 0 | 1e-05 | 0.0003274 | 0.00012 | 0.0039288 | 16 | K | 2 |  |  |  | ROZPOCET | 0 | 0 | 0 | 0 | 0 | 1 | 0 | 16 | -80316392
86 | K | 784181101 | Základní akrylátová jednonásobná bezbarvá penetrace podkladu v místnostech v do 3,80 m | m2 | 50.02 |  | 0 | CS ÚRS 2022 02 |  |  | základní |  | 0 | 0.0002 | 0.010004 | 0 | 0 | 16 | K | 2 |  |  |  | ROZPOCET | 0 | 0 | 0 | 0 | 0 | 1 | 0 | 16 | -1572764713
| VV |  | " stěny | [15 empty] | VV | 2 | 1 | True | 0 | ROZPOCET
| VV |  | 32,74 |  | 32.74 | [13 empty] | VV | 2 | 2 | True | 0 | ROZPOCET
| VV |  | " podlehdy a šikmina | [15 empty] | VV | 2 | 1 | True | 0 | ROZPOCET
| VV |  | 12,78 |  | 12.78 | [13 empty] | VV | 2 | 2 | True | 0 | ROZPOCET
| VV |  | "obklady krovu | [15 empty] | VV | 2 | 1 | True | 0 | ROZPOCET
| VV |  | 4,5 |  | 4.5 | [13 empty] | VV | 2 | 2 | True | 0 | ROZPOCET
| VV |  | "SDK příčky | [15 empty] | VV | 2 | 1 | True | 0 | ROZPOCET
| VV |  | 18*2 |  | 36 | [13 empty] | VV | 2 | 2 | True | 0 | ROZPOCET
| VV |  | ůobklady | [15 empty] | VV | 2 | 1 | True | 0 | ROZPOCET
| VV |  | -36 |  | -36 | [13 empty] | VV | 2 | 2 | True | 0 | ROZPOCET
| VV |  | Součet |  | 50.02 | [13 empty] | VV | 2 | 4 | True | 1 | ROZPOCET
87 | K | 784211101 | Dvojnásobné bílé malby ze směsí za mokra výborně oděruvzdorných v místnostech v do 3,80 m | m2 | 50 |  | 0 | CS ÚRS 2022 02 |  |  | základní |  | 0 | 0.00026 | 0.013 | 0 | 0 | 16 | K | 2 |  |  |  | ROZPOCET | 0 | 0 | 0 | 0 | 0 | 1 | 0 | 16 | 413026337

## 16 - m.č. 414
[9 empty] | >> skryté sloupce << | [9 empty] | {da790b96-461f-4f47-9d5f-b83737b14a83}
2
| KRYCÍ LIST SOUPISU PRACÍ | [8 empty] | v --- níže se nacházejí doplnkové a pomocné údaje k sestavám --- v | [8 empty] | False
Stavba:
Rekonstrukce ubytovacího zázemí pavilon A
Objekt:
16 - m.č. 414
| KSO: |  |  |  |  | CC-CZ:
| Místo: |  |  |  |  | Datum: | 0
| Zadavatel: |  |  |  |  | IČ:
DIČ:
| Uchazeč: |  |  |  |  | IČ: | Vyplň údaj
|  | Vyplň údaj |  |  |  | DIČ: | Vyplň údaj
| Projektant: |  |  |  |  | IČ:
DIČ:
| Zpracovatel: |  |  |  |  | IČ:
DIČ:
Poznámka:
| Cena bez DPH | [5 empty] | 0
|  |  | Základ daně |  |  | Sazba daně | Výše daně
| DPH | základní | 0 |  |  | 21% | 0
|  | snížená | 0 |  |  | 15% | 0
|  | zákl. přenesená | 0 |  |  | 21% | 0
|  | sníž. přenesená | 0 |  |  | 15% | 0
|  | nulová | 0 |  |  | 0% | 0
| Cena s DPH |  |  | v | CZK |  | 0
| Projektant |  |  | Zpracovatel
| Datum a podpis: |  | Razítko | Datum a podpis: |  |  | Razítko
| Objednavatel |  |  | Uchazeč
| Datum a podpis: |  | Razítko | Datum a podpis: |  |  | Razítko
REKAPITULACE ČLENĚNÍ SOUPISU PRACÍ
Stavba:
Rekonstrukce ubytovacího zázemí pavilon A
Objekt:
16 - m.č. 414
Místo: | [5 empty] | Datum: | 0
Zadavatel: | [5 empty] | Projektant:
Uchazeč: |  |  | Vyplň údaj |  |  | Zpracovatel:
Kód dílu - Popis | [6 empty] | Cena celkem [CZK]
Náklady ze soupisu prací | [6 empty] | 0 | [12 empty] | -1
| HSV - Práce a dodávky HSV | [5 empty] | 0
| 6 - Úpravy povrchů, podlahy a osazování výplní | [5 empty] | 0
| 9 - Ostatní konstrukce a práce, bourání | [5 empty] | 0
| 997 - Přesun sutě | [5 empty] | 0
| 998 - Přesun hmot | [5 empty] | 0
| PSV - Práce a dodávky PSV | [5 empty] | 0
| 713 - Izolace tepelné | [5 empty] | 0
| 721 - Zdravotechnika - vnitřní kanalizace | [5 empty] | 0
| 722 - Zdravotechnika - vnitřní vodovod | [5 empty] | 0
| 725 - Zdravotechnika - zařizovací předměty | [5 empty] | 0
| 731 - Ústřední vytápění | [5 empty] | 0
| 741 - Elektroinstalace | [5 empty] | 0
| 762 - Konstrukce tesařské | [5 empty] | 0
| 763 - Konstrukce suché výstavby | [5 empty] | 0
| 764 - Konstrukce klempířské | [5 empty] | 0
| 765 - Krytina skládaná | [5 empty] | 0
| 766 - Konstrukce truhlářské | [5 empty] | 0
| 771 - Podlahy z dlaždic | [5 empty] | 0
| 781 - Dokončovací práce - obklady | [5 empty] | 0
| 783 - Dokončovací práce - nátěry | [5 empty] | 0
| 784 - Dokončovací práce - malby a tapety | [5 empty] | 0
SOUPIS PRACÍ
Stavba:
Rekonstrukce ubytovacího zázemí pavilon A
Objekt:
16 - m.č. 414
Místo: | [5 empty] | Datum: | 0
Zadavatel: | [5 empty] | Projektant:
Uchazeč: |  |  | Vyplň údaj |  |  | Zpracovatel:
PČ | Typ | Kód | Popis | MJ | Množství | J.cena [CZK] | Cena celkem [CZK] | Cenová soustava |  |  | DPH | J. Nh [h] | Nh celkem [h] | J. hmotnost [t] | Hmotnost celkem [t] | J. suť [t] | Suť Celkem [t]
Náklady soupisu celkem | [6 empty] | 0 | [5 empty] | 0 |  | 3.0179 |  | 8.0131 |  | D | -1 | [10 empty] | 0
| D | HSV | Práce a dodávky HSV |  |  |  | 0 | [5 empty] | 0 |  | 0.23504 |  | 3.5195 | 1 | D | 0 |  |  |  | ROZPOCET | [6 empty] | 0
| D | 6 | Úpravy povrchů, podlahy a osazování výplní |  |  |  | 0 | [5 empty] | 0 |  | 0.23345 |  | 0 | 1 | D | 1 |  |  |  | ROZPOCET | [6 empty] | 0
1 | K | 611321131 | Potažení vnitřních rovných stropů vápenocementovým štukem tloušťky do 3 mm - jemný finální štuk | m2 | 13 |  | 0 | CS ÚRS 2022 02 |  |  | základní |  | 0 | 0.003 | 0.039 | 0 | 0 | 4 | K | 2 |  |  |  | ROZPOCET | 0 | 0 | 0 | 0 | 0 | 1 | 0 | 4 | -614452034
2 | K | 612131121 | Penetrační disperzní nátěr vnitřních stěn nanášený ručně | m2 | 32.74 |  | 0 | CS ÚRS 2022 02 |  |  | základní |  | 0 | 0.00026 | 0.0085124 | 0 | 0 | 4 | K | 2 |  |  |  | ROZPOCET | 0 | 0 | 0 | 0 | 0 | 1 | 0 | 4 | 1490306674
| VV |  | 2,0*2,1*2 |  | 8.4 | [13 empty] | VV | 2 | 2 | True | 0 | ROZPOCET
| VV |  | (1,8+3,2*2)*2,9 |  | 23.78 | [13 empty] | VV | 2 | 2 | True | 0 | ROZPOCET
| VV |  | -0,8*2,0 |  | -1.6 | [13 empty] | VV | 2 | 2 | True | 0 | ROZPOCET
| VV |  | 1,8*1,2 |  | 2.16 | [13 empty] | VV | 2 | 2 | True | 0 | ROZPOCET
| VV |  | Součet |  | 32.74 | [13 empty] | VV | 2 | 4 | True | 1 | ROZPOCET
3 | K | 612142001 | Potažení vnitřních stěn sklovláknitým pletivem vtlačeným do tenkovrstvé hmoty | m2 | 32.74 |  | 0 | CS ÚRS 2022 02 |  |  | základní |  | 0 | 0.00438 | 0.1434 | 0 | 0 | 4 | K | 2 |  |  |  | ROZPOCET | 0 | 0 | 0 | 0 | 0 | 1 | 0 | 4 | -395749752
4 | K | 612321131 | Potažení vnitřních stěn vápenocementovým štukem tloušťky do 3 mm | m2 | 14.18 |  | 0 | CS ÚRS 2022 02 |  |  | základní |  | 0 | 0.003 | 0.04254 | 0 | 0 | 4 | K | 2 |  |  |  | ROZPOCET | 0 | 0 | 0 | 0 | 0 | 1 | 0 | 4 | 740798559
| VV |  | 32,74 |  | 32.74 | [13 empty] | VV | 2 | 2 | True | 0 | ROZPOCET
| VV |  | " obklad | [15 empty] | VV | 2 | 1 | True | 0 | ROZPOCET
| VV |  | -1,8*1,2 |  | -2.16 | [13 empty] | VV | 2 | 2 | True | 0 | ROZPOCET
| VV |  | -3,2*2,0*2 |  | -12.8 | [13 empty] | VV | 2 | 2 | True | 0 | ROZPOCET
| VV |  | -1,8*2,0 |  | -3.6 | [13 empty] | VV | 2 | 2 | True | 0 | ROZPOCET
| VV |  | Součet |  | 14.18 | [13 empty] | VV | 2 | 4 | True | 1 | ROZPOCET
5 | K | 619991001 | Zakrytí podlah fólií přilepenou lepící páskou | m2 | 50 |  | 0 | CS ÚRS 2022 02 |  |  | základní |  | 0 | 0 | 0 | 0 | 0 | 4 | K | 2 |  |  |  | ROZPOCET | 0 | 0 | 0 | 0 | 0 | 1 | 0 | 4 | 526720259
| P |  | Poznámka k položce: práce spojené s rekonstrukcí | [15 empty] | P | 2
6 | K | 619991011 | Obalení konstrukcí a prvků fólií přilepenou lepící páskou | m2 | 50 |  | 0 | CS ÚRS 2022 02 |  |  | základní |  | 0 | 0 | 0 | 0 | 0 | 4 | K | 2 |  |  |  | ROZPOCET | 0 | 0 | 0 | 0 | 0 | 1 | 0 | 4 | 899751775
| P |  | Poznámka k položce: práce spojené s rekonstrukcí | [15 empty] | P | 2
7 | K | 629991011 | Zakrytí výplní otvorů a svislých ploch fólií přilepenou lepící páskou | m2 | 5 |  | 0 | CS ÚRS 2022 02 |  |  | základní |  | 0 | 0 | 0 | 0 | 0 | 4 | K | 2 |  |  |  | ROZPOCET | 0 | 0 | 0 | 0 | 0 | 1 | 0 | 4 | 429541118
| P |  | Poznámka k položce: práce spojené s rekonstrukcí | [15 empty] | P | 2
| D | 9 | Ostatní konstrukce a práce, bourání |  |  |  | 0 | [5 empty] | 0 |  | 0.0015912 |  | 3.5195 | 1 | D | 1 |  |  |  | ROZPOCET | [6 empty] | 0
8 | K | 949101111 | Lešení pomocné pro objekty pozemních staveb s lešeňovou podlahou v do 1,9 m zatížení do 150 kg/m2 | m2 | 9.36 |  | 0 | CS ÚRS 2022 02 |  |  | základní |  | 0 | 0.00013 | 0.0012168 | 0 | 0 | 4 | K | 2 |  |  |  | ROZPOCET | 0 | 0 | 0 | 0 | 0 | 1 | 0 | 4 | -1998647189
9 | K | 952901111 | Vyčištění budov bytové a občanské výstavby při výšce podlaží do 4 m | m2 | 9.36 |  | 0 | CS ÚRS 2022 02 |  |  | základní |  | 0 | 4e-05 | 0.0003744 | 0 | 0 | 4 | K | 2 |  |  |  | ROZPOCET | 0 | 0 | 0 | 0 | 0 | 1 | 0 | 4 | 1097387111
| VV |  | 1,8*5,2 |  | 9.36 | [13 empty] | VV | 2 | 2 | True | 0 | ROZPOCET
| VV |  | Součet |  | 9.36 | [13 empty] | VV | 2 | 4 | True | 1 | ROZPOCET
10 | K | 962031132 | Bourání příček z cihel pálených na MVC tl do 100 mm | m2 | 13.34 |  | 0 | CS ÚRS 2022 02 |  |  | základní |  | 0 | 0 | 0 | 0.131 | 1.7475 | 4 | K | 2 |  |  |  | ROZPOCET | 0 | 0 | 0 | 0 | 0 | 1 | 0 | 4 | 482477637
| VV |  | (4+1,8)*2,3 |  | 13.34 | [13 empty] | VV | 2 | 2 | True | 1 | ROZPOCET
11 | K | 968072455 | Vybourání kovových dveřních zárubní pl do 2 m2 | m2 | 2.8 |  | 0 | CS ÚRS 2022 01 |  |  | základní |  | 0 | 0 | 0 | 0.076 | 0.2128 | 4 | K | 2 |  |  |  | ROZPOCET | 0 | 0 | 0 | 0 | 0 | 1 | 0 | 4 | -241755980
| VV |  | 0,7*2,0*2 |  | 2.8 | [13 empty] | VV | 2 | 2 | True | 1 | ROZPOCET
12 | K | 978071421 | Otlučení omítky a odstranění izolace z desek hmotnosti přes 120 kg/m3 tl přes 50 mm pl přes 1 m2 | m2 | 12.78 |  | 0 | CS ÚRS 2022 02 |  |  | základní |  | 0 | 0 | 0 | 0.122 | 1.5592 | 4 | K | 2 |  |  |  | ROZPOCET | 0 | 0 | 0 | 0 | 0 | 1 | 0 | 4 | 779029370
| VV |  | " podhled | [15 empty] | VV | 2 | 1 | True | 0 | ROZPOCET
| VV |  | 3,2*1,8 |  | 5.76 | [13 empty] | VV | 2 | 2 | True | 0 | ROZPOCET
| VV |  | " šikmina | [15 empty] | VV | 2 | 1 | True | 0 | ROZPOCET
| VV |  | 3,9*1,8 |  | 7.02 | [13 empty] | VV | 2 | 2 | True | 0 | ROZPOCET
| VV |  | Součet |  | 12.78 | [13 empty] | VV | 2 | 4 | True | 1 | ROZPOCET
| D | 997 | Přesun sutě |  |  |  | 0 | [5 empty] | 0 |  | 0 |  | 0 | 1 | D | 1 |  |  |  | ROZPOCET | [6 empty] | 0
13 | K | 997013215 | Vnitrostaveništní doprava suti a vybouraných hmot pro budovy v přes 15 do 18 m ručně | t | 8.013 |  | 0 | CS ÚRS 2022 02 |  |  | základní |  | 0 | 0 | 0 | 0 | 0 | 4 | K | 2 |  |  |  | ROZPOCET | 0 | 0 | 0 | 0 | 0 | 1 | 0 | 4 | 1623821366
14 | K | 997013312 | Montáž a demontáž shozu suti v přes 10 do 20 m | m | 18 |  | 0 | CS ÚRS 2022 02 |  |  | základní |  | 0 | 0 | 0 | 0 | 0 | 4 | K | 2 |  |  |  | ROZPOCET | 0 | 0 | 0 | 0 | 0 | 1 | 0 | 4 | 303333695
15 | K | 997013322 | Příplatek k shozu suti v přes 10 do 20 m za první a ZKD den použití | m | 180 |  | 0 | CS ÚRS 2022 02 |  |  | základní |  | 0 | 0 | 0 | 0 | 0 | 4 | K | 2 |  |  |  | ROZPOCET | 0 | 0 | 0 | 0 | 0 | 1 | 0 | 4 | -1715788919
| VV |  | 18*10 |  | 180 | [13 empty] | VV | 2 | 2 | True | 1 | ROZPOCET
16 | K | 997013501 | Odvoz suti a vybouraných hmot na skládku nebo meziskládku do 1 km se složením | t | 8.013 |  | 0 | CS ÚRS 2022 02 |  |  | základní |  | 0 | 0 | 0 | 0 | 0 | 4 | K | 2 |  |  |  | ROZPOCET | 0 | 0 | 0 | 0 | 0 | 1 | 0 | 4 | 1203520678
17 | K | 997013509 | Příplatek k odvozu suti a vybouraných hmot na skládku ZKD 1 km přes 1 km | t | 152.247 |  | 0 | CS ÚRS 2022 02 |  |  | základní |  | 0 | 0 | 0 | 0 | 0 | 4 | K | 2 |  |  |  | ROZPOCET | 0 | 0 | 0 | 0 | 0 | 1 | 0 | 4 | -1170448819
| VV |  | 8,013*19 'Přepočtené koeficientem množství |  | 152.247 | [13 empty] | VV | 2 | 2 | False | 1 | ROZPOCET
18 | K | 997013631 | Poplatek za uložení na skládce (skládkovné) stavebního odpadu směsného kód odpadu 17 09 04 | t | 8.013 |  | 0 | CS ÚRS 2022 02 |  |  | základní |  | 0 | 0 | 0 | 0 | 0 | 4 | K | 2 |  |  |  | ROZPOCET | 0 | 0 | 0 | 0 | 0 | 1 | 0 | 4 | -1549897263
| D | 998 | Přesun hmot |  |  |  | 0 | [5 empty] | 0 |  | 0 |  | 0 | 1 | D | 1 |  |  |  | ROZPOCET | [6 empty] | 0
19 | K | 998018003 | Přesun hmot ruční pro budovy v přes 12 do 24 m | t | 0.235 |  | 0 | CS ÚRS 2022 02 |  |  | základní |  | 0 | 0 | 0 | 0 | 0 | 4 | K | 2 |  |  |  | ROZPOCET | 0 | 0 | 0 | 0 | 0 | 1 | 0 | 4 | -333704803
| D | PSV | Práce a dodávky PSV |  |  |  | 0 | [5 empty] | 0 |  | 2.7829 |  | 4.4936 | 2 | D | 0 |  |  |  | ROZPOCET | [6 empty] | 0
| D | 713 | Izolace tepelné |  |  |  | 0 | [5 empty] | 0 |  | 0.12402 |  | 0 | 2 | D | 1 |  |  |  | ROZPOCET | [6 empty] | 0
20 | K | 713111131 | Montáž izolace tepelné spodem stropů žebrových s úpravou drátem rohoží, pásů, dílců, desek | m2 | 13 |  | 0 | CS ÚRS 2022 02 |  |  | základní |  | 0 | 0.0003 | 0.0039 | 0 | 0 | 16 | K | 2 |  |  |  | ROZPOCET | 0 | 0 | 0 | 0 | 0 | 1 | 0 | 16 | 610900578
21 | M | 63152102 | pás tepelně izolační univerzální λ=0,032-0,033 tl 140mm | m2 | 14.3 |  | 0 | CS ÚRS 2022 02 |  |  | základní |  | 0 | 0.0042 | 0.06006 | 0 | 0 | 32 | M | 2 |  |  |  | ROZPOCET | 0 | 0 | 0 | 0 | 0 | 1 | 0 | 16 | -2071212148
| VV |  | 13,6190476190476*1,05 'Přepočtené koeficientem množství |  | 14.3 | [13 empty] | VV | 2 | 2 | False | 1 | ROZPOCET
22 | K | 713151111 | Montáž izolace tepelné střech šikmých kladené volně mezi krokve rohoží, pásů, desek | m2 | 13 |  | 0 | CS ÚRS 2022 02 |  |  | základní |  | 0 | 0 | 0 | 0 | 0 | 16 | K | 2 |  |  |  | ROZPOCET | 0 | 0 | 0 | 0 | 0 | 1 | 0 | 16 | 689961722
23 | M | 63152102 | pás tepelně izolační univerzální λ=0,032-0,033 tl 140mm | m2 | 14.3 |  | 0 | CS ÚRS 2022 02 |  |  | základní |  | 0 | 0.0042 | 0.06006 | 0 | 0 | 32 | M | 2 |  |  |  | ROZPOCET | 0 | 0 | 0 | 0 | 0 | 1 | 0 | 16 | 1240197190
| VV |  | 13,6190476190476*1,05 'Přepočtené koeficientem množství |  | 14.3 | [13 empty] | VV | 2 | 2 | False | 1 | ROZPOCET
24 | K | 998713103 | Přesun hmot tonážní pro izolace tepelné v objektech v přes 12 do 24 m | t | 0.124 |  | 0 | CS ÚRS 2022 02 |  |  | základní |  | 0 | 0 | 0 | 0 | 0 | 16 | K | 2 |  |  |  | ROZPOCET | 0 | 0 | 0 | 0 | 0 | 1 | 0 | 16 | 1259867698
25 | K | 998713181 | Příplatek k přesunu hmot tonážní 713 prováděný bez použití mechanizace | t | 0.124 |  | 0 | CS ÚRS 2022 02 |  |  | základní |  | 0 | 0 | 0 | 0 | 0 | 16 | K | 2 |  |  |  | ROZPOCET | 0 | 0 | 0 | 0 | 0 | 1 | 0 | 16 | 1904380177
| D | 721 | Zdravotechnika - vnitřní kanalizace |  |  |  | 0 | [5 empty] | 0 |  | 0.01817 |  | 0 | 2 | D | 1 |  |  |  | ROZPOCET | [6 empty] | 0
26 | K | 721-R100 | Rozvody odpadů a utěsnění zátkami bez napojení zařizovacíchpředmětů | sada | 1 |  | 0 |  |  |  | základní |  | 0 | 0.01817 | 0.01817 | 0 | 0 | 16 | K | 2 |  |  |  | ROZPOCET | 0 | 0 | 0 | 0 | 0 | 1 | 0 | 16 | -1811013447
| P |  | Poznámka k položce: 1x WC 1x umyvadlo velké 1x sprcha | [15 empty] | P | 2
| D | 722 | Zdravotechnika - vnitřní vodovod |  |  |  | 0 | [5 empty] | 0 |  | 0 |  | 0 | 2 | D | 1 |  |  |  | ROZPOCET | [6 empty] | 0
27 | K | 722-R100 | Rozvody teplé a studené vody + cirkulace - ukončení nástěnkami | sada | 1 |  | 0 |  |  |  | základní |  | 0 | 0 | 0 | 0 | 0 | 16 | K | 2 |  |  |  | ROZPOCET | 0 | 0 | 0 | 0 | 0 | 1 | 0 | 16 | -1622341454
| P |  | Poznámka k položce: 1x WC 1x umyvadlo velké 1x sprcha | [15 empty] | P | 2
| VV |  | 1 |  | 1 | [13 empty] | VV | 2 | 2 | True | 1 | ROZPOCET
| D | 725 | Zdravotechnika - zařizovací předměty |  |  |  | 0 | [5 empty] | 0 |  | 0 |  | 0 | 2 | D | 1 |  |  |  | ROZPOCET | [6 empty] | 0
28 | K | 725-R100 | Předpoklad - zařizovací předměty vč. montáže a zapojení | sada | 1 |  | 0 |  |  |  | základní |  | 0 | 0 | 0 | 0 | 0 | 16 | K | 2 |  |  |  | ROZPOCET | 0 | 0 | 0 | 0 | 0 | 1 | 0 | 16 | 2058688955
| P |  | Poznámka k položce: 1x WC 1x umyvadlo velké 1x sprcha | [15 empty] | P | 2
| VV |  | 1 |  | 1 | [13 empty] | VV | 2 | 2 | True | 1 | ROZPOCET
| D | 731 | Ústřední vytápění |  |  |  | 0 | [5 empty] | 0 |  | 0.03634 |  | 0 | 2 | D | 1 |  |  |  | ROZPOCET | [6 empty] | 0
29 | K | 731-R | Demontáž a zpětná montáž otopného tělesa vč. dopuštění otopné soustavy | kus | 1 |  | 0 |  |  |  | základní |  | 0 | 0.01817 | 0.01817 | 0 | 0 | 16 | K | 2 |  |  |  | ROZPOCET | 0 | 0 | 0 | 0 | 0 | 1 | 0 | 16 | 54480428
30 | K | 732-R | Renovace otopného tělesa nátěrem | kus | 1 |  | 0 |  |  |  | základní |  | 0 | 0.01817 | 0.01817 | 0 | 0 | 16 | K | 2 |  |  |  | ROZPOCET | 0 | 0 | 0 | 0 | 0 | 1 | 0 | 16 | -1705782218
| D | 741 | Elektroinstalace |  |  |  | 0 | [5 empty] | 0 |  | 0.01817 |  | 0 | 2 | D | 1 |  |  |  | ROZPOCET | [6 empty] | 0
31 | K | 741-R | Úprava elektroinstalace - předpoklad - bude upřesněno v jednotlivých místnostech - vč. drobného materiálu | sada | 1 |  | 0 |  |  |  | základní |  | 0 | 0.01817 | 0.01817 | 0 | 0 | 16 | K | 2 |  |  |  | ROZPOCET | 0 | 0 | 0 | 0 | 0 | 1 | 0 | 16 | 1250273075
| D | 762 | Konstrukce tesařské |  |  |  | 0 | [5 empty] | 0 |  | 0.09612 |  | 0 | 2 | D | 1 |  |  |  | ROZPOCET | [6 empty] | 0
32 | K | 76208-R | Dodávka a montáž nosné konstrukce podhledu - lať 40x60 | m2 | 13 |  | 0 |  |  |  | základní |  | 0 | 0.00267 | 0.03471 | 0 | 0 | 16 | K | 2 |  |  |  | ROZPOCET | 0 | 0 | 0 | 0 | 0 | 1 | 0 | 16 | 399330341
33 | K | 76208-R1 | Dodávka a montáž konstrukční latě 50x100 v novém podhledu á 1000mm | m2 | 13 |  | 0 |  |  |  | základní |  | 0 | 0.00267 | 0.03471 | 0 | 0 | 16 | K | 2 |  |  |  | ROZPOCET | 0 | 0 | 0 | 0 | 0 | 1 | 0 | 16 | -1353679042
34 | K | 76208-R2 | Provedení kontroly stavu podlahy - případné doplnění/oprava | m2 | 10 |  | 0 |  |  |  | základní |  | 0 | 0.00267 | 0.0267 | 0 | 0 | 16 | K | 2 |  |  |  | ROZPOCET | 0 | 0 | 0 | 0 | 0 | 1 | 0 | 16 | 352108588
| D | 763 | Konstrukce suché výstavby |  |  |  | 0 | [5 empty] | 0 |  | 1.4039 |  | 0.33828 | 2 | D | 1 |  |  |  | ROZPOCET | [6 empty] | 0
35 | K | 763111441 | SDK příčka tl 100 mm profil CW+UW 50 desky 2xDFH2 12,5 s izolací EI 90 Rw do 56 dB | m2 | 17.82 |  | 0 | CS ÚRS 2022 02 |  |  | základní |  | 0 | 0.05026 | 0.89563 | 0 | 0 | 16 | K | 2 |  |  |  | ROZPOCET | 0 | 0 | 0 | 0 | 0 | 1 | 0 | 16 | 1037250920
| VV |  | (1,1*2+3,2)*3,3 |  | 17.82 | [13 empty] | VV | 2 | 2 | True | 1 | ROZPOCET
36 | K | 763111812 | Demontáž SDK příčky s jednoduchou ocelovou nosnou konstrukcí opláštění dvojité | m2 | 5 |  | 0 | CS ÚRS 2022 02 |  |  | základní |  | 0 | 0 | 0 | 0.05638 | 0.2819 | 16 | K | 2 |  |  |  | ROZPOCET | 0 | 0 | 0 | 0 | 0 | 1 | 0 | 16 | -1558627231
| VV |  | 5 |  | 5 | [13 empty] | VV | 2 | 2 | True | 0 | ROZPOCET
| VV |  | Součet |  | 5 | [13 empty] | VV | 2 | 4 | True | 1 | ROZPOCET
37 | K | 763111813R | Úprava stěny - posunutí dveřního otvoru a zapravení původních dveří | kus | 1 |  | 0 |  |  |  | základní |  | 0 | 0 | 0 | 0.05638 | 0.05638 | 16 | K | 2 |  |  |  | ROZPOCET | 0 | 0 | 0 | 0 | 0 | 1 | 0 | 16 | 1076533166
| VV |  | 1 |  | 1 | [13 empty] | VV | 2 | 2 | True | 1 | ROZPOCET
38 | K | 763131481 | SDK podhled desky 2xDFH2 12,5 bez izolace dvouvrstvá spodní kce profil CD+UD REI 120 | m2 | 13 |  | 0 | CS ÚRS 2022 02 |  |  | základní |  | 0 | 0.02489 | 0.32357 | 0 | 0 | 16 | K | 2 |  |  |  | ROZPOCET | 0 | 0 | 0 | 0 | 0 | 1 | 0 | 16 | -1680416339
39 | K | 763164747 | SDK obklad kcí uzavřeného tvaru š do 1,6 m desky 2xDFH2 12,5 | m | 4.5 |  | 0 | CS ÚRS 2022 02 |  |  | základní |  | 0 | 0.03685 | 0.16583 | 0 | 0 | 16 | K | 2 |  |  |  | ROZPOCET | 0 | 0 | 0 | 0 | 0 | 1 | 0 | 16 | -1485794706
| VV |  | "obložení vidtelných částí krovu | [15 empty] | VV | 2 | 1 | True | 0 | ROZPOCET
| VV |  | 2,9+1,6 |  | 4.5 | [13 empty] | VV | 2 | 2 | True | 1 | ROZPOCET
40 | K | 763182411 | SDK opláštění obvodu střešního okna hl do 0,5 m | m | 3.4 |  | 0 | CS ÚRS 2022 02 |  |  | základní |  | 0 | 0.00554 | 0.018836 | 0 | 0 | 16 | K | 2 |  |  |  | ROZPOCET | 0 | 0 | 0 | 0 | 0 | 1 | 0 | 16 | 1929961564
| VV |  | "obložení kolem oken | [15 empty] | VV | 2 | 1 | True | 0 | ROZPOCET
| VV |  | (0,75*2+0,95*2) |  | 3.4 | [13 empty] | VV | 2 | 2 | True | 0 | ROZPOCET
| VV |  | Součet |  | 3.4 | [13 empty] | VV | 2 | 4 | True | 1 | ROZPOCET
41 | K | 998763303 | Přesun hmot tonážní pro sádrokartonové konstrukce v objektech v přes 12 do 24 m | t | 1.404 |  | 0 | CS ÚRS 2022 02 |  |  | základní |  | 0 | 0 | 0 | 0 | 0 | 16 | K | 2 |  |  |  | ROZPOCET | 0 | 0 | 0 | 0 | 0 | 1 | 0 | 16 | 1745068640
42 | K | 998763381 | Příplatek k přesunu hmot tonážní 763 SDK prováděný bez použití mechanizace | t | 1.404 |  | 0 | CS ÚRS 2022 02 |  |  | základní |  | 0 | 0 | 0 | 0 | 0 | 16 | K | 2 |  |  |  | ROZPOCET | 0 | 0 | 0 | 0 | 0 | 1 | 0 | 16 | -1228611728
| D | 764 | Konstrukce klempířské |  |  |  | 0 | [5 empty] | 0 |  | 0.02158 |  | 0.01168 | 2 | D | 1 |  |  |  | ROZPOCET | [6 empty] | 0
43 | K | 764002881 | Demontáž lemování střešních prostupů do suti - pro napojení nového lemování a oplechování střešních oken | m2 | 2 |  | 0 | CS ÚRS 2022 02 |  |  | základní |  | 0 | 0 | 0 | 0.00584 | 0.01168 | 16 | K | 2 |  |  |  | ROZPOCET | 0 | 0 | 0 | 0 | 0 | 1 | 0 | 16 | 643727467
44 | K | 764314612 | Lemování prostupů střech s krytinou skládanou nebo plechovou bez lišty z Pz s povrchovou úpravou | m2 | 2 |  | 0 | CS ÚRS 2022 02 |  |  | základní |  | 0 | 0.01079 | 0.02158 | 0 | 0 | 16 | K | 2 |  |  |  | ROZPOCET | 0 | 0 | 0 | 0 | 0 | 1 | 0 | 16 | -496072317
| VV |  | 2 |  | 2 | [13 empty] | VV | 2 | 2 | True | 1 | ROZPOCET
45 | K | 998764103 | Přesun hmot tonážní pro konstrukce klempířské v objektech v přes 12 do 24 m | t | 0.022 |  | 0 | CS ÚRS 2022 02 |  |  | základní |  | 0 | 0 | 0 | 0 | 0 | 16 | K | 2 |  |  |  | ROZPOCET | 0 | 0 | 0 | 0 | 0 | 1 | 0 | 16 | 914865237
46 | K | 998764181 | Příplatek k přesunu hmot tonážní 764 prováděný bez použití mechanizace | t | 0.022 |  | 0 | CS ÚRS 2022 02 |  |  | základní |  | 0 | 0 | 0 | 0 | 0 | 16 | K | 2 |  |  |  | ROZPOCET | 0 | 0 | 0 | 0 | 0 | 1 | 0 | 16 | 565352955
| D | 765 | Krytina skládaná |  |  |  | 0 | [5 empty] | 0 |  | 0.0025415 |  | 0 | 2 | D | 1 |  |  |  | ROZPOCET | [6 empty] | 0
47 | K | 765191021 | Montáž pojistné hydroizolační nebo parotěsné fólie kladené ve sklonu přes 20° s lepenými spoji na krokve | m2 | 13 |  | 0 | CS ÚRS 2022 02 |  |  | základní |  | 0 | 0 | 0 | 0 | 0 | 16 | K | 2 |  |  |  | ROZPOCET | 0 | 0 | 0 | 0 | 0 | 1 | 0 | 16 | -321203960
48 | M | 28329282 | fólie PE vyztužená Al vrstvou pro parotěsnou vrstvu 170g/m2 | m2 | 14.95 |  | 0 | CS ÚRS 2022 02 |  |  | základní |  | 0 | 0.00017 | 0.0025415 | 0 | 0 | 32 | M | 2 |  |  |  | ROZPOCET | 0 | 0 | 0 | 0 | 0 | 1 | 0 | 16 | -1739911161
49 | K | 998765103 | Přesun hmot tonážní pro krytiny skládané v objektech v přes 12 do 24 m | t | 0.003 |  | 0 | CS ÚRS 2022 02 |  |  | základní |  | 0 | 0 | 0 | 0 | 0 | 16 | K | 2 |  |  |  | ROZPOCET | 0 | 0 | 0 | 0 | 0 | 1 | 0 | 16 | 168364488
50 | K | 998765181 | Příplatek k přesunu hmot tonážní 765 prováděný bez použití mechanizace | t | 0.003 |  | 0 | CS ÚRS 2022 02 |  |  | základní |  | 0 | 0 | 0 | 0 | 0 | 16 | K | 2 |  |  |  | ROZPOCET | 0 | 0 | 0 | 0 | 0 | 1 | 0 | 16 | 2115157482
| D | 766 | Konstrukce truhlářské |  |  |  | 0 | [5 empty] | 0 |  | 0 |  | 0.28247 | 2 | D | 1 |  |  |  | ROZPOCET | [6 empty] | 0
51 | K | 766421821 | Demontáž truhlářského obložení podhledů z palubek | m2 | 1.7 |  | 0 | CS ÚRS 2022 02 |  |  | základní |  | 0 | 0 | 0 | 0.01098 | 0.018666 | 16 | K | 2 |  |  |  | ROZPOCET | 0 | 0 | 0 | 0 | 0 | 1 | 0 | 16 | 1849971095
| VV |  | "obložení kolem oken | [15 empty] | VV | 2 | 1 | True | 0 | ROZPOCET
| VV |  | (0,75*2+0,95*2)*0,5 |  | 1.7 | [13 empty] | VV | 2 | 2 | True | 0 | ROZPOCET
| VV |  | Součet |  | 1.7 | [13 empty] | VV | 2 | 4 | True | 1 | ROZPOCET
52 | K | 766421822 | Demontáž truhlářského obložení podhledů podkladových roštů | m2 | 1.7 |  | 0 | CS ÚRS 2022 02 |  |  | základní |  | 0 | 0 | 0 | 0.008 | 0.0136 | 16 | K | 2 |  |  |  | ROZPOCET | 0 | 0 | 0 | 0 | 0 | 1 | 0 | 16 | 1348324464
53 | K | 766674811 | Demontáž střešního okna hladká krytina přes 30 do 45° | kus | 1 |  | 0 | CS ÚRS 2022 02 |  |  | základní |  | 0 | 0 | 0 | 0.0417 | 0.0417 | 16 | K | 2 |  |  |  | ROZPOCET | 0 | 0 | 0 | 0 | 0 | 1 | 0 | 16 | -1055169952
54 | K | 766674-R | Dodávka a montáž nových střešních oken plastových vč. zateplovací sady a lemovacího pásu s parotěsnou zábranou | kus | 1 |  | 0 |  |  |  | základní |  | 0 | 0 | 0 | 0.0417 | 0.0417 | 16 | K | 2 |  |  |  | ROZPOCET | 0 | 0 | 0 | 0 | 0 | 1 | 0 | 16 | -439222654
55 | K | 766676-R | Dodávka a montáž nových dveří 700x1970 vč. nové zárubně s požární odolností a samozavíračem | kus | 4 |  | 0 |  |  |  | základní |  | 0 | 0 | 0 | 0.0417 | 0.1668 | 16 | K | 2 |  |  |  | ROZPOCET | 0 | 0 | 0 | 0 | 0 | 1 | 0 | 16 | -1955301210
| D | 771 | Podlahy z dlaždic |  |  |  | 0 | [5 empty] | 0 |  | 0.31805 |  | 0.94283 | 2 | D | 1 |  |  |  | ROZPOCET | [6 empty] | 0
56 | K | 771111011 | Vysátí podkladu před pokládkou dlažby | m2 | 9.36 |  | 0 | CS ÚRS 2022 02 |  |  | základní |  | 0 | 0 | 0 | 0 | 0 | 16 | K | 2 |  |  |  | ROZPOCET | 0 | 0 | 0 | 0 | 0 | 1 | 0 | 16 | 1200079490
| VV |  | 1,8*5,2 |  | 9.36 | [13 empty] | VV | 2 | 2 | True | 1 | ROZPOCET
57 | K | 771121011 | Nátěr penetrační na podlahu | m2 | 9.36 |  | 0 | CS ÚRS 2022 02 |  |  | základní |  | 0 | 0.0003 | 0.002808 | 0 | 0 | 16 | K | 2 |  |  |  | ROZPOCET | 0 | 0 | 0 | 0 | 0 | 1 | 0 | 16 | -2035372650
58 | K | 771151012 | Samonivelační stěrka podlah pevnosti 20 MPa tl přes 3 do 5 mm | m2 | 9.36 |  | 0 | CS ÚRS 2022 02 |  |  | základní |  | 0 | 0.00758 | 0.070949 | 0 | 0 | 16 | K | 2 |  |  |  | ROZPOCET | 0 | 0 | 0 | 0 | 0 | 1 | 0 | 16 | 248487768
59 | K | 771471810 | Demontáž soklíků z dlaždic keramických kladených do malty rovných | m | 14 |  | 0 | CS ÚRS 2022 02 |  |  | základní |  | 0 | 0 | 0 | 0.01174 | 0.16436 | 16 | K | 2 |  |  |  | ROZPOCET | 0 | 0 | 0 | 0 | 0 | 1 | 0 | 16 | 224837934
| VV |  | 5,2*2+1,8*2 |  | 14 | [13 empty] | VV | 2 | 2 | True | 1 | ROZPOCET
60 | K | 771571810 | Demontáž podlah z dlaždic keramických kladených do malty | m2 | 9.36 |  | 0 | CS ÚRS 2022 02 |  |  | základní |  | 0 | 0 | 0 | 0.08317 | 0.77847 | 16 | K | 2 |  |  |  | ROZPOCET | 0 | 0 | 0 | 0 | 0 | 1 | 0 | 16 | 1061444178
61 | K | 771574112 | Montáž podlah keramických hladkých lepených flexibilním lepidlem přes 9 do 12 ks/m2 | m2 | 9.36 |  | 0 | CS ÚRS 2022 02 |  |  | základní |  | 0 | 0.0063 | 0.058968 | 0 | 0 | 16 | K | 2 |  |  |  | ROZPOCET | 0 | 0 | 0 | 0 | 0 | 1 | 0 | 16 | -307395399
62 | M | 59761003 | dlažba keramická hutná hladká do interiéru přes 9 do 12ks/m2 | m2 | 10.296 |  | 0 | CS ÚRS 2022 02 |  |  | základní |  | 0 | 0.018 | 0.18533 | 0 | 0 | 32 | M | 2 |  |  |  | ROZPOCET | 0 | 0 | 0 | 0 | 0 | 1 | 0 | 16 | -152232662
| VV |  | 9,36*1,1 'Přepočtené koeficientem množství |  | 10.296 | [13 empty] | VV | 2 | 2 | False | 1 | ROZPOCET
63 | K | 771577111 | Příplatek k montáži podlah keramických lepených flexibilním lepidlem za plochu do 5 m2 | m2 | 9.36 |  | 0 | CS ÚRS 2022 02 |  |  | základní |  | 0 | 0 | 0 | 0 | 0 | 16 | K | 2 |  |  |  | ROZPOCET | 0 | 0 | 0 | 0 | 0 | 1 | 0 | 16 | 1565280430
64 | K | 771577112 | Příplatek k montáži podlah keramických lepených flexibilním lepidlem za omezený prostor | m2 | 9.36 |  | 0 | CS ÚRS 2022 02 |  |  | základní |  | 0 | 0 | 0 | 0 | 0 | 16 | K | 2 |  |  |  | ROZPOCET | 0 | 0 | 0 | 0 | 0 | 1 | 0 | 16 | 476894384
65 | K | 771577114 | Příplatek k montáži podlah keramických lepených flexibilním lepidlem za spárování | m2 | 9.36 |  | 0 | CS ÚRS 2022 02 |  |  | základní |  | 0 | 0 | 0 | 0 | 0 | 16 | K | 2 |  |  |  | ROZPOCET | 0 | 0 | 0 | 0 | 0 | 1 | 0 | 16 | -705529921
66 | K | 998771103 | Přesun hmot tonážní pro podlahy z dlaždic v objektech v přes 12 do 24 m | t | 0.318 |  | 0 | CS ÚRS 2022 02 |  |  | základní |  | 0 | 0 | 0 | 0 | 0 | 16 | K | 2 |  |  |  | ROZPOCET | 0 | 0 | 0 | 0 | 0 | 1 | 0 | 16 | -48119743
67 | K | 998771181 | Příplatek k přesunu hmot tonážní 771 prováděný bez použití mechanizace | t | 0.318 |  | 0 | CS ÚRS 2022 02 |  |  | základní |  | 0 | 0 | 0 | 0 | 0 | 16 | K | 2 |  |  |  | ROZPOCET | 0 | 0 | 0 | 0 | 0 | 1 | 0 | 16 | 972354665
| D | 781 | Dokončovací práce - obklady |  |  |  | 0 | [5 empty] | 0 |  | 0.71784 |  | 2.9144 | 2 | D | 1 |  |  |  | ROZPOCET | [6 empty] | 0
68 | K | 781121011 | Nátěr penetrační na stěnu | m2 | 35.76 |  | 0 | CS ÚRS 2022 02 |  |  | základní |  | 0 | 0.0003 | 0.010728 | 0 | 0 | 16 | K | 2 |  |  |  | ROZPOCET | 0 | 0 | 0 | 0 | 0 | 1 | 0 | 16 | -2089521563
| VV |  | 1,8*1,2 |  | 2.16 | [13 empty] | VV | 2 | 2 | True | 0 | ROZPOCET
| VV |  | 2,0*2,1*2 |  | 8.4 | [13 empty] | VV | 2 | 2 | True | 0 | ROZPOCET
| VV |  | 1,8*2,0 |  | 3.6 | [13 empty] | VV | 2 | 2 | True | 0 | ROZPOCET
| VV |  | (1,1*4+3,2*2)*2,0 |  | 21.6 | [13 empty] | VV | 2 | 2 | True | 0 | ROZPOCET
| VV |  | Součet |  | 35.76 | [13 empty] | VV | 2 | 4 | True | 1 | ROZPOCET
69 | K | 781151031 | Celoplošné vyrovnání podkladu stěrkou tl 3 mm | m2 | 3.6 |  | 0 | CS ÚRS 2022 02 |  |  | základní |  | 0 | 0.0045 | 0.0162 | 0 | 0 | 16 | K | 2 |  |  |  | ROZPOCET | 0 | 0 | 0 | 0 | 0 | 1 | 0 | 16 | -1932781729
| VV |  | " obklad v místě původních stěn | [15 empty] | VV | 2 | 1 | True | 0 | ROZPOCET
| VV |  | 1,8*1,2 |  | 2.16 | [13 empty] | VV | 2 | 2 | True | 0 | ROZPOCET
| VV |  | 3,2*2,0*2 |  | 12.8 | [13 empty] | VV | 2 | 2 | True | 0 | ROZPOCET
| VV |  | 1,8*2,0 |  | 3.6 | [13 empty] | VV | 2 | 2 | True | 1 | ROZPOCET
70 | K | 781471810 | Demontáž obkladů z obkladaček keramických kladených do malty | m2 | 35.76 |  | 0 | CS ÚRS 2022 02 |  |  | základní |  | 0 | 0 | 0 | 0.0815 | 2.9144 | 16 | K | 2 |  |  |  | ROZPOCET | 0 | 0 | 0 | 0 | 0 | 1 | 0 | 16 | -1408814202
71 | K | 781474115 | Montáž obkladů vnitřních keramických hladkých přes 22 do 25 ks/m2 lepených flexibilním lepidlem | m2 | 35.76 |  | 0 | CS ÚRS 2022 02 |  |  | základní |  | 0 | 0.0052 | 0.18595 | 0 | 0 | 16 | K | 2 |  |  |  | ROZPOCET | 0 | 0 | 0 | 0 | 0 | 1 | 0 | 16 | -667965320
72 | M | 59761039 | obklad keramický hladký přes 22 do 25ks/m2 | m2 | 39.336 |  | 0 | CS ÚRS 2022 02 |  |  | základní |  | 0 | 0.0126 | 0.49563 | 0 | 0 | 32 | M | 2 |  |  |  | ROZPOCET | 0 | 0 | 0 | 0 | 0 | 1 | 0 | 16 | 1756298577
| VV |  | 35,76*1,1 'Přepočtené koeficientem množství |  | 39.336 | [13 empty] | VV | 2 | 2 | False | 1 | ROZPOCET
73 | K | 781477111 | Příplatek k montáži obkladů vnitřních keramických hladkých za plochu do 10 m2 | m2 | 35.76 |  | 0 | CS ÚRS 2022 02 |  |  | základní |  | 0 | 0 | 0 | 0 | 0 | 16 | K | 2 |  |  |  | ROZPOCET | 0 | 0 | 0 | 0 | 0 | 1 | 0 | 16 | 1767014905
74 | K | 781477112 | Příplatek k montáži obkladů vnitřních keramických hladkých za omezený prostor | m2 | 35.76 |  | 0 | CS ÚRS 2022 02 |  |  | základní |  | 0 | 0 | 0 | 0 | 0 | 16 | K | 2 |  |  |  | ROZPOCET | 0 | 0 | 0 | 0 | 0 | 1 | 0 | 16 | 2094408212
75 | K | 781477114 | Příplatek k montáži obkladů vnitřních keramických hladkých za spárování | m2 | 35.76 |  | 0 | CS ÚRS 2022 02 |  |  | základní |  | 0 | 0 | 0 | 0 | 0 | 16 | K | 2 |  |  |  | ROZPOCET | 0 | 0 | 0 | 0 | 0 | 1 | 0 | 16 | -1802782531
76 | K | 781493511 | Plastové profily ukončovací lepené standardním lepidlem | m | 17.6 |  | 0 | CS ÚRS 2022 02 |  |  | základní |  | 0 | 0.0005 | 0.0088 | 0 | 0 | 16 | K | 2 |  |  |  | ROZPOCET | 0 | 0 | 0 | 0 | 0 | 1 | 0 | 16 | 166864583
| VV |  | 3,2*2+1,8*3+2,0*2+1,8 |  | 17.6 | [13 empty] | VV | 2 | 2 | True | 1 | ROZPOCET
77 | K | 781495115 | Spárování vnitřních obkladů silikonem | m | 17.6 |  | 0 | CS ÚRS 2022 02 |  |  | základní |  | 0 | 3e-05 | 0.000528 | 0 | 0 | 16 | K | 2 |  |  |  | ROZPOCET | 0 | 0 | 0 | 0 | 0 | 1 | 0 | 16 | 1561695182
| VV |  | 17,6 |  | 17.6 | [13 empty] | VV | 2 | 2 | True | 1 | ROZPOCET
78 | K | 781495142 | Průnik obkladem kruhový přes DN 30 do DN 90 | kus | 6 |  | 0 | CS ÚRS 2022 02 |  |  | základní |  | 0 | 0 | 0 | 0 | 0 | 16 | K | 2 |  |  |  | ROZPOCET | 0 | 0 | 0 | 0 | 0 | 1 | 0 | 16 | -1468888007
79 | K | 781495143 | Průnik obkladem kruhový přes DN 90 | kus | 1 |  | 0 | CS ÚRS 2022 02 |  |  | základní |  | 0 | 0 | 0 | 0 | 0 | 16 | K | 2 |  |  |  | ROZPOCET | 0 | 0 | 0 | 0 | 0 | 1 | 0 | 16 | -1241865987
80 | K | 998781103 | Přesun hmot tonážní pro obklady keramické v objektech v přes 12 do 24 m | t | 0.718 |  | 0 | CS ÚRS 2022 02 |  |  | základní |  | 0 | 0 | 0 | 0 | 0 | 16 | K | 2 |  |  |  | ROZPOCET | 0 | 0 | 0 | 0 | 0 | 1 | 0 | 16 | -1126073887
81 | K | 998781181 | Příplatek k přesunu hmot tonážní 781 prováděný bez použití mechanizace | t | 0.718 |  | 0 | CS ÚRS 2022 02 |  |  | základní |  | 0 | 0 | 0 | 0 | 0 | 16 | K | 2 |  |  |  | ROZPOCET | 0 | 0 | 0 | 0 | 0 | 1 | 0 | 16 | 777438183
| D | 783 | Dokončovací práce - nátěry |  |  |  | 0 | [5 empty] | 0 |  | 0.00286 |  | 0 | 2 | D | 1 |  |  |  | ROZPOCET | [6 empty] | 0
82 | K | 783201403 | Oprášení tesařských konstrukcí před provedením nátěru | m2 | 13 |  | 0 | CS ÚRS 2022 02 |  |  | základní |  | 0 | 0 | 0 | 0 | 0 | 16 | K | 2 |  |  |  | ROZPOCET | 0 | 0 | 0 | 0 | 0 | 1 | 0 | 16 | -2037595539
83 | K | 783213121 | Napouštěcí dvojnásobný syntetický biocidní nátěr tesařských konstrukcí zabudovaných do konstrukce | m2 | 13 |  | 0 | CS ÚRS 2022 02 |  |  | základní |  | 0 | 0.00022 | 0.00286 | 0 | 0 | 16 | K | 2 |  |  |  | ROZPOCET | 0 | 0 | 0 | 0 | 0 | 1 | 0 | 16 | -509888992
| D | 784 | Dokončovací práce - malby a tapety |  |  |  | 0 | [5 empty] | 0 |  | 0.023331 |  | 0.0039288 | 2 | D | 1 |  |  |  | ROZPOCET | [6 empty] | 0
84 | K | 784111001 | Oprášení (ometení ) podkladu v místnostech v do 3,80 m | m2 | 32.74 |  | 0 | CS ÚRS 2022 02 |  |  | základní |  | 0 | 0 | 0 | 0 | 0 | 16 | K | 2 |  |  |  | ROZPOCET | 0 | 0 | 0 | 0 | 0 | 1 | 0 | 16 | -729967588
85 | K | 784111021 | Obroušení podkladu ze stěrky v místnostech v do 3,80 m | m2 | 32.74 |  | 0 | CS ÚRS 2022 02 |  |  | základní |  | 0 | 1e-05 | 0.0003274 | 0.00012 | 0.0039288 | 16 | K | 2 |  |  |  | ROZPOCET | 0 | 0 | 0 | 0 | 0 | 1 | 0 | 16 | -80316392
86 | K | 784181101 | Základní akrylátová jednonásobná bezbarvá penetrace podkladu v místnostech v do 3,80 m | m2 | 50.02 |  | 0 | CS ÚRS 2022 02 |  |  | základní |  | 0 | 0.0002 | 0.010004 | 0 | 0 | 16 | K | 2 |  |  |  | ROZPOCET | 0 | 0 | 0 | 0 | 0 | 1 | 0 | 16 | -1572764713
| VV |  | " stěny | [15 empty] | VV | 2 | 1 | True | 0 | ROZPOCET
| VV |  | 32,74 |  | 32.74 | [13 empty] | VV | 2 | 2 | True | 0 | ROZPOCET
| VV |  | " podlehdy a šikmina | [15 empty] | VV | 2 | 1 | True | 0 | ROZPOCET
| VV |  | 12,78 |  | 12.78 | [13 empty] | VV | 2 | 2 | True | 0 | ROZPOCET
| VV |  | "obklady krovu | [15 empty] | VV | 2 | 1 | True | 0 | ROZPOCET
| VV |  | 4,5 |  | 4.5 | [13 empty] | VV | 2 | 2 | True | 0 | ROZPOCET
| VV |  | "SDK příčky | [15 empty] | VV | 2 | 1 | True | 0 | ROZPOCET
| VV |  | 18*2 |  | 36 | [13 empty] | VV | 2 | 2 | True | 0 | ROZPOCET
| VV |  | ůobklady | [15 empty] | VV | 2 | 1 | True | 0 | ROZPOCET
| VV |  | -36 |  | -36 | [13 empty] | VV | 2 | 2 | True | 0 | ROZPOCET
| VV |  | Součet |  | 50.02 | [13 empty] | VV | 2 | 4 | True | 1 | ROZPOCET
87 | K | 784211101 | Dvojnásobné bílé malby ze směsí za mokra výborně oděruvzdorných v místnostech v do 3,80 m | m2 | 50 |  | 0 | CS ÚRS 2022 02 |  |  | základní |  | 0 | 0.00026 | 0.013 | 0 | 0 | 16 | K | 2 |  |  |  | ROZPOCET | 0 | 0 | 0 | 0 | 0 | 1 | 0 | 16 | 413026337

## 17 - Chodba
[9 empty] | >> skryté sloupce << | [9 empty] | {4b507eb5-d019-4cfe-b1a7-e73c3a4738be}
2
| KRYCÍ LIST SOUPISU PRACÍ | [8 empty] | v --- níže se nacházejí doplnkové a pomocné údaje k sestavám --- v | [8 empty] | False
Stavba:
Rekonstrukce ubytovacího zázemí pavilon A
Objekt:
17 - Chodba
| KSO: |  |  |  |  | CC-CZ:
| Místo: |  |  |  |  | Datum: | 0
| Zadavatel: |  |  |  |  | IČ:
DIČ:
| Uchazeč: |  |  |  |  | IČ: | Vyplň údaj
|  | Vyplň údaj |  |  |  | DIČ: | Vyplň údaj
| Projektant: |  |  |  |  | IČ:
DIČ:
| Zpracovatel: |  |  |  |  | IČ:
DIČ:
Poznámka:
| Cena bez DPH | [5 empty] | 0
|  |  | Základ daně |  |  | Sazba daně | Výše daně
| DPH | základní | 0 |  |  | 21% | 0
|  | snížená | 0 |  |  | 15% | 0
|  | zákl. přenesená | 0 |  |  | 21% | 0
|  | sníž. přenesená | 0 |  |  | 15% | 0
|  | nulová | 0 |  |  | 0% | 0
| Cena s DPH |  |  | v | CZK |  | 0
| Projektant |  |  | Zpracovatel
| Datum a podpis: |  | Razítko | Datum a podpis: |  |  | Razítko
| Objednavatel |  |  | Uchazeč
| Datum a podpis: |  | Razítko | Datum a podpis: |  |  | Razítko
REKAPITULACE ČLENĚNÍ SOUPISU PRACÍ
Stavba:
Rekonstrukce ubytovacího zázemí pavilon A
Objekt:
17 - Chodba
Místo: | [5 empty] | Datum: | 0
Zadavatel: | [5 empty] | Projektant:
Uchazeč: |  |  | Vyplň údaj |  |  | Zpracovatel:
Kód dílu - Popis | [6 empty] | Cena celkem [CZK]
Náklady ze soupisu prací | [6 empty] | 0 | [12 empty] | -1
| HSV - Práce a dodávky HSV | [5 empty] | 0
| 6 - Úpravy povrchů, podlahy a osazování výplní | [5 empty] | 0
| 9 - Ostatní konstrukce a práce, bourání | [5 empty] | 0
| 997 - Přesun sutě | [5 empty] | 0
| 998 - Přesun hmot | [5 empty] | 0
| PSV - Práce a dodávky PSV | [5 empty] | 0
| 713 - Izolace tepelné | [5 empty] | 0
| 731 - Ústřední vytápění | [5 empty] | 0
| 741 - Elektroinstalace | [5 empty] | 0
| 762 - Konstrukce tesařské | [5 empty] | 0
| 763 - Konstrukce suché výstavby | [5 empty] | 0
| 764 - Konstrukce klempířské | [5 empty] | 0
| 765 - Krytina skládaná | [5 empty] | 0
| 766 - Konstrukce truhlářské | [5 empty] | 0
| 776 - Podlahy povlakové | [5 empty] | 0
| 781 - Dokončovací práce - obklady | [5 empty] | 0
| 783 - Dokončovací práce - nátěry | [5 empty] | 0
| 784 - Dokončovací práce - malby a tapety | [5 empty] | 0
SOUPIS PRACÍ
Stavba:
Rekonstrukce ubytovacího zázemí pavilon A
Objekt:
17 - Chodba
Místo: | [5 empty] | Datum: | 0
Zadavatel: | [5 empty] | Projektant:
Uchazeč: |  |  | Vyplň údaj |  |  | Zpracovatel:
PČ | Typ | Kód | Popis | MJ | Množství | J.cena [CZK] | Cena celkem [CZK] | Cenová soustava |  |  | DPH | J. Nh [h] | Nh celkem [h] | J. hmotnost [t] | Hmotnost celkem [t] | J. suť [t] | Suť Celkem [t]
Náklady soupisu celkem | [6 empty] | 0 | [5 empty] | 0 |  | 6.8261 |  | 1.3158 |  | D | -1 | [10 empty] | 0
| D | HSV | Práce a dodávky HSV |  |  |  | 0 | [5 empty] | 0 |  | 1.9039 |  | 0.2736 | 1 | D | 0 |  |  |  | ROZPOCET | [6 empty] | 0
| D | 6 | Úpravy povrchů, podlahy a osazování výplní |  |  |  | 0 | [5 empty] | 0 |  | 1.8892 |  | 0 | 1 | D | 1 |  |  |  | ROZPOCET | [6 empty] | 0
1 | K | 611321131 | Potažení vnitřních rovných stropů vápenocementovým štukem tloušťky do 3 mm - jemný finální štuk | m2 | 88.5 |  | 0 | CS ÚRS 2022 02 |  |  | základní |  | 0 | 0.003 | 0.2655 | 0 | 0 | 4 | K | 2 |  |  |  | ROZPOCET | 0 | 0 | 0 | 0 | 0 | 1 | 0 | 4 | 564800694
2 | K | 612131121 | Penetrační disperzní nátěr vnitřních stěn nanášený ručně | m2 | 214.762 |  | 0 | CS ÚRS 2022 02 |  |  | základní |  | 0 | 0.00026 | 0.055838 | 0 | 0 | 4 | K | 2 |  |  |  | ROZPOCET | 0 | 0 | 0 | 0 | 0 | 1 | 0 | 4 | 1490306674
| VV |  | (3,2*2+8,4*2+2,1*2+2,21*2+2,4*2+1,5*2+1,6+2,63+0,9+0,73+0,9+2,0)*2,9 |  | 140.302 | [13 empty] | VV | 2 | 2 | True | 0 | ROZPOCET
| VV |  | -0,8*2,0*9 |  | -14.4 | [13 empty] | VV | 2 | 2 | True | 0 | ROZPOCET
| VV |  | -5,7" obklad |  | -5.7 | [13 empty] | VV | 2 | 2 | True | 0 | ROZPOCET
| VV |  | (1,7+1,5+0,9+3,2+0,9+2,6+0,8+0,6+0,8+2,7+0,9+2,6)*2,9*2 |  | 111.36 | [13 empty] | VV | 2 | 2 | True | 0 | ROZPOCET
| VV |  | -0,8*2,0*9 |  | -14.4 | [13 empty] | VV | 2 | 2 | True | 0 | ROZPOCET
| VV |  | -0,6*2,0*2 |  | -2.4 | [13 empty] | VV | 2 | 2 | True | 0 | ROZPOCET
| VV |  | Součet |  | 214.762 | [13 empty] | VV | 2 | 4 | True | 1 | ROZPOCET
3 | K | 612142001 | Potažení vnitřních stěn sklovláknitým pletivem vtlačeným do tenkovrstvé hmoty | m2 | 214.762 |  | 0 | CS ÚRS 2022 02 |  |  | základní |  | 0 | 0.00438 | 0.94066 | 0 | 0 | 4 | K | 2 |  |  |  | ROZPOCET | 0 | 0 | 0 | 0 | 0 | 1 | 0 | 4 | -395749752
4 | K | 612321131 | Potažení vnitřních stěn vápenocementovým štukem tloušťky do 3 mm | m2 | 209.062 |  | 0 | CS ÚRS 2022 02 |  |  | základní |  | 0 | 0.003 | 0.62719 | 0 | 0 | 4 | K | 2 |  |  |  | ROZPOCET | 0 | 0 | 0 | 0 | 0 | 1 | 0 | 4 | 740798559
| VV |  | 214,762 |  | 214.762 | [13 empty] | VV | 2 | 2 | True | 0 | ROZPOCET
| VV |  | " obklad | [15 empty] | VV | 2 | 1 | True | 0 | ROZPOCET
| VV |  | -5,7 |  | -5.7 | [13 empty] | VV | 2 | 2 | True | 0 | ROZPOCET
| VV |  | Součet |  | 209.062 | [13 empty] | VV | 2 | 4 | True | 1 | ROZPOCET
5 | K | 619991001 | Zakrytí podlah fólií přilepenou lepící páskou | m2 | 69.152 |  | 0 | CS ÚRS 2022 02 |  |  | základní |  | 0 | 0 | 0 | 0 | 0 | 4 | K | 2 |  |  |  | ROZPOCET | 0 | 0 | 0 | 0 | 0 | 1 | 0 | 4 | 526720259
| P |  | Poznámka k položce: práce spojené s rekonstrukcí | [15 empty] | P | 2
| VV |  | 17,5*1,8 |  | 31.5 | [13 empty] | VV | 2 | 2 | True | 0 | ROZPOCET
| VV |  | 1,6*1,6 |  | 2.56 | [13 empty] | VV | 2 | 2 | True | 0 | ROZPOCET
| VV |  | 2,4*2,7 |  | 6.48 | [13 empty] | VV | 2 | 2 | True | 0 | ROZPOCET
| VV |  | 2,1*3,4 |  | 7.14 | [13 empty] | VV | 2 | 2 | True | 0 | ROZPOCET
| VV |  | 3,2*8,4 |  | 26.88 | [13 empty] | VV | 2 | 2 | True | 0 | ROZPOCET
| VV |  | 3,2*2,1 |  | 6.72 | [13 empty] | VV | 2 | 2 | True | 0 | ROZPOCET
| VV |  | 3,2*2,21 |  | 7.072 | [13 empty] | VV | 2 | 2 | True | 0 | ROZPOCET
| VV |  | -3,2*6,0 |  | -19.2 | [13 empty] | VV | 2 | 2 | True | 0 | ROZPOCET
| VV |  | Součet |  | 69.152 | [13 empty] | VV | 2 | 4 | True | 1 | ROZPOCET
6 | K | 619991011 | Obalení konstrukcí a prvků fólií přilepenou lepící páskou | m2 | 100 |  | 0 | CS ÚRS 2022 02 |  |  | základní |  | 0 | 0 | 0 | 0 | 0 | 4 | K | 2 |  |  |  | ROZPOCET | 0 | 0 | 0 | 0 | 0 | 1 | 0 | 4 | 899751775
| P |  | Poznámka k položce: práce spojené s rekonstrukcí | [15 empty] | P | 2
7 | K | 629991011 | Zakrytí výplní otvorů a svislých ploch fólií přilepenou lepící páskou | m2 | 50 |  | 0 | CS ÚRS 2022 02 |  |  | základní |  | 0 | 0 | 0 | 0 | 0 | 4 | K | 2 |  |  |  | ROZPOCET | 0 | 0 | 0 | 0 | 0 | 1 | 0 | 4 | 429541118
| P |  | Poznámka k položce: práce spojené s rekonstrukcí | [15 empty] | P | 2
| D | 9 | Ostatní konstrukce a práce, bourání |  |  |  | 0 | [5 empty] | 0 |  | 0.0147 |  | 0.2736 | 1 | D | 1 |  |  |  | ROZPOCET | [6 empty] | 0
8 | K | 949101111 | Lešení pomocné pro objekty pozemních staveb s lešeňovou podlahou v do 1,9 m zatížení do 150 kg/m2 | m2 | 70 |  | 0 | CS ÚRS 2022 02 |  |  | základní |  | 0 | 0.00013 | 0.0091 | 0 | 0 | 4 | K | 2 |  |  |  | ROZPOCET | 0 | 0 | 0 | 0 | 0 | 1 | 0 | 4 | -1998647189
9 | K | 952901111 | Vyčištění budov bytové a občanské výstavby při výšce podlaží do 4 m | m2 | 70 |  | 0 | CS ÚRS 2022 02 |  |  | základní |  | 0 | 4e-05 | 0.0028 | 0 | 0 | 4 | K | 2 |  |  |  | ROZPOCET | 0 | 0 | 0 | 0 | 0 | 1 | 0 | 4 | 1097387111
10 | K | 968072455 | Vybourání kovových dveřních zárubní pl do 2 m2 | m2 | 3.6 |  | 0 | CS ÚRS 2022 01 |  |  | základní |  | 0 | 0 | 0 | 0.076 | 0.2736 | 4 | K | 2 |  |  |  | ROZPOCET | 0 | 0 | 0 | 0 | 0 | 1 | 0 | 4 | -648642312
| VV |  | 0,9*2,0*2 |  | 3.6 | [13 empty] | VV | 2 | 2 | True | 1 | ROZPOCET
11 | K | R999 | Demontáž stávajícího podhledu | m2 | 70 |  | 0 |  |  |  | základní |  | 0 | 4e-05 | 0.0028 | 0 | 0 | 4 | K | 2 |  |  |  | ROZPOCET | 0 | 0 | 0 | 0 | 0 | 1 | 0 | 4 | -1190875133
| D | 997 | Přesun sutě |  |  |  | 0 | [5 empty] | 0 |  | 0 |  | 0 | 1 | D | 1 |  |  |  | ROZPOCET | [6 empty] | 0
12 | K | 997013215 | Vnitrostaveništní doprava suti a vybouraných hmot pro budovy v přes 15 do 18 m ručně | t | 1.316 |  | 0 | CS ÚRS 2022 02 |  |  | základní |  | 0 | 0 | 0 | 0 | 0 | 4 | K | 2 |  |  |  | ROZPOCET | 0 | 0 | 0 | 0 | 0 | 1 | 0 | 4 | 1623821366
13 | K | 997013312 | Montáž a demontáž shozu suti v přes 10 do 20 m | m | 18 |  | 0 | CS ÚRS 2022 02 |  |  | základní |  | 0 | 0 | 0 | 0 | 0 | 4 | K | 2 |  |  |  | ROZPOCET | 0 | 0 | 0 | 0 | 0 | 1 | 0 | 4 | 303333695
14 | K | 997013322 | Příplatek k shozu suti v přes 10 do 20 m za první a ZKD den použití | m | 180 |  | 0 | CS ÚRS 2022 02 |  |  | základní |  | 0 | 0 | 0 | 0 | 0 | 4 | K | 2 |  |  |  | ROZPOCET | 0 | 0 | 0 | 0 | 0 | 1 | 0 | 4 | -1715788919
| VV |  | 18*10 |  | 180 | [13 empty] | VV | 2 | 2 | True | 1 | ROZPOCET
15 | K | 997013501 | Odvoz suti a vybouraných hmot na skládku nebo meziskládku do 1 km se složením | t | 1.316 |  | 0 | CS ÚRS 2022 02 |  |  | základní |  | 0 | 0 | 0 | 0 | 0 | 4 | K | 2 |  |  |  | ROZPOCET | 0 | 0 | 0 | 0 | 0 | 1 | 0 | 4 | 1203520678
16 | K | 997013509 | Příplatek k odvozu suti a vybouraných hmot na skládku ZKD 1 km přes 1 km | t | 25.004 |  | 0 | CS ÚRS 2022 02 |  |  | základní |  | 0 | 0 | 0 | 0 | 0 | 4 | K | 2 |  |  |  | ROZPOCET | 0 | 0 | 0 | 0 | 0 | 1 | 0 | 4 | -1170448819
| VV |  | 1,316*19 'Přepočtené koeficientem množství |  | 25.004 | [13 empty] | VV | 2 | 2 | False | 1 | ROZPOCET
17 | K | 997013631 | Poplatek za uložení na skládce (skládkovné) stavebního odpadu směsného kód odpadu 17 09 04 | t | 1.316 |  | 0 | CS ÚRS 2022 02 |  |  | základní |  | 0 | 0 | 0 | 0 | 0 | 4 | K | 2 |  |  |  | ROZPOCET | 0 | 0 | 0 | 0 | 0 | 1 | 0 | 4 | -1549897263
| D | 998 | Přesun hmot |  |  |  | 0 | [5 empty] | 0 |  | 0 |  | 0 | 1 | D | 1 |  |  |  | ROZPOCET | [6 empty] | 0
18 | K | 998018003 | Přesun hmot ruční pro budovy v přes 12 do 24 m | t | 1.904 |  | 0 | CS ÚRS 2022 02 |  |  | základní |  | 0 | 0 | 0 | 0 | 0 | 4 | K | 2 |  |  |  | ROZPOCET | 0 | 0 | 0 | 0 | 0 | 1 | 0 | 4 | -333704803
| D | PSV | Práce a dodávky PSV |  |  |  | 0 | [5 empty] | 0 |  | 4.9222 |  | 1.0422 | 2 | D | 0 |  |  |  | ROZPOCET | [6 empty] | 0
| D | 713 | Izolace tepelné |  |  |  | 0 | [5 empty] | 0 |  | 0.87084 |  | 0 | 2 | D | 1 |  |  |  | ROZPOCET | [6 empty] | 0
19 | K | 713111121 | Montáž izolace tepelné spodem stropů s uchycením drátem rohoží, pásů, dílců, desek | m2 | 88.5 |  | 0 | CS ÚRS 2022 02 |  |  | základní |  | 0 | 0.0003 | 0.02655 | 0 | 0 | 16 | K | 2 |  |  |  | ROZPOCET | 0 | 0 | 0 | 0 | 0 | 1 | 0 | 16 | 240576032
20 | M | 63152102 | pás tepelně izolační univerzální λ=0,032-0,033 tl 140mm | m2 | 97.35 |  | 0 | CS ÚRS 2022 02 |  |  | základní |  | 0 | 0.0042 | 0.40887 | 0 | 0 | 32 | M | 2 |  |  |  | ROZPOCET | 0 | 0 | 0 | 0 | 0 | 1 | 0 | 16 | 1272901315
| VV |  | 92,7142857142857*1,05 'Přepočtené koeficientem množství |  | 97.35 | [13 empty] | VV | 2 | 2 | False | 1 | ROZPOCET
21 | K | 713111131 | Montáž izolace tepelné spodem stropů žebrových s úpravou drátem rohoží, pásů, dílců, desek | m2 | 88.5 |  | 0 | CS ÚRS 2022 02 |  |  | základní |  | 0 | 0.0003 | 0.02655 | 0 | 0 | 16 | K | 2 |  |  |  | ROZPOCET | 0 | 0 | 0 | 0 | 0 | 1 | 0 | 16 | -551780920
22 | M | 63152102 | pás tepelně izolační univerzální λ=0,032-0,033 tl 140mm | m2 | 97.35 |  | 0 | CS ÚRS 2022 02 |  |  | základní |  | 0 | 0.0042 | 0.40887 | 0 | 0 | 32 | M | 2 |  |  |  | ROZPOCET | 0 | 0 | 0 | 0 | 0 | 1 | 0 | 16 | -1985699846
| VV |  | 92,7142857142857*1,05 'Přepočtené koeficientem množství |  | 97.35 | [13 empty] | VV | 2 | 2 | False | 1 | ROZPOCET
23 | K | 998713103 | Přesun hmot tonážní pro izolace tepelné v objektech v přes 12 do 24 m | t | 0.871 |  | 0 | CS ÚRS 2022 02 |  |  | základní |  | 0 | 0 | 0 | 0 | 0 | 16 | K | 2 |  |  |  | ROZPOCET | 0 | 0 | 0 | 0 | 0 | 1 | 0 | 16 | -1703960616
24 | K | 998713181 | Příplatek k přesunu hmot tonážní 713 prováděný bez použití mechanizace | t | 0.871 |  | 0 | CS ÚRS 2022 02 |  |  | základní |  | 0 | 0 | 0 | 0 | 0 | 16 | K | 2 |  |  |  | ROZPOCET | 0 | 0 | 0 | 0 | 0 | 1 | 0 | 16 | -1538329860
| D | 731 | Ústřední vytápění |  |  |  | 0 | [5 empty] | 0 |  | 0.07268 |  | 0 | 2 | D | 1 |  |  |  | ROZPOCET | [6 empty] | 0
25 | K | 731-R | Demontáž a zpětná montáž otopného tělesa vč. dopuštění otopné soustavy | kus | 2 |  | 0 |  |  |  | základní |  | 0 | 0.01817 | 0.03634 | 0 | 0 | 16 | K | 2 |  |  |  | ROZPOCET | 0 | 0 | 0 | 0 | 0 | 1 | 0 | 16 | 54480428
26 | K | 732-R | Renovace otopného tělesa nátěrem | kus | 2 |  | 0 |  |  |  | základní |  | 0 | 0.01817 | 0.03634 | 0 | 0 | 16 | K | 2 |  |  |  | ROZPOCET | 0 | 0 | 0 | 0 | 0 | 1 | 0 | 16 | -1705782218
| D | 741 | Elektroinstalace |  |  |  | 0 | [5 empty] | 0 |  | 0.01817 |  | 0 | 2 | D | 1 |  |  |  | ROZPOCET | [6 empty] | 0
27 | K | 741-R | Úprava elektroinstalace - předpoklad - bude upřesněno v jednotlivých místnostech - vč. drobného materiálu | sada | 1 |  | 0 |  |  |  | základní |  | 0 | 0.01817 | 0.01817 | 0 | 0 | 16 | K | 2 |  |  |  | ROZPOCET | 0 | 0 | 0 | 0 | 0 | 1 | 0 | 16 | 1250273075
| D | 762 | Konstrukce tesařské |  |  |  | 0 | [5 empty] | 0 |  | 0.70888 |  | 0 | 2 | D | 1 |  |  |  | ROZPOCET | [6 empty] | 0
28 | K | 76208-R | Dodávka a montáž nosné konstrukce podhledu - lať 40x60 | m2 | 88.5 |  | 0 |  |  |  | základní |  | 0 | 0.00267 | 0.2363 | 0 | 0 | 16 | K | 2 |  |  |  | ROZPOCET | 0 | 0 | 0 | 0 | 0 | 1 | 0 | 16 | 593330157
29 | K | 76208-R1 | Dodávka a montáž konstrukční latě 50x100 v novém podhledu á 1000mm | m2 | 88.5 |  | 0 |  |  |  | základní |  | 0 | 0.00267 | 0.2363 | 0 | 0 | 16 | K | 2 |  |  |  | ROZPOCET | 0 | 0 | 0 | 0 | 0 | 1 | 0 | 16 | -2066150362
30 | K | 76208-R2 | Provedení kontroly stavu podlahy - případné doplnění/oprava | m2 | 88.5 |  | 0 |  |  |  | základní |  | 0 | 0.00267 | 0.2363 | 0 | 0 | 16 | K | 2 |  |  |  | ROZPOCET | 0 | 0 | 0 | 0 | 0 | 1 | 0 | 16 | 57075925
| D | 763 | Konstrukce suché výstavby |  |  |  | 0 | [5 empty] | 0 |  | 2.5729 |  | 0 | 2 | D | 1 |  |  |  | ROZPOCET | [6 empty] | 0
31 | K | 763131481 | SDK podhled desky 2xDFH2 12,5 bez izolace dvouvrstvá spodní kce profil CD+UD REI 120 | m2 | 88.5 |  | 0 | CS ÚRS 2022 02 |  |  | základní |  | 0 | 0.02489 | 2.2028 | 0 | 0 | 16 | K | 2 |  |  |  | ROZPOCET | 0 | 0 | 0 | 0 | 0 | 1 | 0 | 16 | 621493042
32 | K | 763164735 | SDK obklad kcí uzavřeného tvaru š do 1,6 m desky 1xDF 12,5 | m | 15 |  | 0 | CS ÚRS 2022 02 |  |  | základní |  | 0 | 0.01936 | 0.2904 | 0 | 0 | 16 | K | 2 |  |  |  | ROZPOCET | 0 | 0 | 0 | 0 | 0 | 1 | 0 | 16 | -1485794706
| VV |  | "obložení vidtelných částí krovu | [15 empty] | VV | 2 | 1 | True | 0 | ROZPOCET
| VV |  | 15 |  | 15 | [13 empty] | VV | 2 | 2 | True | 1 | ROZPOCET
33 | K | 763182411 | SDK opláštění obvodu střešního okna hl do 0,5 m | m | 14.4 |  | 0 | CS ÚRS 2022 01 |  |  | základní |  | 0 | 0.00554 | 0.079776 | 0 | 0 | 16 | K | 2 |  |  |  | ROZPOCET | 0 | 0 | 0 | 0 | 0 | 1 | 0 | 16 | -14076440
| VV |  | "obložení kolem světlovodu | [15 empty] | VV | 2 | 1 | True | 0 | ROZPOCET
| VV |  | 0,9*4*4 |  | 14.4 | [13 empty] | VV | 2 | 2 | True | 0 | ROZPOCET
| VV |  | Součet |  | 14.4 | [13 empty] | VV | 2 | 4 | True | 1 | ROZPOCET
34 | K | 998763303 | Přesun hmot tonážní pro sádrokartonové konstrukce v objektech v přes 12 do 24 m | t | 2.573 |  | 0 | CS ÚRS 2022 02 |  |  | základní |  | 0 | 0 | 0 | 0 | 0 | 16 | K | 2 |  |  |  | ROZPOCET | 0 | 0 | 0 | 0 | 0 | 1 | 0 | 16 | 1745068640
35 | K | 998763381 | Příplatek k přesunu hmot tonážní 763 SDK prováděný bez použití mechanizace | t | 2.573 |  | 0 | CS ÚRS 2022 02 |  |  | základní |  | 0 | 0 | 0 | 0 | 0 | 16 | K | 2 |  |  |  | ROZPOCET | 0 | 0 | 0 | 0 | 0 | 1 | 0 | 16 | -1228611728
| D | 764 | Konstrukce klempířské |  |  |  | 0 | [5 empty] | 0 |  | 0.08632 |  | 0.02336 | 2 | D | 1 |  |  |  | ROZPOCET | [6 empty] | 0
36 | K | 764002881 | Demontáž lemování střešních prostupů do suti - pro napojení nového lemování a oplechování střešních oken | m2 | 4 |  | 0 | CS ÚRS 2022 01 |  |  | základní |  | 0 | 0 | 0 | 0.00584 | 0.02336 | 16 | K | 2 |  |  |  | ROZPOCET | 0 | 0 | 0 | 0 | 0 | 1 | 0 | 16 | 1081986301
37 | K | 764314612 | Lemování prostupů střech s krytinou skládanou nebo plechovou bez lišty z Pz s povrchovou úpravou | m2 | 8 |  | 0 | CS ÚRS 2022 01 |  |  | základní |  | 0 | 0.01079 | 0.08632 | 0 | 0 | 16 | K | 2 |  |  |  | ROZPOCET | 0 | 0 | 0 | 0 | 0 | 1 | 0 | 16 | 1843192408
| VV |  | 2*4 |  | 8 | [13 empty] | VV | 2 | 2 | True | 1 | ROZPOCET
38 | K | 998764103 | Přesun hmot tonážní pro konstrukce klempířské v objektech v přes 12 do 24 m | t | 0.086 |  | 0 | CS ÚRS 2022 01 |  |  | základní |  | 0 | 0 | 0 | 0 | 0 | 16 | K | 2 |  |  |  | ROZPOCET | 0 | 0 | 0 | 0 | 0 | 1 | 0 | 16 | 826182053
39 | K | 998764181 | Příplatek k přesunu hmot tonážní 764 prováděný bez použití mechanizace | t | 0.086 |  | 0 | CS ÚRS 2022 01 |  |  | základní |  | 0 | 0 | 0 | 0 | 0 | 16 | K | 2 |  |  |  | ROZPOCET | 0 | 0 | 0 | 0 | 0 | 1 | 0 | 16 | -1162062340
| D | 765 | Krytina skládaná |  |  |  | 0 | [5 empty] | 0 |  | 0.017302 |  | 0 | 2 | D | 1 |  |  |  | ROZPOCET | [6 empty] | 0
40 | K | 765191021 | Montáž pojistné hydroizolační nebo parotěsné fólie kladené ve sklonu přes 20° s lepenými spoji na krokve | m2 | 88.5 |  | 0 | CS ÚRS 2022 02 |  |  | základní |  | 0 | 0 | 0 | 0 | 0 | 16 | K | 2 |  |  |  | ROZPOCET | 0 | 0 | 0 | 0 | 0 | 1 | 0 | 16 | 461736225
41 | M | 28329282 | fólie PE vyztužená Al vrstvou pro parotěsnou vrstvu 170g/m2 | m2 | 101.775 |  | 0 | CS ÚRS 2022 02 |  |  | základní |  | 0 | 0.00017 | 0.017302 | 0 | 0 | 32 | M | 2 |  |  |  | ROZPOCET | 0 | 0 | 0 | 0 | 0 | 1 | 0 | 16 | -1765010020
42 | K | 765-R1989 | Provedení nového prostupu pro světlovod | kus | 4 |  | 0 |  |  |  | základní |  | 0 | 0 | 0 | 0 | 0 | 16 | K | 2 |  |  |  | ROZPOCET | 0 | 0 | 0 | 0 | 0 | 1 | 0 | 16 | -394827710
43 | K | 998765103 | Přesun hmot tonážní pro krytiny skládané v objektech v přes 12 do 24 m | t | 0.017 |  | 0 | CS ÚRS 2022 02 |  |  | základní |  | 0 | 0 | 0 | 0 | 0 | 16 | K | 2 |  |  |  | ROZPOCET | 0 | 0 | 0 | 0 | 0 | 1 | 0 | 16 | -95321215
44 | K | 998765181 | Příplatek k přesunu hmot tonážní 765 prováděný bez použití mechanizace | t | 0.017 |  | 0 | CS ÚRS 2022 02 |  |  | základní |  | 0 | 0 | 0 | 0 | 0 | 16 | K | 2 |  |  |  | ROZPOCET | 0 | 0 | 0 | 0 | 0 | 1 | 0 | 16 | -1968825687
| D | 766 | Konstrukce truhlářské |  |  |  | 0 | [5 empty] | 0 |  | 0 |  | 0.2919 | 2 | D | 1 |  |  |  | ROZPOCET | [6 empty] | 0
45 | K | 766674-R1 | Dodávka a montáž nového světlovodu | kus | 4 |  | 0 |  |  |  | základní |  | 0 | 0 | 0 | 0.0417 | 0.1668 | 16 | K | 2 |  |  |  | ROZPOCET | 0 | 0 | 0 | 0 | 0 | 1 | 0 | 16 | 1857336777
46 | K | 766677-R | Dodávka a montáž nových dveří 900x1970 vč. nové zárubně s požární odolností a samozavíračem | kus | 3 |  | 0 |  |  |  | základní |  | 0 | 0 | 0 | 0.0417 | 0.1251 | 16 | K | 2 |  |  |  | ROZPOCET | 0 | 0 | 0 | 0 | 0 | 1 | 0 | 16 | -40545775
| D | 776 | Podlahy povlakové |  |  |  | 0 | [5 empty] | 0 |  | 0.26907 |  | 0.23664 | 2 | D | 1 |  |  |  | ROZPOCET | [6 empty] | 0
47 | K | 776111311 | Vysátí podkladu povlakových podlah | m2 | 70 |  | 0 | CS ÚRS 2022 02 |  |  | základní |  | 0 | 0 | 0 | 0 | 0 | 16 | K | 2 |  |  |  | ROZPOCET | 0 | 0 | 0 | 0 | 0 | 1 | 0 | 16 | -1378236507
48 | K | 776201814 | Demontáž povlakových podlahovin volně položených podlepených páskou | m2 | 70 |  | 0 | CS ÚRS 2022 02 |  |  | základní |  | 0 | 0 | 0 | 0.003 | 0.21 | 16 | K | 2 |  |  |  | ROZPOCET | 0 | 0 | 0 | 0 | 0 | 1 | 0 | 16 | -1695520533
49 | K | 776221111 | Lepení pásů z PVC standardním lepidlem | m2 | 70 |  | 0 | CS ÚRS 2022 02 |  |  | základní |  | 0 | 0.0003 | 0.021 | 0 | 0 | 16 | K | 2 |  |  |  | ROZPOCET | 0 | 0 | 0 | 0 | 0 | 1 | 0 | 16 | -1324361128
50 | M | 28412285 | krytina podlahová PVC | m2 | 77 |  | 0 | CS ÚRS 2022 02 |  |  | základní |  | 0 | 0.00283 | 0.21791 | 0 | 0 | 32 | M | 2 |  |  |  | ROZPOCET | 0 | 0 | 0 | 0 | 0 | 1 | 0 | 16 | 449092834
| VV |  | 70*1,1 'Přepočtené koeficientem množství |  | 77 | [13 empty] | VV | 2 | 2 | False | 1 | ROZPOCET
51 | K | 776410811 | Odstranění soklíků a lišt pryžových nebo plastových | m | 88.8 |  | 0 | CS ÚRS 2022 02 |  |  | základní |  | 0 | 0 | 0 | 0.0003 | 0.02664 | 16 | K | 2 |  |  |  | ROZPOCET | 0 | 0 | 0 | 0 | 0 | 1 | 0 | 16 | -2146802501
| VV |  | 17,5*2+1,8*2+1,6*4+2,4*2+2,1*2+2,1*2+3,2+8,4*2+3,2*2+2,1*2 |  | 88.8 | [13 empty] | VV | 2 | 2 | True | 1 | ROZPOCET
52 | K | 776421111 | Montáž obvodových lišt lepením | m | 88.8 |  | 0 | CS ÚRS 2022 02 |  |  | základní |  | 0 | 1e-05 | 0.000888 | 0 | 0 | 16 | K | 2 |  |  |  | ROZPOCET | 0 | 0 | 0 | 0 | 0 | 1 | 0 | 16 | 948509940
53 | M | 28342001R | lišta soklová | m | 90.576 |  | 0 |  |  |  | základní |  | 0 | 0.0003 | 0.027173 | 0 | 0 | 32 | M | 2 |  |  |  | ROZPOCET | 0 | 0 | 0 | 0 | 0 | 1 | 0 | 16 | -1910301741
| VV |  | 88,8*1,02 'Přepočtené koeficientem množství |  | 90.576 | [13 empty] | VV | 2 | 2 | False | 1 | ROZPOCET
54 | K | 776421211 | Montáž schodišťových samolepících lišt | m | 6.3 |  | 0 | CS ÚRS 2022 02 |  |  | základní |  | 0 | 0 | 0 | 0 | 0 | 16 | K | 2 |  |  |  | ROZPOCET | 0 | 0 | 0 | 0 | 0 | 1 | 0 | 16 | -650822981
| VV |  | 2,1*3 |  | 6.3 | [13 empty] | VV | 2 | 2 | True | 1 | ROZPOCET
55 | M | 28342002R | lišta schodišťová | m | 7 |  | 0 |  |  |  | základní |  | 0 | 0.0003 | 0.0021 | 0 | 0 | 32 | M | 2 |  |  |  | ROZPOCET | 0 | 0 | 0 | 0 | 0 | 1 | 0 | 16 | 219721130
| VV |  | 6,86274509803922*1,02 'Přepočtené koeficientem množství |  | 7 | [13 empty] | VV | 2 | 2 | False | 1 | ROZPOCET
56 | K | 998776103 | Přesun hmot tonážní pro podlahy povlakové v objektech v přes 12 do 24 m | t | 0.269 |  | 0 | CS ÚRS 2022 02 |  |  | základní |  | 0 | 0 | 0 | 0 | 0 | 16 | K | 2 |  |  |  | ROZPOCET | 0 | 0 | 0 | 0 | 0 | 1 | 0 | 16 | -2020971371
57 | K | 998776181 | Příplatek k přesunu hmot tonážní 776 prováděný bez použití mechanizace | t | 0.269 |  | 0 | CS ÚRS 2022 02 |  |  | základní |  | 0 | 0 | 0 | 0 | 0 | 16 | K | 2 |  |  |  | ROZPOCET | 0 | 0 | 0 | 0 | 0 | 1 | 0 | 16 | -650508894
| D | 781 | Dokončovací práce - obklady |  |  |  | 0 | [5 empty] | 0 |  | 0.13802 |  | 0.46455 | 2 | D | 1 |  |  |  | ROZPOCET | [6 empty] | 0
58 | K | 781121011 | Nátěr penetrační na stěnu | m2 | 5.7 |  | 0 | CS ÚRS 2022 02 |  |  | základní |  | 0 | 0.0003 | 0.00171 | 0 | 0 | 16 | K | 2 |  |  |  | ROZPOCET | 0 | 0 | 0 | 0 | 0 | 1 | 0 | 16 | -376168374
| VV |  | (2,6+1,2)*1,5 |  | 5.7 | [13 empty] | VV | 2 | 2 | True | 1 | ROZPOCET
59 | K | 781151031 | Celoplošné vyrovnání podkladu stěrkou tl 3 mm | m2 | 5.7 |  | 0 | CS ÚRS 2022 02 |  |  | základní |  | 0 | 0.0045 | 0.02565 | 0 | 0 | 16 | K | 2 |  |  |  | ROZPOCET | 0 | 0 | 0 | 0 | 0 | 1 | 0 | 16 | 432892763
60 | K | 781471810 | Demontáž obkladů z obkladaček keramických kladených do malty | m2 | 5.7 |  | 0 | CS ÚRS 2022 02 |  |  | základní |  | 0 | 0 | 0 | 0.0815 | 0.46455 | 16 | K | 2 |  |  |  | ROZPOCET | 0 | 0 | 0 | 0 | 0 | 1 | 0 | 16 | 50168870
61 | K | 781474115 | Montáž obkladů vnitřních keramických hladkých přes 22 do 25 ks/m2 lepených flexibilním lepidlem | m2 | 5.7 |  | 0 | CS ÚRS 2022 02 |  |  | základní |  | 0 | 0.0052 | 0.02964 | 0 | 0 | 16 | K | 2 |  |  |  | ROZPOCET | 0 | 0 | 0 | 0 | 0 | 1 | 0 | 16 | -997426774
62 | M | 59761039 | obklad keramický hladký přes 22 do 25ks/m2 | m2 | 6.27 |  | 0 | CS ÚRS 2022 02 |  |  | základní |  | 0 | 0.0126 | 0.079002 | 0 | 0 | 32 | M | 2 |  |  |  | ROZPOCET | 0 | 0 | 0 | 0 | 0 | 1 | 0 | 16 | -2144515936
| VV |  | 5,7*1,1 'Přepočtené koeficientem množství |  | 6.27 | [13 empty] | VV | 2 | 2 | False | 1 | ROZPOCET
63 | K | 781477111 | Příplatek k montáži obkladů vnitřních keramických hladkých za plochu do 10 m2 | m2 | 5.7 |  | 0 | CS ÚRS 2022 02 |  |  | základní |  | 0 | 0 | 0 | 0 | 0 | 16 | K | 2 |  |  |  | ROZPOCET | 0 | 0 | 0 | 0 | 0 | 1 | 0 | 16 | -746503898
64 | K | 781477112 | Příplatek k montáži obkladů vnitřních keramických hladkých za omezený prostor | m2 | 5.7 |  | 0 | CS ÚRS 2022 02 |  |  | základní |  | 0 | 0 | 0 | 0 | 0 | 16 | K | 2 |  |  |  | ROZPOCET | 0 | 0 | 0 | 0 | 0 | 1 | 0 | 16 | 1198629832
65 | K | 781477114 | Příplatek k montáži obkladů vnitřních keramických hladkých za spárování | m2 | 5.7 |  | 0 | CS ÚRS 2022 02 |  |  | základní |  | 0 | 0 | 0 | 0 | 0 | 16 | K | 2 |  |  |  | ROZPOCET | 0 | 0 | 0 | 0 | 0 | 1 | 0 | 16 | 876557746
66 | K | 781493511 | Plastové profily ukončovací lepené standardním lepidlem | m | 3.8 |  | 0 | CS ÚRS 2022 02 |  |  | základní |  | 0 | 0.0005 | 0.0019 | 0 | 0 | 16 | K | 2 |  |  |  | ROZPOCET | 0 | 0 | 0 | 0 | 0 | 1 | 0 | 16 | -707003167
| VV |  | 1,2+2,6 |  | 3.8 | [13 empty] | VV | 2 | 2 | True | 1 | ROZPOCET
67 | K | 781495115 | Spárování vnitřních obkladů silikonem | m | 3.8 |  | 0 | CS ÚRS 2022 02 |  |  | základní |  | 0 | 3e-05 | 0.000114 | 0 | 0 | 16 | K | 2 |  |  |  | ROZPOCET | 0 | 0 | 0 | 0 | 0 | 1 | 0 | 16 | 1497314599
| VV |  | 3,8 |  | 3.8 | [13 empty] | VV | 2 | 2 | True | 1 | ROZPOCET
68 | K | 781495142 | Průnik obkladem kruhový přes DN 30 do DN 90 | kus | 3 |  | 0 | CS ÚRS 2022 02 |  |  | základní |  | 0 | 0 | 0 | 0 | 0 | 16 | K | 2 |  |  |  | ROZPOCET | 0 | 0 | 0 | 0 | 0 | 1 | 0 | 16 | 198279293
69 | K | 998781103 | Přesun hmot tonážní pro obklady keramické v objektech v přes 12 do 24 m | t | 0.138 |  | 0 | CS ÚRS 2022 02 |  |  | základní |  | 0 | 0 | 0 | 0 | 0 | 16 | K | 2 |  |  |  | ROZPOCET | 0 | 0 | 0 | 0 | 0 | 1 | 0 | 16 | -589581853
70 | K | 998781181 | Příplatek k přesunu hmot tonážní 781 prováděný bez použití mechanizace | t | 0.138 |  | 0 | CS ÚRS 2022 02 |  |  | základní |  | 0 | 0 | 0 | 0 | 0 | 16 | K | 2 |  |  |  | ROZPOCET | 0 | 0 | 0 | 0 | 0 | 1 | 0 | 16 | 566118077
| D | 783 | Dokončovací práce - nátěry |  |  |  | 0 | [5 empty] | 0 |  | 0.01947 |  | 0 | 2 | D | 1 |  |  |  | ROZPOCET | [6 empty] | 0
71 | K | 783201403 | Oprášení tesařských konstrukcí před provedením nátěru | m2 | 88.5 |  | 0 | CS ÚRS 2022 02 |  |  | základní |  | 0 | 0 | 0 | 0 | 0 | 16 | K | 2 |  |  |  | ROZPOCET | 0 | 0 | 0 | 0 | 0 | 1 | 0 | 16 | -533053906
72 | K | 783213121 | Napouštěcí dvojnásobný syntetický biocidní nátěr tesařských konstrukcí zabudovaných do konstrukce | m2 | 88.5 |  | 0 | CS ÚRS 2022 02 |  |  | základní |  | 0 | 0.00022 | 0.01947 | 0 | 0 | 16 | K | 2 |  |  |  | ROZPOCET | 0 | 0 | 0 | 0 | 0 | 1 | 0 | 16 | 1753213414
| D | 784 | Dokončovací práce - malby a tapety |  |  |  | 0 | [5 empty] | 0 |  | 0.14852 |  | 0.025771 | 2 | D | 1 |  |  |  | ROZPOCET | [6 empty] | 0
73 | K | 784111001 | Oprášení (ometení ) podkladu v místnostech v do 3,80 m | m2 | 214.762 |  | 0 | CS ÚRS 2022 02 |  |  | základní |  | 0 | 0 | 0 | 0 | 0 | 16 | K | 2 |  |  |  | ROZPOCET | 0 | 0 | 0 | 0 | 0 | 1 | 0 | 16 | -729967588
74 | K | 784111021 | Obroušení podkladu ze stěrky v místnostech v do 3,80 m | m2 | 214.762 |  | 0 | CS ÚRS 2022 02 |  |  | základní |  | 0 | 1e-05 | 0.0021476 | 0.00012 | 0.025771 | 16 | K | 2 |  |  |  | ROZPOCET | 0 | 0 | 0 | 0 | 0 | 1 | 0 | 16 | -80316392
75 | K | 784181101 | Základní akrylátová jednonásobná bezbarvá penetrace podkladu v místnostech v do 3,80 m | m2 | 318.202 |  | 0 | CS ÚRS 2022 02 |  |  | základní |  | 0 | 0.0002 | 0.06364 | 0 | 0 | 16 | K | 2 |  |  |  | ROZPOCET | 0 | 0 | 0 | 0 | 0 | 1 | 0 | 16 | -1572764713
| VV |  | " stěny | [15 empty] | VV | 2 | 1 | True | 0 | ROZPOCET
| VV |  | 214,762 |  | 214.762 | [13 empty] | VV | 2 | 2 | True | 0 | ROZPOCET
| VV |  | " podlehdy | [15 empty] | VV | 2 | 1 | True | 0 | ROZPOCET
| VV |  | 88,44 |  | 88.44 | [13 empty] | VV | 2 | 2 | True | 0 | ROZPOCET
| VV |  | "obklady krovu | [15 empty] | VV | 2 | 1 | True | 0 | ROZPOCET
| VV |  | 15*1 |  | 15 | [13 empty] | VV | 2 | 2 | True | 0 | ROZPOCET
| VV |  | Součet |  | 318.202 | [13 empty] | VV | 2 | 4 | True | 1 | ROZPOCET
76 | K | 784211101 | Dvojnásobné bílé malby ze směsí za mokra výborně oděruvzdorných v místnostech v do 3,80 m | m2 | 318.202 |  | 0 | CS ÚRS 2022 02 |  |  | základní |  | 0 | 0.00026 | 0.082733 | 0 | 0 | 16 | K | 2 |  |  |  | ROZPOCET | 0 | 0 | 0 | 0 | 0 | 1 | 0 | 16 | 413026337

## VRN - Vedlejší rozpočtové...
[9 empty] | >> skryté sloupce << | [9 empty] | {66e2b522-c650-47d6-8a78-428c11957819}
2
| KRYCÍ LIST SOUPISU PRACÍ | [8 empty] | v --- níže se nacházejí doplnkové a pomocné údaje k sestavám --- v | [8 empty] | False
Stavba:
Rekonstrukce ubytovacího zázemí pavilon A
Objekt:
VRN - Vedlejší rozpočtové náklady
| KSO: |  |  |  |  | CC-CZ:
| Místo: |  |  |  |  | Datum: | 0
| Zadavatel: |  |  |  |  | IČ:
DIČ:
| Uchazeč: |  |  |  |  | IČ: | Vyplň údaj
|  | Vyplň údaj |  |  |  | DIČ: | Vyplň údaj
| Projektant: |  |  |  |  | IČ:
DIČ:
| Zpracovatel: |  |  |  |  | IČ:
DIČ:
Poznámka:
| Cena bez DPH | [5 empty] | 0
|  |  | Základ daně |  |  | Sazba daně | Výše daně
| DPH | základní | 0 |  |  | 21% | 0
|  | snížená | 0 |  |  | 15% | 0
|  | zákl. přenesená | 0 |  |  | 21% | 0
|  | sníž. přenesená | 0 |  |  | 15% | 0
|  | nulová | 0 |  |  | 0% | 0
| Cena s DPH |  |  | v | CZK |  | 0
| Projektant |  |  | Zpracovatel
| Datum a podpis: |  | Razítko | Datum a podpis: |  |  | Razítko
| Objednavatel |  |  | Uchazeč
| Datum a podpis: |  | Razítko | Datum a podpis: |  |  | Razítko
REKAPITULACE ČLENĚNÍ SOUPISU PRACÍ
Stavba:
Rekonstrukce ubytovacího zázemí pavilon A
Objekt:
VRN - Vedlejší rozpočtové náklady
Místo: | [5 empty] | Datum: | 0
Zadavatel: | [5 empty] | Projektant:
Uchazeč: |  |  | Vyplň údaj |  |  | Zpracovatel:
Kód dílu - Popis | [6 empty] | Cena celkem [CZK]
Náklady ze soupisu prací | [6 empty] | 0 | [12 empty] | -1
| VRN - Vedlejší rozpočtové náklady | [5 empty] | 0
SOUPIS PRACÍ
Stavba:
Rekonstrukce ubytovacího zázemí pavilon A
Objekt:
VRN - Vedlejší rozpočtové náklady
Místo: | [5 empty] | Datum: | 0
Zadavatel: | [5 empty] | Projektant:
Uchazeč: |  |  | Vyplň údaj |  |  | Zpracovatel:
PČ | Typ | Kód | Popis | MJ | Množství | J.cena [CZK] | Cena celkem [CZK] | Cenová soustava |  |  | DPH | J. Nh [h] | Nh celkem [h] | J. hmotnost [t] | Hmotnost celkem [t] | J. suť [t] | Suť Celkem [t]
Náklady soupisu celkem | [6 empty] | 0 | [5 empty] | 0 |  | 0 |  | 0 |  | D | -1 | [7 empty] | 0
| D | VRN | Vedlejší rozpočtové náklady |  |  |  | 0 | [5 empty] | 0 |  | 0 |  | 0 | 5 | D | 0 | ROZPOCET | [6 empty] | 0
1 | K | 013254000 | Dokumentace skutečného provedení stavby | Kč | 1 |  | 0 | CS ÚRS 2022 02 |  |  | základní |  | 0 | 0 | 0 | 0 | 0 | 1024 | K | 1 | ROZPOCET | 0 | 0 | 0 | 0 | 0 | 1 | 0 | 1024 | -1954703226
2 | K | 020001000 | Příprava staveniště | Kč | 1 |  | 0 | CS ÚRS 2022 02 |  |  | základní |  | 0 | 0 | 0 | 0 | 0 | 1024 | K | 1 | ROZPOCET | 0 | 0 | 0 | 0 | 0 | 1 | 0 | 1024 | -1527215879
3 | K | 030001000 | Zařízení staveniště | Kč | 1 |  | 0 | CS ÚRS 2022 02 |  |  | základní |  | 0 | 0 | 0 | 0 | 0 | 1024 | K | 1 | ROZPOCET | 0 | 0 | 0 | 0 | 0 | 1 | 0 | 1024 | 1428104970
| P |  | Poznámka k položce: Náklady spojené s vybudováním, provozem zařízení staveniště Manipulační a zdvihací technika dle zvyklostí dodavatele | [15 empty] | P | 1
4 | K | 043002000 | Zkoušky a ostatní měření | Kč | 1 |  | 0 | CS ÚRS 2022 02 |  |  | základní |  | 0 | 0 | 0 | 0 | 0 | 1024 | K | 1 | ROZPOCET | 0 | 0 | 0 | 0 | 0 | 1 | 0 | 1024 | 643346378
5 | K | 045203000 | Kompletační činnost | hod | 70 |  | 0 | CS ÚRS 2022 02 |  |  | základní |  | 0 | 0 | 0 | 0 | 0 | 1024 | K | 1 | ROZPOCET | 0 | 0 | 0 | 0 | 0 | 1 | 0 | 1024 | 1581434275
6 | K | 045303000 | Koordinační činnost | hod | 100 |  | 0 | CS ÚRS 2022 02 |  |  | základní |  | 0 | 0 | 0 | 0 | 0 | 1024 | K | 1 | ROZPOCET | 0 | 0 | 0 | 0 | 0 | 1 | 0 | 1024 | 431732857
7 | K | 070001000 | Provozní vlivy | Kč | 1 |  | 0 | CS ÚRS 2022 02 |  |  | základní |  | 0 | 0 | 0 | 0 | 0 | 1024 | K | 1 | ROZPOCET | 0 | 0 | 0 | 0 | 0 | 1 | 0 | 1024 | 237679251
| P |  | Poznámka k položce: Náklady na opatření proti poškození cizího majetku a vnitřních prostor stavby, součinnost s vlastníky stavbou dotčených prostor | [15 empty] | P | 1
8 | K | 090001000 | Ostatní náklady | Kč | 1 |  | 0 | CS ÚRS 2022 02 |  |  | základní |  | 0 | 0 | 0 | 0 | 0 | 1024 | K | 1 | ROZPOCET | 0 | 0 | 0 | 0 | 0 | 1 | 0 | 1024 | 1011877025
| P |  | Poznámka k položce: Náklady spojené s dodávkou energie, opatření na dodržování technologických předpisů, ochrana sousedních pozemků nebo budov | [15 empty] | P | 1
9 | K | 090001001R | Zamezení prašnosti a zvýšený úklid při etapizaci prací - dočasné předstěny a každodenní úklid prostor dotčených stavbou | sada | 17 |  | 0 |  |  |  | základní |  | 0 | 0 | 0 | 0 | 0 | 1024 | K | 1 | ROZPOCET | 0 | 0 | 0 | 0 | 0 | 1 | 0 | 1024 | -380050289
| P |  | Poznámka k položce: Náklady spojené s dodávkou energie, opatření na dodržování technologických předpisů, ochrana sousedních pozemků nebo budov | [15 empty] | P | 1