## 5. Rozpočet s výkazem výměr a p
ROZPOČET S VÝKAZEM VÝMĚR
Stavba: Úsek III Letců R.A.F. - Zbožská
Objekt:
Objednatel:
Zhotovitel: | [5 empty] | Zpracoval:
Místo: Nymburk | [5 empty] | Datum: 16. 9. 2022
Č. | KCN | Kód položky | Popis | MJ | Množství celkem | Cena jednotková | Cena celkem
1 | 2 | 3 | 4 | 5 | 6 | 7 | 8
|  | HSV | Práce a dodávky HSV |  |  |  | 0
|  | 1 | Zemní práce |  |  |  | 0
1 | 221 | 113154365 | Frézování živičného krytu tl 200 mm pruh š přes 1 do 2 m pl přes 1000 do 10000 m2 s překážkami v trase | m2 | 2036.7 |  | 0
|  |  | (262*7,1)+86+67+23,5 |  | 2036.7
2 | 001 | 122151101 | Odkopávky a prokopávky nezapažené v hornině třídy těžitelnosti I skupiny 1 a 2 objem do 20 m3 strojně | m3 | 3.6 |  | 0
|  |  | 16*0,45*0,5 |  | 3.6
3 | 001 | 132151101 | Hloubení rýh nezapažených š do 800 mm v hornině třídy těžitelnosti I skupiny 1 a 2 objem do 20 m3 strojně | m3 | 5.6 |  | 0
|  |  | (24*0,3*0,5)+(50*0,2*0,2) |  | 5.6
4 | 001 | 162751117 | Vodorovné přemístění přes 9 000 do 10000 m výkopku/sypaniny z horniny třídy těžitelnosti I skupiny 1 až 3 | m3 | 9.2 |  | 0
pol.č. 132151101
|  |  | 3.6 |  | 3.6
pol.č. 122151101
|  |  | 5.6 |  | 5.6
|  |  | Součet |  | 9.2
5 | 001 | 162751119 | Příplatek k vodorovnému přemístění výkopku/sypaniny z horniny třídy těžitelnosti I skupiny 1 až 3 ZKD 1000 m přes 10000 m | m3 | 119.6 |  | 0
|  |  | 9,2*13 |  | 119.6
6 | 001 | 167151101 | Nakládání výkopku z hornin třídy těžitelnosti I skupiny 1 až 3 do 100 m3 | m3 | 9.2 |  | 0
pol.č.132151101
|  |  | 3.6 |  | 3.6
pol.č.12215101
|  |  | 5.6 |  | 5.6
|  |  | Součet |  | 9.2
7 | 001 | 181951112 | Úprava pláně v hornině třídy těžitelnosti I skupiny 1 až 3 se zhutněním strojně | m2 | 7.2 |  | 0
|  |  | 16*0,45 |  | 7.2
|  | 5 | Komunikace pozemní |  |  |  | 0
8 | 221 | 564231011 | Podklad nebo podsyp ze štěrkopísku ŠP plochy do 100 m2 tl 100 mm | m2 | 7.2 |  | 0
|  |  | 16*0,45 |  | 7.2
9 | 221 | 564730001 | Podklad z kameniva hrubého drceného vel. 8-16 mm plochy do 100 m2 tl 100 mm | m2 | 7.2 |  | 0
10 | 221 | 567521121 | Recyklace podkladu za studena na místě - rozpojení a reprofilace tl přes 150 do 200 mm pl přes 1000 do 3000 m2 | m2 | 2036.7 |  | 0
11 | 221 | 567522124 | Recyklace podkladu za studena na místě - promísení s pojivem, kamenivem tl přes 180 do 200 mm pl přes 1000 do 3000 m2 | m2 | 2036.7 |  | 0
12 | 585 | 58522150 | cement portlandský směsný CEM II 32,5MPa | t | 32.587 |  | 0
13 | 221 | 573111111 | Postřik živičný infiltrační s posypem z asfaltu množství 0,60 kg/m2 | m2 | 2036.7 |  | 0
14 | 221 | 573211112 | Postřik živičný spojovací z asfaltu v množství 0,70 kg/m2 | m2 | 2036.7 |  | 0
15 | 221 | 577146121 | Asfaltový beton vrstva ložní ACL 22 (ABVH) tl 50 mm š přes 3 m z nemodifikovaného asfaltu | m2 | 2036.7 |  | 0
16 | 221 | 577155121 | Asfaltový beton vrstva obrusná ACO 16 (ABH) tl 60 mm š přes 3 m z nemodifikovaného asfaltu | m2 | 2036.7 |  | 0
17 | 221 | 597661122 | Rigol dlážděný z dlažebních kostek velkých do lože ze štěrkopísku tl 100 mm - přídlažba | m2 | 7.2 |  | 0
|  | 8 | Trubní vedení |  |  |  | 0
18 | 221 | 899231111 | Výšková úprava uličního vstupu nebo vpusti do 200 mm zvýšením mříže | kus | 9 |  | 0
19 | 221 | 899431111 | Výšková úprava uličního vstupu nebo vpusti do 200 mm zvýšením krycího hrnce, šoupěte nebo hydrantu | kus | 1 |  | 0
20 | 221 | 899331111 | Výšková úprava uličního vstupu nebo vpusti do 200 mm zvýšením poklopu | kus | 7 |  | 0
|  | 9 | Ostatní konstrukce a práce, bourání |  |  |  | 0
21 | 221 | 915131111 | Vodorovné dopravní značení přechody pro chodce, šipky, symboly základní bílá barva | m2 | 28 |  | 0
22 | 221 | 916241212 | Osazení obrubníku kamenného stojatého bez boční opěry do lože z betonu prostého | m | 74 |  | 0
|  |  | 24+50 |  | 74
23 | 583 | 58380220 | krajník kamenný žulový silniční 110x250x800-2500mm | m | 24.48 |  | 0
|  |  | 24 * 1,02 |  | 24.48
24 | 221 | 919112223 | Řezání spár pro vytvoření komůrky š 15 mm hl 30 mm pro těsnící zálivku v živičném krytu | m | 85 |  | 0
25 | 221 | 919121122 | Těsnění spár zálivkou za studena pro komůrky š 15 mm hl 30 mm s těsnicím profilem | m | 85 |  | 0
|  | 997 | Přesun sutě |  |  |  | 0
26 | 013 | 997013655 | Poplatek za uložení na skládce (skládkovné) zeminy a kamení kód odpadu 17 05 04 | t | 12.96 |  | 0
|  |  | 7,2*1,8 |  | 12.96
|  |  | Celkem |  |  |  | 0