## Rekapitulace stavby
Export Komplet | [24 empty] | VZ | 2.0 | ZAMOK |  |  |  |  | False | False | {83e0c040-2044-4d5e-9b37-eeda2cafc33e}
[31 empty] | 0,01 | 21
[31 empty] | 0,01 | 15
|  | REKAPITULACE STAVBY | [15 empty] | v --- níže se nacházejí doplnkové a pomocné údaje k sestavám --- v | [11 empty] | Návod na vyplnění | 0,001
|  | Kód: |  |  |  |  | 20210725 | [22 empty] | Měnit lze pouze buňky se žlutým podbarvením! 1) v Rekapitulaci stavby vyplňte údaje o Uchazeči (přenesou se do ostatních sestav i v jiných listech) 2) na vybraných listech vyplňte v sestavě Soupis prací ceny u položek | 0,01
|  | Stavba: |  |  |  |  | Projektová dokumentace opravy terasy nad garážemi | [23 empty] | 0,01
|  | KSO: | [11 empty] | CC-CZ: | [16 empty] | 0,01
|  | Místo: |  |  |  |  | Bytový dům Eliška - Náměstí Přemyslovců 8/21 | [6 empty] | Datum: |  | 12. 9. 2022 | [14 empty] | 0,01
0,01
|  | Zadavatel: | [11 empty] | IČ: |  | 00239500 | [14 empty] | 0,01
|  |  | Město Nymburk | [10 empty] | DIČ: | [16 empty] | 0,01
0,01
|  | Uchazeč: | [11 empty] | IČ: |  | Vyplň údaj | [14 empty] | 0,01
|  |  | Vyplň údaj | [10 empty] | DIČ: |  | Vyplň údaj | [14 empty] | 0,01
False
|  | Projektant: | [11 empty] | IČ: |  | 27642411 | [14 empty] | False
|  |  | DEKPROJEKT s.r.o. | [10 empty] | DIČ: | [16 empty] | True
0,01
|  | Zpracovatel: | [11 empty] | IČ: |  | 27642411 | [14 empty] | 0,01
|  |  | DEKPROJEKT s.r.o. | [10 empty] | DIČ: | [16 empty] | False
Poznámka:
Soupis prací je sestaven s využitím Cenové soustavy ÚRS. Položky, které pochází z této cenové soustavy, jsou ve sloupci 'Cenová soustava' označeny popisem 'CS ÚRS' a úrovní příslušného kalendářního pololetí. Veškeré další informace vymezující popis a podmínky použití těchto položek z Cenové soustavy, které nejsou uvedeny přímo v soupisu prací, jsou neomezeně dálkově k dispozici na webu podminky.urs.cz.
|  | Cena bez DPH | [11 empty] | 0
[8 empty] | Sazba daně |  | Základ daně |  |  |  | Výše daně
|  | DPH |  | základní |  |  |  | 21% |  | 0 |  |  |  | 0
|  |  |  | snížená |  |  |  | 15% |  | 0 |  |  |  | 0
|  |  |  | zákl. přenesená |  |  |  | 21% |  | 0 |  |  |  | 0
|  |  |  | sníž. přenesená |  |  |  | 15% |  | 0 |  |  |  | 0
|  |  |  | nulová |  |  |  | 0% |  | 0 |  |  |  | 0
|  | Cena s DPH | [6 empty] | v |  | CZK |  |  | 0
REKAPITULACE OBJEKTŮ STAVBY A SOUPISŮ PRACÍ
| Kód: | [6 empty] | 20210725
| Stavba: | [6 empty] | Projektová dokumentace opravy terasy nad garážemi
| Místo: | [6 empty] | Bytový dům Eliška - Náměstí Přemyslovců 8/21 |  |  |  |  | Datum: |  | 12. 9. 2022
| Zadavatel: | [6 empty] | Město Nymburk |  |  |  |  | Projektant: |  | DEKPROJEKT s.r.o. |  |  | Informatívní údaje z listů zakázek
| Uchazeč: | [11 empty] | Zpracovatel: |  | DEKPROJEKT s.r.o.
| Kód |  |  |  | Popis | [6 empty] | Cena bez DPH [CZK] |  |  |  | Cena s DPH [CZK] | Typ | z toho Ostat. náklady [CZK] | DPH [CZK] | Normohodiny [h] | DPH základní [CZK] | DPH snížená [CZK] | DPH základní přenesená [CZK] | DPH snížená přenesená [CZK] | Základna DPH základní | Základna DPH snížená | Základna DPH zákl. přenesená | Základna DPH sníž. přenesená | Základna DPH nulová
| Náklady stavby celkem | [10 empty] | 0 |  |  |  | 0 |  | 0 | 0 | 0 | 0 | 0 | 0 | 0 | 0 | 0 | 0 | 0 | 0 |  | D | 0 | ###NOIMPORT### | IMPORT | {83e0c040-2044-4d5e-9b37-eeda2cafc33e} | {00000000-0000-0000-0000-000000000000}
/ |  | SO-01 |  |  |  | Bourací práce | [5 empty] | 0 |  |  |  | 0 | STA | 0 | 0 | 0 | 0 | 0 | 0 | 0 | 0 | 0 | 0 | 0 | 0 |  |  | 1 |  | IMPORT | {528cdd55-e9a5-4f1d-8809-eeead2df6d0d} | {83e0c040-2044-4d5e-9b37-eeda2cafc33e} | 2
/ |  | SO-02 |  |  |  | Architektonicko-stavební část | [5 empty] | 0 |  |  |  | 0 | STA | 0 | 0 | 0 | 0 | 0 | 0 | 0 | 0 | 0 | 0 | 0 | 0 |  |  | 1 |  | IMPORT | {af95b695-ba87-43aa-ac7e-7e9ca7b53ad1} | {83e0c040-2044-4d5e-9b37-eeda2cafc33e} | 2

## SO-01 - Bourací práce
{528cdd55-e9a5-4f1d-8809-eeead2df6d0d}
2
| KRYCÍ LIST SOUPISU PRACÍ | [7 empty] | v --- níže se nacházejí doplnkové a pomocné údaje k sestavám --- v | [8 empty] | False
Stavba:
Projektová dokumentace opravy terasy nad garážemi
Objekt:
SO-01 - Bourací práce
| KSO: |  |  |  |  | CC-CZ:
| Místo: |  | Bytový dům Eliška - Náměstí Přemyslovců 8/21 |  |  | Datum: | 12. 9. 2022
| Zadavatel: |  |  |  |  | IČ: | 00239500
|  | Město Nymburk |  |  |  | DIČ:
| Uchazeč: |  |  |  |  | IČ: | Vyplň údaj
|  | Vyplň údaj |  |  |  | DIČ: | Vyplň údaj
| Projektant: |  |  |  |  | IČ: | 27642411
|  | DEKPROJEKT s.r.o. |  |  |  | DIČ:
| Zpracovatel: |  |  |  |  | IČ: | 27642411
|  | DEKPROJEKT s.r.o. |  |  |  | DIČ:
Poznámka:
| Cena bez DPH | [5 empty] | 0
|  |  | Základ daně |  |  | Sazba daně | Výše daně
| DPH | základní | 0 |  |  | 21% | 0
|  | snížená | 0 |  |  | 15% | 0
|  | zákl. přenesená | 0 |  |  | 21% | 0
|  | sníž. přenesená | 0 |  |  | 15% | 0
|  | nulová | 0 |  |  | 0% | 0
| Cena s DPH |  |  | v | CZK |  | 0
REKAPITULACE ČLENĚNÍ SOUPISU PRACÍ
Stavba:
Projektová dokumentace opravy terasy nad garážemi
Objekt:
SO-01 - Bourací práce
Místo: |  |  | Bytový dům Eliška - Náměstí Přemyslovců 8/21 |  |  | Datum: | 12. 9. 2022
Zadavatel: |  |  | Město Nymburk |  |  | Projektant: | DEKPROJEKT s.r.o.
Uchazeč: |  |  | Vyplň údaj |  |  | Zpracovatel: | DEKPROJEKT s.r.o.
Kód dílu - Popis | [6 empty] | Cena celkem [CZK]
Náklady stavby celkem | [6 empty] | 0 | [11 empty] | -1
| HSV - Práce a dodávky HSV | [5 empty] | 0
| 1 - Zemní práce | [5 empty] | 0
| 8 - Trubní vedení | [5 empty] | 0
| 9 - Ostatní konstrukce a práce, bourání | [5 empty] | 0
| 997 - Přesun sutě | [5 empty] | 0
| PSV - Práce a dodávky PSV | [5 empty] | 0
| 712 - Povlakové krytiny | [5 empty] | 0
| 721 - Zdravotechnika - vnitřní kanalizace | [5 empty] | 0
| 741 - Elektroinstalace - silnoproud | [5 empty] | 0
| 772 - Podlahy z kamene | [5 empty] | 0
SOUPIS PRACÍ
Stavba:
Projektová dokumentace opravy terasy nad garážemi
Objekt:
SO-01 - Bourací práce
Místo: |  |  | Bytový dům Eliška - Náměstí Přemyslovců 8/21 |  |  | Datum: | 12. 9. 2022
Zadavatel: |  |  | Město Nymburk |  |  | Projektant: | DEKPROJEKT s.r.o.
Uchazeč: |  |  | Vyplň údaj |  |  | Zpracovatel: | DEKPROJEKT s.r.o.
PČ | Typ | Kód | Popis | MJ | Množství | J.cena [CZK] | Cena celkem [CZK] | Cenová soustava |  | DPH | J. Nh [h] | Nh celkem [h] | J. hmotnost [t] | Hmotnost celkem [t] | J. suť [t] | Suť Celkem [t]
Náklady soupisu celkem | [6 empty] | 0 |  |  |  |  | 0 |  | 0.00364 |  | 1013.9464 |  | D | -1 | [10 empty] | 0
| D | HSV | Práce a dodávky HSV |  |  |  | 0 |  |  |  |  | 0 |  | 0.00364 |  | 1002.3686 | 1 | D | 0 |  |  |  | ROZPOCET | [6 empty] | 0
| D | 1 | Zemní práce |  |  |  | 0 |  |  |  |  | 0 |  | 0 |  | 675.1548 | 1 | D | 1 |  |  |  | ROZPOCET | [6 empty] | 0
1 | K | 121112003 | Sejmutí ornice ručně při souvislé ploše, tl. vrstvy do 200 mm | m2 | 12.8 |  | 0 | CS ÚRS 2022 02 |  | základní |  | 0 | 0 | 0 | 0 | 0 | 4 | K | 2 |  |  |  | ROZPOCET | 0 | 0 | 0 | 0 | 0 | 1 | 0 | 4 | 1617593198
| Online PSC |  | https://podminky.urs.cz/item/CS_URS_2022_02/121112003 | [14 empty] | Online PSC | 2
| VV |  | původní stav - SZ část | [14 empty] | VV | 2 | 1 | True | 0 | ROZPOCET
| VV |  | 12,8 |  | 12.8 | [12 empty] | VV | 2 | 2 | True | 1 | ROZPOCET
2 | K | 113106123 | Rozebrání dlažeb komunikací pro pěší s přemístěním hmot na skládku na vzdálenost do 3 m nebo s naložením na dopravní prostředek s ložem z kameniva nebo živice a s jakoukoliv výplní spár ručně ze zámkové dlažby | m2 | 1200.81 |  | 0 | CS ÚRS 2022 02 |  | základní |  | 0 | 0 | 0 | 0.26 | 312.2106 | 4 | K | 2 |  |  |  | ROZPOCET | 0 | 0 | 0 | 0 | 0 | 1 | 0 | 4 | 1912537551
| Online PSC |  | https://podminky.urs.cz/item/CS_URS_2022_02/113106123 | [14 empty] | Online PSC | 2
| VV |  | skladba S1 | [14 empty] | VV | 2 | 1 | True | 0 | ROZPOCET
| VV |  | 1253,8 |  | 1253.8 | [12 empty] | VV | 2 | 2 | True | 0 | ROZPOCET
| VV |  | odečet velkoformátu | [14 empty] | VV | 2 | 1 | True | 0 | ROZPOCET
| VV |  | -69,8 |  | -69.8 | [12 empty] | VV | 2 | 2 | True | 0 | ROZPOCET
| VV |  | detail E | [14 empty] | VV | 2 | 1 | True | 0 | ROZPOCET
| VV |  | 0,5*33,62 |  | 16.81 | [12 empty] | VV | 2 | 2 | True | 0 | ROZPOCET
| VV |  | Součet |  | 1200.81 | [12 empty] | VV | 2 | 4 | True | 1 | ROZPOCET
3 | K | 113106121 | Rozebrání dlažeb komunikací pro pěší s přemístěním hmot na skládku na vzdálenost do 3 m nebo s naložením na dopravní prostředek s ložem z kameniva nebo živice a s jakoukoliv výplní spár ručně z betonových nebo kameninových dlaždic, desek nebo tvarovek | m2 | 69.817 |  | 0 | CS ÚRS 2022 02 |  | základní |  | 0 | 0 | 0 | 0.255 | 17.8033 | 4 | K | 2 |  |  |  | ROZPOCET | 0 | 0 | 0 | 0 | 0 | 1 | 0 | 4 | 1292873023
| Online PSC |  | https://podminky.urs.cz/item/CS_URS_2022_02/113106121 | [14 empty] | Online PSC | 2
| VV |  | dmtž velkoformátové dlažby | [14 empty] | VV | 2 | 1 | True | 0 | ROZPOCET
| VV |  | 27,7 |  | 27.7 | [12 empty] | VV | 2 | 2 | True | 0 | ROZPOCET
| VV |  | 3,34*12,61 |  | 42.117 | [12 empty] | VV | 2 | 2 | True | 0 | ROZPOCET
| VV |  | Součet |  | 69.817 | [12 empty] | VV | 2 | 4 | True | 1 | ROZPOCET
4 | K | 113107011 | Odstranění podkladů nebo krytů při překopech inženýrských sítí s přemístěním hmot na skládku ve vzdálenosti do 3 m nebo s naložením na dopravní prostředek ručně z kameniva těženého, o tl. vrstvy do 100 mm | m2 | 1253.8 |  | 0 | CS ÚRS 2022 02 |  | základní |  | 0 | 0 | 0 | 0.18 | 225.684 | 4 | K | 2 |  |  |  | ROZPOCET | 0 | 0 | 0 | 0 | 0 | 1 | 0 | 4 | -539144842
| Online PSC |  | https://podminky.urs.cz/item/CS_URS_2022_02/113107011 | [14 empty] | Online PSC | 2
| VV |  | skladba S1 - pískový podsyp 40-80 mm | [14 empty] | VV | 2 | 1 | True | 0 | ROZPOCET
| VV |  | 1253,8 |  | 1253.8 | [12 empty] | VV | 2 | 2 | True | 1 | ROZPOCET
5 | K | 113106141 | Rozebrání dlažeb komunikací pro pěší s přemístěním hmot na skládku na vzdálenost do 3 m nebo s naložením na dopravní prostředek s ložem z kameniva nebo živice a s jakoukoliv výplní spár strojně plochy jednotlivě přes 50 m2 z mozaiky | m2 | 188.2 |  | 0 | CS ÚRS 2022 02 |  | základní |  | 0 | 0 | 0 | 0.281 | 52.8842 | 4 | K | 2 |  |  |  | ROZPOCET | 0 | 0 | 0 | 0 | 0 | 1 | 0 | 4 | -83437479
| Online PSC |  | https://podminky.urs.cz/item/CS_URS_2022_02/113106141 | [14 empty] | Online PSC | 2
| VV |  | skladba S2 | [14 empty] | VV | 2 | 1 | True | 0 | ROZPOCET
| VV |  | 327,7 |  | 327.7 | [12 empty] | VV | 2 | 2 | True | 0 | ROZPOCET
| VV |  | z toho zatravněno | [14 empty] | VV | 2 | 1 | True | 0 | ROZPOCET
| VV |  | -(52,9+76+10,6) |  | -139.5 | [12 empty] | VV | 2 | 2 | True | 0 | ROZPOCET
| VV |  | Součet |  | 188.2 | [12 empty] | VV | 2 | 4 | True | 1 | ROZPOCET
6 | K | 113107512 | Odstranění podkladů nebo krytů při překopech inženýrských sítí s přemístěním hmot na skládku ve vzdálenosti do 3 m nebo s naložením na dopravní prostředek strojně plochy jednotlivě přes 15 m2 z kameniva těženého, o tl. vrstvy přes 100 do 200 mm | m2 | 188.2 |  | 0 | CS ÚRS 2022 02 |  | základní |  | 0 | 0 | 0 | 0.3 | 56.46 | 4 | K | 2 |  |  |  | ROZPOCET | 0 | 0 | 0 | 0 | 0 | 1 | 0 | 4 | 1669735737
| Online PSC |  | https://podminky.urs.cz/item/CS_URS_2022_02/113107512 | [14 empty] | Online PSC | 2
| VV |  | skladba S2 - pískový podsyp tl. 120 mm | [14 empty] | VV | 2 | 1 | True | 0 | ROZPOCET
| VV |  | 327,7 |  | 327.7 | [12 empty] | VV | 2 | 2 | True | 0 | ROZPOCET
| VV |  | z toho zatravněno | [14 empty] | VV | 2 | 1 | True | 0 | ROZPOCET
| VV |  | -(52,9+76+10,6) |  | -139.5 | [12 empty] | VV | 2 | 2 | True | 0 | ROZPOCET
| VV |  | Součet |  | 188.2 | [12 empty] | VV | 2 | 4 | True | 1 | ROZPOCET
7 | K | 111301111 | Sejmutí drnu tl. do 100 mm, v jakékoliv ploše | m2 | 139.5 |  | 0 | CS ÚRS 2022 02 |  | základní |  | 0 | 0 | 0 | 0 | 0 | 4 | K | 2 |  |  |  | ROZPOCET | 0 | 0 | 0 | 0 | 0 | 1 | 0 | 4 | 1119711073
| Online PSC |  | https://podminky.urs.cz/item/CS_URS_2022_02/111301111 | [14 empty] | Online PSC | 2
| VV |  | skladba S2 - zatravněno | [14 empty] | VV | 2 | 1 | True | 0 | ROZPOCET
| VV |  | 52,9+76+10,6 |  | 139.5 | [12 empty] | VV | 2 | 2 | True | 1 | ROZPOCET
8 | K | 131151100 | Hloubení nezapažených jam a zářezů strojně s urovnáním dna do předepsaného profilu a spádu v hornině třídy těžitelnosti I skupiny 1 a 2 do 20 m3 | m3 | 23.715 |  | 0 | CS ÚRS 2022 02 |  | základní |  | 0 | 0 | 0 | 0 | 0 | 4 | K | 2 |  |  |  | ROZPOCET | 0 | 0 | 0 | 0 | 0 | 1 | 0 | 4 | 1289649722
| Online PSC |  | https://podminky.urs.cz/item/CS_URS_2022_02/131151100 | [14 empty] | Online PSC | 2
| VV |  | skladba S2 - zatravněno - na úroveň hutněné zeminy - 170 mm | [14 empty] | VV | 2 | 1 | True | 0 | ROZPOCET
| VV |  | 0,17*(52,9+76+10,6) |  | 23.715 | [12 empty] | VV | 2 | 2 | True | 1 | ROZPOCET
9 | K | 113202111 | Vytrhání obrub s vybouráním lože, s přemístěním hmot na skládku na vzdálenost do 3 m nebo s naložením na dopravní prostředek z krajníků nebo obrubníků stojatých | m | 49.33 |  | 0 | CS ÚRS 2022 02 |  | základní |  | 0 | 0 | 0 | 0.205 | 10.1127 | 4 | K | 2 |  |  |  | ROZPOCET | 0 | 0 | 0 | 0 | 0 | 1 | 0 | 4 | -1482985762
| Online PSC |  | https://podminky.urs.cz/item/CS_URS_2022_02/113202111 | [14 empty] | Online PSC | 2
| VV |  | kolem zatravněných ploch skladby S2 | [14 empty] | VV | 2 | 1 | True | 0 | ROZPOCET
| VV |  | 0,16+1,73+10,95+10,41+10,98+5,42+1,05+1+3,41+4,22 |  | 49.33 | [12 empty] | VV | 2 | 2 | True | 1 | ROZPOCET
10 | K | 162211311 | Vodorovné přemístění výkopku nebo sypaniny stavebním kolečkem s vyprázdněním kolečka na hromady nebo do dopravního prostředku na vzdálenost do 10 m z horniny třídy těžitelnosti I, skupiny 1 až 3 | m3 | 75.228 |  | 0 | CS ÚRS 2022 02 |  | základní |  | 0 | 0 | 0 | 0 | 0 | 4 | K | 2 |  |  |  | ROZPOCET | 0 | 0 | 0 | 0 | 0 | 1 | 0 | 4 | -1406392635
| Online PSC |  | https://podminky.urs.cz/item/CS_URS_2022_02/162211311 | [14 empty] | Online PSC | 2
| VV |  | podklad S1 | [14 empty] | VV | 2 | 1 | True | 0 | ROZPOCET
| VV |  | 1253,8*0,06 |  | 75.228 | [12 empty] | VV | 2 | 2 | True | 1 | ROZPOCET
11 | K | 162211319 | Vodorovné přemístění výkopku nebo sypaniny stavebním kolečkem s vyprázdněním kolečka na hromady nebo do dopravního prostředku na vzdálenost do 10 m Příplatek za každých dalších 10 m k ceně -1311 | m3 | 225.684 |  | 0 | CS ÚRS 2022 02 |  | základní |  | 0 | 0 | 0 | 0 | 0 | 4 | K | 2 |  |  |  | ROZPOCET | 0 | 0 | 0 | 0 | 0 | 1 | 0 | 4 | -973618977
| Online PSC |  | https://podminky.urs.cz/item/CS_URS_2022_02/162211319 | [14 empty] | Online PSC | 2
| VV |  | 75,228*3 'Přepočtené koeficientem množství |  | 225.684 | [12 empty] | VV | 2 | 2 | False | 1 | ROZPOCET
12 | K | 167151101 | Nakládání, skládání a překládání neulehlého výkopku nebo sypaniny strojně nakládání, množství do 100 m3, z horniny třídy těžitelnosti I, skupiny 1 až 3 | m3 | 55.709 |  | 0 | CS ÚRS 2022 02 |  | základní |  | 0 | 0 | 0 | 0 | 0 | 4 | K | 2 |  |  |  | ROZPOCET | 0 | 0 | 0 | 0 | 0 | 1 | 0 | 4 | -672625367
| Online PSC |  | https://podminky.urs.cz/item/CS_URS_2022_02/167151101 | [14 empty] | Online PSC | 2
| VV |  | skladba S2 | [14 empty] | VV | 2 | 1 | True | 0 | ROZPOCET
| VV |  | žulové kostky | [14 empty] | VV | 2 | 1 | True | 0 | ROZPOCET
| VV |  | 188,2*0,05 |  | 9.41 | [12 empty] | VV | 2 | 2 | True | 0 | ROZPOCET
| VV |  | pískový podsyp | [14 empty] | VV | 2 | 1 | True | 0 | ROZPOCET
| VV |  | 188,2*0,12 |  | 22.584 | [12 empty] | VV | 2 | 2 | True | 0 | ROZPOCET
| VV |  | zatravněná plocha | [14 empty] | VV | 2 | 1 | True | 0 | ROZPOCET
| VV |  | 139,5*0,17 |  | 23.715 | [12 empty] | VV | 2 | 2 | True | 0 | ROZPOCET
| VV |  | Součet |  | 55.709 | [12 empty] | VV | 2 | 4 | True | 1 | ROZPOCET
13 | K | 162751117 | Vodorovné přemístění výkopku nebo sypaniny po suchu na obvyklém dopravním prostředku, bez naložení výkopku, avšak se složením bez rozhrnutí z horniny třídy těžitelnosti I skupiny 1 až 3 na vzdálenost přes 9 000 do 10 000 m | m3 | 130.937 |  | 0 | CS ÚRS 2022 02 |  | základní |  | 0 | 0 | 0 | 0 | 0 | 4 | K | 2 |  |  |  | ROZPOCET | 0 | 0 | 0 | 0 | 0 | 1 | 0 | 4 | 1634044413
| Online PSC |  | https://podminky.urs.cz/item/CS_URS_2022_02/162751117 | [14 empty] | Online PSC | 2
| VV |  | 75,228+55,709 |  | 130.937 | [12 empty] | VV | 2 | 2 | True | 1 | ROZPOCET
14 | K | 162751119 | Vodorovné přemístění výkopku nebo sypaniny po suchu na obvyklém dopravním prostředku, bez naložení výkopku, avšak se složením bez rozhrnutí z horniny třídy těžitelnosti I skupiny 1 až 3 na vzdálenost Příplatek k ceně za každých dalších i započatých 1 000 m | m3 | 1309.37 |  | 0 | CS ÚRS 2022 02 |  | základní |  | 0 | 0 | 0 | 0 | 0 | 4 | K | 2 |  |  |  | ROZPOCET | 0 | 0 | 0 | 0 | 0 | 1 | 0 | 4 | 85573455
| Online PSC |  | https://podminky.urs.cz/item/CS_URS_2022_02/162751119 | [14 empty] | Online PSC | 2
| P |  | Poznámka k položce: předpoklad odvozu do 20 km celkem | [14 empty] | P | 2
| VV |  | 130,937*10 'Přepočtené koeficientem množství |  | 1309.37 | [12 empty] | VV | 2 | 2 | False | 1 | ROZPOCET
15 | K | 171251201 | Uložení sypaniny na skládky nebo meziskládky bez hutnění s upravením uložené sypaniny do předepsaného tvaru | m3 | 130.937 |  | 0 | CS ÚRS 2022 02 |  | základní |  | 0 | 0 | 0 | 0 | 0 | 4 | K | 2 |  |  |  | ROZPOCET | 0 | 0 | 0 | 0 | 0 | 1 | 0 | 4 | -40217901
| Online PSC |  | https://podminky.urs.cz/item/CS_URS_2022_02/171251201 | [14 empty] | Online PSC | 2
16 | K | 171201221 | Poplatek za uložení stavebního odpadu na skládce (skládkovné) zeminy a kamení zatříděného do Katalogu odpadů pod kódem 17 05 04 | t | 382.458 |  | 0 | CS ÚRS 2022 02 |  | základní |  | 0 | 0 | 0 | 0 | 0 | 4 | K | 2 |  |  |  | ROZPOCET | 0 | 0 | 0 | 0 | 0 | 1 | 0 | 4 | -1462498132
| Online PSC |  | https://podminky.urs.cz/item/CS_URS_2022_02/171201221 | [14 empty] | Online PSC | 2
| VV |  | 225,684+52,884+56,46+47,43 |  | 382.458 | [12 empty] | VV | 2 | 2 | True | 1 | ROZPOCET
| D | 8 | Trubní vedení |  |  |  | 0 |  |  |  |  | 0 |  | 0 |  | 1.1586 | 1 | D | 1 |  |  |  | ROZPOCET | [6 empty] | 0
17 | K | 890311811 | Bourání šachet a jímek ručně velikosti obestavěného prostoru do 1,5 m3 ze železobetonu | m3 | 0.343 |  | 0 | CS ÚRS 2022 02 |  | základní |  | 0 | 0 | 0 | 1.92 | 0.65856 | 4 | K | 2 |  |  |  | ROZPOCET | 0 | 0 | 0 | 0 | 0 | 1 | 0 | 4 | -245376343
| Online PSC |  | https://podminky.urs.cz/item/CS_URS_2022_02/890311811 | [14 empty] | Online PSC | 2
| VV |  | ubourání zhlaví kanalizační šachty | [14 empty] | VV | 2 | 1 | True | 0 | ROZPOCET
| VV |  | 0,1*0,85*0,85 |  | 0.072 | [12 empty] | VV | 2 | 2 | True | 0 | ROZPOCET
| VV |  | 0,1*1,65*0,95 |  | 0.157 | [12 empty] | VV | 2 | 2 | True | 0 | ROZPOCET
| VV |  | 0,1*1,23*0,93 |  | 0.114 | [12 empty] | VV | 2 | 2 | True | 0 | ROZPOCET
| VV |  | Součet |  | 0.343 | [12 empty] | VV | 2 | 4 | True | 1 | ROZPOCET
18 | K | 899101211 | Demontáž poklopů litinových a ocelových včetně rámů, hmotnosti jednotlivě do 50 kg | kus | 1 |  | 0 | CS ÚRS 2022 02 |  | základní |  | 0 | 0 | 0 | 0.05 | 0.05 | 4 | K | 2 |  |  |  | ROZPOCET | 0 | 0 | 0 | 0 | 0 | 1 | 0 | 4 | -579817333
| Online PSC |  | https://podminky.urs.cz/item/CS_URS_2022_02/899101211 | [14 empty] | Online PSC | 2
| VV |  | poklop DN 550 mm | [14 empty] | VV | 2 | 1 | True | 0 | ROZPOCET
| VV |  | 1 |  | 1 | [12 empty] | VV | 2 | 2 | True | 1 | ROZPOCET
19 | K | 899103211 | Demontáž poklopů litinových a ocelových včetně rámů, hmotnosti jednotlivě přes 100 do 150 Kg | kus | 3 |  | 0 | CS ÚRS 2022 02 |  | základní |  | 0 | 0 | 0 | 0.15 | 0.45 | 4 | K | 2 |  |  |  | ROZPOCET | 0 | 0 | 0 | 0 | 0 | 1 | 0 | 4 | 251008523
| Online PSC |  | https://podminky.urs.cz/item/CS_URS_2022_02/899103211 | [14 empty] | Online PSC | 2
| VV |  | poklopy kanalizačních šachet | [14 empty] | VV | 2 | 1 | True | 0 | ROZPOCET
| VV |  | 3 |  | 3 | [12 empty] | VV | 2 | 2 | True | 1 | ROZPOCET
| D | 9 | Ostatní konstrukce a práce, bourání |  |  |  | 0 |  |  |  |  | 0 |  | 0.00364 |  | 326.0553 | 1 | D | 1 |  |  |  | ROZPOCET | [6 empty] | 0
20 | K | 962032241 | Bourání zdiva nadzákladového z cihel nebo tvárnic z cihel pálených nebo vápenopískových, na maltu cementovou, objemu přes 1 m3 | m3 | 2.904 |  | 0 | CS ÚRS 2022 02 |  | základní |  | 0 | 0 | 0 | 1.95 | 5.6628 | 4 | K | 2 |  |  |  | ROZPOCET | 0 | 0 | 0 | 0 | 0 | 1 | 0 | 4 | -1931075444
| Online PSC |  | https://podminky.urs.cz/item/CS_URS_2022_02/962032241 | [14 empty] | Online PSC | 2
| VV |  | demontáž podezdívky lavičky na přechodu S1 a S2 | [14 empty] | VV | 2 | 1 | True | 0 | ROZPOCET
| VV |  | 17,6*0,3*0,55 |  | 2.904 | [12 empty] | VV | 2 | 2 | True | 1 | ROZPOCET
21 | K | 965042141 | Bourání mazanin betonových nebo z litého asfaltu tl. do 100 mm, plochy přes 4 m2 | m3 | 125.38 |  | 0 | CS ÚRS 2022 02 |  | základní |  | 0 | 0 | 0 | 2.2 | 275.836 | 4 | K | 2 |  |  |  | ROZPOCET | 0 | 0 | 0 | 0 | 0 | 1 | 0 | 4 | 1366447746
| Online PSC |  | https://podminky.urs.cz/item/CS_URS_2022_02/965042141 | [14 empty] | Online PSC | 2
| VV |  | skladba S1 - betonová mazanina 90 - 110 mm | [14 empty] | VV | 2 | 1 | True | 0 | ROZPOCET
| VV |  | 1253,8*0,1 |  | 125.38 | [12 empty] | VV | 2 | 2 | True | 1 | ROZPOCET
22 | K | 966001211 | Odstranění lavičky parkové stabilní zabetonované | kus | 10 |  | 0 | CS ÚRS 2022 02 |  | základní |  | 0 | 0 | 0 | 0.482 | 4.82 | 4 | K | 2 |  |  |  | ROZPOCET | 0 | 0 | 0 | 0 | 0 | 1 | 0 | 4 | -1496285515
| Online PSC |  | https://podminky.urs.cz/item/CS_URS_2022_02/966001211 | [14 empty] | Online PSC | 2
23 | K | 966.Rpol.MK | Demontáž mobilního květníku vč. likvidace | kus | 2 |  | 0 |  |  | základní |  | 0 | 0 | 0 | 0 | 0 | 4 | K | 2 |  |  |  | ROZPOCET | 0 | 0 | 0 | 0 | 0 | 1 | 0 | 4 | 1276628327
24 | K | 966.Rpol.BP | Dočasné odstranění a nové rozmístění betonových patníků | kus | 11 |  | 0 |  |  | základní |  | 0 | 0 | 0 | 0 | 0 | 4 | K | 2 |  |  |  | ROZPOCET | 0 | 0 | 0 | 0 | 0 | 1 | 0 | 4 | -971846372
25 | K | 966008221 | Bourání odvodňovacího žlabu s odklizením a uložením vybouraného materiálu na skládku na vzdálenost do 10 m nebo s naložením na dopravní prostředek betonového nebo polymerbetonového s krycím roštem šířky do 200 mm | m | 37.7 |  | 0 | CS ÚRS 2022 02 |  | základní |  | 0 | 0 | 0 | 0.9 | 33.93 | 4 | K | 2 |  |  |  | ROZPOCET | 0 | 0 | 0 | 0 | 0 | 1 | 0 | 4 | -118667922
| Online PSC |  | https://podminky.urs.cz/item/CS_URS_2022_02/966008221 | [14 empty] | Online PSC | 2
| VV |  | dmtž žlabu | [14 empty] | VV | 2 | 1 | True | 0 | ROZPOCET
| VV |  | východ | [14 empty] | VV | 2 | 1 | True | 0 | ROZPOCET
| VV |  | 4,6+6,56 |  | 11.16 | [12 empty] | VV | 2 | 2 | True | 0 | ROZPOCET
| VV |  | střed | [14 empty] | VV | 2 | 1 | True | 0 | ROZPOCET
| VV |  | 17,04 |  | 17.04 | [12 empty] | VV | 2 | 2 | True | 0 | ROZPOCET
| VV |  | sever | [14 empty] | VV | 2 | 1 | True | 0 | ROZPOCET
| VV |  | 9,5 |  | 9.5 | [12 empty] | VV | 2 | 2 | True | 0 | ROZPOCET
| VV |  | Součet |  | 37.7 | [12 empty] | VV | 2 | 4 | True | 1 | ROZPOCET
26 | K | 966051111 | Bourání palisád betonových osazených v řadě | m3 | 2.16 |  | 0 | CS ÚRS 2022 02 |  | základní |  | 0 | 0 | 0 | 2.6 | 5.616 | 4 | K | 2 |  |  |  | ROZPOCET | 0 | 0 | 0 | 0 | 0 | 1 | 0 | 4 | 455287238
| Online PSC |  | https://podminky.urs.cz/item/CS_URS_2022_02/966051111 | [14 empty] | Online PSC | 2
| VV |  | průměr výška dle fotek 0,5 m | [14 empty] | VV | 2 | 1 | True | 0 | ROZPOCET
| VV |  | 0,2*0,5*(6,2+3,6+11,8) |  | 2.16 | [12 empty] | VV | 2 | 2 | True | 1 | ROZPOCET
27 | K | 977151119 | Jádrové vrty diamantovými korunkami do stavebních materiálů (železobetonu, betonu, cihel, obkladů, dlažeb, kamene) průměru přes 100 do 110 mm | m | 0.5 |  | 0 | CS ÚRS 2022 02 |  | základní |  | 0 | 0.00128 | 0.00064 | 0.021 | 0.0105 | 4 | K | 2 |  |  |  | ROZPOCET | 0 | 0 | 0 | 0 | 0 | 1 | 0 | 4 | -1565731941
| Online PSC |  | https://podminky.urs.cz/item/CS_URS_2022_02/977151119 | [14 empty] | Online PSC | 2
| VV |  | pro nové napojení svodného potrubí | [14 empty] | VV | 2 | 1 | True | 0 | ROZPOCET
| VV |  | 2*0,25 |  | 0.5 | [12 empty] | VV | 2 | 2 | True | 1 | ROZPOCET
28 | K | 977342111 | Frézování drážek pro vodiče ve stěnách z betonu, rozměru do 30x30 mm | m | 60 |  | 0 | CS ÚRS 2022 02 |  | základní |  | 0 | 5e-05 | 0.003 | 0.003 | 0.18 | 4 | K | 2 |  |  |  | ROZPOCET | 0 | 0 | 0 | 0 | 0 | 1 | 0 | 4 | 1049239968
| Online PSC |  | https://podminky.urs.cz/item/CS_URS_2022_02/977342111 | [14 empty] | Online PSC | 2
| VV |  | drážka pro LED pásek - koruna atiky | [14 empty] | VV | 2 | 1 | True | 0 | ROZPOCET
| VV |  | 60 |  | 60 | [12 empty] | VV | 2 | 2 | True | 1 | ROZPOCET
| D | 997 | Přesun sutě |  |  |  | 0 |  |  |  |  | 0 |  | 0 |  | 0 | 1 | D | 1 |  |  |  | ROZPOCET | [6 empty] | 0
29 | K | 997013111 | Vnitrostaveništní doprava suti a vybouraných hmot vodorovně do 50 m svisle s použitím mechanizace pro budovy a haly výšky do 6 m | t | 1013.946 |  | 0 | CS ÚRS 2022 02 |  | základní |  | 0 | 0 | 0 | 0 | 0 | 4 | K | 2 |  |  |  | ROZPOCET | 0 | 0 | 0 | 0 | 0 | 1 | 0 | 4 | 930176826
| Online PSC |  | https://podminky.urs.cz/item/CS_URS_2022_02/997013111 | [14 empty] | Online PSC | 2
30 | K | 997013511 | Odvoz suti a vybouraných hmot z meziskládky na skládku s naložením a se složením, na vzdálenost do 1 km | t | 1013.946 |  | 0 | CS ÚRS 2022 02 |  | základní |  | 0 | 0 | 0 | 0 | 0 | 4 | K | 2 |  |  |  | ROZPOCET | 0 | 0 | 0 | 0 | 0 | 1 | 0 | 4 | 1543312960
| Online PSC |  | https://podminky.urs.cz/item/CS_URS_2022_02/997013511 | [14 empty] | Online PSC | 2
31 | K | 997013509 | Odvoz suti a vybouraných hmot na skládku nebo meziskládku se složením, na vzdálenost Příplatek k ceně za každý další i započatý 1 km přes 1 km | t | 19264.974 |  | 0 | CS ÚRS 2022 02 |  | základní |  | 0 | 0 | 0 | 0 | 0 | 4 | K | 2 |  |  |  | ROZPOCET | 0 | 0 | 0 | 0 | 0 | 1 | 0 | 4 | -520903411
| Online PSC |  | https://podminky.urs.cz/item/CS_URS_2022_02/997013509 | [14 empty] | Online PSC | 2
| P |  | Poznámka k položce: předpoklad odvozu do 20 km celkem | [14 empty] | P | 2
| VV |  | 1013,946*19 'Přepočtené koeficientem množství |  | 19264.974 | [12 empty] | VV | 2 | 2 | False | 1 | ROZPOCET
32 | K | 997013601 | Poplatek za uložení stavebního odpadu na skládce (skládkovné) z prostého betonu zatříděného do Katalogu odpadů pod kódem 17 01 01 | t | 627.069 |  | 0 | CS ÚRS 2022 02 |  | základní |  | 0 | 0 | 0 | 0 | 0 | 4 | K | 2 |  |  |  | ROZPOCET | 0 | 0 | 0 | 0 | 0 | 1 | 0 | 4 | 538469822
| Online PSC |  | https://podminky.urs.cz/item/CS_URS_2022_02/997013601 | [14 empty] | Online PSC | 2
| VV |  | 312,211+17,803+10,113+0,659+275,836+4,82+5,616+0,011 |  | 627.069 | [12 empty] | VV | 2 | 2 | True | 1 | ROZPOCET
33 | K | 997013603 | Poplatek za uložení stavebního odpadu na skládce (skládkovné) cihelného zatříděného do Katalogu odpadů pod kódem 17 01 02 | t | 5.633 |  | 0 | CS ÚRS 2022 02 |  | základní |  | 0 | 0 | 0 | 0 | 0 | 4 | K | 2 |  |  |  | ROZPOCET | 0 | 0 | 0 | 0 | 0 | 1 | 0 | 4 | -1415522095
| Online PSC |  | https://podminky.urs.cz/item/CS_URS_2022_02/997013603 | [14 empty] | Online PSC | 2
34 | K | 997013631 | Poplatek za uložení stavebního odpadu na skládce (skládkovné) směsného stavebního a demoličního zatříděného do Katalogu odpadů pod kódem 17 09 04 | t | 35.102 |  | 0 | CS ÚRS 2022 02 |  | základní |  | 0 | 0 | 0 | 0 | 0 | 4 | K | 2 |  |  |  | ROZPOCET | 0 | 0 | 0 | 0 | 0 | 1 | 0 | 4 | -463162168
| Online PSC |  | https://podminky.urs.cz/item/CS_URS_2022_02/997013631 | [14 empty] | Online PSC | 2
| VV |  | 33,93+0,119+0,045+0,828+0,18 |  | 35.102 | [12 empty] | VV | 2 | 2 | True | 1 | ROZPOCET
35 | K | 997013814 | Poplatek za uložení stavebního odpadu na skládce (skládkovné) z izolačních materiálů zatříděného do Katalogu odpadů pod kódem 17 06 04 | t | 6.896 |  | 0 | CS ÚRS 2022 02 |  | základní |  | 0 | 0 | 0 | 0 | 0 | 4 | K | 2 |  |  |  | ROZPOCET | 0 | 0 | 0 | 0 | 0 | 1 | 0 | 4 | -1664902018
| Online PSC |  | https://podminky.urs.cz/item/CS_URS_2022_02/997013814 | [14 empty] | Online PSC | 2
| D | PSV | Práce a dodávky PSV |  |  |  | 0 |  |  |  |  | 0 |  | 0 |  | 11.5778 | 2 | D | 0 |  |  |  | ROZPOCET | [6 empty] | 0
| D | 712 | Povlakové krytiny |  |  |  | 0 |  |  |  |  | 0 |  | 0 |  | 7.7234 | 2 | D | 1 |  |  |  | ROZPOCET | [6 empty] | 0
36 | K | 712331801 | Odstranění povlakové krytiny střech plochých do 10° z pásů uložených na sucho AIP nebo NAIP | m2 | 1253.8 |  | 0 | CS ÚRS 2022 02 |  | základní |  | 0 | 0 | 0 | 0.00066 | 0.82751 | 16 | K | 2 |  |  |  | ROZPOCET | 0 | 0 | 0 | 0 | 0 | 1 | 0 | 16 | -1692180636
| Online PSC |  | https://podminky.urs.cz/item/CS_URS_2022_02/712331801 | [14 empty] | Online PSC | 2
| VV |  | skladba S1 - separační geotextilie | [14 empty] | VV | 2 | 1 | True | 0 | ROZPOCET
| VV |  | 1253,8 |  | 1253.8 | [12 empty] | VV | 2 | 2 | True | 1 | ROZPOCET
37 | K | 712340831 | Odstranění povlakové krytiny střech plochých do 10° z přitavených pásů NAIP v plné ploše jednovrstvé | m2 | 1253.8 |  | 0 | CS ÚRS 2022 02 |  | základní |  | 0 | 0 | 0 | 0.0055 | 6.8959 | 16 | K | 2 |  |  |  | ROZPOCET | 0 | 0 | 0 | 0 | 0 | 1 | 0 | 16 | -1181855486
| Online PSC |  | https://podminky.urs.cz/item/CS_URS_2022_02/712340831 | [14 empty] | Online PSC | 2
| VV |  | skladba S1 - hydroizolační asfaltový pás tl. 4 mm | [14 empty] | VV | 2 | 1 | True | 0 | ROZPOCET
| VV |  | 1253,8 |  | 1253.8 | [12 empty] | VV | 2 | 2 | True | 1 | ROZPOCET
38 | K | 998712201 | Přesun hmot pro povlakové krytiny stanovený procentní sazbou (%) z ceny vodorovná dopravní vzdálenost do 50 m v objektech výšky do 6 m | % |  |  | 0 | CS ÚRS 2022 02 |  | základní |  | 0 | 0 | 0 | 0 | 0 | 16 | K | 2 |  |  |  | ROZPOCET | 0 | 0 | 0 | 0 | 0 | 1 | 0 | 16 | 663815620
| Online PSC |  | https://podminky.urs.cz/item/CS_URS_2022_02/998712201 | [14 empty] | Online PSC | 2
| D | 721 | Zdravotechnika - vnitřní kanalizace |  |  |  | 0 |  |  |  |  | 0 |  | 0 |  | 0.11935 | 2 | D | 1 |  |  |  | ROZPOCET | [6 empty] | 0
39 | K | 721210822 | Demontáž kanalizačního příslušenství střešních vtoků DN 100 | kus | 7 |  | 0 | CS ÚRS 2022 02 |  | základní |  | 0 | 0 | 0 | 0.01705 | 0.11935 | 16 | K | 2 |  |  |  | ROZPOCET | 0 | 0 | 0 | 0 | 0 | 1 | 0 | 16 | 1534482689
| Online PSC |  | https://podminky.urs.cz/item/CS_URS_2022_02/721210822 | [14 empty] | Online PSC | 2
| VV |  | vtoky od žlabů | [14 empty] | VV | 2 | 1 | True | 0 | ROZPOCET
| VV |  | 7 |  | 7 | [12 empty] | VV | 2 | 2 | True | 1 | ROZPOCET
40 | K | 998721201 | Přesun hmot pro vnitřní kanalizace stanovený procentní sazbou (%) z ceny vodorovná dopravní vzdálenost do 50 m v objektech výšky do 6 m | % |  |  | 0 | CS ÚRS 2022 02 |  | základní |  | 0 | 0 | 0 | 0 | 0 | 16 | K | 2 |  |  |  | ROZPOCET | 0 | 0 | 0 | 0 | 0 | 1 | 0 | 16 | 669055124
| Online PSC |  | https://podminky.urs.cz/item/CS_URS_2022_02/998721201 | [14 empty] | Online PSC | 2
| D | 741 | Elektroinstalace - silnoproud |  |  |  | 0 |  |  |  |  | 0 |  | 0 |  | 0.045 | 2 | D | 1 |  |  |  | ROZPOCET | [6 empty] | 0
41 | K | 741372833 | Demontáž svítidel bez zachování funkčnosti (do suti) průmyslových výbojkových venkovních na stožáru přes 3 m | kus | 6 |  | 0 | CS ÚRS 2022 02 |  | základní |  | 0 | 0 | 0 | 0.0075 | 0.045 | 16 | K | 2 |  |  |  | ROZPOCET | 0 | 0 | 0 | 0 | 0 | 1 | 0 | 16 | 1009788054
| Online PSC |  | https://podminky.urs.cz/item/CS_URS_2022_02/741372833 | [14 empty] | Online PSC | 2
42 | K | 998741201 | Přesun hmot pro silnoproud stanovený procentní sazbou (%) z ceny vodorovná dopravní vzdálenost do 50 m v objektech výšky do 6 m | % |  |  | 0 | CS ÚRS 2022 02 |  | základní |  | 0 | 0 | 0 | 0 | 0 | 16 | K | 2 |  |  |  | ROZPOCET | 0 | 0 | 0 | 0 | 0 | 1 | 0 | 16 | 657437619
| Online PSC |  | https://podminky.urs.cz/item/CS_URS_2022_02/998741201 | [14 empty] | Online PSC | 2
| D | 772 | Podlahy z kamene |  |  |  | 0 |  |  |  |  | 0 |  | 0 |  | 3.69 | 2 | D | 1 |  |  |  | ROZPOCET | [6 empty] | 0
43 | K | 772212812 | Demontáž obkladů schodišťových stupňů z kamenných desek k dalšímu použití stupnic z měkkých kamenů lepených | m2 | 30 |  | 0 | CS ÚRS 2022 02 |  | základní |  | 0 | 0 | 0 | 0.123 | 3.69 | 16 | K | 2 |  |  |  | ROZPOCET | 0 | 0 | 0 | 0 | 0 | 1 | 0 | 16 | -873021007
| Online PSC |  | https://podminky.urs.cz/item/CS_URS_2022_02/772212812 | [14 empty] | Online PSC | 2
| VV |  | betonové dlaždice na koruně atiky | [14 empty] | VV | 2 | 1 | True | 0 | ROZPOCET
| VV |  | 0,5*60 |  | 30 | [12 empty] | VV | 2 | 2 | True | 1 | ROZPOCET
44 | K | 998772201 | Přesun hmot pro kamenné dlažby, obklady schodišťových stupňů a soklů stanovený procentní sazbou (%) z ceny vodorovná dopravní vzdálenost do 50 m v objektech výšky do 6 m | % |  |  | 0 | CS ÚRS 2022 02 |  | základní |  | 0 | 0 | 0 | 0 | 0 | 16 | K | 2 |  |  |  | ROZPOCET | 0 | 0 | 0 | 0 | 0 | 1 | 0 | 16 | -257184655
| Online PSC |  | https://podminky.urs.cz/item/CS_URS_2022_02/998772201 | [14 empty] | Online PSC | 2

## SO-02 - Architektonicko-s...
{af95b695-ba87-43aa-ac7e-7e9ca7b53ad1}
2
| KRYCÍ LIST SOUPISU PRACÍ | [7 empty] | v --- níže se nacházejí doplnkové a pomocné údaje k sestavám --- v | [8 empty] | False
Stavba:
Projektová dokumentace opravy terasy nad garážemi
Objekt:
SO-02 - Architektonicko-stavební část
| KSO: |  |  |  |  | CC-CZ:
| Místo: |  | Bytový dům Eliška - Náměstí Přemyslovců 8/21 |  |  | Datum: | 12. 9. 2022
| Zadavatel: |  |  |  |  | IČ: | 00239500
|  | Město Nymburk |  |  |  | DIČ:
| Uchazeč: |  |  |  |  | IČ: | Vyplň údaj
|  | Vyplň údaj |  |  |  | DIČ: | Vyplň údaj
| Projektant: |  |  |  |  | IČ: | 27642411
|  | DEKPROJEKT s.r.o. |  |  |  | DIČ:
| Zpracovatel: |  |  |  |  | IČ: | 27642411
|  | DEKPROJEKT s.r.o. |  |  |  | DIČ:
Poznámka:
| Cena bez DPH | [5 empty] | 0
|  |  | Základ daně |  |  | Sazba daně | Výše daně
| DPH | základní | 0 |  |  | 21% | 0
|  | snížená | 0 |  |  | 15% | 0
|  | zákl. přenesená | 0 |  |  | 21% | 0
|  | sníž. přenesená | 0 |  |  | 15% | 0
|  | nulová | 0 |  |  | 0% | 0
| Cena s DPH |  |  | v | CZK |  | 0
REKAPITULACE ČLENĚNÍ SOUPISU PRACÍ
Stavba:
Projektová dokumentace opravy terasy nad garážemi
Objekt:
SO-02 - Architektonicko-stavební část
Místo: |  |  | Bytový dům Eliška - Náměstí Přemyslovců 8/21 |  |  | Datum: | 12. 9. 2022
Zadavatel: |  |  | Město Nymburk |  |  | Projektant: | DEKPROJEKT s.r.o.
Uchazeč: |  |  | Vyplň údaj |  |  | Zpracovatel: | DEKPROJEKT s.r.o.
Kód dílu - Popis | [6 empty] | Cena celkem [CZK]
Náklady stavby celkem | [6 empty] | 0 | [11 empty] | -1
| HSV - Práce a dodávky HSV | [5 empty] | 0
| 1 - Zemní práce | [5 empty] | 0
| 2 - Zakládání | [5 empty] | 0
| 3 - Svislé a kompletní konstrukce | [5 empty] | 0
| 4 - Vodorovné konstrukce | [5 empty] | 0
| 5 - Komunikace pozemní | [5 empty] | 0
| 6 - Úpravy povrchů, podlahy a osazování výplní | [5 empty] | 0
| 8 - Trubní vedení | [5 empty] | 0
| 9 - Ostatní konstrukce a práce, bourání | [5 empty] | 0
| 998 - Přesun hmot | [5 empty] | 0
| PSV - Práce a dodávky PSV | [5 empty] | 0
| 711 - Izolace proti vodě, vlhkosti a plynům | [5 empty] | 0
| 712 - Povlakové krytiny | [5 empty] | 0
| 713 - Izolace tepelné | [5 empty] | 0
| 721 - Zdravotechnika - vnitřní kanalizace | [5 empty] | 0
| 741 - Elektroinstalace - silnoproud | [5 empty] | 0
| 764 - Konstrukce klempířské | [5 empty] | 0
| 767 - Konstrukce zámečnické | [5 empty] | 0
| 772 - Podlahy z kamene | [5 empty] | 0
| 783 - Dokončovací práce - nátěry | [5 empty] | 0
| OST - Ostatní | [5 empty] | 0
| VRN - Vedlejší rozpočtové náklady | [5 empty] | 0
| VRN3 - Zařízení staveniště | [5 empty] | 0
| VRN6 - Územní vlivy | [5 empty] | 0
SOUPIS PRACÍ
Stavba:
Projektová dokumentace opravy terasy nad garážemi
Objekt:
SO-02 - Architektonicko-stavební část
Místo: |  |  | Bytový dům Eliška - Náměstí Přemyslovců 8/21 |  |  | Datum: | 12. 9. 2022
Zadavatel: |  |  | Město Nymburk |  |  | Projektant: | DEKPROJEKT s.r.o.
Uchazeč: |  |  | Vyplň údaj |  |  | Zpracovatel: | DEKPROJEKT s.r.o.
PČ | Typ | Kód | Popis | MJ | Množství | J.cena [CZK] | Cena celkem [CZK] | Cenová soustava |  | DPH | J. Nh [h] | Nh celkem [h] | J. hmotnost [t] | Hmotnost celkem [t] | J. suť [t] | Suť Celkem [t]
Náklady soupisu celkem | [6 empty] | 0 |  |  |  |  | 0 |  | 809.1231 |  | 0 |  | D | -1 | [10 empty] | 0
| D | HSV | Práce a dodávky HSV |  |  |  | 0 |  |  |  |  | 0 |  | 788.2783 |  | 0 | 1 | D | 0 |  |  |  | ROZPOCET | [6 empty] | 0
| D | 1 | Zemní práce |  |  |  | 0 |  |  |  |  | 0 |  | 0 |  | 0 | 1 | D | 1 |  |  |  | ROZPOCET | [6 empty] | 0
1 | K | 132112121 | Hloubení zapažených rýh šířky do 800 mm ručně s urovnáním dna do předepsaného profilu a spádu v hornině třídy těžitelnosti I skupiny 1 a 2 soudržných | m3 | 9.461 |  | 0 | CS ÚRS 2022 02 |  | základní |  | 0 | 0 | 0 | 0 | 0 | 4 | K | 2 |  |  |  | ROZPOCET | 0 | 0 | 0 | 0 | 0 | 1 | 0 | 4 | -576402250
| Online PSC |  | https://podminky.urs.cz/item/CS_URS_2022_02/132112121 | [14 empty] | Online PSC | 2
| VV |  | detail D | [14 empty] | VV | 2 | 1 | True | 0 | ROZPOCET
| VV |  | 0,35*0,35*29,2 |  | 3.577 | [12 empty] | VV | 2 | 2 | True | 0 | ROZPOCET
| VV |  | detail E | [14 empty] | VV | 2 | 1 | True | 0 | ROZPOCET
| VV |  | 0,5*0,35*33,62 |  | 5.884 | [12 empty] | VV | 2 | 2 | True | 0 | ROZPOCET
| VV |  | Součet |  | 9.461 | [12 empty] | VV | 2 | 4 | True | 1 | ROZPOCET
2 | K | 174111101 | Zásyp sypaninou z jakékoliv horniny ručně s uložením výkopku ve vrstvách se zhutněním jam, šachet, rýh nebo kolem objektů v těchto vykopávkách | m3 | 5.422 |  | 0 | CS ÚRS 2022 02 |  | základní |  | 0 | 0 | 0 | 0 | 0 | 4 | K | 2 |  |  |  | ROZPOCET | 0 | 0 | 0 | 0 | 0 | 1 | 0 | 4 | 362211308
| Online PSC |  | https://podminky.urs.cz/item/CS_URS_2022_02/174111101 | [14 empty] | Online PSC | 2
| VV |  | detail D | [14 empty] | VV | 2 | 1 | True | 0 | ROZPOCET
| VV |  | (29,2*0,35*0,35)-((16,25+1,8)*0,15*0,25) |  | 2.9 | [12 empty] | VV | 2 | 2 | True | 0 | ROZPOCET
| VV |  | detail E | [14 empty] | VV | 2 | 1 | True | 0 | ROZPOCET
| VV |  | 0,5*0,15*33,62 |  | 2.522 | [12 empty] | VV | 2 | 2 | True | 0 | ROZPOCET
| VV |  | Součet |  | 5.422 | [12 empty] | VV | 2 | 4 | True | 1 | ROZPOCET
3 | K | 167111101 | Nakládání, skládání a překládání neulehlého výkopku nebo sypaniny ručně nakládání, z hornin třídy těžitelnosti I, skupiny 1 až 3 | m3 | 4.039 |  | 0 | CS ÚRS 2022 02 |  | základní |  | 0 | 0 | 0 | 0 | 0 | 4 | K | 2 |  |  |  | ROZPOCET | 0 | 0 | 0 | 0 | 0 | 1 | 0 | 4 | 1605888068
| Online PSC |  | https://podminky.urs.cz/item/CS_URS_2022_02/167111101 | [14 empty] | Online PSC | 2
| VV |  | rozdíl mezi výkopem a zásypem | [14 empty] | VV | 2 | 1 | True | 0 | ROZPOCET
| VV |  | 9,461-5,422 |  | 4.039 | [12 empty] | VV | 2 | 2 | True | 1 | ROZPOCET
4 | K | 162751117 | Vodorovné přemístění výkopku nebo sypaniny po suchu na obvyklém dopravním prostředku, bez naložení výkopku, avšak se složením bez rozhrnutí z horniny třídy těžitelnosti I skupiny 1 až 3 na vzdálenost přes 9 000 do 10 000 m | m3 | 4.039 |  | 0 | CS ÚRS 2022 02 |  | základní |  | 0 | 0 | 0 | 0 | 0 | 4 | K | 2 |  |  |  | ROZPOCET | 0 | 0 | 0 | 0 | 0 | 1 | 0 | 4 | -1357785553
| Online PSC |  | https://podminky.urs.cz/item/CS_URS_2022_02/162751117 | [14 empty] | Online PSC | 2
| VV |  | 4,039 |  | 4.039 | [12 empty] | VV | 2 | 2 | True | 1 | ROZPOCET
5 | K | 162751119 | Vodorovné přemístění výkopku nebo sypaniny po suchu na obvyklém dopravním prostředku, bez naložení výkopku, avšak se složením bez rozhrnutí z horniny třídy těžitelnosti I skupiny 1 až 3 na vzdálenost Příplatek k ceně za každých dalších i započatých 1 000 m | m3 | 40.39 |  | 0 | CS ÚRS 2022 02 |  | základní |  | 0 | 0 | 0 | 0 | 0 | 4 | K | 2 |  |  |  | ROZPOCET | 0 | 0 | 0 | 0 | 0 | 1 | 0 | 4 | 256062823
| Online PSC |  | https://podminky.urs.cz/item/CS_URS_2022_02/162751119 | [14 empty] | Online PSC | 2
| P |  | Poznámka k položce: předpoklad odvozu do 20 km celkem | [14 empty] | P | 2
| VV |  | 4,039*10 'Přepočtené koeficientem množství |  | 40.39 | [12 empty] | VV | 2 | 2 | False | 1 | ROZPOCET
6 | K | 171251201 | Uložení sypaniny na skládky nebo meziskládky bez hutnění s upravením uložené sypaniny do předepsaného tvaru | m3 | 4.039 |  | 0 | CS ÚRS 2022 02 |  | základní |  | 0 | 0 | 0 | 0 | 0 | 4 | K | 2 |  |  |  | ROZPOCET | 0 | 0 | 0 | 0 | 0 | 1 | 0 | 4 | -1030385906
| Online PSC |  | https://podminky.urs.cz/item/CS_URS_2022_02/171251201 | [14 empty] | Online PSC | 2
7 | K | 171201221 | Poplatek za uložení stavebního odpadu na skládce (skládkovné) zeminy a kamení zatříděného do Katalogu odpadů pod kódem 17 05 04 | t | 7.068 |  | 0 | CS ÚRS 2022 02 |  | základní |  | 0 | 0 | 0 | 0 | 0 | 4 | K | 2 |  |  |  | ROZPOCET | 0 | 0 | 0 | 0 | 0 | 1 | 0 | 4 | -1812088205
| Online PSC |  | https://podminky.urs.cz/item/CS_URS_2022_02/171201221 | [14 empty] | Online PSC | 2
| VV |  | 4,039*1,75 'Přepočtené koeficientem množství |  | 7.068 | [12 empty] | VV | 2 | 2 | False | 1 | ROZPOCET
| D | 2 | Zakládání |  |  |  | 0 |  |  |  |  | 0 |  | 3.631 |  | 0 | 1 | D | 1 |  |  |  | ROZPOCET | [6 empty] | 0
8 | K | 271532212 | Podsyp pod základové konstrukce se zhutněním a urovnáním povrchu z kameniva hrubého, frakce 16 - 32 mm | m3 | 1.681 |  | 0 | CS ÚRS 2022 02 |  | základní |  | 0 | 2.16 | 3.631 | 0 | 0 | 4 | K | 2 |  |  |  | ROZPOCET | 0 | 0 | 0 | 0 | 0 | 1 | 0 | 4 | -1477209670
| Online PSC |  | https://podminky.urs.cz/item/CS_URS_2022_02/271532212 | [14 empty] | Online PSC | 2
| VV |  | detail E | [14 empty] | VV | 2 | 1 | True | 0 | ROZPOCET
| VV |  | 0,1*0,5*33,62 |  | 1.681 | [12 empty] | VV | 2 | 2 | True | 1 | ROZPOCET
| D | 3 | Svislé a kompletní konstrukce |  |  |  | 0 |  |  |  |  | 0 |  | 9.6018 |  | 0 | 1 | D | 1 |  |  |  | ROZPOCET | [6 empty] | 0
9 | K | 319202331 | Vyrovnání nerovného povrchu vnitřního i vnějšího zdiva přizděním, tl. přes 80 do 150 mm | m2 | 14.5 |  | 0 | CS ÚRS 2022 02 |  | základní |  | 0 | 0.11576 | 1.6785 | 0 | 0 | 4 | K | 2 |  |  |  | ROZPOCET | 0 | 0 | 0 | 0 | 0 | 1 | 0 | 4 | -2009853314
| Online PSC |  | https://podminky.urs.cz/item/CS_URS_2022_02/319202331 | [14 empty] | Online PSC | 2
| VV |  | doplnění zdiva atiky v rozsahu 5% plochy | [14 empty] | VV | 2 | 1 | True | 0 | ROZPOCET
| VV |  | směrem k řešenému prostranství | [14 empty] | VV | 2 | 1 | True | 0 | ROZPOCET
| VV |  | 80*0,05 |  | 4 | [12 empty] | VV | 2 | 2 | True | 0 | ROZPOCET
| VV |  | směrem k řece | [14 empty] | VV | 2 | 1 | True | 0 | ROZPOCET
| VV |  | 210*0,05 |  | 10.5 | [12 empty] | VV | 2 | 2 | True | 0 | ROZPOCET
| VV |  | Součet |  | 14.5 | [12 empty] | VV | 2 | 4 | True | 1 | ROZPOCET
10 | K | 330321515 | Sloupy, pilíře, táhla, rámové stojky, vzpěry z betonu železového (bez výztuže) pohledového pro prostředí s mrazovými cykly tř. C 25/30 | m3 | 3.081 |  | 0 | CS ÚRS 2022 02 |  | základní |  | 0 | 2.5019 | 7.7083 | 0 | 0 | 4 | K | 2 |  |  |  | ROZPOCET | 0 | 0 | 0 | 0 | 0 | 1 | 0 | 4 | 152246872
| Online PSC |  | https://podminky.urs.cz/item/CS_URS_2022_02/330321515 | [14 empty] | Online PSC | 2
| P |  | Poznámka k položce: pohled beton PD 3 + sražené hrany | [14 empty] | P | 2
| VV |  | minipodia beton | [14 empty] | VV | 2 | 1 | True | 0 | ROZPOCET
| VV |  | 3*(0,18+0,12)*1,14*1,14 |  | 1.17 | [12 empty] | VV | 2 | 2 | True | 0 | ROZPOCET
| VV |  | 2*(0,18+0,24)*1,14*1,14 |  | 1.092 | [12 empty] | VV | 2 | 2 | True | 0 | ROZPOCET
| VV |  | 1*(0,18+0,45)*1,14*1,14 |  | 0.819 | [12 empty] | VV | 2 | 2 | True | 0 | ROZPOCET
| VV |  | Součet |  | 3.081 | [12 empty] | VV | 2 | 4 | True | 1 | ROZPOCET
11 | K | 331351125 | Bednění hranatých sloupů a pilířů včetně vzepření průřezu pravoúhlého čtyřúhelníka výšky do 4 m, průřezu přes 0,16 m2 zřízení | m2 | 10.807 |  | 0 | CS ÚRS 2022 02 |  | základní |  | 0 | 0.0022 | 0.023775 | 0 | 0 | 4 | K | 2 |  |  |  | ROZPOCET | 0 | 0 | 0 | 0 | 0 | 1 | 0 | 4 | -2098031103
| Online PSC |  | https://podminky.urs.cz/item/CS_URS_2022_02/331351125 | [14 empty] | Online PSC | 2
| VV |  | minipodia beton | [14 empty] | VV | 2 | 1 | True | 0 | ROZPOCET
| VV |  | 3*(0,18+0,12)*1,14*4 |  | 4.104 | [12 empty] | VV | 2 | 2 | True | 0 | ROZPOCET
| VV |  | 2*(0,18+0,24)*1,14*4 |  | 3.83 | [12 empty] | VV | 2 | 2 | True | 0 | ROZPOCET
| VV |  | 1*(0,18+0,45)*1,14*4 |  | 2.873 | [12 empty] | VV | 2 | 2 | True | 0 | ROZPOCET
| VV |  | Součet |  | 10.807 | [12 empty] | VV | 2 | 4 | True | 1 | ROZPOCET
12 | K | 331351126 | Bednění hranatých sloupů a pilířů včetně vzepření průřezu pravoúhlého čtyřúhelníka výšky do 4 m, průřezu přes 0,16 m2 odstranění | m2 | 10.807 |  | 0 | CS ÚRS 2022 02 |  | základní |  | 0 | 0 | 0 | 0 | 0 | 4 | K | 2 |  |  |  | ROZPOCET | 0 | 0 | 0 | 0 | 0 | 1 | 0 | 4 | -173448194
| Online PSC |  | https://podminky.urs.cz/item/CS_URS_2022_02/331351126 | [14 empty] | Online PSC | 2
13 | K | 331351911 | Bednění hranatých sloupů a pilířů včetně vzepření průřezu pravoúhlého čtyřúhelníka Příplatek k cenám za pohledový beton | m2 | 10.807 |  | 0 | CS ÚRS 2022 02 |  | základní |  | 0 | 0.0027 | 0.029179 | 0 | 0 | 4 | K | 2 |  |  |  | ROZPOCET | 0 | 0 | 0 | 0 | 0 | 1 | 0 | 4 | -611446281
| Online PSC |  | https://podminky.urs.cz/item/CS_URS_2022_02/331351911 | [14 empty] | Online PSC | 2
| VV |  | minipodia beton | [14 empty] | VV | 2 | 1 | True | 0 | ROZPOCET
| VV |  | 3*(0,18+0,12)*1,14*4 |  | 4.104 | [12 empty] | VV | 2 | 2 | True | 0 | ROZPOCET
| VV |  | 2*(0,18+0,24)*1,14*4 |  | 3.83 | [12 empty] | VV | 2 | 2 | True | 0 | ROZPOCET
| VV |  | 1*(0,18+0,45)*1,14*4 |  | 2.873 | [12 empty] | VV | 2 | 2 | True | 0 | ROZPOCET
| VV |  | Součet |  | 10.807 | [12 empty] | VV | 2 | 4 | True | 1 | ROZPOCET
14 | K | 331361821 | Výztuž sloupů, pilířů, rámových stojek, táhel nebo vzpěr hranatých svislých nebo šikmých (odkloněných) z betonářské oceli 10 505 (R) nebo BSt 500 | t | 0.154 |  | 0 | CS ÚRS 2022 02 |  | základní |  | 0 | 1.0524 | 0.16206 | 0 | 0 | 4 | K | 2 |  |  |  | ROZPOCET | 0 | 0 | 0 | 0 | 0 | 1 | 0 | 4 | 382412336
| Online PSC |  | https://podminky.urs.cz/item/CS_URS_2022_02/331361821 | [14 empty] | Online PSC | 2
| VV |  | minipodia beton - výztuž předpoklad 50 kg/m3 | [14 empty] | VV | 2 | 1 | True | 0 | ROZPOCET
| VV |  | 3*(0,18+0,12)*1,14*1,14*0,05 |  | 0.058 | [12 empty] | VV | 2 | 2 | True | 0 | ROZPOCET
| VV |  | 2*(0,18+0,24)*1,14*1,14*0,05 |  | 0.055 | [12 empty] | VV | 2 | 2 | True | 0 | ROZPOCET
| VV |  | 1*(0,18+0,45)*1,14*1,14*0,05 |  | 0.041 | [12 empty] | VV | 2 | 2 | True | 0 | ROZPOCET
| VV |  | Součet |  | 0.154 | [12 empty] | VV | 2 | 4 | True | 1 | ROZPOCET
| D | 4 | Vodorovné konstrukce |  |  |  | 0 |  |  |  |  | 0 |  | 8.2663 |  | 0 | 1 | D | 1 |  |  |  | ROZPOCET | [6 empty] | 0
15 | K | 430321414 | Schodišťové konstrukce a rampy z betonu železového (bez výztuže) stupně, schodnice, ramena, podesty s nosníky tř. C 25/30 | m3 | 3.236 |  | 0 | CS ÚRS 2022 02 |  | základní |  | 0 | 2.5019 | 8.0963 | 0 | 0 | 4 | K | 2 |  |  |  | ROZPOCET | 0 | 0 | 0 | 0 | 0 | 1 | 0 | 4 | 2143463876
| Online PSC |  | https://podminky.urs.cz/item/CS_URS_2022_02/430321414 | [14 empty] | Online PSC | 2
| VV |  | detail E | [14 empty] | VV | 2 | 1 | True | 0 | ROZPOCET
| VV |  | 33,62*(0,5*0,1) |  | 1.681 | [12 empty] | VV | 2 | 2 | True | 0 | ROZPOCET
| VV |  | 33,62*0,45*0,15/2 |  | 1.135 | [12 empty] | VV | 2 | 2 | True | 0 | ROZPOCET
| VV |  | 33,62*0,05*0,25 |  | 0.42 | [12 empty] | VV | 2 | 2 | True | 0 | ROZPOCET
| VV |  | Součet |  | 3.236 | [12 empty] | VV | 2 | 4 | True | 1 | ROZPOCET
16 | K | 430361821 | Výztuž schodišťových konstrukcí a ramp stupňů, schodnic, ramen, podest s nosníky z betonářské oceli 10 505 (R) nebo BSt 500 | t | 0.162 |  | 0 | CS ÚRS 2022 02 |  | základní |  | 0 | 1.0493 | 0.16998 | 0 | 0 | 4 | K | 2 |  |  |  | ROZPOCET | 0 | 0 | 0 | 0 | 0 | 1 | 0 | 4 | -510227876
| Online PSC |  | https://podminky.urs.cz/item/CS_URS_2022_02/430361821 | [14 empty] | Online PSC | 2
| VV |  | předpoklad vyztužení 50 kg/m3 | [14 empty] | VV | 2 | 1 | True | 0 | ROZPOCET
| VV |  | 3,236*0,05 |  | 0.162 | [12 empty] | VV | 2 | 2 | True | 1 | ROZPOCET
| D | 5 | Komunikace pozemní |  |  |  | 0 |  |  |  |  | 0 |  | 500.761 |  | 0 | 1 | D | 1 |  |  |  | ROZPOCET | [6 empty] | 0
17 | K | 596811312 | Kladení velkoformátové dlažby pozemních komunikací a komunikací pro pěší s ložem z kameniva tl. 40 mm, s vyplněním spár, s hutněním, vibrováním a se smetením přebytečného materiálu tl. do 100 mm, velikosti dlaždic do 0,5 m2, pro plochy přes 300 m2 | m2 | 1162.3 |  | 0 | CS ÚRS 2022 02 |  | základní |  | 0 | 0.0888 | 103.2122 | 0 | 0 | 4 | K | 2 |  |  |  | ROZPOCET | 0 | 0 | 0 | 0 | 0 | 1 | 0 | 4 | 814801691
| Online PSC |  | https://podminky.urs.cz/item/CS_URS_2022_02/596811312 | [14 empty] | Online PSC | 2
| VV |  | skladba S1´ | [14 empty] | VV | 2 | 1 | True | 0 | ROZPOCET
| VV |  | 1162,3 |  | 1162.3 | [12 empty] | VV | 2 | 2 | True | 1 | ROZPOCET
18 | M | 58384636 | deska dlažební broušená formátovaná mramor tl 60mm | m2 | 1197.169 |  | 0 | CS ÚRS 2022 02 |  | základní |  | 0 | 0.162 | 193.9414 | 0 | 0 | 8 | M | 2 |  |  |  | ROZPOCET | 0 | 0 | 0 | 0 | 0 | 1 | 0 | 4 | 728093184
| VV |  | 1162,3*1,03 'Přepočtené koeficientem množství |  | 1197.169 | [12 empty] | VV | 2 | 2 | False | 1 | ROZPOCET
19 | K | 564831111 | Podklad ze štěrkodrti ŠD s rozprostřením a zhutněním plochy přes 100 m2, po zhutnění tl. 100 mm | m2 | 116.23 |  | 0 | CS ÚRS 2022 02 |  | základní |  | 0 | 0.23 | 26.7329 | 0 | 0 | 4 | K | 2 |  |  |  | ROZPOCET | 0 | 0 | 0 | 0 | 0 | 1 | 0 | 4 | -231346639
| Online PSC |  | https://podminky.urs.cz/item/CS_URS_2022_02/564831111 | [14 empty] | Online PSC | 2
| P |  | Poznámka k položce: 10 mm do celkové tl. lože 50 mm | [14 empty] | P | 2
| VV |  | skladba S1´ | [14 empty] | VV | 2 | 1 | True | 0 | ROZPOCET
| VV |  | 1162,3 |  | 1162.3 | [12 empty] | VV | 2 | 2 | True | 1 | ROZPOCET
| VV |  | 1162,3*0,1 'Přepočtené koeficientem množství |  | 116.23 | [12 empty] | VV | 2 | 2 | False | 1 | ROZPOCET
20 | K | 596811311 | Kladení velkoformátové dlažby pozemních komunikací a komunikací pro pěší s ložem z kameniva tl. 40 mm, s vyplněním spár, s hutněním, vibrováním a se smetením přebytečného materiálu tl. do 100 mm, velikosti dlaždic do 0,5 m2, pro plochy do 300 m2 | m2 | 218.8 |  | 0 | CS ÚRS 2022 02 |  | základní |  | 0 | 0.0888 | 19.4294 | 0 | 0 | 4 | K | 2 |  |  |  | ROZPOCET | 0 | 0 | 0 | 0 | 0 | 1 | 0 | 4 | -1312380899
| Online PSC |  | https://podminky.urs.cz/item/CS_URS_2022_02/596811311 | [14 empty] | Online PSC | 2
| VV |  | skladba S6´ | [14 empty] | VV | 2 | 1 | True | 0 | ROZPOCET
| VV |  | 13,1+205,7 |  | 218.8 | [12 empty] | VV | 2 | 2 | True | 1 | ROZPOCET
21 | M | 58384636 | deska dlažební broušená formátovaná mramor tl 60mm | m2 | 225.364 |  | 0 | CS ÚRS 2022 02 |  | základní |  | 0 | 0.162 | 36.509 | 0 | 0 | 8 | M | 2 |  |  |  | ROZPOCET | 0 | 0 | 0 | 0 | 0 | 1 | 0 | 4 | 768970251
| VV |  | 218,8*1,03 'Přepočtené koeficientem množství |  | 225.364 | [12 empty] | VV | 2 | 2 | False | 1 | ROZPOCET
22 | K | 564831111 | Podklad ze štěrkodrti ŠD s rozprostřením a zhutněním plochy přes 100 m2, po zhutnění tl. 100 mm | m2 | 65.64 |  | 0 | CS ÚRS 2022 02 |  | základní |  | 0 | 0.23 | 15.0972 | 0 | 0 | 4 | K | 2 |  |  |  | ROZPOCET | 0 | 0 | 0 | 0 | 0 | 1 | 0 | 4 | -2092770150
| Online PSC |  | https://podminky.urs.cz/item/CS_URS_2022_02/564831111 | [14 empty] | Online PSC | 2
| P |  | Poznámka k položce: 30 mm do celkové tl. lože 70 mm | [14 empty] | P | 2
| VV |  | skladba S6´ | [14 empty] | VV | 2 | 1 | True | 0 | ROZPOCET
| VV |  | 13,1+205,7 |  | 218.8 | [12 empty] | VV | 2 | 2 | True | 1 | ROZPOCET
| VV |  | 218,8*0,3 'Přepočtené koeficientem množství |  | 65.64 | [12 empty] | VV | 2 | 2 | False | 1 | ROZPOCET
23 | K | 591211111 | Kladení dlažby z kostek s provedením lože do tl. 50 mm, s vyplněním spár, s dvojím beraněním a se smetením přebytečného materiálu na krajnici drobných z kamene, do lože z kameniva těženého | m2 | 251.5 |  | 0 | CS ÚRS 2022 02 |  | základní |  | 0 | 0.1837 | 46.2005 | 0 | 0 | 4 | K | 2 |  |  |  | ROZPOCET | 0 | 0 | 0 | 0 | 0 | 1 | 0 | 4 | -1207795572
| Online PSC |  | https://podminky.urs.cz/item/CS_URS_2022_02/591211111 | [14 empty] | Online PSC | 2
| VV |  | skladba S2´ | [14 empty] | VV | 2 | 1 | True | 0 | ROZPOCET
| VV |  | 21,45+1,45+9,8 |  | 32.7 | [12 empty] | VV | 2 | 2 | True | 0 | ROZPOCET
| VV |  | skladba S6´ | [14 empty] | VV | 2 | 1 | True | 0 | ROZPOCET
| VV |  | 13,1+205,7 |  | 218.8 | [12 empty] | VV | 2 | 2 | True | 0 | ROZPOCET
| VV |  | Součet |  | 251.5 | [12 empty] | VV | 2 | 4 | True | 1 | ROZPOCET
24 | M | 58381004 | kostka štípaná dlažební mozaika žula 4/6 tř 1 | m2 | 256.53 |  | 0 | CS ÚRS 2022 02 |  | základní |  | 0 | 0.118 | 30.2705 | 0 | 0 | 8 | M | 2 |  |  |  | ROZPOCET | 0 | 0 | 0 | 0 | 0 | 1 | 0 | 4 | -1682807423
| VV |  | 251,5*1,02 'Přepočtené koeficientem množství |  | 256.53 | [12 empty] | VV | 2 | 2 | False | 1 | ROZPOCET
25 | K | 564831111 | Podklad ze štěrkodrti ŠD s rozprostřením a zhutněním plochy přes 100 m2, po zhutnění tl. 100 mm | m2 | 43.76 |  | 0 | CS ÚRS 2022 02 |  | základní |  | 0 | 0.23 | 10.0648 | 0 | 0 | 4 | K | 2 |  |  |  | ROZPOCET | 0 | 0 | 0 | 0 | 0 | 1 | 0 | 4 | -1699838646
| Online PSC |  | https://podminky.urs.cz/item/CS_URS_2022_02/564831111 | [14 empty] | Online PSC | 2
| P |  | Poznámka k položce: 20 mm do celkové tl. lože 70 mm | [14 empty] | P | 2
| VV |  | skladba S6´ | [14 empty] | VV | 2 | 1 | True | 0 | ROZPOCET
| VV |  | 13,1+205,7 |  | 218.8 | [12 empty] | VV | 2 | 2 | True | 1 | ROZPOCET
| VV |  | 218,8*0,2 'Přepočtené koeficientem množství |  | 43.76 | [12 empty] | VV | 2 | 2 | False | 1 | ROZPOCET
26 | K | 579231312 | Venkovní lité pryžové povrchy na předem upravený terén jednovrstvé tloušťky 13 mm včetně stabilizační vrstvy tloušťky 35 mm, prováděné ručně plochy do 300 m2 jedna barva ostatní | m2 | 30.4 |  | 0 | CS ÚRS 2022 02 |  | základní |  | 0 | 0.05151 | 1.5659 | 0 | 0 | 4 | K | 2 |  |  |  | ROZPOCET | 0 | 0 | 0 | 0 | 0 | 1 | 0 | 4 | -780499215
| Online PSC |  | https://podminky.urs.cz/item/CS_URS_2022_02/579231312 | [14 empty] | Online PSC | 2
| VV |  | skladba S3´ - EPDM granulát pojený PU pojivem 8 mm + SBR granulát pojený PU pojivem 40 mm | [14 empty] | VV | 2 | 1 | True | 0 | ROZPOCET
| VV |  | 30,4 |  | 30.4 | [12 empty] | VV | 2 | 2 | True | 1 | ROZPOCET
27 | K | 564811112 | Podklad ze štěrkodrti ŠD s rozprostřením a zhutněním plochy přes 100 m2, po zhutnění tl. 60 mm | m2 | 30.4 |  | 0 | CS ÚRS 2022 02 |  | základní |  | 0 | 0.138 | 4.1952 | 0 | 0 | 4 | K | 2 |  |  |  | ROZPOCET | 0 | 0 | 0 | 0 | 0 | 1 | 0 | 4 | 1490798866
| Online PSC |  | https://podminky.urs.cz/item/CS_URS_2022_02/564811112 | [14 empty] | Online PSC | 2
| VV |  | skladba S3´ | [14 empty] | VV | 2 | 1 | True | 0 | ROZPOCET
| VV |  | 30,4 |  | 30.4 | [12 empty] | VV | 2 | 2 | True | 1 | ROZPOCET
28 | K | 631311115 | Mazanina z betonu prostého bez zvýšených nároků na prostředí tl. přes 50 do 80 mm tř. C 20/25 | m3 | 0.829 |  | 0 | CS ÚRS 2022 02 |  | základní |  | 0 | 2.5019 | 2.0741 | 0 | 0 | 4 | K | 2 |  |  |  | ROZPOCET | 0 | 0 | 0 | 0 | 0 | 1 | 0 | 4 | 589953007
| Online PSC |  | https://podminky.urs.cz/item/CS_URS_2022_02/631311115 | [14 empty] | Online PSC | 2
| VV |  | skladba S4´ | [14 empty] | VV | 2 | 1 | True | 0 | ROZPOCET
| VV |  | 0,06*(2,64+1,75+3,85+2,21+3,36) |  | 0.829 | [12 empty] | VV | 2 | 2 | True | 1 | ROZPOCET
29 | M | 58343911 | kamenivo drcené hrubé frakce 11/22 | t | 0.111 |  | 0 | CS ÚRS 2022 02 |  | základní |  | 0 | 1 | 0.111 | 0 | 0 | 8 | M | 2 |  |  |  | ROZPOCET | 0 | 0 | 0 | 0 | 0 | 1 | 0 | 4 | 677841514
| VV |  | 3,36*0,022 |  | 0.074 | [12 empty] | VV | 2 | 2 | True | 1 | ROZPOCET
| VV |  | 0,074*1,5 'Přepočtené koeficientem množství |  | 0.111 | [12 empty] | VV | 2 | 2 | False | 1 | ROZPOCET
30 | M | 58343930 | kamenivo drcené hrubé frakce 16/32 | t | 0.107 |  | 0 | CS ÚRS 2022 02 |  | základní |  | 0 | 1 | 0.107 | 0 | 0 | 8 | M | 2 |  |  |  | ROZPOCET | 0 | 0 | 0 | 0 | 0 | 1 | 0 | 4 | 1278012802
| VV |  | 2,21*0,032 |  | 0.071 | [12 empty] | VV | 2 | 2 | True | 1 | ROZPOCET
| VV |  | 0,071*1,5 'Přepočtené koeficientem množství |  | 0.107 | [12 empty] | VV | 2 | 2 | False | 1 | ROZPOCET
31 | M | 58343959 | kamenivo drcené hrubé frakce 32/63 | t | 0.365 |  | 0 | CS ÚRS 2022 02 |  | základní |  | 0 | 1 | 0.365 | 0 | 0 | 8 | M | 2 |  |  |  | ROZPOCET | 0 | 0 | 0 | 0 | 0 | 1 | 0 | 4 | -559783209
| VV |  | 3,85*0,063 |  | 0.243 | [12 empty] | VV | 2 | 2 | True | 1 | ROZPOCET
| VV |  | 0,243*1,5 'Přepočtené koeficientem množství |  | 0.365 | [12 empty] | VV | 2 | 2 | False | 1 | ROZPOCET
32 | M | 58344003 | kamenivo drcené hrubé frakce 63/125 | t | 0.329 |  | 0 | CS ÚRS 2022 02 |  | základní |  | 0 | 1 | 0.329 | 0 | 0 | 8 | M | 2 |  |  |  | ROZPOCET | 0 | 0 | 0 | 0 | 0 | 1 | 0 | 4 | -174701118
| VV |  | 1,75*0,125 |  | 0.219 | [12 empty] | VV | 2 | 2 | True | 1 | ROZPOCET
| VV |  | 0,219*1,5 'Přepočtené koeficientem množství |  | 0.329 | [12 empty] | VV | 2 | 2 | False | 1 | ROZPOCET
33 | M | 58380652 | kámen lomový neupravený tříděný frakce 0/250 | t | 1.188 |  | 0 | CS ÚRS 2022 02 |  | základní |  | 0 | 1 | 1.188 | 0 | 0 | 8 | M | 2 |  |  |  | ROZPOCET | 0 | 0 | 0 | 0 | 0 | 1 | 0 | 4 | -1893740957
| VV |  | 2,64*0,3 |  | 0.792 | [12 empty] | VV | 2 | 2 | True | 1 | ROZPOCET
| VV |  | 0,792*1,5 'Přepočtené koeficientem množství |  | 1.188 | [12 empty] | VV | 2 | 2 | False | 1 | ROZPOCET
34 | K | 564710011 | Podklad nebo kryt z kameniva hrubého drceného vel. 8-16 mm s rozprostřením a zhutněním plochy přes 100 m2, po zhutnění tl. 50 mm | m2 | 13.81 |  | 0 | CS ÚRS 2022 02 |  | základní |  | 0 | 0.106 | 1.4639 | 0 | 0 | 4 | K | 2 |  |  |  | ROZPOCET | 0 | 0 | 0 | 0 | 0 | 1 | 0 | 4 | 1459876029
| Online PSC |  | https://podminky.urs.cz/item/CS_URS_2022_02/564710011 | [14 empty] | Online PSC | 2
| VV |  | skladba S4´ | [14 empty] | VV | 2 | 1 | True | 0 | ROZPOCET
| VV |  | (2,64+1,75+3,85+2,21+3,36) |  | 13.81 | [12 empty] | VV | 2 | 2 | True | 1 | ROZPOCET
35 | K | 181411151 | Založení trávníku na půdě předem připravené plochy do 1000 m2 předpěstovaným travním kobercem parkového v rovině nebo na svahu do 1:5 | m2 | 92.9 |  | 0 | CS ÚRS 2022 02 |  | základní |  | 0 | 8e-05 | 0.007432 | 0 | 0 | 4 | K | 2 |  |  |  | ROZPOCET | 0 | 0 | 0 | 0 | 0 | 1 | 0 | 4 | 1466533251
| Online PSC |  | https://podminky.urs.cz/item/CS_URS_2022_02/181411151 | [14 empty] | Online PSC | 2
| VV |  | skladba S7´ | [14 empty] | VV | 2 | 1 | True | 0 | ROZPOCET
| VV |  | 42,7+50,2 |  | 92.9 | [12 empty] | VV | 2 | 2 | True | 1 | ROZPOCET
36 | M | 69334007 | koberec trávníkový vegetačních střech | m2 | 92.9 |  | 0 | CS ÚRS 2022 02 |  | základní |  | 0 | 0.015 | 1.3935 | 0 | 0 | 8 | M | 2 |  |  |  | ROZPOCET | 0 | 0 | 0 | 0 | 0 | 1 | 0 | 4 | 1936200462
37 | K | 182303111 | Doplnění zeminy nebo substrátu na travnatých plochách tloušťky do 50 mm v rovině nebo na svahu do 1:5 | m2 | 92.9 |  | 0 | CS ÚRS 2022 02 |  | základní |  | 0 | 0 | 0 | 0 | 0 | 4 | K | 2 |  |  |  | ROZPOCET | 0 | 0 | 0 | 0 | 0 | 1 | 0 | 4 | -222618996
| Online PSC |  | https://podminky.urs.cz/item/CS_URS_2022_02/182303111 | [14 empty] | Online PSC | 2
| VV |  | skladba S7´ | [14 empty] | VV | 2 | 1 | True | 0 | ROZPOCET
| VV |  | 42,7+50,2 |  | 92.9 | [12 empty] | VV | 2 | 2 | True | 1 | ROZPOCET
38 | M | 10321004 | substrát vegetačních střech intenzivní trávníkový | m3 | 6.503 |  | 0 | CS ÚRS 2022 02 |  | základní |  | 0 | 1 | 6.503 | 0 | 0 | 8 | M | 2 |  |  |  | ROZPOCET | 0 | 0 | 0 | 0 | 0 | 1 | 0 | 4 | 386721423
| VV |  | 92,9*0,07 'Přepočtené koeficientem množství |  | 6.503 | [12 empty] | VV | 2 | 2 | False | 1 | ROZPOCET
| D | 6 | Úpravy povrchů, podlahy a osazování výplní |  |  |  | 0 |  |  |  |  | 0 |  | 235.6753 |  | 0 | 1 | D | 1 |  |  |  | ROZPOCET | [6 empty] | 0
39 | K | 622635021 | Oprava spárování cihelného zdiva cementovou maltou včetně vysekání a vyčištění spár stěn, v rozsahu opravované plochy přes 20 do 30 % | m2 | 290 |  | 0 | CS ÚRS 2022 02 |  | základní |  | 0 | 0.00316 | 0.9164 | 0 | 0 | 4 | K | 2 |  |  |  | ROZPOCET | 0 | 0 | 0 | 0 | 0 | 1 | 0 | 4 | 1739848037
| Online PSC |  | https://podminky.urs.cz/item/CS_URS_2022_02/622635021 | [14 empty] | Online PSC | 2
| VV |  | přespárování zdiva atiky | [14 empty] | VV | 2 | 1 | True | 0 | ROZPOCET
| VV |  | směrem k řešenému prostranství | [14 empty] | VV | 2 | 1 | True | 0 | ROZPOCET
| VV |  | 80 |  | 80 | [12 empty] | VV | 2 | 2 | True | 0 | ROZPOCET
| VV |  | směrem k řece | [14 empty] | VV | 2 | 1 | True | 0 | ROZPOCET
| VV |  | 210 |  | 210 | [12 empty] | VV | 2 | 2 | True | 0 | ROZPOCET
| VV |  | Součet |  | 290 | [12 empty] | VV | 2 | 4 | True | 1 | ROZPOCET
40 | K | 631311116 | Mazanina z betonu prostého bez zvýšených nároků na prostředí tl. přes 50 do 80 mm tř. C 25/30 | m3 | 92.942 |  | 0 | CS ÚRS 2022 02 |  | základní |  | 0 | 2.5019 | 232.5288 | 0 | 0 | 4 | K | 2 |  |  |  | ROZPOCET | 0 | 0 | 0 | 0 | 0 | 1 | 0 | 4 | 1470952577
| Online PSC |  | https://podminky.urs.cz/item/CS_URS_2022_02/631311116 | [14 empty] | Online PSC | 2
| VV |  | skladba S1´ | [14 empty] | VV | 2 | 1 | True | 0 | ROZPOCET
| VV |  | 1162,3*0,075 |  | 87.173 | [12 empty] | VV | 2 | 2 | True | 0 | ROZPOCET
| VV |  | skladba S2´ | [14 empty] | VV | 2 | 1 | True | 0 | ROZPOCET
| VV |  | (21,45+1,45+9,8)*0,075 |  | 2.453 | [12 empty] | VV | 2 | 2 | True | 0 | ROZPOCET
| VV |  | skladba S3´ | [14 empty] | VV | 2 | 1 | True | 0 | ROZPOCET
| VV |  | 30,4*0,075 |  | 2.28 | [12 empty] | VV | 2 | 2 | True | 0 | ROZPOCET
| VV |  | skladba S4´ | [14 empty] | VV | 2 | 1 | True | 0 | ROZPOCET
| VV |  | (2,64+1,75+3,85+2,21+3,36)*0,075 |  | 1.036 | [12 empty] | VV | 2 | 2 | True | 0 | ROZPOCET
| VV |  | Součet |  | 92.942 | [12 empty] | VV | 2 | 4 | True | 1 | ROZPOCET
41 | K | 631319011 | Příplatek k cenám mazanin za úpravu povrchu mazaniny přehlazením, mazanina tl. přes 50 do 80 mm | m3 | 92.942 |  | 0 | CS ÚRS 2022 02 |  | základní |  | 0 | 0 | 0 | 0 | 0 | 4 | K | 2 |  |  |  | ROZPOCET | 0 | 0 | 0 | 0 | 0 | 1 | 0 | 4 | 1033197463
| Online PSC |  | https://podminky.urs.cz/item/CS_URS_2022_02/631319011 | [14 empty] | Online PSC | 2
42 | K | 631319171 | Příplatek k cenám mazanin za stržení povrchu spodní vrstvy mazaniny latí před vložením výztuže nebo pletiva pro tl. obou vrstev mazaniny přes 50 do 80 mm | m3 | 92.942 |  | 0 | CS ÚRS 2022 02 |  | základní |  | 0 | 0 | 0 | 0 | 0 | 4 | K | 2 |  |  |  | ROZPOCET | 0 | 0 | 0 | 0 | 0 | 1 | 0 | 4 | -669947535
| Online PSC |  | https://podminky.urs.cz/item/CS_URS_2022_02/631319171 | [14 empty] | Online PSC | 2
43 | K | 631362021 | Výztuž mazanin ze svařovaných sítí z drátů typu KARI | t | 2.007 |  | 0 | CS ÚRS 2022 02 |  | základní |  | 0 | 1.0628 | 2.133 | 0 | 0 | 4 | K | 2 |  |  |  | ROZPOCET | 0 | 0 | 0 | 0 | 0 | 1 | 0 | 4 | -1138981412
| Online PSC |  | https://podminky.urs.cz/item/CS_URS_2022_02/631362021 | [14 empty] | Online PSC | 2
| VV |  | kari 150/150/4 | [14 empty] | VV | 2 | 1 | True | 0 | ROZPOCET
| VV |  | skladba S1´ | [14 empty] | VV | 2 | 1 | True | 0 | ROZPOCET
| VV |  | 1162,3*1,35/1000*1,2 |  | 1.883 | [12 empty] | VV | 2 | 2 | True | 0 | ROZPOCET
| VV |  | skladba S2´ | [14 empty] | VV | 2 | 1 | True | 0 | ROZPOCET
| VV |  | (21,45+1,45+9,8)*1,35/1000*1,2 |  | 0.053 | [12 empty] | VV | 2 | 2 | True | 0 | ROZPOCET
| VV |  | skladba S3´ | [14 empty] | VV | 2 | 1 | True | 0 | ROZPOCET
| VV |  | 30,4*1,35/1000*1,2 |  | 0.049 | [12 empty] | VV | 2 | 2 | True | 0 | ROZPOCET
| VV |  | skladba S4´ | [14 empty] | VV | 2 | 1 | True | 0 | ROZPOCET
| VV |  | (2,64+1,75+3,85+2,21+3,36)*1,35/1000*1,2 |  | 0.022 | [12 empty] | VV | 2 | 2 | True | 0 | ROZPOCET
| VV |  | Součet |  | 2.007 | [12 empty] | VV | 2 | 4 | True | 1 | ROZPOCET
44 | K | 634911124 | Řezání dilatačních nebo smršťovacích spár v čerstvé betonové mazanině nebo potěru šířky přes 5 do 10 mm, hloubky přes 50 do 80 mm | m | 441.6 |  | 0 | CS ÚRS 2022 02 |  | základní |  | 0 | 1e-05 | 0.004416 | 0 | 0 | 4 | K | 2 |  |  |  | ROZPOCET | 0 | 0 | 0 | 0 | 0 | 1 | 0 | 4 | -2049601439
| Online PSC |  | https://podminky.urs.cz/item/CS_URS_2022_02/634911124 | [14 empty] | Online PSC | 2
| P |  | Poznámka k položce: dilatace 8 x 8 m | [14 empty] | P | 2
| VV |  | dilatace spádované betonové mazaniny | [14 empty] | VV | 2 | 1 | True | 0 | ROZPOCET
| VV |  | 6*33,6 |  | 201.6 | [12 empty] | VV | 2 | 2 | True | 0 | ROZPOCET
| VV |  | 6*40 |  | 240 | [12 empty] | VV | 2 | 2 | True | 0 | ROZPOCET
| VV |  | Součet |  | 441.6 | [12 empty] | VV | 2 | 4 | True | 1 | ROZPOCET
45 | K | 634662111 | Výplň dilatačních spar mazanin akrylátovým tmelem, šířka spáry do 10 mm | m | 441.6 |  | 0 | CS ÚRS 2022 02 |  | základní |  | 0 | 0.00021 | 0.092736 | 0 | 0 | 4 | K | 2 |  |  |  | ROZPOCET | 0 | 0 | 0 | 0 | 0 | 1 | 0 | 4 | 274637244
| Online PSC |  | https://podminky.urs.cz/item/CS_URS_2022_02/634662111 | [14 empty] | Online PSC | 2
| D | 8 | Trubní vedení |  |  |  | 0 |  |  |  |  | 0 |  | 0.45004 |  | 0 | 1 | D | 1 |  |  |  | ROZPOCET | [6 empty] | 0
46 | K | 894302161 | Ostatní konstrukce na trubním vedení ze železobetonu stěny šachet tloušťky přes 200 mm z betonu bez zvýšených nároků na prostředí tř. C 25/30 | m3 | 0.172 |  | 0 | CS ÚRS 2022 02 |  | základní |  | 0 | 2.5019 | 0.43032 | 0 | 0 | 4 | K | 2 |  |  |  | ROZPOCET | 0 | 0 | 0 | 0 | 0 | 1 | 0 | 4 | 292112410
| Online PSC |  | https://podminky.urs.cz/item/CS_URS_2022_02/894302161 | [14 empty] | Online PSC | 2
| VV |  | šachta tl. stěny 200 mm | [14 empty] | VV | 2 | 1 | True | 0 | ROZPOCET
| VV |  | 0,1*0,2*(1,25+1,25+0,95+0,95) |  | 0.088 | [12 empty] | VV | 2 | 2 | True | 0 | ROZPOCET
| VV |  | šachta tl. stěny 125 mm | [14 empty] | VV | 2 | 1 | True | 0 | ROZPOCET
| VV |  | 0,1*0,125*(0,6+0,6+0,85+0,85) |  | 0.036 | [12 empty] | VV | 2 | 2 | True | 0 | ROZPOCET
| VV |  | 0,1*0,125*(0,68+0,68+1,23+1,23) |  | 0.048 | [12 empty] | VV | 2 | 2 | True | 0 | ROZPOCET
| VV |  | Součet |  | 0.172 | [12 empty] | VV | 2 | 4 | True | 1 | ROZPOCET
47 | K | 894502201 | Bednění konstrukcí na trubním vedení stěn šachet pravoúhlých nebo čtyř a vícehranných oboustranné | m2 | 2.224 |  | 0 | CS ÚRS 2022 02 |  | základní |  | 0 | 0.00465 | 0.010342 | 0 | 0 | 4 | K | 2 |  |  |  | ROZPOCET | 0 | 0 | 0 | 0 | 0 | 1 | 0 | 4 | 84201296
| Online PSC |  | https://podminky.urs.cz/item/CS_URS_2022_02/894502201 | [14 empty] | Online PSC | 2
| VV |  | šachta tl. stěny 200 mm | [14 empty] | VV | 2 | 1 | True | 0 | ROZPOCET
| VV |  | 0,1*(1,25+1,25+0,55+0,55) |  | 0.36 | [12 empty] | VV | 2 | 2 | True | 0 | ROZPOCET
| VV |  | 0,1*(1,65+1,65+0,95+0,95) |  | 0.52 | [12 empty] | VV | 2 | 2 | True | 0 | ROZPOCET
| VV |  | šachta tl. stěny 125 mm | [14 empty] | VV | 2 | 1 | True | 0 | ROZPOCET
| VV |  | 0,1*(0,6+0,6+0,6+0,6) |  | 0.24 | [12 empty] | VV | 2 | 2 | True | 0 | ROZPOCET
| VV |  | 0,1*(0,85+0,85+0,85+0,85) |  | 0.34 | [12 empty] | VV | 2 | 2 | True | 0 | ROZPOCET
| VV |  | 0,1*(0,68+0,68+0,98+0,98) |  | 0.332 | [12 empty] | VV | 2 | 2 | True | 0 | ROZPOCET
| VV |  | 0,1*(0,93+0,93+1,23+1,23) |  | 0.432 | [12 empty] | VV | 2 | 2 | True | 0 | ROZPOCET
| VV |  | Součet |  | 2.224 | [12 empty] | VV | 2 | 4 | True | 1 | ROZPOCET
48 | K | 894608112 | Výztuž šachet z betonářské oceli 10 505 (R) nebo BSt 500 | t | 0.009 |  | 0 | CS ÚRS 2022 02 |  | základní |  | 0 | 1.0423 | 0.0093809 | 0 | 0 | 4 | K | 2 |  |  |  | ROZPOCET | 0 | 0 | 0 | 0 | 0 | 1 | 0 | 4 | 1300891026
| Online PSC |  | https://podminky.urs.cz/item/CS_URS_2022_02/894608112 | [14 empty] | Online PSC | 2
| VV |  | předpoklad 50 kg/m3 | [14 empty] | VV | 2 | 1 | True | 0 | ROZPOCET
| VV |  | 50*0,175/1000 |  | 0.009 | [12 empty] | VV | 2 | 2 | True | 1 | ROZPOCET
49 | K | 899101113 | Osazení poklopů litinových a ocelových bez rámů hmotnosti jednotlivě do 50 kg | kus | 1 |  | 0 | CS ÚRS 2022 02 |  | základní |  | 0 | 0 | 0 | 0 | 0 | 4 | K | 2 |  |  |  | ROZPOCET | 0 | 0 | 0 | 0 | 0 | 1 | 0 | 4 | -2008649791
| Online PSC |  | https://podminky.urs.cz/item/CS_URS_2022_02/899101113 | [14 empty] | Online PSC | 2
| VV |  | poklop DN 550 mm | [14 empty] | VV | 2 | 1 | True | 0 | ROZPOCET
| VV |  | 1 |  | 1 | [12 empty] | VV | 2 | 2 | True | 1 | ROZPOCET
50 | K | 899103113 | Osazení poklopů litinových a ocelových bez rámů hmotnosti jednotlivě přes 100 kg do 150 kg | kus | 3 |  | 0 | CS ÚRS 2022 02 |  | základní |  | 0 | 0 | 0 | 0 | 0 | 4 | K | 2 |  |  |  | ROZPOCET | 0 | 0 | 0 | 0 | 0 | 1 | 0 | 4 | -1877962320
| Online PSC |  | https://podminky.urs.cz/item/CS_URS_2022_02/899103113 | [14 empty] | Online PSC | 2
| VV |  | poklopy kanalizačních šachet | [14 empty] | VV | 2 | 1 | True | 0 | ROZPOCET
| VV |  | 3 |  | 3 | [12 empty] | VV | 2 | 2 | True | 1 | ROZPOCET
| D | 9 | Ostatní konstrukce a práce, bourání |  |  |  | 0 |  |  |  |  | 0 |  | 29.8929 |  | 0 | 1 | D | 1 |  |  |  | ROZPOCET | [6 empty] | 0
51 | K | 916231213 | Osazení chodníkového obrubníku betonového se zřízením lože, s vyplněním a zatřením spár cementovou maltou stojatého s boční opěrou z betonu prostého, do lože z betonu prostého | m | 18.05 |  | 0 | CS ÚRS 2022 02 |  | základní |  | 0 | 0.1295 | 2.3375 | 0 | 0 | 4 | K | 2 |  |  |  | ROZPOCET | 0 | 0 | 0 | 0 | 0 | 1 | 0 | 4 | -815372753
| Online PSC |  | https://podminky.urs.cz/item/CS_URS_2022_02/916231213 | [14 empty] | Online PSC | 2
| VV |  | detail D -rozhraní S1´a S7´ | [14 empty] | VV | 2 | 1 | True | 0 | ROZPOCET
| VV |  | 16,25+1,8 |  | 18.05 | [12 empty] | VV | 2 | 2 | True | 1 | ROZPOCET
52 | M | 59217001 | obrubník betonový zahradní 1000x50x250mm | m | 18.411 |  | 0 | CS ÚRS 2022 02 |  | základní |  | 0 | 0.028 | 0.51551 | 0 | 0 | 8 | M | 2 |  |  |  | ROZPOCET | 0 | 0 | 0 | 0 | 0 | 1 | 0 | 4 | 300556560
| VV |  | 18,05*1,02 'Přepočtené koeficientem množství |  | 18.411 | [12 empty] | VV | 2 | 2 | False | 1 | ROZPOCET
53 | K | 451577777 | Podklad nebo lože pod dlažbu (přídlažbu) v ploše vodorovné nebo ve sklonu do 1:5, tloušťky od 30 do 100 mm z kameniva těženého | m2 | 2.708 |  | 0 | CS ÚRS 2022 02 |  | základní |  | 0 | 0.16192 | 0.43848 | 0 | 0 | 4 | K | 2 |  |  |  | ROZPOCET | 0 | 0 | 0 | 0 | 0 | 1 | 0 | 4 | 995767104
| Online PSC |  | https://podminky.urs.cz/item/CS_URS_2022_02/451577777 | [14 empty] | Online PSC | 2
| VV |  | detail D -rozhraní S1´a S7´ | [14 empty] | VV | 2 | 1 | True | 0 | ROZPOCET
| VV |  | 0,15*(16,25+1,8) |  | 2.708 | [12 empty] | VV | 2 | 2 | True | 1 | ROZPOCET
54 | K | 919726121 | Geotextilie netkaná pro ochranu, separaci nebo filtraci měrná hmotnost do 200 g/m2 | m2 | 1239.21 |  | 0 | CS ÚRS 2022 02 |  | základní |  | 0 | 0.00036 | 0.44612 | 0 | 0 | 4 | K | 2 |  |  |  | ROZPOCET | 0 | 0 | 0 | 0 | 0 | 1 | 0 | 4 | 525597111
| Online PSC |  | https://podminky.urs.cz/item/CS_URS_2022_02/919726121 | [14 empty] | Online PSC | 2
| VV |  | skladba S1´ | [14 empty] | VV | 2 | 1 | True | 0 | ROZPOCET
| VV |  | 1162,3 |  | 1162.3 | [12 empty] | VV | 2 | 2 | True | 0 | ROZPOCET
| VV |  | skladba S2´ | [14 empty] | VV | 2 | 1 | True | 0 | ROZPOCET
| VV |  | 21,45+1,45+9,8 |  | 32.7 | [12 empty] | VV | 2 | 2 | True | 0 | ROZPOCET
| VV |  | skladba S3´ | [14 empty] | VV | 2 | 1 | True | 0 | ROZPOCET
| VV |  | 30,4 |  | 30.4 | [12 empty] | VV | 2 | 2 | True | 0 | ROZPOCET
| VV |  | skladba S4´ | [14 empty] | VV | 2 | 1 | True | 0 | ROZPOCET
| VV |  | 2,64+1,75+3,85+2,21+3,36 |  | 13.81 | [12 empty] | VV | 2 | 2 | True | 0 | ROZPOCET
| VV |  | Součet |  | 1239.21 | [12 empty] | VV | 2 | 4 | True | 1 | ROZPOCET
55 | K | 919726122 | Geotextilie netkaná pro ochranu, separaci nebo filtraci měrná hmotnost přes 200 do 300 g/m2 | m2 | 242 |  | 0 | CS ÚRS 2022 02 |  | základní |  | 0 | 0.00047 | 0.11374 | 0 | 0 | 4 | K | 2 |  |  |  | ROZPOCET | 0 | 0 | 0 | 0 | 0 | 1 | 0 | 4 | 795749594
| Online PSC |  | https://podminky.urs.cz/item/CS_URS_2022_02/919726122 | [14 empty] | Online PSC | 2
| VV |  | skladba S5´ | [14 empty] | VV | 2 | 1 | True | 0 | ROZPOCET
| VV |  | 23,2 |  | 23.2 | [12 empty] | VV | 2 | 2 | True | 0 | ROZPOCET
| VV |  | skladba S6´ | [14 empty] | VV | 2 | 1 | True | 0 | ROZPOCET
| VV |  | 13,1+205,7 |  | 218.8 | [12 empty] | VV | 2 | 2 | True | 0 | ROZPOCET
| VV |  | Součet |  | 242 | [12 empty] | VV | 2 | 4 | True | 1 | ROZPOCET
56 | K | 935113111 | Osazení odvodňovacího žlabu s krycím roštem polymerbetonového šířky do 200 mm | m | 86 |  | 0 | CS ÚRS 2022 02 |  | základní |  | 0 | 0.29221 | 25.1301 | 0 | 0 | 4 | K | 2 |  |  |  | ROZPOCET | 0 | 0 | 0 | 0 | 0 | 1 | 0 | 4 | -1647255356
| Online PSC |  | https://podminky.urs.cz/item/CS_URS_2022_02/935113111 | [14 empty] | Online PSC | 2
| VV |  | nové odtokové žlaby | [14 empty] | VV | 2 | 1 | True | 0 | ROZPOCET
| VV |  | 33,61+17,04+9,51+25,74 |  | 85.9 | [12 empty] | VV | 2 | 2 | True | 0 | ROZPOCET
| VV |  | zaokrouhlení | [14 empty] | VV | 2 | 1 | True | 0 | ROZPOCET
| VV |  | 0,1 |  | 0.1 | [12 empty] | VV | 2 | 2 | True | 0 | ROZPOCET
| VV |  | Součet |  | 86 | [12 empty] | VV | 2 | 4 | True | 1 | ROZPOCET
57 | M | 935.Rpol.Ž | polymercementový odvodňovací žlab 118x104x1000 mm s nerezovým roštěm | kus | 77 |  | 0 |  |  | základní |  | 0 | 0.0118 | 0.9086 | 0 | 0 | 8 | M | 2 |  |  |  | ROZPOCET | 0 | 0 | 0 | 0 | 0 | 1 | 0 | 4 | -1189188795
| VV |  | 86-9 |  | 77 | [12 empty] | VV | 2 | 2 | True | 1 | ROZPOCET
58 | M | 935.Rpol.V | polymercementový odvodňovací žlab 118x104x1000 mm s nerezovým roštěm a odtokem DN 100 | kus | 9 |  | 0 |  |  | základní |  | 0 | 0 | 0 | 0 | 0 | 8 | M | 2 |  |  |  | ROZPOCET | 0 | 0 | 0 | 0 | 0 | 1 | 0 | 4 | -296611025
59 | K | 952901131 | Čištění budov při provádění oprav a udržovacích prací konstrukcí nebo prvků omytím | m2 | 290 |  | 0 | CS ÚRS 2022 02 |  | základní |  | 0 | 1e-05 | 0.0029 | 0 | 0 | 16 | K | 2 |  |  |  | ROZPOCET | 0 | 0 | 0 | 0 | 0 | 1 | 0 | 16 | 295661479
| Online PSC |  | https://podminky.urs.cz/item/CS_URS_2022_02/952901131 | [14 empty] | Online PSC | 2
| VV |  | umytí zdiva atiky | [14 empty] | VV | 2 | 1 | True | 0 | ROZPOCET
| VV |  | směrem k řešenému prostranství | [14 empty] | VV | 2 | 1 | True | 0 | ROZPOCET
| VV |  | 80 |  | 80 | [12 empty] | VV | 2 | 2 | True | 0 | ROZPOCET
| VV |  | směrem k řece | [14 empty] | VV | 2 | 1 | True | 0 | ROZPOCET
| VV |  | 210 |  | 210 | [12 empty] | VV | 2 | 2 | True | 0 | ROZPOCET
| VV |  | Součet |  | 290 | [12 empty] | VV | 2 | 4 | True | 1 | ROZPOCET
60 | K | 952902501 | Čištění budov při provádění oprav a udržovacích prací střešních nebo nadstřešních konstrukcí, střech plochých | m2 | 1239.21 |  | 0 | CS ÚRS 2022 02 |  | základní |  | 0 | 0 | 0 | 0 | 0 | 4 | K | 2 |  |  |  | ROZPOCET | 0 | 0 | 0 | 0 | 0 | 1 | 0 | 4 | -1376780783
| Online PSC |  | https://podminky.urs.cz/item/CS_URS_2022_02/952902501 | [14 empty] | Online PSC | 2
| VV |  | čištění po rozebrání stávajících skladby | [14 empty] | VV | 2 | 1 | True | 0 | ROZPOCET
| VV |  | skladba S1´ | [14 empty] | VV | 2 | 1 | True | 0 | ROZPOCET
| VV |  | 1162,3 |  | 1162.3 | [12 empty] | VV | 2 | 2 | True | 0 | ROZPOCET
| VV |  | skladba S2´ | [14 empty] | VV | 2 | 1 | True | 0 | ROZPOCET
| VV |  | (21,45+1,45+9,8) |  | 32.7 | [12 empty] | VV | 2 | 2 | True | 0 | ROZPOCET
| VV |  | skladba S3´ | [14 empty] | VV | 2 | 1 | True | 0 | ROZPOCET
| VV |  | 30,4 |  | 30.4 | [12 empty] | VV | 2 | 2 | True | 0 | ROZPOCET
| VV |  | skladba S4´ | [14 empty] | VV | 2 | 1 | True | 0 | ROZPOCET
| VV |  | (2,64+1,75+3,85+2,21+3,36) |  | 13.81 | [12 empty] | VV | 2 | 2 | True | 0 | ROZPOCET
| VV |  | Součet |  | 1239.21 | [12 empty] | VV | 2 | 4 | True | 1 | ROZPOCET
| D | 998 | Přesun hmot |  |  |  | 0 |  |  |  |  | 0 |  | 0 |  | 0 | 1 | D | 1 |  |  |  | ROZPOCET | [6 empty] | 0
61 | K | 998229112 | Přesun hmot ruční pro pozemní komunikace s naložením a složením na vzdálenost do 50 m, s krytem dlážděným | t | 394.138 |  | 0 | CS ÚRS 2022 02 |  | základní |  | 0 | 0 | 0 | 0 | 0 | 4 | K | 2 |  |  |  | ROZPOCET | 0 | 0 | 0 | 0 | 0 | 1 | 0 | 4 | -107930151
| Online PSC |  | https://podminky.urs.cz/item/CS_URS_2022_02/998229112 | [14 empty] | Online PSC | 2
| VV |  | 788,275*0,5 'Přepočtené koeficientem množství |  | 394.138 | [12 empty] | VV | 2 | 2 | False | 1 | ROZPOCET
62 | K | 998223011 | Přesun hmot pro pozemní komunikace s krytem dlážděným dopravní vzdálenost do 200 m jakékoliv délky objektu | t | 394.138 |  | 0 | CS ÚRS 2022 02 |  | základní |  | 0 | 0 | 0 | 0 | 0 | 4 | K | 2 |  |  |  | ROZPOCET | 0 | 0 | 0 | 0 | 0 | 1 | 0 | 4 | 1366556895
| Online PSC |  | https://podminky.urs.cz/item/CS_URS_2022_02/998223011 | [14 empty] | Online PSC | 2
| VV |  | 788,275*0,5 'Přepočtené koeficientem množství |  | 394.138 | [12 empty] | VV | 2 | 2 | False | 1 | ROZPOCET
63 | K | 998223094 | Přesun hmot pro pozemní komunikace s krytem dlážděným Příplatek k ceně za zvětšený přesun přes vymezenou největší dopravní vzdálenost do 5000 m | t | 788.275 |  | 0 | CS ÚRS 2022 02 |  | základní |  | 0 | 0 | 0 | 0 | 0 | 4 | K | 2 |  |  |  | ROZPOCET | 0 | 0 | 0 | 0 | 0 | 1 | 0 | 4 | 1247066683
| Online PSC |  | https://podminky.urs.cz/item/CS_URS_2022_02/998223094 | [14 empty] | Online PSC | 2
64 | K | 998223095 | Přesun hmot pro pozemní komunikace s krytem dlážděným Příplatek k ceně za zvětšený přesun přes vymezenou největší dopravní vzdálenost za každých dalších 5000 m přes 5000 m | t | 2364.825 |  | 0 | CS ÚRS 2022 02 |  | základní |  | 0 | 0 | 0 | 0 | 0 | 4 | K | 2 |  |  |  | ROZPOCET | 0 | 0 | 0 | 0 | 0 | 1 | 0 | 4 | 262465192
| Online PSC |  | https://podminky.urs.cz/item/CS_URS_2022_02/998223095 | [14 empty] | Online PSC | 2
| P |  | Poznámka k položce: předpoklad doprava do 20 km | [14 empty] | P | 2
| VV |  | 788,275*3 'Přepočtené koeficientem množství |  | 2364.825 | [12 empty] | VV | 2 | 2 | False | 1 | ROZPOCET
| D | PSV | Práce a dodávky PSV |  |  |  | 0 |  |  |  |  | 0 |  | 20.8449 |  | 0 | 2 | D | 0 |  |  |  | ROZPOCET | [6 empty] | 0
| D | 711 | Izolace proti vodě, vlhkosti a plynům |  |  |  | 0 |  |  |  |  | 0 |  | 0.23378 |  | 0 | 2 | D | 1 |  |  |  | ROZPOCET | [6 empty] | 0
65 | K | 711112001 | Provedení izolace proti zemní vlhkosti natěradly a tmely za studena na ploše svislé S nátěrem penetračním | m2 | 15.705 |  | 0 | CS ÚRS 2022 02 |  | základní |  | 0 | 0 | 0 | 0 | 0 | 16 | K | 2 |  |  |  | ROZPOCET | 0 | 0 | 0 | 0 | 0 | 1 | 0 | 16 | -1100877855
| Online PSC |  | https://podminky.urs.cz/item/CS_URS_2022_02/711112001 | [14 empty] | Online PSC | 2
| VV |  | detail D | [14 empty] | VV | 2 | 1 | True | 0 | ROZPOCET
| VV |  | 0,25*29,2 |  | 7.3 | [12 empty] | VV | 2 | 2 | True | 0 | ROZPOCET
| VV |  | detail E | [14 empty] | VV | 2 | 1 | True | 0 | ROZPOCET
| VV |  | 0,25*33,62 |  | 8.405 | [12 empty] | VV | 2 | 2 | True | 0 | ROZPOCET
| VV |  | Součet |  | 15.705 | [12 empty] | VV | 2 | 4 | True | 1 | ROZPOCET
66 | M | 11163153 | emulze asfaltová penetrační | litr | 5.34 |  | 0 | CS ÚRS 2022 02 |  | základní |  | 0 | 0.001 | 0.00534 | 0 | 0 | 32 | M | 2 |  |  |  | ROZPOCET | 0 | 0 | 0 | 0 | 0 | 1 | 0 | 16 | 64785037
| VV |  | 15,705*0,34 'Přepočtené koeficientem množství |  | 5.34 | [12 empty] | VV | 2 | 2 | False | 1 | ROZPOCET
67 | K | 711142559 | Provedení izolace proti zemní vlhkosti pásy přitavením NAIP na ploše svislé S | m2 | 15.705 |  | 0 | CS ÚRS 2022 02 |  | základní |  | 0 | 0.0004 | 0.006282 | 0 | 0 | 16 | K | 2 |  |  |  | ROZPOCET | 0 | 0 | 0 | 0 | 0 | 1 | 0 | 16 | -990647125
| Online PSC |  | https://podminky.urs.cz/item/CS_URS_2022_02/711142559 | [14 empty] | Online PSC | 2
| VV |  | detail D | [14 empty] | VV | 2 | 1 | True | 0 | ROZPOCET
| VV |  | 0,25*29,2 |  | 7.3 | [12 empty] | VV | 2 | 2 | True | 0 | ROZPOCET
| VV |  | detail E | [14 empty] | VV | 2 | 1 | True | 0 | ROZPOCET
| VV |  | 0,25*33,62 |  | 8.405 | [12 empty] | VV | 2 | 2 | True | 0 | ROZPOCET
| VV |  | Součet |  | 15.705 | [12 empty] | VV | 2 | 4 | True | 1 | ROZPOCET
68 | M | 62853004 | pás asfaltový natavitelný modifikovaný SBS tl 4,0mm s vložkou ze skleněné tkaniny a spalitelnou PE fólií nebo jemnozrnným minerálním posypem na horním povrchu | m2 | 19.176 |  | 0 | CS ÚRS 2022 02 |  | základní |  | 0 | 0.0054 | 0.10355 | 0 | 0 | 32 | M | 2 |  |  |  | ROZPOCET | 0 | 0 | 0 | 0 | 0 | 1 | 0 | 16 | 1284918391
| VV |  | 15,705*1,221 'Přepočtené koeficientem množství |  | 19.176 | [12 empty] | VV | 2 | 2 | False | 1 | ROZPOCET
69 | K | 711142559 | Provedení izolace proti zemní vlhkosti pásy přitavením NAIP na ploše svislé S | m2 | 15.705 |  | 0 | CS ÚRS 2022 02 |  | základní |  | 0 | 0.0004 | 0.006282 | 0 | 0 | 16 | K | 2 |  |  |  | ROZPOCET | 0 | 0 | 0 | 0 | 0 | 1 | 0 | 16 | 774587476
| Online PSC |  | https://podminky.urs.cz/item/CS_URS_2022_02/711142559 | [14 empty] | Online PSC | 2
| VV |  | detail D | [14 empty] | VV | 2 | 1 | True | 0 | ROZPOCET
| VV |  | 0,25*29,2 |  | 7.3 | [12 empty] | VV | 2 | 2 | True | 0 | ROZPOCET
| VV |  | detail E | [14 empty] | VV | 2 | 1 | True | 0 | ROZPOCET
| VV |  | 0,25*33,62 |  | 8.405 | [12 empty] | VV | 2 | 2 | True | 0 | ROZPOCET
| VV |  | Součet |  | 15.705 | [12 empty] | VV | 2 | 4 | True | 1 | ROZPOCET
70 | M | 62855007 | pás asfaltový natavitelný modifikovaný SBS tl 4,5mm s vložkou z polyesterové vyztužené rohože a hrubozrnným břidličným posypem na horním povrchu | m2 | 19.176 |  | 0 | CS ÚRS 2022 02 |  | základní |  | 0 | 0.00553 | 0.10604 | 0 | 0 | 32 | M | 2 |  |  |  | ROZPOCET | 0 | 0 | 0 | 0 | 0 | 1 | 0 | 16 | 178900687
| VV |  | 15,705*1,221 'Přepočtené koeficientem množství |  | 19.176 | [12 empty] | VV | 2 | 2 | False | 1 | ROZPOCET
71 | K | 711161212 | Izolace proti zemní vlhkosti a beztlakové vodě nopovými fóliemi na ploše svislé S vrstva ochranná, odvětrávací a drenážní výška nopku 8,0 mm, tl. fólie do 0,6 mm | m2 | 15.705 |  | 0 | CS ÚRS 2022 02 |  | základní |  | 0 | 0.0004 | 0.006282 | 0 | 0 | 16 | K | 2 |  |  |  | ROZPOCET | 0 | 0 | 0 | 0 | 0 | 1 | 0 | 16 | -519690313
| Online PSC |  | https://podminky.urs.cz/item/CS_URS_2022_02/711161212 | [14 empty] | Online PSC | 2
| VV |  | detail D | [14 empty] | VV | 2 | 1 | True | 0 | ROZPOCET
| VV |  | 0,25*29,2 |  | 7.3 | [12 empty] | VV | 2 | 2 | True | 0 | ROZPOCET
| VV |  | detail E | [14 empty] | VV | 2 | 1 | True | 0 | ROZPOCET
| VV |  | 0,25*33,62 |  | 8.405 | [12 empty] | VV | 2 | 2 | True | 0 | ROZPOCET
| VV |  | Součet |  | 15.705 | [12 empty] | VV | 2 | 4 | True | 1 | ROZPOCET
72 | K | 998711201 | Přesun hmot pro izolace proti vodě, vlhkosti a plynům stanovený procentní sazbou (%) z ceny vodorovná dopravní vzdálenost do 50 m v objektech výšky do 6 m | % |  |  | 0 | CS ÚRS 2022 02 |  | základní |  | 0 | 0 | 0 | 0 | 0 | 16 | K | 2 |  |  |  | ROZPOCET | 0 | 0 | 0 | 0 | 0 | 1 | 0 | 16 | 1544847848
| Online PSC |  | https://podminky.urs.cz/item/CS_URS_2022_02/998711201 | [14 empty] | Online PSC | 2
| D | 712 | Povlakové krytiny |  |  |  | 0 |  |  |  |  | 0 |  | 19.3693 |  | 0 | 2 | D | 1 |  |  |  | ROZPOCET | [6 empty] | 0
73 | K | 712311101 | Provedení povlakové krytiny střech plochých do 10° natěradly a tmely za studena nátěrem lakem penetračním nebo asfaltovým | m2 | 1239.21 |  | 0 | CS ÚRS 2022 02 |  | základní |  | 0 | 0 | 0 | 0 | 0 | 16 | K | 2 |  |  |  | ROZPOCET | 0 | 0 | 0 | 0 | 0 | 1 | 0 | 16 | -1151747066
| Online PSC |  | https://podminky.urs.cz/item/CS_URS_2022_02/712311101 | [14 empty] | Online PSC | 2
| VV |  | skladba S1´ | [14 empty] | VV | 2 | 1 | True | 0 | ROZPOCET
| VV |  | 1162,3 |  | 1162.3 | [12 empty] | VV | 2 | 2 | True | 0 | ROZPOCET
| VV |  | skladba S2´ | [14 empty] | VV | 2 | 1 | True | 0 | ROZPOCET
| VV |  | 21,45+1,45+9,8 |  | 32.7 | [12 empty] | VV | 2 | 2 | True | 0 | ROZPOCET
| VV |  | skladba S3´ | [14 empty] | VV | 2 | 1 | True | 0 | ROZPOCET
| VV |  | 30,4 |  | 30.4 | [12 empty] | VV | 2 | 2 | True | 0 | ROZPOCET
| VV |  | skladba S4´ | [14 empty] | VV | 2 | 1 | True | 0 | ROZPOCET
| VV |  | 2,64+1,75+3,85+2,21+3,36 |  | 13.81 | [12 empty] | VV | 2 | 2 | True | 0 | ROZPOCET
| VV |  | Součet |  | 1239.21 | [12 empty] | VV | 2 | 4 | True | 1 | ROZPOCET
74 | M | 11163153 | emulze asfaltová penetrační | litr | 396.547 |  | 0 | CS ÚRS 2022 02 |  | základní |  | 0 | 0.001 | 0.39655 | 0 | 0 | 32 | M | 2 |  |  |  | ROZPOCET | 0 | 0 | 0 | 0 | 0 | 1 | 0 | 16 | 2047439202
| VV |  | 1239,21*0,32 'Přepočtené koeficientem množství |  | 396.547 | [12 empty] | VV | 2 | 2 | False | 1 | ROZPOCET
75 | K | 712332122 | Povlakové krytiny střech plochých na sucho nopová fólie vrstva ochranná, drenážní s nakašírovanou filtrační textilií výška nopku 8 mm, tl. fólie do 0,6 mm | m2 | 1239.21 |  | 0 | CS ÚRS 2022 02 |  | základní |  | 0 | 0.00059 | 0.73113 | 0 | 0 | 16 | K | 2 |  |  |  | ROZPOCET | 0 | 0 | 0 | 0 | 0 | 1 | 0 | 16 | 1361872870
| Online PSC |  | https://podminky.urs.cz/item/CS_URS_2022_02/712332122 | [14 empty] | Online PSC | 2
| VV |  | skladba S1´ | [14 empty] | VV | 2 | 1 | True | 0 | ROZPOCET
| VV |  | 1162,3 |  | 1162.3 | [12 empty] | VV | 2 | 2 | True | 0 | ROZPOCET
| VV |  | skladba S2´ | [14 empty] | VV | 2 | 1 | True | 0 | ROZPOCET
| VV |  | 21,45+1,45+9,8 |  | 32.7 | [12 empty] | VV | 2 | 2 | True | 0 | ROZPOCET
| VV |  | skladba S3´ | [14 empty] | VV | 2 | 1 | True | 0 | ROZPOCET
| VV |  | 30,4 |  | 30.4 | [12 empty] | VV | 2 | 2 | True | 0 | ROZPOCET
| VV |  | skladba S4´ | [14 empty] | VV | 2 | 1 | True | 0 | ROZPOCET
| VV |  | 2,64+1,75+3,85+2,21+3,36 |  | 13.81 | [12 empty] | VV | 2 | 2 | True | 0 | ROZPOCET
| VV |  | Součet |  | 1239.21 | [12 empty] | VV | 2 | 4 | True | 1 | ROZPOCET
76 | K | 712341559 | Provedení povlakové krytiny střech plochých do 10° pásy přitavením NAIP v plné ploše | m2 | 1239.21 |  | 0 | CS ÚRS 2022 02 |  | základní |  | 0 | 0.00088 | 1.0905 | 0 | 0 | 16 | K | 2 |  |  |  | ROZPOCET | 0 | 0 | 0 | 0 | 0 | 1 | 0 | 16 | -292693067
| Online PSC |  | https://podminky.urs.cz/item/CS_URS_2022_02/712341559 | [14 empty] | Online PSC | 2
| VV |  | skladba S1´ | [14 empty] | VV | 2 | 1 | True | 0 | ROZPOCET
| VV |  | 1162,3 |  | 1162.3 | [12 empty] | VV | 2 | 2 | True | 0 | ROZPOCET
| VV |  | skladba S2´ | [14 empty] | VV | 2 | 1 | True | 0 | ROZPOCET
| VV |  | 21,45+1,45+9,8 |  | 32.7 | [12 empty] | VV | 2 | 2 | True | 0 | ROZPOCET
| VV |  | skladba S3´ | [14 empty] | VV | 2 | 1 | True | 0 | ROZPOCET
| VV |  | 30,4 |  | 30.4 | [12 empty] | VV | 2 | 2 | True | 0 | ROZPOCET
| VV |  | skladba S4´ | [14 empty] | VV | 2 | 1 | True | 0 | ROZPOCET
| VV |  | 2,64+1,75+3,85+2,21+3,36 |  | 13.81 | [12 empty] | VV | 2 | 2 | True | 0 | ROZPOCET
| VV |  | Součet |  | 1239.21 | [12 empty] | VV | 2 | 4 | True | 1 | ROZPOCET
77 | M | 62855007 | pás asfaltový natavitelný modifikovaný SBS tl 4,5mm s vložkou z polyesterové vyztužené rohože a hrubozrnným břidličným posypem na horním povrchu | m2 | 1444.299 |  | 0 | CS ÚRS 2022 02 |  | základní |  | 0 | 0.00553 | 7.987 | 0 | 0 | 32 | M | 2 |  |  |  | ROZPOCET | 0 | 0 | 0 | 0 | 0 | 1 | 0 | 16 | -814229316
| VV |  | 1239,21*1,1655 'Přepočtené koeficientem množství |  | 1444.299 | [12 empty] | VV | 2 | 2 | False | 1 | ROZPOCET
78 | K | 712341559 | Provedení povlakové krytiny střech plochých do 10° pásy přitavením NAIP v plné ploše | m2 | 1239.21 |  | 0 | CS ÚRS 2022 02 |  | základní |  | 0 | 0.00088 | 1.0905 | 0 | 0 | 16 | K | 2 |  |  |  | ROZPOCET | 0 | 0 | 0 | 0 | 0 | 1 | 0 | 16 | -422900108
| Online PSC |  | https://podminky.urs.cz/item/CS_URS_2022_02/712341559 | [14 empty] | Online PSC | 2
| VV |  | skladba S1´ | [14 empty] | VV | 2 | 1 | True | 0 | ROZPOCET
| VV |  | 1162,3 |  | 1162.3 | [12 empty] | VV | 2 | 2 | True | 0 | ROZPOCET
| VV |  | skladba S2´ | [14 empty] | VV | 2 | 1 | True | 0 | ROZPOCET
| VV |  | 21,45+1,45+9,8 |  | 32.7 | [12 empty] | VV | 2 | 2 | True | 0 | ROZPOCET
| VV |  | skladba S3´ | [14 empty] | VV | 2 | 1 | True | 0 | ROZPOCET
| VV |  | 30,4 |  | 30.4 | [12 empty] | VV | 2 | 2 | True | 0 | ROZPOCET
| VV |  | skladba S4´ | [14 empty] | VV | 2 | 1 | True | 0 | ROZPOCET
| VV |  | 2,64+1,75+3,85+2,21+3,36 |  | 13.81 | [12 empty] | VV | 2 | 2 | True | 0 | ROZPOCET
| VV |  | Součet |  | 1239.21 | [12 empty] | VV | 2 | 4 | True | 1 | ROZPOCET
79 | M | 62853004 | pás asfaltový natavitelný modifikovaný SBS tl 4,0mm s vložkou ze skleněné tkaniny a spalitelnou PE fólií nebo jemnozrnným minerálním posypem na horním povrchu | m2 | 1444.299 |  | 0 | CS ÚRS 2022 02 |  | základní |  | 0 | 0.0054 | 7.7992 | 0 | 0 | 32 | M | 2 |  |  |  | ROZPOCET | 0 | 0 | 0 | 0 | 0 | 1 | 0 | 16 | 601541603
| VV |  | 1239,21*1,1655 'Přepočtené koeficientem množství |  | 1444.299 | [12 empty] | VV | 2 | 2 | False | 1 | ROZPOCET
80 | K | 712341715 | Provedení povlakové krytiny střech plochých do 10° pásy přitavením NAIP ostatní činnosti při pokládání pásů (materiál ve specifikaci) zaizolování prostupů střešní rovinou kruhový průřez, průměr do 300 mm | kus | 9 |  | 0 | CS ÚRS 2022 02 |  | základní |  | 0 | 0.00108 | 0.00972 | 0 | 0 | 16 | K | 2 |  |  |  | ROZPOCET | 0 | 0 | 0 | 0 | 0 | 1 | 0 | 16 | 147169692
| Online PSC |  | https://podminky.urs.cz/item/CS_URS_2022_02/712341715 | [14 empty] | Online PSC | 2
| VV |  | prostup v místě vpustí | [14 empty] | VV | 2 | 1 | True | 0 | ROZPOCET
| VV |  | 9 |  | 9 | [12 empty] | VV | 2 | 2 | True | 1 | ROZPOCET
81 | M | 62855007 | pás asfaltový natavitelný modifikovaný SBS tl 4,5mm s vložkou z polyesterové vyztužené rohože a hrubozrnným břidličným posypem na horním povrchu | m2 | 2.25 |  | 0 | CS ÚRS 2022 02 |  | základní |  | 0 | 0.00553 | 0.012443 | 0 | 0 | 32 | M | 2 |  |  |  | ROZPOCET | 0 | 0 | 0 | 0 | 0 | 1 | 0 | 16 | -496685293
| VV |  | 9*0,25 'Přepočtené koeficientem množství |  | 2.25 | [12 empty] | VV | 2 | 2 | False | 1 | ROZPOCET
82 | M | 62853004 | pás asfaltový natavitelný modifikovaný SBS tl 4,0mm s vložkou ze skleněné tkaniny a spalitelnou PE fólií nebo jemnozrnným minerálním posypem na horním povrchu | m2 | 2.25 |  | 0 | CS ÚRS 2022 02 |  | základní |  | 0 | 0.0054 | 0.01215 | 0 | 0 | 32 | M | 2 |  |  |  | ROZPOCET | 0 | 0 | 0 | 0 | 0 | 1 | 0 | 16 | -808278485
| VV |  | 9*0,25 'Přepočtené koeficientem množství |  | 2.25 | [12 empty] | VV | 2 | 2 | False | 1 | ROZPOCET
83 | K | 712771611 | Provedení ochranných pásů vegetační střechy osazení ochranné kačírkové lišty přitížením konstrukcí | m | 90 |  | 0 | CS ÚRS 2022 02 |  | základní |  | 0 | 0 | 0 | 0 | 0 | 16 | K | 2 |  |  |  | ROZPOCET | 0 | 0 | 0 | 0 | 0 | 1 | 0 | 16 | -734181220
| Online PSC |  | https://podminky.urs.cz/item/CS_URS_2022_02/712771611 | [14 empty] | Online PSC | 2
| VV |  | detail F - přechody mezi jednotlivými skladbami | [14 empty] | VV | 2 | 1 | True | 0 | ROZPOCET
| VV |  | S7´ - S6´ | [14 empty] | VV | 2 | 1 | True | 0 | ROZPOCET
| VV |  | 11,23+15,52+3,33 |  | 30.08 | [12 empty] | VV | 2 | 2 | True | 0 | ROZPOCET
| VV |  | S7´ - S5´ | [14 empty] | VV | 2 | 1 | True | 0 | ROZPOCET
| VV |  | 3,02 |  | 3.02 | [12 empty] | VV | 2 | 2 | True | 0 | ROZPOCET
| VV |  | S1´ - S3´ | [14 empty] | VV | 2 | 1 | True | 0 | ROZPOCET
| VV |  | 7+4,57 |  | 11.57 | [12 empty] | VV | 2 | 2 | True | 0 | ROZPOCET
| VV |  | S1´ - S4´ | [14 empty] | VV | 2 | 1 | True | 0 | ROZPOCET
| VV |  | 5,43+5,27+5,07+4,92+4,54+4,39+4,19+4,03+3,72+0,8+0,5+0,95+0,52+0,69 |  | 45.02 | [12 empty] | VV | 2 | 2 | True | 0 | ROZPOCET
| VV |  | zaokrouhlení | [14 empty] | VV | 2 | 1 | True | 0 | ROZPOCET
| VV |  | 0,31 |  | 0.31 | [12 empty] | VV | 2 | 2 | True | 0 | ROZPOCET
| VV |  | Součet |  | 90 | [12 empty] | VV | 2 | 4 | True | 1 | ROZPOCET
84 | M | 69334023 | lišta kačírková výška 120mm Al | m | 91.8 |  | 0 | CS ÚRS 2022 02 |  | základní |  | 0 | 2e-05 | 0.001836 | 0 | 0 | 32 | M | 2 |  |  |  | ROZPOCET | 0 | 0 | 0 | 0 | 0 | 1 | 0 | 16 | -312616679
| VV |  | 90*1,02 'Přepočtené koeficientem množství |  | 91.8 | [12 empty] | VV | 2 | 2 | False | 1 | ROZPOCET
85 | K | 712811101 | Provedení povlakové krytiny střech samostatným vytažením izolačního povlaku za studena na konstrukce převyšující úroveň střechy, nátěrem penetračním | m2 | 15.525 |  | 0 | CS ÚRS 2022 02 |  | základní |  | 0 | 0 | 0 | 0 | 0 | 16 | K | 2 |  |  |  | ROZPOCET | 0 | 0 | 0 | 0 | 0 | 1 | 0 | 16 | 1702074511
| Online PSC |  | https://podminky.urs.cz/item/CS_URS_2022_02/712811101 | [14 empty] | Online PSC | 2
| VV |  | detail A | [14 empty] | VV | 2 | 1 | True | 0 | ROZPOCET
| VV |  | 0,15*44,5 |  | 6.675 | [12 empty] | VV | 2 | 2 | True | 0 | ROZPOCET
| VV |  | detail B | [14 empty] | VV | 2 | 1 | True | 0 | ROZPOCET
| VV |  | 0,15*59 |  | 8.85 | [12 empty] | VV | 2 | 2 | True | 0 | ROZPOCET
| VV |  | Součet |  | 15.525 | [12 empty] | VV | 2 | 4 | True | 1 | ROZPOCET
86 | M | 11163153 | emulze asfaltová penetrační | litr | 5.434 |  | 0 | CS ÚRS 2022 02 |  | základní |  | 0 | 0.001 | 0.005434 | 0 | 0 | 32 | M | 2 |  |  |  | ROZPOCET | 0 | 0 | 0 | 0 | 0 | 1 | 0 | 16 | -288031144
| VV |  | 15,525*0,35 'Přepočtené koeficientem množství |  | 5.434 | [12 empty] | VV | 2 | 2 | False | 1 | ROZPOCET
87 | K | 712841559 | Provedení povlakové krytiny střech samostatným vytažením izolačního povlaku pásy přitavením na konstrukce převyšující úroveň střechy, NAIP | m2 | 15.525 |  | 0 | CS ÚRS 2022 02 |  | základní |  | 0 | 0.00094 | 0.014594 | 0 | 0 | 16 | K | 2 |  |  |  | ROZPOCET | 0 | 0 | 0 | 0 | 0 | 1 | 0 | 16 | -1698265978
| Online PSC |  | https://podminky.urs.cz/item/CS_URS_2022_02/712841559 | [14 empty] | Online PSC | 2
| VV |  | detail A | [14 empty] | VV | 2 | 1 | True | 0 | ROZPOCET
| VV |  | 0,15*44,5 |  | 6.675 | [12 empty] | VV | 2 | 2 | True | 0 | ROZPOCET
| VV |  | detail B | [14 empty] | VV | 2 | 1 | True | 0 | ROZPOCET
| VV |  | 0,15*59 |  | 8.85 | [12 empty] | VV | 2 | 2 | True | 0 | ROZPOCET
| VV |  | Součet |  | 15.525 | [12 empty] | VV | 2 | 4 | True | 1 | ROZPOCET
88 | M | 62853004 | pás asfaltový natavitelný modifikovaný SBS tl 4,0mm s vložkou ze skleněné tkaniny a spalitelnou PE fólií nebo jemnozrnným minerálním posypem na horním povrchu | m2 | 18.63 |  | 0 | CS ÚRS 2022 02 |  | základní |  | 0 | 0.0054 | 0.1006 | 0 | 0 | 32 | M | 2 |  |  |  | ROZPOCET | 0 | 0 | 0 | 0 | 0 | 1 | 0 | 16 | 540728907
| VV |  | 15,525*1,2 'Přepočtené koeficientem množství |  | 18.63 | [12 empty] | VV | 2 | 2 | False | 1 | ROZPOCET
89 | K | 712841559 | Provedení povlakové krytiny střech samostatným vytažením izolačního povlaku pásy přitavením na konstrukce převyšující úroveň střechy, NAIP | m2 | 15.525 |  | 0 | CS ÚRS 2022 02 |  | základní |  | 0 | 0.00094 | 0.014594 | 0 | 0 | 16 | K | 2 |  |  |  | ROZPOCET | 0 | 0 | 0 | 0 | 0 | 1 | 0 | 16 | 91297539
| Online PSC |  | https://podminky.urs.cz/item/CS_URS_2022_02/712841559 | [14 empty] | Online PSC | 2
| VV |  | detail A | [14 empty] | VV | 2 | 1 | True | 0 | ROZPOCET
| VV |  | 0,15*44,5 |  | 6.675 | [12 empty] | VV | 2 | 2 | True | 0 | ROZPOCET
| VV |  | detail B | [14 empty] | VV | 2 | 1 | True | 0 | ROZPOCET
| VV |  | 0,15*59 |  | 8.85 | [12 empty] | VV | 2 | 2 | True | 0 | ROZPOCET
| VV |  | Součet |  | 15.525 | [12 empty] | VV | 2 | 4 | True | 1 | ROZPOCET
90 | M | 62855007 | pás asfaltový natavitelný modifikovaný SBS tl 4,5mm s vložkou z polyesterové vyztužené rohože a hrubozrnným břidličným posypem na horním povrchu | m2 | 18.63 |  | 0 | CS ÚRS 2022 02 |  | základní |  | 0 | 0.00553 | 0.10302 | 0 | 0 | 32 | M | 2 |  |  |  | ROZPOCET | 0 | 0 | 0 | 0 | 0 | 1 | 0 | 16 | 21427206
| VV |  | 15,525*1,2 'Přepočtené koeficientem množství |  | 18.63 | [12 empty] | VV | 2 | 2 | False | 1 | ROZPOCET
91 | K | 998712201 | Přesun hmot pro povlakové krytiny stanovený procentní sazbou (%) z ceny vodorovná dopravní vzdálenost do 50 m v objektech výšky do 6 m | % |  |  | 0 | CS ÚRS 2022 02 |  | základní |  | 0 | 0 | 0 | 0 | 0 | 16 | K | 2 |  |  |  | ROZPOCET | 0 | 0 | 0 | 0 | 0 | 1 | 0 | 16 | 300505715
| Online PSC |  | https://podminky.urs.cz/item/CS_URS_2022_02/998712201 | [14 empty] | Online PSC | 2
| D | 713 | Izolace tepelné |  |  |  | 0 |  |  |  |  | 0 |  | 0.043222 |  | 0 | 2 | D | 1 |  |  |  | ROZPOCET | [6 empty] | 0
92 | K | 713141212 | Montáž tepelné izolace střech plochých atikovými klíny přilepenými za studena nízkoexpanzní (PUR) pěnou | m | 103.5 |  | 0 | CS ÚRS 2022 02 |  | základní |  | 0 | 3e-05 | 0.003105 | 0 | 0 | 16 | K | 2 |  |  |  | ROZPOCET | 0 | 0 | 0 | 0 | 0 | 1 | 0 | 16 | 1472213076
| Online PSC |  | https://podminky.urs.cz/item/CS_URS_2022_02/713141212 | [14 empty] | Online PSC | 2
| VV |  | detail A | [14 empty] | VV | 2 | 1 | True | 0 | ROZPOCET
| VV |  | 44,5 |  | 44.5 | [12 empty] | VV | 2 | 2 | True | 0 | ROZPOCET
| VV |  | detail B | [14 empty] | VV | 2 | 1 | True | 0 | ROZPOCET
| VV |  | 59 |  | 59 | [12 empty] | VV | 2 | 2 | True | 0 | ROZPOCET
| VV |  | Součet |  | 103.5 | [12 empty] | VV | 2 | 4 | True | 1 | ROZPOCET
93 | M | 63152005 | klín atikový přechodný minerální plochých střech tl 50x50mm | m | 105.57 |  | 0 | CS ÚRS 2022 02 |  | základní |  | 0 | 0.00038 | 0.040117 | 0 | 0 | 32 | M | 2 |  |  |  | ROZPOCET | 0 | 0 | 0 | 0 | 0 | 1 | 0 | 16 | 1197152891
| VV |  | 103,5*1,02 'Přepočtené koeficientem množství |  | 105.57 | [12 empty] | VV | 2 | 2 | False | 1 | ROZPOCET
94 | K | 998713201 | Přesun hmot pro izolace tepelné stanovený procentní sazbou (%) z ceny vodorovná dopravní vzdálenost do 50 m v objektech výšky do 6 m | % |  |  | 0 | CS ÚRS 2022 02 |  | základní |  | 0 | 0 | 0 | 0 | 0 | 16 | K | 2 |  |  |  | ROZPOCET | 0 | 0 | 0 | 0 | 0 | 1 | 0 | 16 | 233075114
| Online PSC |  | https://podminky.urs.cz/item/CS_URS_2022_02/998713201 | [14 empty] | Online PSC | 2
| D | 721 | Zdravotechnika - vnitřní kanalizace |  |  |  | 0 |  |  |  |  | 0 |  | 0.08955 |  | 0 | 2 | D | 1 |  |  |  | ROZPOCET | [6 empty] | 0
95 | K | 721173315 | Potrubí z trub PVC SN4 dešťové DN 110 | m | 36 |  | 0 | CS ÚRS 2022 02 |  | základní |  | 0 | 0.00168 | 0.06048 | 0 | 0 | 16 | K | 2 |  |  |  | ROZPOCET | 0 | 0 | 0 | 0 | 0 | 1 | 0 | 16 | -1329441548
| Online PSC |  | https://podminky.urs.cz/item/CS_URS_2022_02/721173315 | [14 empty] | Online PSC | 2
| VV |  | dle technické zprávy | [14 empty] | VV | 2 | 1 | True | 0 | ROZPOCET
| VV |  | 36 |  | 36 | [12 empty] | VV | 2 | 2 | True | 1 | ROZPOCET
96 | K | 721239114 | Střešní vtoky (vpusti) montáž střešních vtoků ostatních typů se svislým odtokem do DN 160 | kus | 9 |  | 0 | CS ÚRS 2022 02 |  | základní |  | 0 | 0.00115 | 0.01035 | 0 | 0 | 16 | K | 2 |  |  |  | ROZPOCET | 0 | 0 | 0 | 0 | 0 | 1 | 0 | 16 | 157065118
| Online PSC |  | https://podminky.urs.cz/item/CS_URS_2022_02/721239114 | [14 empty] | Online PSC | 2
| VV |  | západní žlab | [14 empty] | VV | 2 | 1 | True | 0 | ROZPOCET
| VV |  | 3 |  | 3 | [12 empty] | VV | 2 | 2 | True | 0 | ROZPOCET
| VV |  | středový žlab | [14 empty] | VV | 2 | 1 | True | 0 | ROZPOCET
| VV |  | 3 |  | 3 | [12 empty] | VV | 2 | 2 | True | 0 | ROZPOCET
| VV |  | východní žlab | [14 empty] | VV | 2 | 1 | True | 0 | ROZPOCET
| VV |  | 3 |  | 3 | [12 empty] | VV | 2 | 2 | True | 0 | ROZPOCET
| VV |  | Součet |  | 9 | [12 empty] | VV | 2 | 4 | True | 1 | ROZPOCET
97 | M | 56231104 | vtok střešní svislý s manžetou pro asfaltovou hydroizolaci plochých střech DN 75, DN 110, DN 125, DN 160 | kus | 9 |  | 0 | CS ÚRS 2022 02 |  | základní |  | 0 | 0.00208 | 0.01872 | 0 | 0 | 32 | M | 2 |  |  |  | ROZPOCET | 0 | 0 | 0 | 0 | 0 | 1 | 0 | 16 | 44620178
98 | K | 998721201 | Přesun hmot pro vnitřní kanalizace stanovený procentní sazbou (%) z ceny vodorovná dopravní vzdálenost do 50 m v objektech výšky do 6 m | % |  |  | 0 | CS ÚRS 2022 02 |  | základní |  | 0 | 0 | 0 | 0 | 0 | 16 | K | 2 |  |  |  | ROZPOCET | 0 | 0 | 0 | 0 | 0 | 1 | 0 | 16 | -1870693247
| Online PSC |  | https://podminky.urs.cz/item/CS_URS_2022_02/998721201 | [14 empty] | Online PSC | 2
| D | 741 | Elektroinstalace - silnoproud |  |  |  | 0 |  |  |  |  | 0 |  | 0 |  | 0 | 2 | D | 1 |  |  |  | ROZPOCET | [6 empty] | 0
99 | K | 741.Rpol.001 | RSI-20-20-A230 Instalační stykač | kus | 1 |  | 0 |  |  | základní |  | 0 | 0 | 0 | 0 | 0 | 16 | K | 2 |  |  |  | ROZPOCET | 0 | 0 | 0 | 0 | 0 | 1 | 0 | 16 | -1913801262
100 | K | 741.Rpol.002 | SVBC-12,5-3-MZ kombinovaný svodič bleskových proudů a přepětí | kus | 1 |  | 0 |  |  | základní |  | 0 | 0 | 0 | 0 | 0 | 16 | K | 2 |  |  |  | ROZPOCET | 0 | 0 | 0 | 0 | 0 | 1 | 0 | 16 | -1806766924
101 | K | 741.Rpol.003 | LTN-10B-1 Jistič | kus | 1 |  | 0 |  |  | základní |  | 0 | 0 | 0 | 0 | 0 | 16 | K | 2 |  |  |  | ROZPOCET | 0 | 0 | 0 | 0 | 0 | 1 | 0 | 16 | -1678579391
102 | K | 741.Rpol.004 | LTN-2B-1 Jistič | kus | 1 |  | 0 |  |  | základní |  | 0 | 0 | 0 | 0 | 0 | 16 | K | 2 |  |  |  | ROZPOCET | 0 | 0 | 0 | 0 | 0 | 1 | 0 | 16 | 397324089
103 | K | 741.Rpol.005 | Zdroj AC/DC, 230Vac/24Vdc, 480W, na DIN | kus | 1 |  | 0 |  |  | základní |  | 0 | 0 | 0 | 0 | 0 | 16 | K | 2 |  |  |  | ROZPOCET | 0 | 0 | 0 | 0 | 0 | 1 | 0 | 16 | -385917194
104 | K | 741.Rpol.006 | Zdroj AC/DC, 230Vac/24Vdc, 240W, na DIN | kus | 1 |  | 0 |  |  | základní |  | 0 | 0 | 0 | 0 | 0 | 16 | K | 2 |  |  |  | ROZPOCET | 0 | 0 | 0 | 0 | 0 | 1 | 0 | 16 | -740851105
105 | K | 741.Rpol.007 | LED pásek, 4,8W/M, DC24V, 400lm/M, IP67, vč. ochranné lišty | m | 52 |  | 0 |  |  | základní |  | 0 | 0 | 0 | 0 | 0 | 16 | K | 2 |  |  |  | ROZPOCET | 0 | 0 | 0 | 0 | 0 | 1 | 0 | 16 | 1932262479
106 | K | 741.Rpol.008 | Svítidla pro zabudování do dlažby vč. montážního boxu | kus | 11 |  | 0 |  |  | základní |  | 0 | 0 | 0 | 0 | 0 | 16 | K | 2 |  |  |  | ROZPOCET | 0 | 0 | 0 | 0 | 0 | 1 | 0 | 16 | -732818167
| P |  | Poznámka k položce: odhad ceny dle obdobného prvku/výrobku | [14 empty] | P | 2
107 | K | 741.Rpol.009 | Svítidla pro zabudování do dlažby vč. montážního boxu | kus | 11 |  | 0 |  |  | základní |  | 0 | 0 | 0 | 0 | 0 | 16 | K | 2 |  |  |  | ROZPOCET | 0 | 0 | 0 | 0 | 0 | 1 | 0 | 16 | 405362028
| P |  | Poznámka k položce: odhad ceny dle obdobného prvku/výrobku | [14 empty] | P | 2
108 | K | 741.Rpol.010 | 2-pólové svorky s IP68 | kus | 4 |  | 0 |  |  | základní |  | 0 | 0 | 0 | 0 | 0 | 16 | K | 2 |  |  |  | ROZPOCET | 0 | 0 | 0 | 0 | 0 | 1 | 0 | 16 | -991216952
109 | K | 741.Rpol.011 | 3-pólové svorky s IP68 | kus | 42 |  | 0 |  |  | základní |  | 0 | 0 | 0 | 0 | 0 | 16 | K | 2 |  |  |  | ROZPOCET | 0 | 0 | 0 | 0 | 0 | 1 | 0 | 16 | -15099975
110 | K | 741.Rpol.012 | 4-pólové svorky s IP68 | kus | 2 |  | 0 |  |  | základní |  | 0 | 0 | 0 | 0 | 0 | 16 | K | 2 |  |  |  | ROZPOCET | 0 | 0 | 0 | 0 | 0 | 1 | 0 | 16 | 588581839
111 | K | 741.Rpol.013 | CYKY-O 2x1.5, pevně + chránička pod dlažbu | m | 150 |  | 0 |  |  | základní |  | 0 | 0 | 0 | 0 | 0 | 16 | K | 2 |  |  |  | ROZPOCET | 0 | 0 | 0 | 0 | 0 | 1 | 0 | 16 | 112019413
112 | K | 741.Rpol.014 | Demontáž stávajícího zařízení | hod | 24 |  | 0 |  |  | základní |  | 0 | 0 | 0 | 0 | 0 | 16 | K | 2 |  |  |  | ROZPOCET | 0 | 0 | 0 | 0 | 0 | 1 | 0 | 16 | -1829592362
113 | K | 741.Rpol.015 | Výchozí revize | hod | 4 |  | 0 |  |  | základní |  | 0 | 0 | 0 | 0 | 0 | 16 | K | 2 |  |  |  | ROZPOCET | 0 | 0 | 0 | 0 | 0 | 1 | 0 | 16 | 456510025
114 | K | 741.Rpol.016 | Vyhotovení zprávy o výchozí revizi | hod | 8 |  | 0 |  |  | základní |  | 0 | 0 | 0 | 0 | 0 | 16 | K | 2 |  |  |  | ROZPOCET | 0 | 0 | 0 | 0 | 0 | 1 | 0 | 16 | 1818375168
115 | K | 741.Rpol.017 | Podružný materiál | kpl. | 1 |  | 0 |  |  | základní |  | 0 | 0 | 0 | 0 | 0 | 16 | K | 2 |  |  |  | ROZPOCET | 0 | 0 | 0 | 0 | 0 | 1 | 0 | 16 | -1821165513
116 | K | 998741201 | Přesun hmot pro silnoproud stanovený procentní sazbou (%) z ceny vodorovná dopravní vzdálenost do 50 m v objektech výšky do 6 m | % |  |  | 0 | CS ÚRS 2022 02 |  | základní |  | 0 | 0 | 0 | 0 | 0 | 16 | K | 2 |  |  |  | ROZPOCET | 0 | 0 | 0 | 0 | 0 | 1 | 0 | 16 | -276302396
| Online PSC |  | https://podminky.urs.cz/item/CS_URS_2022_02/998741201 | [14 empty] | Online PSC | 2
| D | 764 | Konstrukce klempířské |  |  |  | 0 |  |  |  |  | 0 |  | 0.003105 |  | 0 | 2 | D | 1 |  |  |  | ROZPOCET | [6 empty] | 0
117 | K | 764.Rpol.K.01 | D+M krycí lišta z FeZn plechu jednostranně lakovaný tl. 0,60 mm, r.š. 120 mm | m | 103.5 |  | 0 |  |  | základní |  | 0 | 0 | 0 | 0 | 0 | 16 | K | 2 |  |  |  | ROZPOCET | 0 | 0 | 0 | 0 | 0 | 1 | 0 | 16 | -1957755061
| VV |  | 59+44,5 |  | 103.5 | [12 empty] | VV | 2 | 2 | True | 1 | ROZPOCET
118 | K | 764.Rpol.K.02 | D+M přítlačná lišta z FeZn plechu bez povrchové úpravy tl. 0,60 mm, r.š. 55 mm | m | 59 |  | 0 |  |  | základní |  | 0 | 0 | 0 | 0 | 0 | 16 | K | 2 |  |  |  | ROZPOCET | 0 | 0 | 0 | 0 | 0 | 1 | 0 | 16 | 616629485
119 | K | 783442101 | Tmelení klempířských konstrukcí šířky spáry do 2 mm, tmelem polyuretanovým | m | 103.5 |  | 0 | CS ÚRS 2022 02 |  | základní |  | 0 | 3e-05 | 0.003105 | 0 | 0 | 16 | K | 2 |  |  |  | ROZPOCET | 0 | 0 | 0 | 0 | 0 | 1 | 0 | 16 | -1800669702
| Online PSC |  | https://podminky.urs.cz/item/CS_URS_2022_02/783442101 | [14 empty] | Online PSC | 2
| VV |  | detail A | [14 empty] | VV | 2 | 1 | True | 0 | ROZPOCET
| VV |  | 44,5 |  | 44.5 | [12 empty] | VV | 2 | 2 | True | 0 | ROZPOCET
| VV |  | detail B | [14 empty] | VV | 2 | 1 | True | 0 | ROZPOCET
| VV |  | 59 |  | 59 | [12 empty] | VV | 2 | 2 | True | 0 | ROZPOCET
| VV |  | Součet |  | 103.5 | [12 empty] | VV | 2 | 4 | True | 1 | ROZPOCET
120 | K | 998764201 | Přesun hmot pro konstrukce klempířské stanovený procentní sazbou (%) z ceny vodorovná dopravní vzdálenost do 50 m v objektech výšky do 6 m | % |  |  | 0 | CS ÚRS 2022 02 |  | základní |  | 0 | 0 | 0 | 0 | 0 | 16 | K | 2 |  |  |  | ROZPOCET | 0 | 0 | 0 | 0 | 0 | 1 | 0 | 16 | -1263346699
| Online PSC |  | https://podminky.urs.cz/item/CS_URS_2022_02/998764201 | [14 empty] | Online PSC | 2
| D | 767 | Konstrukce zámečnické |  |  |  | 0 |  |  |  |  | 0 |  | 0.08185 |  | 0 | 2 | D | 1 |  |  |  | ROZPOCET | [6 empty] | 0
121 | K | 767531111 | Montáž vstupních čistících zón z rohoží kovových nebo plastových | m2 | 7.795 |  | 0 | CS ÚRS 2022 02 |  | základní |  | 0 | 0 | 0 | 0 | 0 | 16 | K | 2 |  |  |  | ROZPOCET | 0 | 0 | 0 | 0 | 0 | 1 | 0 | 16 | 475727313
| Online PSC |  | https://podminky.urs.cz/item/CS_URS_2022_02/767531111 | [14 empty] | Online PSC | 2
| VV |  | nové čistící zóny | [14 empty] | VV | 2 | 1 | True | 0 | ROZPOCET
| VV |  | 1,5*2,4 |  | 3.6 | [12 empty] | VV | 2 | 2 | True | 0 | ROZPOCET
| VV |  | 1,2*1,6 |  | 1.92 | [12 empty] | VV | 2 | 2 | True | 0 | ROZPOCET
| VV |  | 1,75*1,3 |  | 2.275 | [12 empty] | VV | 2 | 2 | True | 0 | ROZPOCET
| VV |  | Součet |  | 7.795 | [12 empty] | VV | 2 | 4 | True | 1 | ROZPOCET
122 | M | 69752030 | rohož vstupní provedení hliník nebo mosaz/gumové vlnovky/ | m2 | 7.795 |  | 0 | CS ÚRS 2022 02 |  | základní |  | 0 | 0.01 | 0.07795 | 0 | 0 | 32 | M | 2 |  |  |  | ROZPOCET | 0 | 0 | 0 | 0 | 0 | 1 | 0 | 16 | -1615387210
123 | K | 767531121 | Montáž vstupních čistících zón z rohoží osazení rámu mosazného nebo hliníkového zapuštěného z L profilů | m | 19.5 |  | 0 | CS ÚRS 2022 02 |  | základní |  | 0 | 0 | 0 | 0 | 0 | 16 | K | 2 |  |  |  | ROZPOCET | 0 | 0 | 0 | 0 | 0 | 1 | 0 | 16 | 1958690433
| Online PSC |  | https://podminky.urs.cz/item/CS_URS_2022_02/767531121 | [14 empty] | Online PSC | 2
| VV |  | nové čistící zóny | [14 empty] | VV | 2 | 1 | True | 0 | ROZPOCET
| VV |  | 2*(1,5+2,4) |  | 7.8 | [12 empty] | VV | 2 | 2 | True | 0 | ROZPOCET
| VV |  | 2*(1,2+1,6) |  | 5.6 | [12 empty] | VV | 2 | 2 | True | 0 | ROZPOCET
| VV |  | 2*(1,75+1,3) |  | 6.1 | [12 empty] | VV | 2 | 2 | True | 0 | ROZPOCET
| VV |  | Součet |  | 19.5 | [12 empty] | VV | 2 | 4 | True | 1 | ROZPOCET
124 | M | 69752160 | rám pro zapuštění profil L-30/30 25/25 20/30 15/30-Al | m | 19.5 |  | 0 | CS ÚRS 2022 02 |  | základní |  | 0 | 0.0002 | 0.0039 | 0 | 0 | 32 | M | 2 |  |  |  | ROZPOCET | 0 | 0 | 0 | 0 | 0 | 1 | 0 | 16 | 1421705830
| D | 772 | Podlahy z kamene |  |  |  | 0 |  |  |  |  | 0 |  | 1.0204 |  | 0 | 2 | D | 1 |  |  |  | ROZPOCET | [6 empty] | 0
125 | K | 772991442 | Očištění vybouraných kamenných dlažeb k dalšímu použití od lepidla | m2 | 22.294 |  | 0 | CS ÚRS 2022 02 |  | základní |  | 0 | 0 | 0 | 0 | 0 | 16 | K | 2 |  |  |  | ROZPOCET | 0 | 0 | 0 | 0 | 0 | 1 | 0 | 16 | -212781533
| Online PSC |  | https://podminky.urs.cz/item/CS_URS_2022_02/772991442 | [14 empty] | Online PSC | 2
| VV |  | repase pískovcové dlažby na koruně atiky v rozsahu 75% | [14 empty] | VV | 2 | 1 | True | 0 | ROZPOCET
| VV |  | 0,5*(34,6+7,7+10+7,15)*0,75 |  | 22.294 | [12 empty] | VV | 2 | 2 | True | 1 | ROZPOCET
126 | K | 985131111 | Očištění ploch stěn, rubu kleneb a podlah tlakovou vodou | m2 | 22.294 |  | 0 | CS ÚRS 2022 02 |  | základní |  | 0 | 0 | 0 | 0 | 0 | 16 | K | 2 |  |  |  | ROZPOCET | 0 | 0 | 0 | 0 | 0 | 1 | 0 | 16 | -2072714553
| Online PSC |  | https://podminky.urs.cz/item/CS_URS_2022_02/985131111 | [14 empty] | Online PSC | 2
| VV |  | repase pískovcové dlažby na koruně atiky v rozsahu 75% | [14 empty] | VV | 2 | 1 | True | 0 | ROZPOCET
| VV |  | 0,5*(34,6+7,7+10+7,15)*0,75 |  | 22.294 | [12 empty] | VV | 2 | 2 | True | 1 | ROZPOCET
127 | K | 772211313 | Montáž obkladu schodišťových stupňů deskami z měkkých kamenů kladených do lepidla s přímou nebo zakřivenou výstupní čárou deskami stupnicovými pravoúhlými nebo kosoúhlými, tl. přes 30 do 50 mm | m | 59.45 |  | 0 | CS ÚRS 2022 02 |  | základní |  | 0 | 0.00392 | 0.23304 | 0 | 0 | 16 | K | 2 |  |  |  | ROZPOCET | 0 | 0 | 0 | 0 | 0 | 1 | 0 | 16 | -849861868
| Online PSC |  | https://podminky.urs.cz/item/CS_URS_2022_02/772211313 | [14 empty] | Online PSC | 2
| VV |  | zpětná pokládka pískovcové dlažby na koruně atiky | [14 empty] | VV | 2 | 1 | True | 0 | ROZPOCET
| VV |  | 34,6+7,7+10+7,15 |  | 59.45 | [12 empty] | VV | 2 | 2 | True | 1 | ROZPOCET
128 | M | 58381913 | deska dlažební smirkovaná pískovec tl 40mm | m2 | 7.431 |  | 0 | CS ÚRS 2022 02 |  | základní |  | 0 | 0.105 | 0.78026 | 0 | 0 | 32 | M | 2 |  |  |  | ROZPOCET | 0 | 0 | 0 | 0 | 0 | 1 | 0 | 16 | -1353981702
| VV |  | zpětná pokládka pískovcové dlažby na koruně atiky - doplnění 25% | [14 empty] | VV | 2 | 1 | True | 0 | ROZPOCET
| VV |  | 0,5*0,25*(34,6+7,7+10+7,15) |  | 7.431 | [12 empty] | VV | 2 | 2 | True | 1 | ROZPOCET
129 | K | 772991411 | Dlažby z kamene - ostatní práce čištění nových dlažeb po pokládce základní | m2 | 29.725 |  | 0 | CS ÚRS 2022 02 |  | základní |  | 0 | 1e-05 | 0.00029725 | 0 | 0 | 16 | K | 2 |  |  |  | ROZPOCET | 0 | 0 | 0 | 0 | 0 | 1 | 0 | 16 | 1576843609
| Online PSC |  | https://podminky.urs.cz/item/CS_URS_2022_02/772991411 | [14 empty] | Online PSC | 2
| VV |  | čištění pískovcové dlažby na koruně atiky | [14 empty] | VV | 2 | 1 | True | 0 | ROZPOCET
| VV |  | 0,5*(34,6+7,7+10+7,15) |  | 29.725 | [12 empty] | VV | 2 | 2 | True | 1 | ROZPOCET
130 | K | 772991422 | Dlažby z kamene - ostatní práce impregnační nátěr včetně základního čištění dvouvrstvý | m2 | 29.725 |  | 0 | CS ÚRS 2022 02 |  | základní |  | 0 | 0.00023 | 0.0068367 | 0 | 0 | 16 | K | 2 |  |  |  | ROZPOCET | 0 | 0 | 0 | 0 | 0 | 1 | 0 | 16 | 1144811824
| Online PSC |  | https://podminky.urs.cz/item/CS_URS_2022_02/772991422 | [14 empty] | Online PSC | 2
| VV |  | impregnace pískovcové dlažby na koruně atiky | [14 empty] | VV | 2 | 1 | True | 0 | ROZPOCET
| VV |  | 0,5*(34,6+7,7+10+7,15) |  | 29.725 | [12 empty] | VV | 2 | 2 | True | 1 | ROZPOCET
131 | K | 998772201 | Přesun hmot pro kamenné dlažby, obklady schodišťových stupňů a soklů stanovený procentní sazbou (%) z ceny vodorovná dopravní vzdálenost do 50 m v objektech výšky do 6 m | % |  |  | 0 | CS ÚRS 2022 02 |  | základní |  | 0 | 0 | 0 | 0 | 0 | 16 | K | 2 |  |  |  | ROZPOCET | 0 | 0 | 0 | 0 | 0 | 1 | 0 | 16 | -839596840
| Online PSC |  | https://podminky.urs.cz/item/CS_URS_2022_02/998772201 | [14 empty] | Online PSC | 2
| D | 783 | Dokončovací práce - nátěry |  |  |  | 0 |  |  |  |  | 0 |  | 0.0036649 |  | 0 | 2 | D | 1 |  |  |  | ROZPOCET | [6 empty] | 0
132 | K | 783306801 | Odstranění nátěrů ze zámečnických konstrukcí obroušením | m2 | 7.186 |  | 0 | CS ÚRS 2022 02 |  | základní |  | 0 | 6e-05 | 0.00043116 | 0 | 0 | 16 | K | 2 |  |  |  | ROZPOCET | 0 | 0 | 0 | 0 | 0 | 1 | 0 | 16 | 903037536
| Online PSC |  | https://podminky.urs.cz/item/CS_URS_2022_02/783306801 | [14 empty] | Online PSC | 2
133 | K | 783301313 | Příprava podkladu zámečnických konstrukcí před provedením nátěru odmaštění odmašťovačem ředidlovým | m2 | 7.186 |  | 0 | CS ÚRS 2022 02 |  | základní |  | 0 | 7e-05 | 0.00050302 | 0 | 0 | 16 | K | 2 |  |  |  | ROZPOCET | 0 | 0 | 0 | 0 | 0 | 1 | 0 | 16 | 544965046
| Online PSC |  | https://podminky.urs.cz/item/CS_URS_2022_02/783301313 | [14 empty] | Online PSC | 2
134 | K | 783314203 | Základní antikorozní nátěr zámečnických konstrukcí jednonásobný syntetický samozákladující | m2 | 7.186 |  | 0 | CS ÚRS 2022 02 |  | základní |  | 0 | 0.00014 | 0.001006 | 0 | 0 | 16 | K | 2 |  |  |  | ROZPOCET | 0 | 0 | 0 | 0 | 0 | 1 | 0 | 16 | -1438405835
| Online PSC |  | https://podminky.urs.cz/item/CS_URS_2022_02/783314203 | [14 empty] | Online PSC | 2
| VV |  | repase ocelových poklopů kanalizačních šachet | [14 empty] | VV | 2 | 1 | True | 0 | ROZPOCET
| VV |  | (0,85*0,85)*2 |  | 1.445 | [12 empty] | VV | 2 | 2 | True | 0 | ROZPOCET
| VV |  | (1,65*0,95)*2 |  | 3.135 | [12 empty] | VV | 2 | 2 | True | 0 | ROZPOCET
| VV |  | (1,23*0,93)*2 |  | 2.288 | [12 empty] | VV | 2 | 2 | True | 0 | ROZPOCET
| VV |  | (3,14*0,225*0,225)*2 |  | 0.318 | [12 empty] | VV | 2 | 2 | True | 0 | ROZPOCET
| VV |  | Součet |  | 7.186 | [12 empty] | VV | 2 | 4 | True | 1 | ROZPOCET
135 | K | 783317101 | Krycí nátěr (email) zámečnických konstrukcí jednonásobný syntetický standardní | m2 | 14.372 |  | 0 | CS ÚRS 2022 02 |  | základní |  | 0 | 0.00012 | 0.0017246 | 0 | 0 | 16 | K | 2 |  |  |  | ROZPOCET | 0 | 0 | 0 | 0 | 0 | 1 | 0 | 16 | -395688539
| Online PSC |  | https://podminky.urs.cz/item/CS_URS_2022_02/783317101 | [14 empty] | Online PSC | 2
| VV |  | 7,186*2 'Přepočtené koeficientem množství |  | 14.372 | [12 empty] | VV | 2 | 2 | False | 1 | ROZPOCET
| D | OST | Ostatní |  |  |  | 0 |  |  |  |  | 0 |  | 0 |  | 0 | 4 | D | 0 |  |  |  | ROZPOCET | [6 empty] | 0
136 | K | OST.Rpol.001 | D+M ocelový stojan na kola délky 4,8 m, kotveno pomocí přírubových spojů do nosné konstrukce | kus | 1 |  | 0 |  |  | základní |  | 0 | 0 | 0 | 0 | 0 | 4 | K | 1 |  |  |  | ROZPOCET | 0 | 0 | 0 | 0 | 0 | 1 | 0 | 4 | -9206221
| P |  | Poznámka k položce: odhad ceny dle obdobného prvku/výrobku | [14 empty] | P | 1
137 | K | OST.Rpol.002 | D+M sestava dřevěných minipódií různých výškových úrovní (75, 150, 225 a 300 mm) z masivu dubu, jednotlivě půdorysně 1140 x 1140 mm | kus | 6 |  | 0 |  |  | základní |  | 0 | 0 | 0 | 0 | 0 | 4 | K | 1 |  |  |  | ROZPOCET | 0 | 0 | 0 | 0 | 0 | 1 | 0 | 4 | -342736356
| P |  | Poznámka k položce: odhad ceny dle obdobného prvku/výrobku | [14 empty] | P | 1
138 | K | OST.Rpol.003 | D+M mobilní květníky umožňující integraci sedáků po svém obvodu s dostatečnou kapacitou pro sadbu menších stromků, dřevěné části budou z dubového dřeva, kovové části ze zinkované oceli v odstínu RAL 7016 | kus | 4 |  | 0 |  |  | základní |  | 0 | 0 | 0 | 0 | 0 | 4 | K | 1 |  |  |  | ROZPOCET | 0 | 0 | 0 | 0 | 0 | 1 | 0 | 4 | 128913529
| P |  | Poznámka k položce: odhad ceny dle obdobného prvku/výrobku | [14 empty] | P | 1
139 | K | OST.Rpol.004 | D+M výsadba včetně substrátu do květníků - katalpa trubačovitá | kus | 4 |  | 0 |  |  | základní |  | 0 | 0 | 0 | 0 | 0 | 4 | K | 1 |  |  |  | ROZPOCET | 0 | 0 | 0 | 0 | 0 | 1 | 0 | 4 | -32490097
| P |  | Poznámka k položce: odhad ceny dle obdobného prvku/výrobku | [14 empty] | P | 1
140 | K | OST.Rpol.005 | D+M výsadba do terénu - kultivar akátu | kus | 3 |  | 0 |  |  | základní |  | 0 | 0 | 0 | 0 | 0 | 4 | K | 1 |  |  |  | ROZPOCET | 0 | 0 | 0 | 0 | 0 | 1 | 0 | 4 | 40772991
| P |  | Poznámka k položce: odhad ceny dle obdobného prvku/výrobku | [14 empty] | P | 1
141 | K | OST.Rpol.006 | D+M dřevěný chodníček dub 2700 x 1500 mm | kus | 1 |  | 0 |  |  | základní |  | 0 | 0 | 0 | 0 | 0 | 4 | K | 1 |  |  |  | ROZPOCET | 0 | 0 | 0 | 0 | 0 | 1 | 0 | 4 | 1321873778
| P |  | Poznámka k položce: odhad ceny dle obdobného prvku/výrobku | [14 empty] | P | 1
142 | K | OST.Rpol.007 | D+M otočná křesla se skrytým roznášecím rámem pod dlažbu, rám tvořen ocelovou konstrukcí o rozměrech cca 1,5 x 1,5 m, dřevěné části budou z dubového dřeva, kovové části ze zinkované oceli v odstínu RAL 7016 | kus | 3 |  | 0 |  |  | základní |  | 0 | 0 | 0 | 0 | 0 | 4 | K | 1 |  |  |  | ROZPOCET | 0 | 0 | 0 | 0 | 0 | 1 | 0 | 4 | 1304092052
| P |  | Poznámka k položce: odhad ceny dle obdobného prvku/výrobku | [14 empty] | P | 1
143 | K | OST.Rpol.008 | D+M zastíněné posezení sestávající se z trojice lavic pootočených vzájemně o 120º, lavice budou k nosné konstrukci kotveny pomocí přírubového spoje, dřevěné části budou z dubového dřeva, kovové části ze zinkované oceli v odstínu RAL 7016 | kus | 1 |  | 0 |  |  | základní |  | 0 | 0 | 0 | 0 | 0 | 4 | K | 1 |  |  |  | ROZPOCET | 0 | 0 | 0 | 0 | 0 | 1 | 0 | 4 | 1733251009
| P |  | Poznámka k položce: odhad ceny dle obdobného prvku/výrobku | [14 empty] | P | 1
144 | K | OST.Rpol.009 | D+M zastínění posezení membránovou konstrukcí, která bude na třech bodech kotvena do ocelových sloupů se skrytými přírubovými spoji do nosné konstrukce | kus | 1 |  | 0 |  |  | základní |  | 0 | 0 | 0 | 0 | 0 | 4 | K | 1 |  |  |  | ROZPOCET | 0 | 0 | 0 | 0 | 0 | 1 | 0 | 4 | 95601890
| P |  | Poznámka k položce: odhad ceny dle obdobného prvku/výrobku | [14 empty] | P | 1
145 | K | OST.Rpol.010 | D+M umělecké dílo - zrcadlová koule z leštěného nerezu, průměr 1500 mm, kotveno pomocí přírubového spoje do nosné konstrukce | kus | 1 |  | 0 |  |  | základní |  | 0 | 0 | 0 | 0 | 0 | 4 | K | 1 |  |  |  | ROZPOCET | 0 | 0 | 0 | 0 | 0 | 1 | 0 | 4 | 1435949001
| P |  | Poznámka k položce: odhad ceny dle obdobného prvku/výrobku | [14 empty] | P | 1
146 | K | OST.Rpol.011 | D+M betonový šachový stolek s betonovými židlemi, židle budou tvaru krychle o hraně 350 mm a budou vážit cca 100 kg, šachový stolek bude vysoký 800 mm a široký 740 mm, jeho váha bude cca 500 kg | kus | 1 |  | 0 |  |  | základní |  | 0 | 0 | 0 | 0 | 0 | 4 | K | 1 |  |  |  | ROZPOCET | 0 | 0 | 0 | 0 | 0 | 1 | 0 | 4 | -763688178
| P |  | Poznámka k položce: odhad ceny dle obdobného prvku/výrobku | [14 empty] | P | 1
147 | K | OST.Rpol.012 | D+M vahadlová houpačka, k nosné konstrukci objektu kotveny pomocí přírubového spoje, dřevěné části budou z dubového dřeva, kovové části ze zinkované oceli v odstínu RAL 7016 | kus | 2 |  | 0 |  |  | základní |  | 0 | 0 | 0 | 0 | 0 | 4 | K | 1 |  |  |  | ROZPOCET | 0 | 0 | 0 | 0 | 0 | 1 | 0 | 4 | -1217819247
| P |  | Poznámka k položce: odhad ceny dle obdobného prvku/výrobku | [14 empty] | P | 1
| D | VRN | Vedlejší rozpočtové náklady |  |  |  | 0 |  |  |  |  | 0 |  | 0 |  | 0 | 5 | D | 0 |  |  |  | ROZPOCET | [6 empty] | 0
| D | VRN3 | Zařízení staveniště |  |  |  | 0 |  |  |  |  | 0 |  | 0 |  | 0 | 5 | D | 1 |  |  |  | ROZPOCET | [6 empty] | 0
148 | K | 030001000 | Zařízení staveniště | kpl. | 1 |  | 0 | CS ÚRS 2022 02 |  | základní |  | 0 | 0 | 0 | 0 | 0 | 1024 | K | 2 |  |  |  | ROZPOCET | 0 | 0 | 0 | 0 | 0 | 1 | 0 | 1024 | 484064491
| Online PSC |  | https://podminky.urs.cz/item/CS_URS_2022_02/030001000 | [14 empty] | Online PSC | 2
| P |  | Poznámka k položce: vybavení staveniště, sklad materiálů, oplocení a zabezpečení staveniště apod. | [14 empty] | P | 2
| D | VRN6 | Územní vlivy |  |  |  | 0 |  |  |  |  | 0 |  | 0 |  | 0 | 5 | D | 1 |  |  |  | ROZPOCET | [6 empty] | 0
149 | K | 061002000 | Vliv klimatických podmínek | kpl. | 1 |  | 0 | CS ÚRS 2022 02 |  | základní |  | 0 | 0 | 0 | 0 | 0 | 1024 | K | 2 |  |  |  | ROZPOCET | 0 | 0 | 0 | 0 | 0 | 1 | 0 | 1024 | -1710270464
| Online PSC |  | https://podminky.urs.cz/item/CS_URS_2022_02/061002000 | [14 empty] | Online PSC | 2
| VV |  | zakrývání nosné konstrukce stropu podzemních garáží proti zatečení | [14 empty] | VV | 2 | 1 | True | 0 | ROZPOCET
| VV |  | 1 |  | 1 | [12 empty] | VV | 2 | 2 | True | 1 | ROZPOCET

## Pokyny pro vyplnění
Struktura údajů, formát souboru a metodika pro zpracování
Struktura
Soubor je složen ze záložky Rekapitulace stavby a záložek s názvem soupisu prací pro jednotlivé objekty ve formátu XLSX. Každá ze záložek přitom obsahuje
ještě samostatné sestavy vymezené orámovaním a nadpisem sestavy.
Rekapitulace stavby obsahuje sestavu Rekapitulace stavby a Rekapitulace objektů stavby a soupisů prací.
V sestavě Rekapitulace stavby jsou uvedeny informace identifikující předmět veřejné zakázky na stavební práce, KSO, CC-CZ, CZ-CPV, CZ-CPA a rekapitulaci
celkové nabídkové ceny uchazeče.
Termínem "uchazeč" (resp. zhotovitel) se myslí "účastník zadávacího řízení" ve smyslu zákona o zadávání veřejných zakázek.
V sestavě Rekapitulace objektů stavby a soupisů prací je uvedena rekapitulace stavebních objektů, inženýrských objektů, provozních souborů,
vedlejších a ostatních nákladů a ostatních nákladů s rekapitulací nabídkové ceny za jednotlivé soupisy prací. Na základě údaje Typ je možné
identifikovat, zda se jedná o objekt nebo soupis prací pro daný objekt:
|  | STA | Stavební objekt pozemní
|  | ING | Stavební objekt inženýrský
|  | PRO | Provozní soubor
|  | VON | Vedlejší a ostatní náklady
|  | OST | Ostatní
|  | Soupis | Soupis prací pro daný typ objektu
Soupis prací pro jednotlivé objekty obsahuje sestavy Krycí list soupisu prací, Rekapitulace členění soupisu prací, Soupis prací. Za soupis prací může být považován
i objekt stavby v případě, že neobsahuje podřízenou zakázku.
Krycí list soupisu obsahuje rekapitulaci informací o předmětu veřejné zakázky ze sestavy Rekapitulace stavby, informaci o zařazení objektu do KSO,
CC-CZ, CZ-CPV, CZ-CPA a rekapitulaci celkové nabídkové ceny uchazeče za aktuální soupis prací.
Rekapitulace členění soupisu prací obsahuje rekapitulaci soupisu prací ve všech úrovních členění soupisu tak, jak byla tato členění použita (např.
stavební díly, funkční díly, případně jiné členění) s rekapitulací nabídkové ceny.
Soupis prací obsahuje položky veškerých stavebních nebo montážních prací, dodávek materiálů a služeb nezbytných pro zhotovení stavebního objektu,
inženýrského objektu, provozního souboru, vedlejších a ostatních nákladů.
Pro položky soupisu prací se zobrazují následující informace:
|  | PČ |  | Pořadové číslo položky v aktuálním soupisu
|  | TYP |  | Typ položky: K - konstrukce, M - materiál, PP - plný popis, PSC - poznámka k souboru cen, P - poznámka k položce, VV - výkaz výměr
|  | Kód |  | Kód položky
|  | Popis |  | Zkrácený popis položky
|  | MJ |  | Měrná jednotka položky
|  | Množství |  | Množství v měrné jednotce
|  | J.cena |  | Jednotková cena položky. Zadaní může obsahovat namísto J.ceny sloupce J.materiál a J.montáž, jejichž součet definuje
J.cenu položky.
|  | Cena celkem |  | Celková cena položky daná jako součin množství a j.ceny
|  | Cenová soustava |  | Příslušnost položky do cenové soustavy
Ke každé položce soupisu prací se na samostatných řádcích může zobrazovat:
Plný popis položky
Poznámka k souboru cen a poznámka zadavatele
Výkaz výměr
Pokud je k řádku výkazu výměr evidovaný údaj ve sloupci Kód, jedná se o definovaný odkaz, na který se může odvolávat výkaz výměr z jiné položky.
Metodika pro zpracování
Jednotlivé sestavy jsou v souboru provázány. Editovatelné pole jsou zvýrazněny žlutým podbarvením, ostatní pole neslouží k editaci a nesmí být jakkoliv
modifikovány.
Uchazeč je pro podání nabídky povinen vyplnit žlutě podbarvená pole:
Pole Uchazeč v sestavě Rekapitulace stavby - zde uchazeč vyplní svůj název (název subjektu)
Pole IČ a DIČ v sestavě Rekapitulace stavby - zde uchazeč vyplní svoje IČ a DIČ
Datum v sestavě Rekapitulace stavby - zde uchazeč vyplní datum vytvoření nabídky
J.cena = jednotková cena v sestavě Soupis prací o maximálním počtu desetinných míst uvedených v poli
- pokud sestavy soupisů prací obsahují pole J.cena, měla by být všechna tato pole vyplněna nenulovými
Poznámka - nepovinný údaj pro položku soupisu
V případě, že sestavy soupisů prací neobsahují pole J.cena, potom ve všech soupisech prací obsahují pole:
- J.materiál - jednotková cena materiálu
- J.montáž - jednotková cena montáže
Uchazeč v tomto případě by měl vyplnit všechna pole J.materiál a pole J.montáž nenulovými kladnými číslicemi. V případech, kdy položka
neobsahuje žádný materiál je přípustné, aby pole J.materiál bylo vyplněno nulou. V případech, kdy položka neobsahuje žádnou montáž je přípustné,
aby pole J.montáž bylo vyplněno nulou. Obě pole - J.materiál, J.Montáž u jedné položky by však neměly být vyplněny nulou.
Rekapitulace stavby
Název |  |  | Povinný |  | Popis | Typ | Max. počet
atributu |  |  | (A/N) |  |  |  | znaků
Kód |  |  | A |  | Kód stavby | String | 20
Stavba |  |  | A |  | Název stavby | String | 120
Místo |  |  | N |  | Místo stavby | String | 50
Datum |  |  | A |  | Datum vykonaného exportu | Date
KSO |  |  | N |  | Klasifikace stavebního objektu | String | 15
CC-CZ |  |  | N |  | Klasifikace stavbeních děl | String | 15
CZ-CPV |  |  | N |  | Společný slovník pro veřejné zakázky | String | 20
CZ-CPA |  |  | N |  | Klasifikace produkce podle činností | String | 20
Zadavatel |  |  | N |  | Zadavatel zadaní | String | 50
IČ |  |  | N |  | IČ zadavatele zadaní | String | 20
DIČ |  |  | N |  | DIČ zadavatele zadaní | String | 20
Uchazeč |  |  | N |  | Uchazeč veřejné zakázky | String | 50
Projektant |  |  | N |  | Projektant | String | 50
Poznámka |  |  | N |  | Poznámka k zadání | String | 255
Sazba DPH |  |  | A |  | Rekapitulace sazeb DPH u položek soupisů | eGSazbaDph
Základna DPH |  |  | A |  | Základna DPH určena součtem celkové ceny z položek soupisů | Double
Hodnota DPH |  |  | A |  | Hodnota DPH | Double
Cena bez DPH |  |  | A |  | Celková cena bez DPH za celou stavbu. Sčítává se ze všech listů. | Double
Cena s DPH |  |  | A |  | Celková cena s DPH za celou stavbu | Double
Rekapitulace objektů stavby a soupisů prací
Název |  |  | Povinný |  | Popis | Typ | Max. počet
atributu |  |  | (A/N) |  |  |  | znaků
Kód |  |  | A |  | Přebírá se z Rekapitulace stavby | String | 20
Stavba |  |  | A |  | Přebírá se z Rekapitulace stavby | String | 120
Místo |  |  | N |  | Přebírá se z Rekapitulace stavby | String | 50
Datum |  |  | A |  | Přebírá se z Rekapitulace stavby | Date
Zadavatel |  |  | N |  | Přebírá se z Rekapitulace stavby | String | 50
Projektant |  |  | N |  | Přebírá se z Rekapitulace stavby | String | 50
Uchazeč |  |  | N |  | Přebírá se z Rekapitulace stavby | String | 50
Kód |  |  | A |  | Kód objektu | String | 20
Objektu, Soupis prací |  |  | A |  | Název objektu | String | 120
Cena bez DPH |  |  | A |  | Cena bez DPH za daný objekt | Double
Cena s DPH |  |  | A |  | Cena spolu s DPH za daný objekt | Double
Typ |  |  | A |  | Typ zakázky | eGTypZakazky
Krycí list soupisu
Název |  |  | Povinný |  | Popis | Typ | Max. počet
atributu |  |  | (A/N) |  |  |  | znaků
Stavba |  |  | A |  | Přebírá se z Rekapitulace stavby | String | 120
Objekt |  |  | A |  | Kód a název objektu | String | 20 + 120
Soupis |  |  | A |  | Kód a název soupisu | String | 20 + 120
KSO |  |  | N |  | Klasifikace stavebního objektu | String | 15
CC-CZ |  |  | N |  | Klasifikace stavbeních děl | String | 15
CZ-CPV |  |  | N |  | Společný slovník pro veřejné zakázky | String | 20
CZ-CPA |  |  | N |  | Klasifikace produkce podle činností | String | 20
Místo |  |  | N |  | Přebírá se z Rekapitulace stavby | String | 50
Zadavatel |  |  | N |  | Přebírá se z Rekapitulace stavby | String | 50
Uchazeč |  |  | N |  | Přebírá se z Rekapitulace stavby | String | 50
Projektant |  |  | N |  | Přebírá se z Rekapitulace stavby | String | 50
Poznámka |  |  | N |  | Poznámka k soupisu prací | String | 255
Sazba DPH |  |  | A |  | Rekapitulace sazeb DPH na položkách aktuálního soupisu | eGSazbaDph
Základna DPH |  |  | A |  | Základna DPH určena součtem celkové ceny z položek aktuálního soupisu | Double
Hodnota DPH |  |  | A |  | Hodnota DPH | Double
Cena bez DPH |  |  | A |  | Cena bez DPH za daný soupis | Double
Cena s DPH |  |  | A |  | Cena s DPH za daný soupis | Double
Rekapitulace členění soupisu prací
Název |  |  | Povinný |  | Popis | Typ | Max. počet
atributu |  |  | (A/N) |  |  |  | znaků
Stavba |  |  | A |  | Přebírá se z Rekapitulace stavby | String | 120
Objekt |  |  | A |  | Kód a název objektu, přebírá se z Krycího listu soupisu | String | 20 + 120
Soupis |  |  | A |  | Kód a název objektu, přebírá se z Krycího listu soupisu | String | 20 + 120
Místo |  |  | N |  | Přebírá se z Rekapitulace stavby | String | 50
Datum |  |  | A |  | Přebírá se z Rekapitulace stavby | Date
Zadavatel |  |  | N |  | Přebírá se z Rekapitulace stavby | String | 50
Projektant |  |  | N |  | Přebírá se z Rekapitulace stavby | String | 50
Uchazeč |  |  | N |  | Přebírá se z Rekapitulace stavby | String | 50
Kód dílu - Popis |  |  | A |  | Kód a název dílu ze soupisu | String | 20 + 100
Cena celkem |  |  | A |  | Cena celkem za díl ze soupisu | Double
Soupis prací
Název |  |  | Povinný |  | Popis | Typ | Max. počet
atributu |  |  | (A/N) |  |  |  | znaků
Stavba |  |  | A |  | Přebírá se z Rekapitulace stavby | String | 120
Objekt |  |  | A |  | Kód a název objektu | String | 20 + 120
Soupis |  |  | A |  | Přebírá se z Krycího listu soupisu | String | 20 + 120
Místo |  |  | N |  | Přebírá se z Krycího listu soupisu | String | 50
Datum |  |  | A |  | Přebírá se z Krycího listu soupisu | Date
Zadavatel |  |  | N |  | Přebírá se z Krycího listu soupisu | String | 50
Projektant |  |  | N |  | Přebírá se z Krycího listu soupisu | String | 50
Uchazeč |  |  | N |  | Přebírá se z Krycího listu soupisu | String | 50
PČ |  |  | A |  | Pořadové číslo položky soupisu | Long
Typ |  |  | A |  | Typ položky soupisu | eGTypPolozky | 1
Kód |  |  | A |  | Kód položky ze soupisu | String | 20
Popis |  |  | A |  | Popis položky ze soupisu | String | 255
MJ |  |  | A |  | Měrná jednotka položky | String | 10
Množství |  |  | A |  | Množství položky soupisu | Double
J.Cena |  |  | A |  | Jednotková cena položky | Double
Cena celkem |  |  | A |  | Cena celkem vyčíslena jako J.Cena * Množství | Double
Cenová soustava |  |  | N |  | Zařazení položky do cenové soustavy | String | 50
p |  |  | N |  | Poznámka položky ze soupisu | Memo
psc |  |  | N |  | Poznámka k souboru cen ze soupisu | Memo
pp |  |  | N |  | Plný popis položky ze soupisu | Memo
vv |  |  | N |  | Výkaz výměr (figura, výraz, výměra) ze soupisu | Text,Text,Double | 20, 150
DPH |  |  | A |  | Sazba DPH pro položku | eGSazbaDPH
Hmotnost |  |  | A |  | Hmotnost položky ze soupisu | Double
Suť |  |  | A |  | Suť položky ze soupisu | Double
Nh |  |  | N |  | Normohodiny položky ze soupisu | Double
Datová věta
Typ věty |  |  | Hodnota |  | Význam
eGSazbaDPH |  |  | základní |  | Základní sazba DPH
|  |  | snížená |  | Snížená sazba DPH
|  |  | nulová |  | Nulová sazba DPH
|  |  | zákl. přenesená |  | Základní sazba DPH přenesená
|  |  | sníž. přenesená |  | Snížená sazba DPH přenesená
eGTypZakazky |  |  | STA |  | Stavební objekt
|  |  | PRO |  | Provozní soubor
|  |  | ING |  | Inženýrský objekt
|  |  | VON |  | Vedlejší a ostatní náklady
|  |  | OST |  | Ostatní náklady
eGTypPolozky |  |  | 1 |  | Položka typu HSV
|  |  | 2 |  | Položka typu PSV
|  |  | 3 |  | Položka typu M
|  |  | 4 |  | Položka typu OST