## Pokyny pro vyplnění
Pokyny pro vyplnění
Ve všech listech tohoto souboru můžete měnit pouze buňky s modrým pozadím. Jedná se o tyto údaje : - údaje o firmě - jednotkové ceny položek zadané na maximálně dvě desetinná místa

## Stavba
#RTSROZP# | Soupis stavebních prací, dodávek a služeb
| Stavba: |  | 2205 - R3 | Modulární přístavba pavilonu A v areálu Nemocnice Nymburk
| Zadavatel | [5 empty] | IČO:
DIČ:
| Projektant: | [5 empty] | IČO:
DIČ:
| Zhotovitel: | [5 empty] | IČO:
DIČ:
Vypracoval:
| Rozpis ceny | [6 empty] | Celkem
HSV | HSV | [6 empty] | 0
PSV | PSV | [6 empty] | 0
MON | MON | [6 empty] | 0
VN | Vedlejší náklady | [6 empty] | 0
ON | Ostatní náklady | [6 empty] | 0
| Celkem | [6 empty] | 0
Rekapitulace daní
| Základ pro sníženou DPH |  |  | 15 | % | 0 |  |  | CZK
| Snížená DPH |  |  | 15 | % | 0 |  |  | CZK
| Základ pro základní DPH |  |  | 21 | % | 0 |  |  | CZK
| Základní DPH |  |  | 21 | % | 0 |  |  | CZK
0 | Zaokrouhlení |  |  |  |  | 0 |  |  | CZK
0 | Cena celkem bez DPH |  |  |  |  | 0 |  |  | CZK
| Cena celkem s DPH |  |  |  |  | 0 |  |  | CZK
|  | v |  |  | dne
|  |  | Za zhotovitele |  |  |  | Za objednatele
Rekapitulace dílčích částí
#CASTI>> | Číslo | Název |  |  | Základ pro sníženou DPH | Základ pro základní DPH | DPH celkem | Cena celkem | %
1 | Stavba |  |  |  | 0 | 0 |  | 0
2 |  | Ostatní a vedlejší náklady |  |  | 0 | 0 |  | 0
3 | 01 | VRN |  |  | 0 | 0 |  | 0
2 |  | Stavební objekt
2 | 01 | Stavební úpravy pavilonu A |  |  | 0 | 0 |  | 0
3 | 2 | 01 - Rekonstrukce objektu |  |  | 0 | 0 |  | 0
3 | 3 | 02 - Komunikace |  |  | 0 | 0 |  | 0
3 | 4 | 03 - Venkovní kanalizace |  |  | 0 | 0 |  | 0
3 | 91 | Silnoproud |  |  | 0 | 0 |  | 0
3 | 92 | Strukturovaná kabeláž (SK) |  |  | 0 | 0 |  | 0
3 | 93 | Signalizace sestra-pacient (SP) |  |  | 0 | 0 |  | 0
3 | 94 | Společná televizní anténa (STA) |  |  | 0 | 0 |  | 0
3 | 95 | Elektrická požární signalizace (EPS) |  |  | 0 | 0 |  | 0
3 | 96 | Místní evakuační rozhlas (MR) |  |  | 0 | 0 |  | 0
3 | 97 | Společné kabelové trasy |  |  | 0 | 0 |  | 0
2 | 02 | Hrubá stavba |  |  | 0 | 0 |  | 0
3 | 01 | Základové konstrukce |  |  | 0 | 0 |  | 0
3 | 02 | Nadzákladové konstrukce 1.NP |  |  | 0 | 0 |  | 0
3 | 03 | Nadzákladové konstrukce 2.NP |  |  | 0 | 0 |  | 0
3 | 04 | Nadzákladové konstrukce 3.NP |  |  | 0 | 0 |  | 0
3 | 05 | Montážní práce - Sestavení modulů 1.NP až 3.NP |  |  | 0 | 0 |  | 0
2 | 03 | Dokončovací práce |  |  | 0 | 0 |  | 0
3 | 01 | Dokončovací práce 1.NP |  |  | 0 | 0 |  | 0
3 | 02 | Dokončovací práce 2.NP |  |  | 0 | 0 |  | 0
3 | 03 | Dokončovací práce 3.NP |  |  | 0 | 0 |  | 0
3 | 04 | Vnější obálka budovy |  |  | 0 | 0 |  | 0
3 | 05 | Výplně otvorů |  |  | 0 | 0 |  | 0
3 | 06 | Střešní krytina |  |  | 0 | 0 |  | 0
2 | 04 | Vnější objekty |  |  | 0 | 0 |  | 0
3 | 01 | Ocelové schodiště a rampa k výtahu |  |  | 0 | 0 |  | 0
3 | 02 | Střešní plošina se zábradlím |  |  | 0 | 0 |  | 0
3 | 03 | Zpevněné plochy |  |  | 0 | 0 |  | 0
2 | 05 | Technické zařízení budov |  |  | 0 | 0 |  | 0
3 | D.1.4.(1+2).c.1 | Zdravotně technické instalace |  |  | 0 | 0 |  | 0
3 | D.1.4.2.c.2 | Splašková a dešťová kanalizace (vnější) a v základech |  |  | 0 | 0 |  | 0
3 | D.1.4.3.c.1 | Vzduchotechnika |  |  | 0 | 0 |  | 0
3 | D.1.4.4.c.1 | Vytápění |  |  | 0 | 0 |  | 0
3 | D.1.4.6.c.1 | Chlazení |  |  | 0 | 0 |  | 0
| Celkem za stavbu |  |  |  | 0 | 0 | 0 | 0 | 0
#POPS | Popis stavby: 2205 - R3 - Modulární přístavba pavilonu A v areálu Nemocnice Nymburk
#POPO | Popis objektu: 00 - Vedlejší a ostatní náklady
#POPR | Popis rozpočtu: 01 - VRN
#POPO | Popis objektu: 01 - Stavební úpravy pavilonu A
#POPR | Popis rozpočtu: 2 - 01 - Rekonstrukce objektu
#POPR | Popis rozpočtu: 3 - 02 - Komunikace
#POPR | Popis rozpočtu: 4 - 03 - Venkovní kanalizace
#POPR | Popis rozpočtu: 91 - Silnoproud
#POPR | Popis rozpočtu: 92 - Strukturovaná kabeláž (SK)
#POPR | Popis rozpočtu: 93 - Signalizace sestra-pacient (SP)
#POPR | Popis rozpočtu: 94 - Společná televizní anténa (STA)
#POPR | Popis rozpočtu: 95 - Elektrická požární signalizace (EPS)
#POPR | Popis rozpočtu: 96 - Místní evakuační rozhlas (MR)
#POPR | Popis rozpočtu: 97 - Společné kabelové trasy
#POPO | Popis objektu: 02 - Hrubá stavba
#POPR | Popis rozpočtu: 01 - Základové konstrukce
#POPR | Popis rozpočtu: 02 - Nadzákladové konstrukce 1.NP
#POPR | Popis rozpočtu: 03 - Nadzákladové konstrukce 2.NP
#POPR | Popis rozpočtu: 04 - Nadzákladové konstrukce 3.NP
#POPR | Popis rozpočtu: 05 - Montážní práce - Sestavení modulů 1.NP až 3.NP
#POPO | Popis objektu: 03 - Dokončovací práce
#POPR | Popis rozpočtu: 01 - Dokončovací práce 1.NP
#POPR | Popis rozpočtu: 02 - Dokončovací práce 2.NP
#POPR | Popis rozpočtu: 03 - Dokončovací práce 3.NP
#POPR | Popis rozpočtu: 04 - Vnější obálka budovy
#POPR | Popis rozpočtu: 05 - Výplně otvorů
#POPR | Popis rozpočtu: 06 - Střešní krytina
#POPO | Popis objektu: 04 - Vnější objekty
#POPR | Popis rozpočtu: 01 - Ocelové schodiště a rampa k výtahu
#POPR | Popis rozpočtu: 02 - Střešní plošina se zábradlím
#POPR | Popis rozpočtu: 03 - Zpevněné plochy
#POPO | Popis objektu: 05 - Technické zařízení budov
#POPR | Popis rozpočtu: D.1.4.(1+2).c.1 - Zdravotně technické instalace
| Položkový rozpočet obsahuje zdravotně technické instalace - vnitřní vodovod, vnitřní kanalizaci a zařizovací předměty. Hranice položkového rozpočtu vnitřního vodovodu začíná napojením na stávající potrubí pod stropem v 1.NP (mimo připravené uzavírací armatury) dle výkresové části PD. Vnitřní kanalizace končí potrubím HT v úrovni podlahy vyvýšeného 1.NP. | [8 empty] | Položkový rozpočet obsahuje zdravotně technické instalace - vnitřní vodovod, vnitřní kanalizaci a zařizovací předměty. Hranice položkového rozpočtu vnitřního vodovodu začíná napojením na stávající potrubí pod stropem v 1.NP (mimo připravené uzavírací armatury) dle výkresové části PD. Vnitřní kanalizace končí potrubím HT v úrovni podlahy vyvýšeného 1.NP.
| Součástí přípravy pro napojení vnitřního vodovodu musí být zajištěna kvalita pitné vody plnící ukazatele mikrobiologické, biologické, fyzikální, chemické a organoleptické dle vyhlášky č. 252/2004 Sb. v platném znění. Předmětem projektové dokumentace ani rozpočtu není úprava parametrů pitné vody dle legislativních požadavků a musí být zajištěna na primární části systému vnitřního vodovodu objektu, na nějž se předmětný rozvod připojuje. | [8 empty] | Součástí přípravy pro napojení vnitřního vodovodu musí být zajištěna kvalita pitné vody plnící ukazatele mikrobiologické, biologické, fyzikální, chemické a organoleptické dle vyhlášky č. 252/2004 Sb. v platném znění. Předmětem projektové dokumentace ani rozpočtu není úprava parametrů pitné vody dle legislativních požadavků a musí být zajištěna na primární části systému vnitřního vodovodu objektu, na nějž se předmětný rozvod připojuje.
| Obsahuje: | [8 empty] | Obsahuje:
| - Nerezové / bronzové armatury v systému vnitřního vodovodu, | [8 empty] | - Nerezové / bronzové armatury v systému vnitřního vodovodu,
| - dřezy, | [8 empty] | - dřezy,
| - provedení prostupů a odstranění odpadu je nutné zohlednit do ceny práce potrubí, | [8 empty] | - provedení prostupů a odstranění odpadu je nutné zohlednit do ceny práce potrubí,
| - bezbariérové prvky WC a příslušenství (madla, zrcadlo, aj.), | [8 empty] | - bezbariérové prvky WC a příslušenství (madla, zrcadlo, aj.),
| - vnitřní dešťová kanalizace, bez střešních vtoků. | [8 empty] | - vnitřní dešťová kanalizace, bez střešních vtoků.
| Neobsahuje: | [8 empty] | Neobsahuje:
| - Vnější splašková a dešťová kanalizace, | [8 empty] | - Vnější splašková a dešťová kanalizace,
| - speciální zařizovací předměty, | [8 empty] | - speciální zařizovací předměty,
| - mycí komplet pro novorozence, | [8 empty] | - mycí komplet pro novorozence,
| - střešní vtoky, | [8 empty] | - střešní vtoky,
| - napojovací prvky na hydroizolaci a parozábrany, | [8 empty] | - napojovací prvky na hydroizolaci a parozábrany,
| - zástěny ke sprchovým koutům, kuchyňské linky vč. vybavení, | [8 empty] | - zástěny ke sprchovým koutům, kuchyňské linky vč. vybavení,
| - venkovní klempířské prvky odvodnění (svody, žlaby), | [8 empty] | - venkovní klempířské prvky odvodnění (svody, žlaby),
| - elektroinstalace, | [8 empty] | - elektroinstalace,
| - zásobník demineralizované vody, | [8 empty] | - zásobník demineralizované vody,
| - zařízení pro výrobu demineralizované vody, | [8 empty] | - zařízení pro výrobu demineralizované vody,
| Položkové rozpočty jsou spočítány na základě projektové dokumentace ve stupni DPS z 07/2022. | [8 empty] | Položkové rozpočty jsou spočítány na základě projektové dokumentace ve stupni DPS z 07/2022.
#POPR | Popis rozpočtu: D.1.4.2.c.2 - Splašková a dešťová kanalizace (vnější) a v základech
| Položkový rozpočet obsahuje vnější splaškovou a dešťovou kanalizaci, vč. vedení v základovém prostoru stavby, mezi základy a vně objektu. | [8 empty] | Položkový rozpočet obsahuje vnější splaškovou a dešťovou kanalizaci, vč. vedení v základovém prostoru stavby, mezi základy a vně objektu.
| Položkové rozpočty jsou spočítány na základě projektové dokumentace ve stupni DPS z 07/2022. | [8 empty] | Položkové rozpočty jsou spočítány na základě projektové dokumentace ve stupni DPS z 07/2022.
| Obsahuje: | [8 empty] | Obsahuje:
| - kanalizační splaškové a dešťové potrubí KG (PVC) vně objektu a pod stropem 1.NP | [8 empty] | - kanalizační splaškové a dešťové potrubí KG (PVC) vně objektu a pod stropem 1.NP
| - napojení na stávající šachty dešťové a splaškové kanalizace, v případě dešťových šachet včetně vyčištění dna šachty in situ | [8 empty] | - napojení na stávající šachty dešťové a splaškové kanalizace, v případě dešťových šachet včetně vyčištění dna šachty in situ
| - kompletní zemní práce pro potřebu provedení kanalizačních systémů v základech bez ohledu na zemní práce stavebního charakteru | [8 empty] | - kompletní zemní práce pro potřebu provedení kanalizačních systémů v základech bez ohledu na zemní práce stavebního charakteru
| - drenážní potrubí, vč. inspekční šachty DN 315 a obalení geotextílií | [8 empty] | - drenážní potrubí, vč. inspekční šachty DN 315 a obalení geotextílií
| - odvoz přebytečné zeminy na skládku vzniklé zásypem sypkým materiálem a štěrkem pod zpevněnými plochami | [8 empty] | - odvoz přebytečné zeminy na skládku vzniklé zásypem sypkým materiálem a štěrkem pod zpevněnými plochami
| - likvidaci suti | [8 empty] | - likvidaci suti
| Neobsahuje: | [8 empty] | Neobsahuje:
| - kanalizační splaškové a dešťové potrubí HT (PP) uvnitř objektu a nad stropem 1.NP | [8 empty] | - kanalizační splaškové a dešťové potrubí HT (PP) uvnitř objektu a nad stropem 1.NP
| - vnitřní rozvody zdravotechniky v budově | [8 empty] | - vnitřní rozvody zdravotechniky v budově
| - neobsahuje podlahovou vpusť (součást vnitřní ZTI) | [8 empty] | - neobsahuje podlahovou vpusť (součást vnitřní ZTI)
| - bourání zpevněných ploch a zpevněné plochy v rozsahu nového vedení potrubí | [8 empty] | - bourání zpevněných ploch a zpevněné plochy v rozsahu nového vedení potrubí
| - koordinaci zemních prací se zemními pracemi stavby | [8 empty] | - koordinaci zemních prací se zemními pracemi stavby
#POPR | Popis rozpočtu: D.1.4.3.c.1 - Vzduchotechnika
| Položkový rozpočet obsahuje profesi vzduchotechnika, nástřešní větrací jednotku, venkovní kondenzační jednotky,parní zvlhčovač, rozvody potrubí, koncové elementy,potrubní ventilátory, regulační prvky. Součástí jsou i rozvody potrubí procházející přístavbou ze stávající části na střechu objektu. Neobsahuje prvky související s VZT systémem ve stávající části, které jsou umístěny na střeše objektu. | [8 empty] | Položkový rozpočet obsahuje profesi vzduchotechnika, nástřešní větrací jednotku, venkovní kondenzační jednotky,parní zvlhčovač, rozvody potrubí, koncové elementy,potrubní ventilátory, regulační prvky. Součástí jsou i rozvody potrubí procházející přístavbou ze stávající části na střechu objektu. Neobsahuje prvky související s VZT systémem ve stávající části, které jsou umístěny na střeše objektu.
| Položkové rozpočty jsou spočítány na základě projektové dokumentace ve stupni DPS z 07/2022. | [8 empty] | Položkové rozpočty jsou spočítány na základě projektové dokumentace ve stupni DPS z 07/2022.
| Součástí je: | [8 empty] | Součástí je:
| - Větrací jednotka s rekuperací tepla, teplovodním ohřívačem a dohřívačem, přímým výparníkem a dvoustupňovou filtrací v nástřešním provedení | [8 empty] | - Větrací jednotka s rekuperací tepla, teplovodním ohřívačem a dohřívačem, přímým výparníkem a dvoustupňovou filtrací v nástřešním provedení
| - parní zvlhčovač pro vzduchotechnickou jednotku a parní vyvíječ včetně instalační skříně | [8 empty] | - parní zvlhčovač pro vzduchotechnickou jednotku a parní vyvíječ včetně instalační skříně
| - venkovní kondenzační jednotky včetně připojovacího regulačního modulu a komunikační kabeláže | [8 empty] | - venkovní kondenzační jednotky včetně připojovacího regulačního modulu a komunikační kabeláže
| - potrubní diagonální ventilátory | [8 empty] | - potrubní diagonální ventilátory
| - čistý nástavec tlakové propusti umístěné ve stávající budově | [8 empty] | - čistý nástavec tlakové propusti umístěné ve stávající budově
| - revizní dvířka | [8 empty] | - revizní dvířka
| - uvedení do provozu | [8 empty] | - uvedení do provozu
| - koncové elementy | [8 empty] | - koncové elementy
| - vyregulování soustavy | [8 empty] | - vyregulování soustavy
| - provedení prostupů a odstranění odpadu je nutné zohlednit do ceny práce potrubí | [8 empty] | - provedení prostupů a odstranění odpadu je nutné zohlednit do ceny práce potrubí
| - potrubí procházející přístavbou, které souvisí s větráním stávající části (vedení v instalační šachtě) | [8 empty] | - potrubí procházející přístavbou, které souvisí s větráním stávající části (vedení v instalační šachtě)
| Neobsahuje: | [8 empty] | Neobsahuje:
| - profesi MaR | [8 empty] | - profesi MaR
| - elektroinstalace | [8 empty] | - elektroinstalace
| - konstrukci pro uložení pro VZT nástřešní jednotky, parního vyvíječe a kondenzačních jednotek | [8 empty] | - konstrukci pro uložení pro VZT nástřešní jednotky, parního vyvíječe a kondenzačních jednotek
| - hydroizolaci prostupů střešní hydroizolace (manžety) | [8 empty] | - hydroizolaci prostupů střešní hydroizolace (manžety)
| - oplechování potrubí v exteriéru | [8 empty] | - oplechování potrubí v exteriéru
| - sifon pro odvod kondenzátu z VZT jednotky | [8 empty] | - sifon pro odvod kondenzátu z VZT jednotky
| - směšovací uzel pro napojení vodních ohřívačů ve VZT jednotce | [8 empty] | - směšovací uzel pro napojení vodních ohřívačů ve VZT jednotce
| - zařízení sloužící k větrání stávající budovy, které je umístěno na střeše přístavby - SO 02 (potrubí, VZT jednotka, parní vyvíječ, kondenzační jednotky apod.). | [8 empty] | - zařízení sloužící k větrání stávající budovy, které je umístěno na střeše přístavby - SO 02 (potrubí, VZT jednotka, parní vyvíječ, kondenzační jednotky apod.).
| Poznámka k potrubí přístavby: | [8 empty] | Poznámka k potrubí přístavby:
| Potrubní rozvod v prostorech JIP musí splňovat předepsanou třídu těsnosti "C". | [8 empty] | Potrubní rozvod v prostorech JIP musí splňovat předepsanou třídu těsnosti "C".
| Uvažuje se vzduchotechnický rozvod s nízkotlakým provozem tvořený plechovým potrubí kruhového průřezu (tl. plechu 0,6 mm) a čtyřhranného průřezu (tl. 0,8 mm). Spojování rozvodů dle výše předepsané těsnosti. | [8 empty] | Uvažuje se vzduchotechnický rozvod s nízkotlakým provozem tvořený plechovým potrubí kruhového průřezu (tl. plechu 0,6 mm) a čtyřhranného průřezu (tl. 0,8 mm). Spojování rozvodů dle výše předepsané těsnosti.
| Poznámka k potrubí stávající části: | [8 empty] | Poznámka k potrubí stávající části:
| Potrubní rozvod musí splňovat předepsanou třídu těsnosti "B". | [8 empty] | Potrubní rozvod musí splňovat předepsanou třídu těsnosti "B".
| Uvažuje se vzduchotechnický rozvod s nízkotlakým provozem tvořený plechovým potrubí kruhového průřezu (tl. plechu 0,6 mm) a čtyřhranného průřezu (tl. 0,8 mm). Spojování rozvodů dle výše předepsané těsnosti. | [8 empty] | Uvažuje se vzduchotechnický rozvod s nízkotlakým provozem tvořený plechovým potrubí kruhového průřezu (tl. plechu 0,6 mm) a čtyřhranného průřezu (tl. 0,8 mm). Spojování rozvodů dle výše předepsané těsnosti.
#POPR | Popis rozpočtu: D.1.4.4.c.1 - Vytápění
| Položkový rozpočet obsahuje profesi vytápění, otopnou soustavu s deskovými otopnými tělesy. | [8 empty] | Položkový rozpočet obsahuje profesi vytápění, otopnou soustavu s deskovými otopnými tělesy.
| Položkové rozpočty jsou spočítány na základě projektové dokumentace ve stupni DPS z 07/2022. | [8 empty] | Položkové rozpočty jsou spočítány na základě projektové dokumentace ve stupni DPS z 07/2022.
| Rozsah položkového rozpočtu začíná přípravou přívodního a vratného otopného potrubí pod stropem v 1.NP max. 0,5 m od obvodového zdiva. | [8 empty] | Rozsah položkového rozpočtu začíná přípravou přívodního a vratného otopného potrubí pod stropem v 1.NP max. 0,5 m od obvodového zdiva.
| Potrubní rozvody jsou vedeny v instalačním meziprostoru, SDK předstěnách a v podlaze ve vrstvě tepelné izolace (TI). Vytvoření instalační drážky/kanálu v TI je třeba zohlednit v ceně instalace potrubí prováděcí firmou. | [8 empty] | Potrubní rozvody jsou vedeny v instalačním meziprostoru, SDK předstěnách a v podlaze ve vrstvě tepelné izolace (TI). Vytvoření instalační drážky/kanálu v TI je třeba zohlednit v ceně instalace potrubí prováděcí firmou.
| V objektu se nacházejí rozvody k VZT jednotkám, které vedou v instalační šachtě, v podhledu 3.NP a následně na střeše, kde budou kotveny k nosným konstrukcím VZT jednotek, nosné konstrukce nejsou součástí tohoto rozpočtu. Kotvení je třeba zohlednit v ceně instalace potrubí prováděcí firmou. | [8 empty] | V objektu se nacházejí rozvody k VZT jednotkám, které vedou v instalační šachtě, v podhledu 3.NP a následně na střeše, kde budou kotveny k nosným konstrukcím VZT jednotek, nosné konstrukce nejsou součástí tohoto rozpočtu. Kotvení je třeba zohlednit v ceně instalace potrubí prováděcí firmou.
| Součástí je: | [8 empty] | Součástí je:
| - Vytápění s deskovými otopnými tělesy a rozvody z měděného potrubí spojovaného lisováním, | [8 empty] | - Vytápění s deskovými otopnými tělesy a rozvody z měděného potrubí spojovaného lisováním,
| - protipožární revizní dvířka EI 60 (3ks) a požární manžety na topném potrubí Cu 54 pro výměníky VZT umístěné na střeše, | [8 empty] | - protipožární revizní dvířka EI 60 (3ks) a požární manžety na topném potrubí Cu 54 pro výměníky VZT umístěné na střeše,
| - provedení prostupů a odstranění odpadu je nutné zohlednit do ceny práce potrubí, | [8 empty] | - provedení prostupů a odstranění odpadu je nutné zohlednit do ceny práce potrubí,
| - zaregulování otopných těles, | [8 empty] | - zaregulování otopných těles,
| - napojení obou vzduchotechnických jednotek (teplovodní výměníky) na otopné potrubí na střeše objektu, vč. tepelné izolace rozvodů a armatur. | [8 empty] | - napojení obou vzduchotechnických jednotek (teplovodní výměníky) na otopné potrubí na střeše objektu, vč. tepelné izolace rozvodů a armatur.
| Součástí není: | [8 empty] | Součástí není:
| - Kabeláž a čidla pro regulaci a MaR, která musí být specifikována prováděcí firmou či projektantem MaR. Kabeláž a čidla musí umožňovat vzdálené ovládání elektrotermických těles z centrálního pracoviště dle přání investora, | [8 empty] | - Kabeláž a čidla pro regulaci a MaR, která musí být specifikována prováděcí firmou či projektantem MaR. Kabeláž a čidla musí umožňovat vzdálené ovládání elektrotermických těles z centrálního pracoviště dle přání investora,
| - otopná soustava ve stávajícím objektu pavilonu A. | [8 empty] | - otopná soustava ve stávajícím objektu pavilonu A.
#POPR | Popis rozpočtu: D.1.4.6.c.1 - Chlazení
| Součástí rozpočtu nejsou uvažovány systémové prvky pro prostup potrubí, dopojení vnější a vnitřních jednotek (viz profese elektro) a zajištění odtoku kondenzátu (viz profese ZTI). Provedení prostupů a odstranění odpadu je nutné zohlednit do ceny práce potrubí. | [8 empty] | Součástí rozpočtu nejsou uvažovány systémové prvky pro prostup potrubí, dopojení vnější a vnitřních jednotek (viz profese elektro) a zajištění odtoku kondenzátu (viz profese ZTI). Provedení prostupů a odstranění odpadu je nutné zohlednit do ceny práce potrubí.
| Součástí rozpočtu je ovládání nástěnnými kabelovými ovladači, vč. propojení komunikační kabeláže. | [8 empty] | Součástí rozpočtu je ovládání nástěnnými kabelovými ovladači, vč. propojení komunikační kabeláže.
| Rozpočet byl sestaven na základě vypracované projektové dokumentace z 07/2022. | [8 empty] | Rozpočet byl sestaven na základě vypracované projektové dokumentace z 07/2022.
Rekapitulace dílů
| Číslo | Název |  |  | Typ dílu |  |  | Celkem | %
| 1 | Zemní práce |  |  | HSV |  |  | 0
| 2 | Zakládání |  |  | HSV |  |  | 0
| 2 | Základy a zvláštní zakládání |  |  | HSV |  |  | 0
| 2 | Základy,zvláštní zakládání |  |  | HSV |  |  | 0
| 3 | Svislé a kompletní konstrukce |  |  | HSV |  |  | 0
| 4 | Vodorovné konstrukce |  |  | HSV |  |  | 0
| 5 | Komunikace |  |  | HSV |  |  | 0
| 5 | Komunikace pozemní |  |  | HSV |  |  | 0
| 6 | Úpravy povrchu, podlahy |  |  | HSV |  |  | 0
| 6 | Úpravy povrchů, podlahy a osazování výplní |  |  | HSV |  |  | 0
| 61 | Úpravy povrchů vnitřní |  |  | HSV |  |  | 0
| 62 | Úpravy povrchů vnější |  |  | HSV |  |  | 0
| 63 | Podlahy a podlahové konstrukce |  |  | HSV |  |  | 0
| 64 | Výplně otvorů |  |  | HSV |  |  | 0
| 8 | Trubní vedení |  |  | HSV |  |  | 0
| 9 | Ostatní konstrukce a práce, bourání |  |  | HSV |  |  | 0
| 91 | Doplňující práce na komunikaci |  |  | HSV |  |  | 0
| 94 | Lešení a stavební výtahy |  |  | HSV |  |  | 0
| 95 | Dokončovací konstrukce na pozemních stavbách |  |  | HSV |  |  | 0
| 96 | Bourání konstrukcí |  |  | HSV |  |  | 0
| 97 | Odvoz suti |  |  | HSV |  |  | 0
| 99 | Staveništní přesun hmot |  |  | HSV |  |  | 0
| 997 | Přesun sutě |  |  | HSV |  |  | 0
| 998 | Přesun hmot |  |  | HSV |  |  | 0
| INTSTEN | Interiérové stěny |  |  | HSV |  |  | 0
| MOD | Moduly |  |  | HSV |  |  | 0
| MONT | Montážní práce - sestavení modulů |  |  | HSV |  |  | 0
| OBVSTEN | Obvodové stěny |  |  | HSV |  |  | 0
| PODL | Podlahy |  |  | HSV |  |  | 0
| STR | Stropy |  |  | HSV |  |  | 0
| 711 | Izolace proti vodě |  |  | PSV |  |  | 0
| 712 | Povlakové krytiny |  |  | PSV |  |  | 0
| 713 | Izolace tepelné |  |  | PSV |  |  | 0
| 721 | Vnitřní kanalizace |  |  | PSV |  |  | 0
| 722 | Vnitřní vodovod |  |  | PSV |  |  | 0
| 723 | Vnitřní plynovod |  |  | PSV |  |  | 0
| 723 | Zdravotechnika - vnitřní plynovod |  |  | PSV |  |  | 0
| 724 | Chlazení |  |  | PSV |  |  | 0
| 725 | Zařizovací předměty |  |  | PSV |  |  | 0
| 726 | Předstěnové systémy |  |  | PSV |  |  | 0
| 727 | Zdravotechnika - požární ochrana |  |  | PSV |  |  | 0
| 728 | Vzduchotechnika |  |  | PSV |  |  | 0
| 731 | Kotelny |  |  | PSV |  |  | 0
| 733 | Rozvod potrubí |  |  | PSV |  |  | 0
| 734 | Armatury |  |  | PSV |  |  | 0
| 735 | Otopná tělesa |  |  | PSV |  |  | 0
| 762 | Konstrukce tesařské |  |  | PSV |  |  | 0
| 763 | Dřevostavby |  |  | PSV |  |  | 0
| 763 | Konstrukce suché výstavby |  |  | PSV |  |  | 0
| 764 | Konstrukce klempířské |  |  | PSV |  |  | 0
| 765 | Krytiny tvrdé |  |  | PSV |  |  | 0
| 766 | Konstrukce truhlářské |  |  | PSV |  |  | 0
| 767 | Konstrukce zámečnické |  |  | PSV |  |  | 0
| 771 | Podlahy z dlaždic a obklady |  |  | PSV |  |  | 0
| 776 | Podlahy povlakové |  |  | PSV |  |  | 0
| 781 | Obklady keramické |  |  | PSV |  |  | 0
| 783 | Dokončovací práce - nátěry |  |  | PSV |  |  | 0
| 783 | Nátěry |  |  | PSV |  |  | 0
| 784 | Dokončovací práce - malby a tapety |  |  | PSV |  |  | 0
| 784 | Malby |  |  | PSV |  |  | 0
| 787 | Dokončovací práce - zasklívání |  |  | PSV |  |  | 0
| 787 | Zasklívání |  |  | PSV |  |  | 0
| M21 | Elektromontáže |  |  | MON |  |  | 0
| M22 | Montáž sdělovací a zabezp. techniky |  |  | MON |  |  | 0
| M33 | Montáže dopravních zařízení a vah-výtahy |  |  | MON |  |  | 0
| M46 | Zemní práce při montážích |  |  | MON |  |  | 0
| D96 | Přesuny suti a vybouraných hmot |  |  | PSU |  |  | 0
| VN | Vedlejší náklady |  |  | VN |  |  | 0
| ON | Ostatní náklady |  |  | ON |  |  | 0
| Cena celkem | [6 empty] | 0 | 0
Note on D11: Název
Note on D12: Ulice
Note on D13: PSČ
Note on E13: Místo
Note on I11: IČO
Note on I12: DIČ

## VzorPolozky (hidden)
Položkový rozpočet
S:
O:
R:

## 00 01 Naklady
Soupis vedlejších a ostatních nákladů | [26 empty] | #TypZaznamu#
S: | 2205 - R3 | Modulární přístavba pavilonu A v areálu Nemocnice Nymburk | [24 empty] | STA
O: | 00 | Vedlejší a ostatní náklady | [21 empty] | NAK |  |  | OBJ
R: | 01 | VRN | [24 empty] | ROZ
P.č. | Číslo položky | Název položky | MJ | Množství | Cena / MJ | Celkem | Dodávka | Dodávka celk. | Montáž | Montáž celk. | DPH | Cena s DPH | Hmotnost / MJ | Hmotnost celk.(t) | Dem. hmotnost / MJ | Dem. hmotnost celk.(t) | Ceník | Cen. soustava / platnost | Cenová úroveň | Nhod / MJ | Nhod celk. | Dodavatel | Typ položky
Díl: | VN | Vedlejší náklady |  |  |  | 0 |  | 0 |  | 0 |  | 0 |  | 0 |  | 0 |  |  |  |  | 0 | [5 empty] | DIL
1 | 005111020R | Vytyčení stavby | Soubor | 1 |  | 0 |  | 0 |  | 0 | 21 | 0 | 0 | 0 | 0 | 0 |  | RTS 22/ II | Indiv | 0 | 0 |  | OPN |  |  |  | POL13_0
|  | Geodetické zaměření rohů stavby, stabilizace bodů a sestavení laviček. | [24 empty] | POP
|  | Vyhotovení protokolu o vytyčení stavby se seznamem souřadnic vytyčených bodů a jejich polohopisnými (S-JTSK) a výškopisnými (Bpv) hodnotami. | [24 empty] | POP | Vyhotovení protokolu o vytyčení stavby se seznamem souřadnic vytyčených bodů a jejich polohopisnými (S-JTSK) a výškopisnými (Bpv) hodnotami.
2 | 005124010R | Koordinační činnost | Soubor | 1 |  | 0 |  | 0 |  | 0 | 21 | 0 | 0 | 0 | 0 | 0 |  | RTS 22/ II | Indiv | 0 | 0 |  | OPN |  |  |  | POL13_0
|  | Koordinace stavebních a technologických dodávek stavby. | [24 empty] | POP
3 | 005121 R | Zařízení staveniště | Soubor | 1 |  | 0 |  | 0 |  | 0 | 21 | 0 | 0 | 0 | 0 | 0 |  | RTS 22/ II | Indiv | 0 | 0 |  | VRN |  |  |  | POL99_8
|  | Veškeré náklady spojené s vybudováním, provozem a odstraněním zařízení staveniště. | [24 empty] | POP
4 | 005121020R | Provoz zařízení staveniště | Soubor | 1 |  | 0 |  | 0 |  | 0 | 21 | 0 | 0 | 0 | 0 | 0 |  | RTS 22/ II | Indiv | 0 | 0 |  | VRN |  |  |  | POL99_8
|  | Náklady na vybavení objektů zařízení staveniště, ostraha staveniště, náklady na energie spotřebované dodavatelem v rámci provozu zařízení staveniště, náklady na potřebný úklid v prostorách zařízení staveniště, náklady na nutnou údržbu a opravy na objektech zařízení staveniště a na přípojkách energií. | [24 empty] | POP | Náklady na vybavení objektů zařízení staveniště, ostraha staveniště, náklady na energie spotřebované dodavatelem v rámci provozu zařízení staveniště, náklady na potřebný úklid v prostorách zařízení staveniště, náklady na nutnou údržbu a opravy na objektech zařízení staveniště a na přípojkách energií.
5 | 005121030R | Odstranění zařízení staveniště | Soubor | 1 |  | 0 |  | 0 |  | 0 | 21 | 0 | 0 | 0 | 0 | 0 |  | RTS 22/ II | Indiv | 0 | 0 |  | VRN |  |  |  | POL99_8
|  | Odstranění objektů zařízení staveniště včetně přípojek energií a jejich odvoz. Položka zahrnuje i náklady na úpravu povrchů po odstranění zařízení staveniště a úklid ploch, na kterých bylo zařízení staveniště provozováno. | [24 empty] | POP | Odstranění objektů zařízení staveniště včetně přípojek energií a jejich odvoz. Položka zahrnuje i náklady na úpravu povrchů po odstranění zařízení staveniště a úklid ploch, na kterých bylo zařízení staveniště provozováno.
6 | 005122 R | Provozní vlivy | Soubor | 1 |  | 0 |  | 0 |  | 0 | 21 | 0 | 0 | 0 | 0 | 0 |  | RTS 22/ II | Indiv | 0 | 0 |  | VRN |  |  |  | POL99_8
|  | Náklady na ztížené podmínky provádění tam, kde jsou stavební práce zcela nebo zčásti omezovány provozem jiných osob. Jde zejména o zvýšené náklady související s omezením provozem v areálu objednatele nebo o náklady v důsledku nezbytného respektování stávající dopravy ovlivňující stavební práce. | [24 empty] | POP | Náklady na ztížené podmínky provádění tam, kde jsou stavební práce zcela nebo zčásti omezovány provozem jiných osob. Jde zejména o zvýšené náklady související s omezením provozem v areálu objednatele nebo o náklady v důsledku nezbytného respektování stávající dopravy ovlivňující stavební práce.
7 | 005123 R | Územní vlivy | Soubor | 1 |  | 0 |  | 0 |  | 0 | 21 | 0 | 0 | 0 | 0 | 0 |  | RTS 22/ II | Indiv | 0 | 0 |  | VRN |  |  |  | POL99_8
|  | Náklady na ztížené podmínky provádění tam, kde se vyskytují omezující vlivy konkrétního prostředí, které mají prokazatelný vliv na provádění stavebních prací, Jedná se zejména o náklady související s extrémními podmínkami místa provádění. | [24 empty] | POP | Náklady na ztížené podmínky provádění tam, kde se vyskytují omezující vlivy konkrétního prostředí, které mají prokazatelný vliv na provádění stavebních prací, Jedná se zejména o náklady související s extrémními podmínkami místa provádění.
Díl: | ON | Ostatní náklady |  |  |  | 0 |  | 0 |  | 0 |  | 0 |  | 0 |  | 0 |  |  |  |  | 0 | [5 empty] | DIL
8 | 005211010R | Předání a převzetí staveniště | Soubor | 1 |  | 0 |  | 0 |  | 0 | 21 | 0 | 0 | 0 | 0 | 0 |  | RTS 22/ II | Indiv | 0 | 0 |  | VRN |  |  |  | POL99_8
|  | Náklady spojené s účastí zhotovitele na předání a převzetí staveniště. | [24 empty] | POP
9 | 005211020R | Ochrana stávaj. inženýrských sítí na staveništi | Soubor | 1 |  | 0 |  | 0 |  | 0 | 21 | 0 | 0 | 0 | 0 | 0 |  | RTS 22/ II | Indiv | 0 | 0 |  | VRN |  |  |  | POL99_8
|  | Náklady na přezkoumání podkladů objednatele o stavu inženýrských sítí probíhajících staveništěm nebo dotčenými stavbou i mimo území staveniště, kontrola vytýčení jejich skutečné trasy a provedení ochranných opatření pro zabezpečení stávajících inženýrských sítí. | [24 empty] | POP | Náklady na přezkoumání podkladů objednatele o stavu inženýrských sítí probíhajících staveništěm nebo dotčenými stavbou i mimo území staveniště, kontrola vytýčení jejich skutečné trasy a provedení ochranných opatření pro zabezpečení stávajících inženýrských sítí.
10 | 005211030R | Dočasná dopravní opatření | Soubor | 1 |  | 0 |  | 0 |  | 0 | 21 | 0 | 0 | 0 | 0 | 0 |  | RTS 22/ II | Indiv | 0 | 0 |  | VRN |  |  |  | POL99_8
|  | Náklady na vyhotovení návrhu dočasného dopravního značení, jeho projednání s dotčenými orgány a organizacemi, dodání dopravních značek a světelné signalizace, jejich rozmístění a přemísťování a jejich údržba v průběhu výstavby včetně následného odstranění po ukončení stavebních prací. | [24 empty] | POP | Náklady na vyhotovení návrhu dočasného dopravního značení, jeho projednání s dotčenými orgány a organizacemi, dodání dopravních značek a světelné signalizace, jejich rozmístění a přemísťování a jejich údržba v průběhu výstavby včetně následného odstranění po ukončení stavebních prací.
11 | 005211040R | Užívání veřejných ploch a prostranství | Soubor | 1 |  | 0 |  | 0 |  | 0 | 21 | 0 | 0 | 0 | 0 | 0 |  | RTS 22/ II | Indiv | 0 | 0 |  | VRN |  |  |  | POL99_8
|  | Náklady a poplatky spojené s užíváním veřejných ploch a prostranství, pokud jsou stavebními pracemi nebo souvisejícími činnostmi dotčeny, a to včetně užívání ploch v souvislosti s uložením stavebního materiálu nebo stavebního odpadu. | [24 empty] | POP | Náklady a poplatky spojené s užíváním veřejných ploch a prostranství, pokud jsou stavebními pracemi nebo souvisejícími činnostmi dotčeny, a to včetně užívání ploch v souvislosti s uložením stavebního materiálu nebo stavebního odpadu.
12 | 005211080R | Bezpečnostní a hygienická opatření na staveništi | Soubor | 1 |  | 0 |  | 0 |  | 0 | 21 | 0 | 0 | 0 | 0 | 0 |  | RTS 22/ II | Indiv | 0 | 0 |  | VRN |  |  |  | POL99_8
|  | Náklady na ochranu staveniště před vstupem nepovolaných osob, včetně příslušného značení, náklady na osvětlení staveniště, náklady na vypracování potřebné dokumentace pro provoz staveniště z hlediska požární ochrany (požární řád a poplachová směrnice) a z hlediska provozu staveniště (provozně dopravní řád). | [24 empty] | POP | Náklady na ochranu staveniště před vstupem nepovolaných osob, včetně příslušného značení, náklady na osvětlení staveniště, náklady na vypracování potřebné dokumentace pro provoz staveniště z hlediska požární ochrany (požární řád a poplachová směrnice) a z hlediska provozu staveniště (provozně dopravní řád).
13 | 00523 R | Zkoušky a revize | Soubor | 1 |  | 0 |  | 0 |  | 0 | 21 | 0 | 0 | 0 | 0 | 0 |  | RTS 22/ II | Indiv | 0 | 0 |  | VRN |  |  |  | POL99_8
|  | Náklady zhotovitele, související s prováděním zkoušek a revizí předepsaných technickými normami nebo objednatelem a které jsou pro provedení díla nezbytné. | [24 empty] | POP | Náklady zhotovitele, související s prováděním zkoušek a revizí předepsaných technickými normami nebo objednatelem a které jsou pro provedení díla nezbytné.
14 | 00524 R | Předání a převzetí díla | Soubor | 1 |  | 0 |  | 0 |  | 0 | 21 | 0 | 0 | 0 | 0 | 0 |  | RTS 22/ II | Indiv | 0 | 0 |  | VRN |  |  |  | POL99_8
|  | Náklady zhotovitele, které vzniknou v souvislosti s povinnostmi zhotovitele při předání a převzetí díla. | [24 empty] | POP | Náklady zhotovitele, které vzniknou v souvislosti s povinnostmi zhotovitele při předání a převzetí díla.
15 | 005241010R | Dokumentace skutečného provedení | Soubor | 1 |  | 0 |  | 0 |  | 0 | 21 | 0 | 0 | 0 | 0 | 0 |  | RTS 22/ II | Indiv | 0 | 0 |  | VRN |  |  |  | POL99_8
|  | Náklady na vyhotovení dokumentace skutečného provedení stavby a její předání objednateli v požadované formě a požadovaném počtu. | [24 empty] | POP | Náklady na vyhotovení dokumentace skutečného provedení stavby a její předání objednateli v požadované formě a požadovaném počtu.
16 | 005241020R | Geodetické zaměření skutečného provedení | Soubor | 1 |  | 0 |  | 0 |  | 0 | 21 | 0 | 0 | 0 | 0 | 0 |  | RTS 22/ II | Indiv | 0 | 0 |  | VRN |  |  |  | POL99_8
|  | Náklady na provedení skutečného zaměření stavby v rozsahu nezbytném pro zápis změny do katastru nemovitostí. | [24 empty] | POP | Náklady na provedení skutečného zaměření stavby v rozsahu nezbytném pro zápis změny do katastru nemovitostí.
[25 empty] | 15 | 21 | DPH
| Celkem |  |  |  |  | 0 | [18 empty] | 0 | 0 | SUM
END
Note on S6: Jedná se o informaci, zda se jedná o položku, která je do rozpočtu zadána z cenové soustavy RTS, nebo vlastní.
Note on T6: Jedná se o název CÚ, která je zadána u položky rozpočtu

## 01 2 Pol
Položkový soupis prací a dodávek | [26 empty] | #TypZaznamu#
S: | 2205 - R3 | Modulární přístavba pavilonu A v areálu Nemocnice Nymburk | [24 empty] | STA
O: | 01 | Stavební úpravy pavilonu A | [21 empty] | STA |  |  | OBJ
R: | 2 | 01 - Rekonstrukce objektu | [24 empty] | ROZ
P.č. | Číslo položky | Název položky | MJ | Množství | Cena / MJ | Celkem | Dodávka | Dodávka celk. | Montáž | Montáž celk. | DPH | Cena s DPH | Hmotnost / MJ | Hmotnost celk.(t) | Dem. hmotnost / MJ | Dem. hmotnost celk.(t) | Ceník | Cen. soustava / platnost | Cenová úroveň | Nhod / MJ | Nhod celk. | Dodavatel | Typ položky
Díl: | 1 | Zemní práce |  |  |  | 0 |  | 0 |  | 0 |  | 0 |  | 0.08 |  | 0 |  |  |  |  | 33.15 | [5 empty] | DIL
1 | 131213711 | Hloubení zapažených jam v soudržných horninách třídy těžitelnosti I skupiny 3 ručně - ruční, dokopávka 5% výměry | m3 | 4.31 |  | 0 |  | 0 |  | 0 | 21 | 0 | 0 | 0 | 0 | 0 |  | Vlastní | Indiv | 0 | 0 |  | Práce |  |  |  | POL1_1
2 | 131251203 | Hloubení jam zapažených v hornině třídy těžitelnosti I skupiny 3 objem do 100 m3 strojně - 95%, výměry | m3 | 81.89 |  | 0 |  | 0 |  | 0 | 21 | 0 | 0 | 0 | 0 | 0 |  | Vlastní | Indiv | 0 | 0 |  | Práce |  |  |  | POL1_1
3 | 133212811 | Hloubení pro zákl.patky v hornině třídy těžitelnosti I skupiny 3 plocha výkopu do 4 m2 ručně | m3 | 0.768 |  | 0 |  | 0 |  | 0 | 21 | 0 | 0 | 0 | 0 | 0 |  | Vlastní | Indiv | 0 | 0 |  | Práce |  |  |  | POL1_1
4 | 151101201R00 | Zřízení pažení stěn výkopu bez rozepření, vzepření příložné, hloubky do 4 m | m2 | 54 |  | 0 |  | 0 |  | 0 | 21 | 0 | 0.0007 | 0.04 | 0 | 0 | 800-1 | RTS 22/ II | RTS 22/ II | 0.156 | 8.42 |  | Práce |  |  |  | POL1_1
5 | 151101211R00 | Odstranění pažení stěn výkopu příložné, hloubky do 4 m | m2 | 54 |  | 0 |  | 0 |  | 0 | 21 | 0 | 0 | 0 | 0 | 0 | 800-1 | RTS 22/ II | RTS 22/ II | 0.095 | 5.13 |  | Práce |  |  |  | POL1_1
|  | s uložením pažin na vzdálenost do 3 m od okraje výkopu, | [24 empty] | SPI
6 | 151101401R00 | Zřízení vzepření zapažených stěn výkopů při roubení příložném, hloubky do 4 m | m2 | 54 |  | 0 |  | 0 |  | 0 | 21 | 0 | 0.0008 | 0.04 | 0 | 0 | 800-1 | RTS 22/ II | RTS 22/ II | 0.283 | 15.28 |  | Práce |  |  |  | POL1_1
|  | s potřebným přepažováním, | [24 empty] | SPI
7 | 151101411R00 | Odstranění vzepření stěn výkopů při roubení příložném, hloubky do 4 m | m2 | 54 |  | 0 |  | 0 |  | 0 | 21 | 0 | 0 | 0 | 0 | 0 | 800-1 | RTS 22/ II | RTS 22/ II | 0.08 | 4.32 |  | Práce |  |  |  | POL1_1
|  | s uložením materiálu na vzdálenost do 3 m od kraje výkopu, | [24 empty] | SPI
8 | 161151603 | Vytažení výkopku těženého z prostoru pod základy z hl přes 3 do 6 m v hornině třídy těžitelnosti I, skupiny 1 až 3 | m3 | 6.06 |  | 0 |  | 0 |  | 0 | 21 | 0 | 0 | 0 | 0 | 0 |  | Vlastní | Indiv | 0 | 0 |  | Práce |  |  |  | POL1_1
9 | 162751117 | Vodorovné přemístění přes 9 000 do 10000 m výkopku/sypaniny z horniny třídy těžitelnosti I skupiny 1, až 3 | m3 | 86.2 |  | 0 |  | 0 |  | 0 | 21 | 0 | 0 | 0 | 0 | 0 |  | Vlastní | Indiv | 0 | 0 |  | Práce |  |  |  | POL1_1
10 | 162751119 | Příplatek k vodorovnému přemístění výkopku/sypaniny z horniny třídy těžitelnosti I skupiny 1 až 3, ZKD 1000 m přes 10000 m | m3 | 1724 |  | 0 |  | 0 |  | 0 | 21 | 0 | 0 | 0 | 0 | 0 |  | Vlastní | Indiv | 0 | 0 |  | Práce |  |  |  | POL1_1
11 | 171201231 | Poplatek za uložení zeminy a kamení na recyklační skládce (skládkovné) kód odpadu 17 05 04 | t | 155.16 |  | 0 |  | 0 |  | 0 | 21 | 0 | 0 | 0 | 0 | 0 |  | Vlastní | Indiv | 0 | 0 |  | Práce |  |  |  | POL1_1
Díl: | 2 | Zakládání |  |  |  | 0 |  | 0 |  | 0 |  | 0 |  | 91.28 |  | 0 |  |  |  |  | 104.02 | [5 empty] | DIL
12 | 213141111 | Zřízení vrstvy z geotextilie v rovině nebo ve sklonu do 1:5 š do 3 m | m2 | 10.467 |  | 0 |  | 0 |  | 0 | 21 | 0 | 0.0001 | 0 | 0 | 0 |  | Vlastní | Indiv | 0 | 0 |  | Práce |  |  |  | POL1_1
13 | 69311081 | geotextilie netkaná separační, ochranná, filtrační, drenážní PES 300g/m2 | m2 | 12.398 |  | 0 |  | 0 |  | 0 | 21 | 0 | 0.0003 | 0 | 0 | 0 |  | Vlastní | Indiv | 0 | 0 |  | Specifikace |  |  |  | POL3_0
14 | 271532211 | Podsyp pod základové konstrukce se zhutněním z hrubého kameniva frakce 4 až 63 mm | m3 | 3.14 |  | 0 |  | 0 |  | 0 | 21 | 0 | 2.16 | 6.78 | 0 | 0 |  | Vlastní | Indiv | 0 | 0 |  | Práce |  |  |  | POL1_1
15 | 273313511R00 | Beton základových desek prostý třídy C 12/15, Beton čerstvý obyčejný; C 12/15; prostředí: X0; cement: CEM II; Dmax = 22 mm; S 3 | m3 | 2 |  | 0 |  | 0 |  | 0 | 21 | 0 | 2.525 | 5.05 | 0 | 0 | 801-1 | RTS 22/ II | RTS 22/ II | 0.477 | 0.95 |  | Práce |  |  |  | POL1_1
|  | dodávka a uložení betonu do připravené konstrukce, | [24 empty] | SPI
16 | 273323511 | Základové desky ze ŽB pro konstrukce bílých van tř. C 25/30 | m3 | 5.64 |  | 0 |  | 0 |  | 0 | 21 | 0 | 2.5236 | 14.23 | 0 | 0 |  | Vlastní | Indiv | 0 | 0 |  | Práce |  |  |  | POL1_1
17 | 273361821R00 | Výztuž základových desek z betonářské oceli 10 505(R), Výztuž ocelová betonářská - tyč; úprava: střih, ohyb; povrch: žebírkový; značka: B500B (1.0439); d = 12,0 mm | t | 0.912 |  | 0 |  | 0 |  | 0 | 21 | 0 | 1.0217 | 0.93 | 0 | 0 | 801-1 | RTS 22/ II | RTS 22/ II | 23.531 | 21.46 |  | Práce |  |  |  | POL1_1
|  | včetně distančních prvků | [24 empty] | SPI
18 | 279232511R00 | Postupná podezdívka základového zdiva na maltu cementovou | m3 | 6.06 |  | 0 |  | 0 |  | 0 | 21 | 0 | 2.0402 | 12.36 | 0 | 0 | 801-4 | RTS 22/ II | RTS 22/ II | 4.37 | 26.48 |  | Práce |  |  |  | POL1_1
|  | jakékoliv tloušťky bez výkopu a zapažení jakýmikoliv cihlami pálenými min. P20, | [24 empty] | SPI
19 | 279323111 | Základová zeď ze ŽB pro konstrukce bílých van tř. C 25/30 | m3 | 19.646 |  | 0 |  | 0 |  | 0 | 21 | 0 | 2.5235 | 49.58 | 0 | 0 |  | Vlastní | Indiv | 0 | 0 |  | Práce |  |  |  | POL1_1
20 | 279351121 | Zřízení oboustranného bednění základových zdí | m2 | 157.18 |  | 0 |  | 0 |  | 0 | 21 | 0 | 0.00275 | 0.43 | 0 | 0 |  | Vlastní | Indiv | 0 | 0 |  | Práce |  |  |  | POL1_1
21 | 279351122 | Odstranění oboustranného bednění základových zdí | m2 | 157.18 |  | 0 |  | 0 |  | 0 | 21 | 0 | 0 | 0 | 0 | 0 |  | Vlastní | Indiv | 0 | 0 |  | Práce |  |  |  | POL1_1
22 | 279361821R00 | Výztuž základových zdí z betonářské oceli 10 505(R) | t | 1.882 |  | 0 |  | 0 |  | 0 | 21 | 0 | 1.0211 | 1.92 | 0 | 0 | 801-1 | RTS 22/ II | RTS 22/ II | 29.292 | 55.13 |  | Práce |  |  |  | POL1_1
|  | včetně distančních prvků | [24 empty] | SPI
Díl: | 3 | Svislé a kompletní konstrukce |  |  |  | 0 |  | 0 |  | 0 |  | 0 |  | 227 |  | 0 |  |  |  |  | 328.8 | [5 empty] | DIL
23 | 310238211R00 | Zazdívka otvorů o ploše přes 0,25 m2 do 1 m2 ve zdivu nadzákladovém cihlami pálenými pro jakoukoliv maltu vápenocementovou | m3 | 1.005 |  | 0 |  | 0 |  | 0 | 21 | 0 | 1.8414 | 1.85 | 0 | 0 | 801-4 | RTS 22/ II | RTS 22/ II | 4.794 | 4.82 |  | Práce |  |  |  | POL1_1
|  | včetně pomocného pracovního lešení | [24 empty] | SPI
24 | 310239211R00 | Zazdívka otvorů o ploše přes 1 m2 do 4 m2 ve zdivu nadzákladovém cihlami pálenými pro jakoukoliv maltu vápenocementovou | m3 | 17.77 |  | 0 |  | 0 |  | 0 | 21 | 0 | 1.8414 | 32.72 | 0 | 0 | 801-4 | RTS 22/ II | RTS 22/ II | 3.842 | 68.27 |  | Práce |  |  |  | POL1_1
|  | včetně pomocného pracovního lešení | [24 empty] | SPI
25 | 311113153 | Nosná zeď tl přes 200 do 250 mm z hladkých tvárnic ztraceného bednění včetně výplně z betonu tř. C, 25/30 | m2 | 193.75 |  | 0 |  | 0 |  | 0 | 21 | 0 | 0.54605 | 105.8 | 0 | 0 |  | Vlastní | Indiv | 0 | 0 |  | Práce |  |  |  | POL1_1
26 | 311231115R00 | Zdivo nosné z cihel a tvarovek pálených pod omítku z cihel plných, 290x140x65 mm, P 15, na maltu 5 MPa, Prvek zdicí pálený P; funkce: cihla plná; tvar: základní; l = 290 mm; w = 140 mm; h = 65 mm; styčná plocha: hladká; fb = 20,0 N/mm2; barva:... | m3 | 20.14 |  | 0 |  | 0 |  | 0 | 21 | 0 | 1.6118 | 32.46 | 0 | 0 | 801-1 | RTS 22/ II | RTS 22/ II | 3.9414 | 79.38 |  | Práce |  |  |  | POL1_1
27 | 311272031 | Zdivo z pórobetonových tvárnic hladkých přes P2 do P4 přes 450 do 600 kg/m3 na tenkovrstvou maltu tl, 200 mm | m2 | 9.31 |  | 0 |  | 0 |  | 0 | 21 | 0 | 0.15274 | 1.42 | 0 | 0 |  | Vlastní | Indiv | 0 | 0 |  | Práce |  |  |  | POL1_1
28 | 31127312 | Zazdívka otvoru z pórobetových izolačních tvárnic, tl zdiva 450 mm | m2 | 6.45 |  | 0 |  | 0 |  | 0 | 21 | 0 | 0.24411 | 1.57 | 0 | 0 |  | Vlastní | Indiv | 0 | 0 |  | Práce |  |  |  | POL1_1
29 | 311361821R00 | Výztuž nadzákladových zdí z betonářské oceli 10 505(R), Výztuž ocelová betonářská - tyč; úprava: střih, ohyb; povrch: žebírkový; značka: B500B (1.0439); d = 12,0 mm | t | 2.356 |  | 0 |  | 0 |  | 0 | 21 | 0 | 1.0203 | 2.4 | 0 | 0 | 801-1 | RTS 22/ II | RTS 22/ II | 25.271 | 59.54 |  | Práce |  |  |  | POL1_1
|  | včetně distančních prvků | [24 empty] | SPI
30 | 31336132 | Kotevní výztuž ocel 11373 | t | 0.055 |  | 0 |  | 0 |  | 0 | 21 | 0 | 1.0476 | 0.06 | 0 | 0 |  | Vlastní | Indiv | 0 | 0 |  | Práce |  |  |  | POL1_1
31 | 317141422 | Překlad plochý z pórobetonu š 125 mm dl přes 1200 do 1300 mm | kus | 8 |  | 0 |  | 0 |  | 0 | 21 | 0 | 0.01759 | 0.14 | 0 | 0 |  | Vlastní | Indiv | 0 | 0 |  | Práce |  |  |  | POL1_1
32 | 317141423 | Překlad plochý z pórobetonu š 125 mm dl přes 1300 do 1500 mm | kus | 1 |  | 0 |  | 0 |  | 0 | 21 | 0 | 0.01962 | 0.02 | 0 | 0 |  | Vlastní | Indiv | 0 | 0 |  | Práce |  |  |  | POL1_1
33 | 317141425 | Překlad plochý z pórobetonu š 125 mm dl přes 1800 do 2000 mm | kus | 4 |  | 0 |  | 0 |  | 0 | 21 | 0 | 0.02836 | 0.11 | 0 | 0 |  | Vlastní | Indiv | 0 | 0 |  | Práce |  |  |  | POL1_1
34 | 317141427 | Překlad plochý z pórobetonu š 125 mm dl přes 2300 do 2500 mm | kus | 7 |  | 0 |  | 0 |  | 0 | 21 | 0 | 0.03452 | 0.24 | 0 | 0 |  | Vlastní | Indiv | 0 | 0 |  | Práce |  |  |  | POL1_1
35 | 317234410R00 | Vyzdívka mezi nosníky cementovou | m3 | 4.822 |  | 0 |  | 0 |  | 0 | 21 | 0 | 1.8196 | 8.77 | 0 | 0 | 801-4 | RTS 22/ II | RTS 22/ II | 6.77 | 32.64 |  | Práce |  |  |  | POL1_1
|  | jakýmikoliv cihlami pálenými na jakoukoliv maltu, | [24 empty] | SPI
36 | 317944321 | Válcované nosníky do č.12 dodatečně osazované do připravených otvorů | t | 0.21 |  | 0 |  | 0 |  | 0 | 21 | 0 | 1.09 | 0.23 | 0 | 0 |  | Vlastní | Indiv | 0 | 0 |  | Práce |  |  |  | POL1_1
37 | 317944323I10 | Válcované nosníky č.14 až 22 dodatečně osazované do připravených otvorů | t | 1.767 |  | 0 |  | 0 |  | 0 | 21 | 0 | 0 | 0 | 0 | 0 |  | Vlastní | Indiv | 0 | 0 |  | Práce |  |  |  | POL1_1
38 | 3179999 | Příplatek za provedení svarů v rozsahu dle PD pro přepásování nosníků ocelovými pásky | m | 39.5 |  | 0 |  | 0 |  | 0 | 21 | 0 | 0.00024 | 0.01 | 0 | 0 |  | Vlastní | Indiv | 0 | 0 |  | Práce |  |  |  | POL1_1
39 | 319201321 | Vyrovnání nerovného povrchu zdiva tl do 30 mm maltou | m2 | 50.28 |  | 0 |  | 0 |  | 0 | 21 | 0 | 0.02857 | 1.44 | 0 | 0 |  | Vlastní | Indiv | 0 | 0 |  | Práce |  |  |  | POL1_1
40 | 331231117 | Zdivo pilířů z cihel dl 290 mm pevnosti P 7,5 až 15 na SMS 10 MPa | m3 | 0.958 |  | 0 |  | 0 |  | 0 | 21 | 0 | 1.7917 | 1.72 | 0 | 0 |  | Vlastní | Indiv | 0 | 0 |  | Práce |  |  |  | POL1_1
41 | 340239212R00 | Zazdívka otvorů o ploše přes 1 m2 do 4 m2 v příčkách nebo stěnách cihlami pálenými tloušťky nad 100 mm | m2 | 32.75 |  | 0 |  | 0 |  | 0 | 21 | 0 | 0.26538 | 8.69 | 0 | 0 | 801-4 | RTS 22/ II | RTS 22/ II | 0.799 | 26.17 |  | Práce |  |  |  | POL1_1
|  | včetně pomocného pracovního lešení | [24 empty] | SPI
42 | 34132110 | ŽB monierka pro zesílení, tl betonu 60 mm, výztuž svislá 12/150mm, vodorovná 10/150mm, spřáhnuto se, zdivem navrtáním a vlepením trnů pr.12mm, rastr 300x300mm, opatř.hákem k uchycení za svislou výztuž | m2 | 3.57 |  | 0 |  | 0 |  | 0 | 21 | 0 | 2.5019 | 8.93 | 0 | 0 |  | Vlastní | Indiv | 0 | 0 |  | Práce |  |  |  | POL1_1
|  | , beton C 20/26, výztuž B 500B, krytí 20mm, atd dle PD | [24 empty] | POP
43 | 341941001R00 | Spojovací svary stěn. dílců nosných tl. do 10 mm | m | 39.5 |  | 0 |  | 0 |  | 0 | 21 | 0 | 0.00048 | 0.02 | 0 | 0 |  | RTS 22/ II | RTS 22/ II | 0.765 | 30.22 |  | Práce |  |  |  | POL1_1
44 | 342241161R00 | Příčky z tvárnic pálených Příčky z tvárnic keramických pálených tloušťky 65 mm, z cihel plných, P 15, na maltu MVC 2,5 | m2 | 14.895 |  | 0 |  | 0 |  | 0 | 21 | 0 | 0.1165 | 1.74 | 0 | 0 | 801-1 | RTS 22/ II | RTS 22/ II | 0.541 | 8.06 |  | Práce |  |  |  | POL1_1
|  | jednoduché nebo příčky zděné do svislé dřevěné, cihelné, betonové nebo ocelové konstrukce na jakoukoliv maltu vápenocementovou (MVC) nebo cementovou (MC), | [24 empty] | SPI | jednoduché nebo příčky zděné do svislé dřevěné, cihelné, betonové nebo ocelové konstrukce na jakoukoliv maltu vápenocementovou (MVC) nebo cementovou (MC),
45 | 342241162R00 | Příčky z tvárnic pálených Příčky z tvárnic keramických pálených tloušťky 140 mm, z cihel plných, P 15, na maltu MVC 2,5 | m2 | 7.398 |  | 0 |  | 0 |  | 0 | 21 | 0 | 0.25493 | 1.89 | 0 | 0 | 801-1 | RTS 22/ II | RTS 22/ II | 0.691 | 5.11 |  | Práce |  |  |  | POL1_1
|  | jednoduché nebo příčky zděné do svislé dřevěné, cihelné, betonové nebo ocelové konstrukce na jakoukoliv maltu vápenocementovou (MVC) nebo cementovou (MC), | [24 empty] | SPI | jednoduché nebo příčky zděné do svislé dřevěné, cihelné, betonové nebo ocelové konstrukce na jakoukoliv maltu vápenocementovou (MVC) nebo cementovou (MC),
46 | 342272225 | Příčka z pórobetonových hladkých tvárnic na tenkovrstvou maltu tl 100 mm | m2 | 5.69 |  | 0 |  | 0 |  | 0 | 21 | 0 | 0.06172 | 0.35 | 0 | 0 |  | Vlastní | Indiv | 0 | 0 |  | Práce |  |  |  | POL1_1
47 | 342272235 | Příčka z pórobetonových hladkých tvárnic na tenkovrstvou maltu tl 125 mm | m2 | 171.2 |  | 0 |  | 0 |  | 0 | 21 | 0 | 0.06998 | 11.98 | 0 | 0 |  | Vlastní | Indiv | 0 | 0 |  | Práce |  |  |  | POL1_1
48 | 342272245 | Příčka z pórobetonových hladkých tvárnic na tenkovrstvou maltu tl 150 mm | m2 | 4.52 |  | 0 |  | 0 |  | 0 | 21 | 0 | 0.07571 | 0.34 | 0 | 0 |  | Vlastní | Indiv | 0 | 0 |  | Práce |  |  |  | POL1_1
49 | 346244381R00 | Plentování ocelových nosníků jednostranné výšky do 200 mm, Prvek zdicí pálený P; funkce: cihla plná; tvar: základní; l = 290 mm; w = 140 mm; h = 65 mm; styčná plocha: hladká; fb = 20,0 N/mm2; barva:... | m2 | 12.055 |  | 0 |  | 0 |  | 0 | 21 | 0 | 0.17444 | 2.1 | 0 | 0 | 801-1 | RTS 22/ II | RTS 22/ II | 1.21 | 14.59 |  | Práce |  |  |  | POL1_1
|  | jakýmikoliv cihlami, | [24 empty] | SPI
Díl: | 4 | Vodorovné konstrukce |  |  |  | 0 |  | 0 |  | 0 |  | 0 |  | 16.97 |  | 0 |  |  |  |  | 22.88 | [5 empty] | DIL
50 | 411321414R00 | Beton stropů železový stropů deskových, desek plochých střech, desek balkónových, desek hřibových stropů včetně hlavic hřibových sloupů, železový (bez výztuže) třídy C 25/30, Beton čerstvý obyčejný; C 25/30; prostředí: X0; cement: CEM I; Dmax = 22 mm; S 3 | m3 | 3.525 |  | 0 |  | 0 |  | 0 | 21 | 0 | 2.5251 | 8.9 | 0 | 0 | 801-1 | RTS 22/ II | RTS 22/ II | 0.987 | 3.48 |  | Práce |  |  |  | POL1_1
51 | 411322424R00 | Beton stropů železový stropů trámových (žebrových), kazetových, nebo vložkových z tvárnic, nebo z hraněných či zaoblených vln zabudovaného plechového bednění, železový (bez výztuže) třídy C 25/30, Beton čerstvý obyčejný; C 25/30; prostředí: X0; cement: CEM I; Dmax = 22 mm; S 3 | m3 | 2.835 |  | 0 |  | 0 |  | 0 | 21 | 0 | 2.5251 | 7.16 | 0 | 0 | 801-1 | RTS 22/ II | RTS 22/ II | 0.955 | 2.71 |  | Práce |  |  |  | POL1_1
52 | 411351011 | Zřízení bednění stropů deskových tl přes 5 do 25 cm bez podpěrné kce | m2 | 14.1 |  | 0 |  | 0 |  | 0 | 21 | 0 | 0.00533 | 0.08 | 0 | 0 |  | Vlastní | Indiv | 0 | 0 |  | Práce |  |  |  | POL1_1
53 | 411351012 | Odstranění bednění stropů deskových tl přes 5 do 25 cm bez podpěrné kce | m2 | 14.1 |  | 0 |  | 0 |  | 0 | 21 | 0 | 0 | 0 | 0 | 0 |  | Vlastní | Indiv | 0 | 0 |  | Práce |  |  |  | POL1_1
54 | 411354233 | Bednění stropů ztracené z hraněných trapézových vln TR 35/207/0,63 | m2 | 9.581 |  | 0 |  | 0 |  | 0 | 21 | 0 | 0.00812 | 0.08 | 0 | 0 |  | Vlastní | Indiv | 0 | 0 |  | Práce |  |  |  | POL1_1
55 | 411354311 | Zřízení podpěrné konstrukce stropů výšky do 4 m tl přes 5 do 15 cm | m2 | 9.581 |  | 0 |  | 0 |  | 0 | 21 | 0 | 0.00081 | 0.01 | 0 | 0 |  | Vlastní | Indiv | 0 | 0 |  | Práce |  |  |  | POL1_1
56 | 411354312 | Odstranění podpěrné konstrukce stropů výšky do 4 m tl přes 5 do 15 cm | m2 | 9.581 |  | 0 |  | 0 |  | 0 | 21 | 0 | 0 | 0 | 0 | 0 |  | Vlastní | Indiv | 0 | 0 |  | Práce |  |  |  | POL1_1
57 | 411354313 | Zřízení podpěrné konstrukce stropů výšky do 4 m tl přes 15 do 25 cm | m2 | 14.1 |  | 0 |  | 0 |  | 0 | 21 | 0 | 0.00088 | 0.01 | 0 | 0 |  | Vlastní | Indiv | 0 | 0 |  | Práce |  |  |  | POL1_1
58 | 411354314 | Odstranění podpěrné konstrukce stropů výšky do 4 m tl přes 15 do 25 cm | m2 | 14.1 |  | 0 |  | 0 |  | 0 | 21 | 0 | 0 | 0 | 0 | 0 |  | Vlastní | Indiv | 0 | 0 |  | Práce |  |  |  | POL1_1
59 | 411361821R00 | Výztuž stropů z betonářské oceli 10 505(R), Výztuž ocelová betonářská - tyč; úprava: střih, ohyb; povrch: žebírkový; značka: B500B (1.0439); d = 12,0 mm | t | 0.519 |  | 0 |  | 0 |  | 0 | 21 | 0 | 1.0214 | 0.53 | 0 | 0 | 801-1 | RTS 22/ II | RTS 22/ II | 26.616 | 13.81 |  | Práce |  |  |  | POL1_1
|  | prostě uložených, vetknutých i spojitých, deskových, trámových (žebrových, kazetových), s keramickými a jinými vložkami, konzolových nebo balkónových, hřibových včetně hlavic hřibových sloupů, plochých střech a pro zavěšení železobetonových podhledů. Včetně distančních prvků. | [24 empty] | SPI | prostě uložených, vetknutých i spojitých, deskových, trámových (žebrových, kazetových), s keramickými a jinými vložkami, konzolových nebo balkónových, hřibových včetně hlavic hřibových sloupů, plochých střech a pro zavěšení železobetonových podhledů. Včetně distančních prvků.
60 | 411362021R00 | Výztuž stropů ze svařovaných sítí | t | 0.179 |  | 0 |  | 0 |  | 0 | 21 | 0 | 1.0554 | 0.19 | 0 | 0 | 801-1 | RTS 22/ II | RTS 22/ II | 15.211 | 2.72 |  | Práce |  |  |  | POL1_1
|  | prostě uložených, vetknutých i spojitých, deskových, trámových (žebrových, kazetových), s keramickými a jinými vložkami, konzolových nebo balkónových, hřibových včetně hlavic hřibových sloupů, plochých střech a pro zavěšení železobetonových podhledů. Včetně distančních prvků. | [24 empty] | SPI | prostě uložených, vetknutých i spojitých, deskových, trámových (žebrových, kazetových), s keramickými a jinými vložkami, konzolových nebo balkónových, hřibových včetně hlavic hřibových sloupů, plochých střech a pro zavěšení železobetonových podhledů. Včetně distančních prvků.
61 | 413941121R00 | Osazení ocelových válcovaných nosníků ve stropech bez materiálu, výšky do 120 mm | t | 0.009 |  | 0 |  | 0 |  | 0 | 21 | 0 | 0.01901 | 0 | 0 | 0 | 801-1 | RTS 22/ II | RTS 22/ II | 18.175 | 0.16 |  | Práce |  |  |  | POL1_1
|  | I , IE, U , UE nebo L | [24 empty] | SPI
62 | 13010424 | úhelník ocelový rovnostranný jakost S235JR (11 375) 60x60x6mm | t | 0.01 |  | 0 |  | 0 |  | 0 | 21 | 0 | 1 | 0.01 | 0 | 0 |  | Vlastní | Indiv | 0 | 0 |  | Specifikace |  |  |  | POL3_0
Díl: | 6 | Úpravy povrchů, podlahy a osazování výplní |  |  |  | 0 |  | 0 |  | 0 |  | 0 |  | 31.9 |  | 0 |  |  |  |  | 208.71 | [5 empty] | DIL
63 | 611325416 | Oprava vnitřní vápenocementové hladké omítky stropů v rozsahu plochy do 10 % s celoplošným, přeštukováním | m2 | 78 |  | 0 |  | 0 |  | 0 | 21 | 0 | 0.0092 | 0.72 | 0 | 0 |  | Vlastní | Indiv | 0 | 0 |  | Práce |  |  |  | POL1_1
64 | 612321141 | Vápenocementová omítka štuková dvouvrstvá vnitřních stěn nanášená ručně | m2 | 481 |  | 0 |  | 0 |  | 0 | 21 | 0 | 0.01838 | 8.84 | 0 | 0 |  | Vlastní | Indiv | 0 | 0 |  | Práce |  |  |  | POL1_1
65 | 612321191 | Příplatek k vápenocementové omítce vnitřních stěn za každých dalších 5 mm tloušťky ručně | m2 | 89 |  | 0 |  | 0 |  | 0 | 21 | 0 | 0.0079 | 0.7 | 0 | 0 |  | Vlastní | Indiv | 0 | 0 |  | Práce |  |  |  | POL1_1
66 | 612325419 | Oprava vnitřní vápenocementové hladké omítky stěn v rozsahu plochy přes 30 do 50 % s celoplošným, přeštukováním | m2 | 178 |  | 0 |  | 0 |  | 0 | 21 | 0 | 0.0303 | 5.39 | 0 | 0 |  | Vlastní | Indiv | 0 | 0 |  | Práce |  |  |  | POL1_1
67 | 615142012 | Potažení vnitřních nosníků rabicovým pletivem | m2 | 60.275 |  | 0 |  | 0 |  | 0 | 21 | 0 | 0.00085 | 0.05 | 0 | 0 |  | Vlastní | Indiv | 0 | 0 |  | Práce |  |  |  | POL1_1
68 | 622131121 | Penetrační nátěr vnějších stěn nanášený ručně | m2 | 153.8 |  | 0 |  | 0 |  | 0 | 21 | 0 | 0.00026 | 0.04 | 0 | 0 |  | Vlastní | Indiv | 0 | 0 |  | Práce |  |  |  | POL1_1
69 | 622142001 | Potažení vnějších stěn sklovláknitým pletivem vtlačeným do tenkovrstvé hmoty | m2 | 153.8 |  | 0 |  | 0 |  | 0 | 21 | 0 | 0.00438 | 0.67 | 0 | 0 |  | Vlastní | Indiv | 0 | 0 |  | Práce |  |  |  | POL1_1
70 | 62252510 | Doplnění vnější VPC omítky stěn po zazdívkách vč a povrchové úpravy | kus | 2 |  | 0 |  | 0 |  | 0 | 21 | 0 | 0.01466 | 0.03 | 0 | 0 |  | Vlastní | Indiv | 0 | 0 |  | Práce |  |  |  | POL1_1
71 | 62253101 | Tenkovrstvá silikonová probarvená omítka vnějších stěn | m2 | 153.8 |  | 0 |  | 0 |  | 0 | 21 | 0 | 0.00285 | 0.44 | 0 | 0 |  | Vlastní | Indiv | 0 | 0 |  | Práce |  |  |  | POL1_1
72 | 6324501 | Spádová vrstva 2-4 cm | m2 | 14.1 |  | 0 |  | 0 |  | 0 | 21 | 0 | 0.084 | 1.18 | 0 | 0 |  | Vlastní | Indiv | 0 | 0 |  | Práce |  |  |  | POL1_1
73 | 63245146 | Potěr pískocementový tl 65 mm | m2 | 21.965 |  | 0 |  | 0 |  | 0 | 21 | 0 | 0.1117 | 2.45 | 0 | 0 |  | Vlastní | Indiv | 0 | 0 |  | Práce |  |  |  | POL1_1
74 | 642942111R00 | Osazení zárubní dveřních ocelových bez dveřních křídel, do zdiva včetně kotvení, na jakoukoliv cementovou maltu, s vybetonováním prahu v zárubni a s osazením špalíků nebo latí pro dřevěný práh plocha do 2,5 m2 | kus | 8 |  | 0 |  | 0 |  | 0 | 21 | 0 | 0.01897 | 0.15 | 0 | 0 | 801-1 | RTS 22/ II | RTS 22/ II | 1.86 | 14.88 |  | Práce |  |  |  | POL1_1
75 | 5533146 | zárubeň jednokřídlá ocelová pro zdění rozměru 700/2100mm | kus | 4 |  | 0 |  | 0 |  | 0 | 21 | 0 | 0.01489 | 0.06 | 0 | 0 |  | Vlastní | Indiv | 0 | 0 |  | Specifikace |  |  |  | POL3_0
76 | 5533147 | zárubeň jednokřídlá ocelová pro zdění rozměru 800/2100mm | kus | 2 |  | 0 |  | 0 |  | 0 | 21 | 0 | 0.01521 | 0.03 | 0 | 0 |  | Vlastní | Indiv | 0 | 0 |  | Specifikace |  |  |  | POL3_0
77 | 5533148 | zárubeň jednokřídlá ocelová pro zdění rozměru 1000/2100mm | kus | 1 |  | 0 |  | 0 |  | 0 | 21 | 0 | 0.01624 | 0.02 | 0 | 0 |  | Vlastní | Indiv | 0 | 0 |  | Specifikace |  |  |  | POL3_0
78 | 5533149 | zárubeň jednokřídlá ocelová pro zdění rozměru 1100/1980mm | kus | 1 |  | 0 |  | 0 |  | 0 | 21 | 0 | 0.01624 | 0.02 | 0 | 0 |  | Vlastní | Indiv | 0 | 0 |  | Specifikace |  |  |  | POL3_0
79 | 642945111R00 | Osazení ocelových zárubní protipožárních jednokřídlových, obetonováním | kus | 12 |  | 0 |  | 0 |  | 0 | 21 | 0 | 0.49075 | 5.89 | 0 | 0 | 801-1 | RTS 22/ II | RTS 22/ II | 8.82 | 105.84 |  | Práce |  |  |  | POL1_1
|  | a protiplynových dveří bez nebo včetně dveřních křídel do vynechaného otvoru, s obetonováním , včetně manipulační dopravy, kotvení zárubně do zdiva např. s uklínováním, s případným přivařením k obnažené výztuži, se zalitím, resp. zabetonováním, včetně bednění. | [24 empty] | SPI | a protiplynových dveří bez nebo včetně dveřních křídel do vynechaného otvoru, s obetonováním , včetně manipulační dopravy, kotvení zárubně do zdiva např. s uklínováním, s případným přivařením k obnažené výztuži, se zalitím, resp. zabetonováním, včetně bednění.
80 | 5533153 | zárubeň jednokřídlá ocelová pro zdění s protipožární úpravou rozměru 900/1970, 2100mm | kus | 2 |  | 0 |  | 0 |  | 0 | 21 | 0 | 0.01553 | 0.03 | 0 | 0 |  | Vlastní | Indiv | 0 | 0 |  | Specifikace |  |  |  | POL3_0
81 | 5533152 | zárubeň jednokřídlá ocelová pro zdění s protipožární úpravou rozměru 800/1980, 2100 mm | kus | 4 |  | 0 |  | 0 |  | 0 | 21 | 0 | 0.01521 | 0.06 | 0 | 0 |  | Vlastní | Indiv | 0 | 0 |  | Specifikace |  |  |  | POL3_0
82 | 5533156 | zárubeň jednokřídlá ocelová pro zdění s protipožární úpravou rozměru 1100/1960, 1980 mm | kus | 5 |  | 0 |  | 0 |  | 0 | 21 | 0 | 0.01624 | 0.08 | 0 | 0 |  | Vlastní | Indiv | 0 | 0 |  | Specifikace |  |  |  | POL3_0
83 | 5533157 | zárubeň jednokřídlá ocelová pro zdění s protipožární úpravou rozměru 1200/2100mm | kus | 1 |  | 0 |  | 0 |  | 0 | 21 | 0 | 0.02222 | 0.02 | 0 | 0 |  | Vlastní | Indiv | 0 | 0 |  | Specifikace |  |  |  | POL3_0
84 | 642945112R00 | Osazení ocelových zárubní protipožárních dvoukřídlových, obetonováním | kus | 8 |  | 0 |  | 0 |  | 0 | 21 | 0 | 0.60864 | 4.87 | 0 | 0 | 801-1 | RTS 22/ II | RTS 22/ II | 10.999 | 87.99 |  | Práce |  |  |  | POL1_1
|  | a protiplynových dveří bez nebo včetně dveřních křídel do vynechaného otvoru, s obetonováním , včetně manipulační dopravy, kotvení zárubně do zdiva např. s uklínováním, s případným přivařením k obnažené výztuži, se zalitím, resp. zabetonováním, včetně bednění. | [24 empty] | SPI | a protiplynových dveří bez nebo včetně dveřních křídel do vynechaného otvoru, s obetonováním , včetně manipulační dopravy, kotvení zárubně do zdiva např. s uklínováním, s případným přivařením k obnažené výztuži, se zalitím, resp. zabetonováním, včetně bednění.
85 | 5533172 | zárubeň dvoukřídlá ocelová pro zdění s protipožární úpravou rozměru 1350/1970, 2100mm | kus | 2 |  | 0 |  | 0 |  | 0 | 21 | 0 | 0.01868 | 0.04 | 0 | 0 |  | Vlastní | Indiv | 0 | 0 |  | Specifikace |  |  |  | POL3_0
86 | 5533173 | zárubeň dvoukřídlá ocelová pro zdění s protipožární úpravou rozměru 1600/1970, 2100mm | kus | 1 |  | 0 |  | 0 |  | 0 | 21 | 0 | 0.0195 | 0.02 | 0 | 0 |  | Vlastní | Indiv | 0 | 0 |  | Specifikace |  |  |  | POL3_0
87 | 5533176 | zárubeň dvoukřídlá ocelová pro zdění s protipožární úpravou rozměru 1800/1970, 2100mm | kus | 5 |  | 0 |  | 0 |  | 0 | 21 | 0 | 0.0195 | 0.1 | 0 | 0 |  | Vlastní | Indiv | 0 | 0 |  | Specifikace |  |  |  | POL3_0
Díl: | 96 | Bourání konstrukcí |  |  |  | 0 |  | 0 |  | 0 |  | 0 |  | 1.38 |  | 118.14 |  |  |  |  | 796.94 | [5 empty] | DIL
88 | 941111 | Montáž a demontáž lešení fasádního vč příplatku za použití | m2 | 170 |  | 0 |  | 0 |  | 0 | 21 | 0 | 0 | 0 | 0 | 0 |  | Vlastní | Indiv | 0 | 0 |  | Práce |  |  |  | POL1_1
89 | 94611111 | Pojízdné lešení pro doplnění venk.omítky zazděných otvorů vč příplatku za použití a demontáže | kpl | 1 |  | 0 |  | 0 |  | 0 | 21 | 0 | 0 | 0 | 0 | 0 |  | Vlastní | Indiv | 0 | 0 |  | Práce |  |  |  | POL1_1
90 | 949101112I10 | Lešení pomocné pro objekty pozemních staveb s lešeňovou podlahou v do 3,5 m zatížení do 150 kg/m2, K | m2 | 1260 |  | 0 |  | 0 |  | 0 | 21 | 0 | 0 | 0 | 0 | 0 |  | Vlastní | Indiv | 0 | 0 |  | Práce |  |  |  | POL1_1
91 | 952901111R00 | Vyčištění budov a ostatních objektů budov bytové nebo občanské výstavby - zametení a umytí podlah, dlažeb, obkladů, schodů v místnostech, chodbách a schodištích, vyčištění a umytí oken, dveří s rámy, zárubněmi, umytí a vyčištění jiných zasklených a natíraných ploch a zařizovacích předmětů před předáním do užívání světlá výška podlaží do 4 m | m2 | 1300 |  | 0 |  | 0 |  | 0 | 21 | 0 | 4e-05 | 0.05 | 0 | 0 | 801-1 | RTS 22/ II | RTS 22/ II | 0.308 | 400.4 |  | Práce |  |  |  | POL1_1
92 | 9535599 | D+M protidešťové žaluzie 200/200 mm do tubusu výtahu | kus | 2 |  | 0 |  | 0 |  | 0 | 21 | 0 | 0 | 0 | 0 | 0 |  | Vlastní | Indiv | 0 | 0 |  | Práce |  |  |  | POL1_1
93 | 9601111 | Ostatní práce, stavební přípomoce | kpl | 1 |  | 0 |  | 0 |  | 0 | 21 | 0 | 1 | 1 | 1 | 1 |  | Vlastní | Indiv | 0 | 0 |  | Práce |  |  |  | POL1_1
94 | 962031132R00 | Bourání příček | m2 | 52.83 |  | 0 |  | 0 |  | 0 | 21 | 0 | 0.00067 | 0.04 | 0.131 | 6.92 | 801-3 | RTS 17/ I | RTS 17/ I | 0.207 | 10.94 |  | Práce |  |  |  | POL1_1
|  | nebo vybourání otvorů průřezové plochy přes 4 m2 v příčkách, včetně pomocného lešení o výšce podlahy do 1900 mm a pro zatížení do 1,5 kPa (150 kg/m2), | [24 empty] | SPI | nebo vybourání otvorů průřezové plochy přes 4 m2 v příčkách, včetně pomocného lešení o výšce podlahy do 1900 mm a pro zatížení do 1,5 kPa (150 kg/m2),
95 | 962031133R00 | Bourání příček | m2 | 14.96 |  | 0 |  | 0 |  | 0 | 21 | 0 | 0.00067 | 0.01 | 0.261 | 3.9 | 801-3 | RTS 17/ I | RTS 17/ I | 0.258 | 3.86 |  | Práce |  |  |  | POL1_1
|  | nebo vybourání otvorů průřezové plochy přes 4 m2 v příčkách, včetně pomocného lešení o výšce podlahy do 1900 mm a pro zatížení do 1,5 kPa (150 kg/m2), | [24 empty] | SPI | nebo vybourání otvorů průřezové plochy přes 4 m2 v příčkách, včetně pomocného lešení o výšce podlahy do 1900 mm a pro zatížení do 1,5 kPa (150 kg/m2),
96 | 962032231R00 | Bourání zdiva nadzákladového z cihel pálených nebo vápenopískových, na maltu vápenou nebo vápenocementovou | m3 | 10.952 |  | 0 |  | 0 |  | 0 | 21 | 0 | 0.00128 | 0.01 | 1.8 | 19.71 | 801-3 | RTS 22/ II | RTS 22/ II | 1.52 | 16.65 |  | Práce |  |  |  | POL1_1
|  | nebo vybourání otvorů průřezové plochy přes 4 m2 ve zdivu nadzákladovém, včetně pomocného lešení o výšce podlahy do 1900 mm a pro zatížení do 1,5 kPa (150 kg/m2) | [24 empty] | SPI | nebo vybourání otvorů průřezové plochy přes 4 m2 ve zdivu nadzákladovém, včetně pomocného lešení o výšce podlahy do 1900 mm a pro zatížení do 1,5 kPa (150 kg/m2)
97 | 96205221 | Ubourání betonové stěny odvodňovacího kanálu | m3 | 0.975 |  | 0 |  | 0 |  | 0 | 21 | 0 | 0 | 0 | 2.4 | 2.34 |  | Vlastní | Indiv | 0 | 0 |  | Práce |  |  |  | POL1_1
98 | 962081141R00 | Bourání zdiva příček ze skleněných tvárnic, tloušťky do 150 mm | m2 | 23.164 |  | 0 |  | 0 |  | 0 | 21 | 0 | 0.00067 | 0.02 | 0.082 | 1.9 | 801-3 | RTS 22/ II | RTS 22/ II | 0.6 | 13.9 |  | Práce |  |  |  | POL1_1
|  | nebo vybourání otvorů jakýchkoliv rozměrů, včetně pomocného lešení o výšce podlahy do 1900 mm a pro zatížení do 1,5 kPa (150 kg/m2), | [24 empty] | SPI | nebo vybourání otvorů jakýchkoliv rozměrů, včetně pomocného lešení o výšce podlahy do 1900 mm a pro zatížení do 1,5 kPa (150 kg/m2),
99 | 96302281 | Bourání kamenných schodišťových stupňů | m | 1.6 |  | 0 |  | 0 |  | 0 | 21 | 0 | 0 | 0 | 0.112 | 0.18 |  | Vlastní | Indiv | 0 | 0 |  | Práce |  |  |  | POL1_1
100 | 967031132R00 | Přisekání rovných ostění ve zdivu cihelném na jakoukoliv maltu vápennou nebo vépenocementovou | m2 | 72.021 |  | 0 |  | 0 |  | 0 | 21 | 0 | 0 | 0 | 0.055 | 3.96 | 801-3 | RTS 22/ II | RTS 22/ II | 0.425 | 30.61 |  | Práce |  |  |  | POL1_1
|  | bez odstupu, po hrubém vybourání otvorů v jakémkoliv zdivu cihelném, včetně pomocného lešení o výšce podlahy do 1900 mm a pro zatížení do 1,5 kPa (150 kg/m2), | [24 empty] | SPI | bez odstupu, po hrubém vybourání otvorů v jakémkoliv zdivu cihelném, včetně pomocného lešení o výšce podlahy do 1900 mm a pro zatížení do 1,5 kPa (150 kg/m2),
101 | 96806235 | Vybourání plastových rámů oken včetně křídel | m2 | 89.5 |  | 0 |  | 0 |  | 0 | 21 | 0 | 0 | 0 | 0.054 | 4.83 |  | Vlastní | Indiv | 0 | 0 |  | Práce |  |  |  | POL1_1
102 | 968062747R00 | Vybourání dřevěných rámů stěn plných, zesklených nebo výkladních, pevných nebo otevíravých, plochy přes 4 m2 | m2 | 26.005 |  | 0 |  | 0 |  | 0 | 21 | 0 | 0.00049 | 0.01 | 0.015 | 0.39 | 801-3 | RTS 22/ II | RTS 22/ II | 0.179 | 4.65 |  | Práce |  |  |  | POL1_1
|  | včetně pomocného lešení o výšce podlahy do 1900 mm a pro zatížení do 1,5 kPa (150 kg/m2), | [24 empty] | SPI
103 | 968072355R00 | Vybourání a vyjmutí kovových rámů a rolet rámů, včetně pomocného lešení o výšce podlahy do 1900 mm a pro zatížení do 1,5 kPa (150 kg/m2) okenních zdvojených, plochy do 2 m2 | m2 | 1.536 |  | 0 |  | 0 |  | 0 | 21 | 0 | 0.00137 | 0 | 0.061 | 0.09 | 801-3 | RTS 22/ II | RTS 22/ II | 0.938 | 1.44 |  | Práce |  |  |  | POL1_1
104 | 968072455R00 | Vybourání a vyjmutí kovových rámů a rolet rámů, včetně pomocného lešení o výšce podlahy do 1900 mm a pro zatížení do 1,5 kPa (150 kg/m2) dveřních zárubní, plochy do 2 m2 | m2 | 61.64 |  | 0 |  | 0 |  | 0 | 21 | 0 | 0.00117 | 0.07 | 0.076 | 4.68 | 801-3 | RTS 22/ II | RTS 22/ II | 0.939 | 57.88 |  | Práce |  |  |  | POL1_1
105 | 96807264 | Vybourání hliníkové prosklené stěny na rameni schodiště | kus | 1 |  | 0 |  | 0 |  | 0 | 21 | 0 | 0 | 0 | 0.025 | 0.03 |  | Vlastní | Indiv | 0 | 0 |  | Práce |  |  |  | POL1_1
106 | 96808201 | Vybourání prosklené plastové stěny | m2 | 63.701 |  | 0 |  | 0 |  | 0 | 21 | 0 | 0 | 0 | 0.043 | 2.74 |  | Vlastní | Indiv | 0 | 0 |  | Práce |  |  |  | POL1_1
107 | 971033371R00 | Vybourání otvorů ve zdivu cihelném z jakýchkoliv cihel pálených na jakoukoliv maltu vápenou nebo vápenocementovou, plochy do 0,09 m2, tloušťky do 750 mm | kus | 1 |  | 0 |  | 0 |  | 0 | 21 | 0 | 0.00133 | 0 | 0.124 | 0.12 | 801-3 | RTS 22/ II | RTS 22/ II | 1.611 | 1.61 |  | Práce |  |  |  | POL1_1
|  | základovém nebo nadzákladovém, | [24 empty] | SPI
108 | 971033381R00 | Vybourání otvorů ve zdivu cihelném z jakýchkoliv cihel pálených na jakoukoliv maltu vápenou nebo vápenocementovou, plochy do 0,09 m2, tloušťky do 900 mm | kus | 3 |  | 0 |  | 0 |  | 0 | 21 | 0 | 0.00133 | 0 | 0.149 | 0.45 | 801-3 | RTS 22/ II | RTS 22/ II | 2.308 | 6.92 |  | Práce |  |  |  | POL1_1
|  | základovém nebo nadzákladovém, | [24 empty] | SPI
109 | 971033531R00 | Vybourání otvorů ve zdivu cihelném z jakýchkoliv cihel pálených na jakoukoliv maltu vápenou nebo vápenocementovou, plochy do 1 m2, tloušťky do 150 mm | m2 | 0.325 |  | 0 |  | 0 |  | 0 | 21 | 0 | 0.00165 | 0 | 0.27 | 0.09 | 801-3 | RTS 22/ II | RTS 22/ II | 0.705 | 0.23 |  | Práce |  |  |  | POL1_1
|  | základovém nebo nadzákladovém, | [24 empty] | SPI
110 | 971033561R00 | Vybourání otvorů ve zdivu cihelném z jakýchkoliv cihel pálených na jakoukoliv maltu vápenou nebo vápenocementovou, plochy do 1 m2, tloušťky do 600 mm | m3 | 1.77 |  | 0 |  | 0 |  | 0 | 21 | 0 | 0.00182 | 0 | 1.8 | 3.19 | 801-3 | RTS 22/ II | RTS 22/ II | 5.796 | 10.26 |  | Práce |  |  |  | POL1_1
|  | základovém nebo nadzákladovém, | [24 empty] | SPI
111 | 971033621R00 | Vybourání otvorů ve zdivu cihelném z jakýchkoliv cihel pálených na jakoukoliv maltu vápenou nebo vápenocementovou, plochy do 4 m2, tloušťky do 100 mm | m2 | 3.4 |  | 0 |  | 0 |  | 0 | 21 | 0 | 0.00054 | 0 | 0.18 | 0.61 | 801-3 | RTS 22/ II | RTS 22/ II | 0.309 | 1.05 |  | Práce |  |  |  | POL1_1
|  | základovém nebo nadzákladovém, | [24 empty] | SPI
112 | 971033631R00 | Vybourání otvorů ve zdivu cihelném z jakýchkoliv cihel pálených na jakoukoliv maltu vápenou nebo vápenocementovou, plochy do 4 m2, tloušťky do 150 mm | m2 | 10.78 |  | 0 |  | 0 |  | 0 | 21 | 0 | 0.00054 | 0.01 | 0.27 | 2.91 | 801-3 | RTS 22/ II | RTS 22/ II | 0.43 | 4.64 |  | Práce |  |  |  | POL1_1
|  | základovém nebo nadzákladovém, | [24 empty] | SPI
113 | 971033641R00 | Vybourání otvorů ve zdivu cihelném z jakýchkoliv cihel pálených na jakoukoliv maltu vápenou nebo vápenocementovou, plochy do 4 m2, tloušťky do 300 mm | m3 | 3.104 |  | 0 |  | 0 |  | 0 | 21 | 0 | 0.00182 | 0.01 | 1.8 | 5.59 | 801-3 | RTS 22/ II | RTS 22/ II | 3.196 | 9.92 |  | Práce |  |  |  | POL1_1
|  | základovém nebo nadzákladovém, | [24 empty] | SPI
114 | 971033651R00 | Vybourání otvorů ve zdivu cihelném z jakýchkoliv cihel pálených na jakoukoliv maltu vápenou nebo vápenocementovou, plochy do 4 m2, tloušťky do 600 mm | m3 | 13.93 |  | 0 |  | 0 |  | 0 | 21 | 0 | 0.00182 | 0.03 | 1.8 | 25.07 | 801-3 | RTS 22/ II | RTS 22/ II | 3.608 | 50.26 |  | Práce |  |  |  | POL1_1
|  | základovém nebo nadzákladovém, | [24 empty] | SPI
115 | 971033681R00 | Vybourání otvorů ve zdivu cihelném z jakýchkoliv cihel pálených na jakoukoliv maltu vápenou nebo vápenocementovou, plochy do 4 m2, tloušťky do 900 mm | m3 | 9.8 |  | 0 |  | 0 |  | 0 | 21 | 0 | 0.00133 | 0.01 | 1.8 | 17.64 | 801-3 | RTS 22/ II | RTS 22/ II | 4.67 | 45.77 |  | Práce |  |  |  | POL1_1
|  | základovém nebo nadzákladovém, | [24 empty] | SPI
116 | 972054141R00 | Vybourání otvorů ve stropech nebo klenbách železobetonových plochy do 0,0225 m2, tloušťky do 150 mm | kus | 3 |  | 0 |  | 0 |  | 0 | 21 | 0 | 0 | 0 | 0.008 | 0.02 | 801-3 | RTS 22/ II | RTS 22/ II | 0.512 | 1.54 |  | Práce |  |  |  | POL1_1
|  | bez odstranění podlahy a násypu, | [24 empty] | SPI
117 | 973042351R00 | Vysekání výklenků a kapes ve zdivu betonovém kapes plochy do 0,16 m2, hloubky do 300 mm | kus | 1 |  | 0 |  | 0 |  | 0 | 21 | 0 | 0.00049 | 0 | 0.074 | 0.07 | 801-3 | RTS 22/ II | RTS 22/ II | 2.756 | 2.76 |  | Práce |  |  |  | POL1_1
118 | 974031154R00 | Vysekání rýh v jakémkoliv zdivu cihelném v ploše do hloubky 100 mm, šířky do 150 mm | m | 10.5 |  | 0 |  | 0 |  | 0 | 21 | 0 | 0.00049 | 0.01 | 0.027 | 0.28 | 801-3 | RTS 22/ II | RTS 22/ II | 0.422 | 4.43 |  | Práce |  |  |  | POL1_1
119 | 974031664R00 | Vysekání rýh v jakémkoliv zdivu cihelném pro vtahování nosníků do zdí, před vybouráním otvorů do hloubky 150 mm, při výšce nosníku do 150 mm | m | 68.8 |  | 0 |  | 0 |  | 0 | 21 | 0 | 0 | 0 | 0.042 | 2.89 | 801-3 | RTS 22/ II | RTS 22/ II | 0.715 | 49.19 |  | Práce |  |  |  | POL1_1
120 | 974031666R00 | Vysekání rýh v jakémkoliv zdivu cihelném pro vtahování nosníků do zdí, před vybouráním otvorů do hloubky 150 mm, při výšce nosníku do 250 mm | m | 55 |  | 0 |  | 0 |  | 0 | 21 | 0 | 0 | 0 | 0.065 | 3.58 | 801-3 | RTS 22/ II | RTS 22/ II | 0.93 | 51.15 |  | Práce |  |  |  | POL1_1
121 | 975021 | Podchycení konstrukcí dle PD | kpl | 1 |  | 0 |  | 0 |  | 0 | 21 | 0 | 0.04938 | 0.05 | 0 | 0 |  | Vlastní | Indiv | 0 | 0 |  | Práce |  |  |  | POL1_1
122 | 975022 | Provizorní podepření nadchodu dle popisu v části ST | kpl | 1 |  | 0 |  | 0 |  | 0 | 21 | 0 | 0.04938 | 0.05 | 0 | 0 |  | Vlastní | Indiv | 0 | 0 |  | Práce |  |  |  | POL1_1
123 | 978011121R00 | Otlučení omítek vápenných nebo vápenocementových vnitřních s vyškrabáním spár, s očištěním zdiva stropů, v rozsahu do 10 % | m2 | 21.95 |  | 0 |  | 0 |  | 0 | 21 | 0 | 0 | 0 | 0.004 | 0.09 | 801-3 | RTS 22/ II | RTS 22/ II | 0.03 | 0.66 |  | Práce |  |  |  | POL1_1
124 | 978013191R00 | Otlučení omítek vápenných nebo vápenocementových vnitřních s vyškrabáním spár, s očištěním zdiva stěn, v rozsahu do 100 % | m2 | 62.4 |  | 0 |  | 0 |  | 0 | 21 | 0 | 0 | 0 | 0.046 | 2.87 | 801-3 | RTS 22/ II | RTS 22/ II | 0.26 | 16.22 |  | Práce |  |  |  | POL1_1
125 | 9800111 | Demontáž stávajícího přístupového systému v prostoru schodiště A, kabeláž 20bm, lišty 20bm, koncové, prvky 2x | kpl | 1 |  | 0 |  | 0 |  | 0 | 21 | 0 | 0 | 0 | 0 | 0 |  | Vlastní | Indiv | 0 | 0 |  | Práce |  |  |  | POL1_1
Díl: | 997 | Přesun sutě |  |  |  | 0 |  | 0 |  | 0 |  | 0 |  | 0 |  | 0 |  |  |  |  | 0 | [5 empty] | DIL
126 | 997013157 | Vnitrostaveništní doprava suti a vybouraných hmot pro budovy v přes 21 do 24 m s omezením, mechanizace | t | 171.53 |  | 0 |  | 0 |  | 0 | 21 | 0 | 0 | 0 | 0 | 0 |  | Vlastní | Indiv | 0 | 0 |  | Práce |  |  |  | POL1_1
127 | 997013501I10 | Odvoz suti a vybouraných hmot na skládku nebo meziskládku do 1 km se složením | t | 171.53 |  | 0 |  | 0 |  | 0 | 21 | 0 | 0 | 0 | 0 | 0 |  | Vlastní | Indiv | 0 | 0 |  | Práce |  |  |  | POL1_1
128 | 997013509 | Příplatek k odvozu suti a vybouraných hmot na skládku ZKD 1 km přes 1 km | t | 4974.37 |  | 0 |  | 0 |  | 0 | 21 | 0 | 0 | 0 | 0 | 0 |  | Vlastní | Indiv | 0 | 0 |  | Práce |  |  |  | POL1_1
129 | 997013871 | Poplatek za uložení stavebního odpadu na recyklační skládce (skládkovné) směsného stavebního a, demoličního kód odpadu 17 09 04 | t | 171.53 |  | 0 |  | 0 |  | 0 | 21 | 0 | 0 | 0 | 0 | 0 |  | Vlastní | Indiv | 0 | 0 |  | Práce |  |  |  | POL1_1
Díl: | 998 | Přesun hmot |  |  |  | 0 |  | 0 |  | 0 |  | 0 |  | 0 |  | 0 |  |  |  |  | 0 | [5 empty] | DIL
130 | 998017003 | Přesun hmot s omezením mechanizace pro budovy v přes 12 do 24 m | t | 368.636 |  | 0 |  | 0 |  | 0 | 21 | 0 | 0 | 0 | 0 | 0 |  | Vlastní | Indiv | 0 | 0 |  | Přesun hmot |  |  |  | POL7_
Díl: | 711 | Izolace proti vodě |  |  |  | 0 |  | 0 |  | 0 |  | 0 |  | 0.75 |  | 0 |  |  |  |  | 15.75 | [5 empty] | DIL
131 | 711111001R00 | Provedení izolace proti zemní vlhkosti natěradly za studena na ploše vodorovné nátěrem penetračním, 1 x nátěr, materiál ve specifikaci | m2 | 21.965 |  | 0 |  | 0 |  | 0 | 21 | 0 | 0 | 0 | 0 | 0 | 800-711 | RTS 22/ II | RTS 22/ II | 0.0275 | 0.6 |  | Práce |  |  |  | POL1_7
132 | 11163150R | lak asfaltový penetrační; bod hoření nad 40 °C; skupenství při 20°C kapalné; hustota při 15°C 890 až 910 kg/m3; nerozpustný ve vodě; hořlavý; zpracování za studena; černý | t | 0.007 |  | 0 |  | 0 |  | 0 | 21 | 0 | 1 | 0.01 | 0 | 0 | SPCM | RTS 22/ II | RTS 22/ II | 0 | 0 |  | Specifikace |  |  |  | POL3_0
133 | 711113125 | Izolace proti vlhkosti hydroizolační nátěr podzemní stěny | m2 | 85.6 |  | 0 |  | 0 |  | 0 | 21 | 0 | 0.004 | 0.34 | 0 | 0 |  | Vlastní | Indiv | 0 | 0 |  | Práce |  |  |  | POL1_7
134 | 711141559R00 | Provedení izolace proti zemní vlhkosti pásy přitavením vodorovná, 1 vrstva, bez dodávky izolačních pásů, | m2 | 65.895 |  | 0 |  | 0 |  | 0 | 21 | 0 | 0.00041 | 0.03 | 0 | 0 | 800-711 | RTS 22/ II | RTS 22/ II | 0.22991 | 15.15 |  | Práce |  |  |  | POL1_7
135 | 62855001 | pás asfaltový natavitelný modifikovaný SBS tl 4,0mm s vložkou z polyesterové rohože a spalitelnou PE, fólií nebo jemnozrnným minerálním posypem na horním povrchu | m2 | 25.6 |  | 0 |  | 0 |  | 0 | 21 | 0 | 0.0053 | 0.14 | 0 | 0 |  | Vlastní | Indiv | 0 | 0 |  | Specifikace |  |  |  | POL3_0
136 | 62853003 | pás asfaltový natavitelný modifikovaný SBS tl 3,5mm s vložkou ze skleněné tkaniny a spalitelnou PE, fólií nebo jemnozrnným minerálním posypem na horním povrchu | m2 | 51.2 |  | 0 |  | 0 |  | 0 | 21 | 0 | 0.0044 | 0.23 | 0 | 0 |  | Vlastní | Indiv | 0 | 0 |  | Specifikace |  |  |  | POL3_0
137 | 998711203R00 | Přesun hmot pro izolace proti vodě svisle do 60 m | % |  |  | 0 |  | 0 |  | 0 | 21 | 0 | 0 | 0 | 0 | 0 | 800-711 | RTS 22/ II | RTS 22/ II | 0 | 0 |  | Přesun hmot |  |  |  | POL7_
|  | 50 m vodorovně měřeno od těžiště půdorysné plochy skládky do těžiště půdorysné plochy objektu | [24 empty] | SPI
Díl: | 712 | Povlakové krytiny |  |  |  | 0 |  | 0 |  | 0 |  | 0 |  | 0.16 |  | 0.33 |  |  |  |  | 3.21 | [5 empty] | DIL
138 | 712311101R00 | Povlakové krytiny střech do 10° za studena nátěrem 1 x, penetračním nebo asfaltovým lakem, bez dodávky materiálu | m2 | 14.1 |  | 0 |  | 0 |  | 0 | 21 | 0 | 0 | 0 | 0 | 0 | 800-711 | RTS 22/ II | RTS 22/ II | 0.0275 | 0.39 |  | Práce |  |  |  | POL1_7
139 | 11163150R | lak asfaltový penetrační; bod hoření nad 40 °C; skupenství při 20°C kapalné; hustota při 15°C 890 až 910 kg/m3; nerozpustný ve vodě; hořlavý; zpracování za studena; černý | t | 0.005 |  | 0 |  | 0 |  | 0 | 21 | 0 | 1 | 0.01 | 0 | 0 | SPCM | RTS 22/ II | RTS 22/ II | 0 | 0 |  | Specifikace |  |  |  | POL3_0
140 | 712341559R00 | Povlakové krytiny střech do 10° pásy přitavením v celé ploše, 1 vrstva, bez dodávky pásu | m2 | 14.1 |  | 0 |  | 0 |  | 0 | 21 | 0 | 0.00035 | 0 | 0 | 0 | 800-711 | RTS 22/ II | RTS 22/ II | 0.2 | 2.82 |  | Práce |  |  |  | POL1_7
141 | 628550 | pás asfaltový natavitelný modifikovaný SBS tl 4,0mm | m2 | 16.434 |  | 0 |  | 0 |  | 0 | 21 | 0 | 0.0053 | 0.09 | 0 | 0 |  | Vlastní | Indiv | 0 | 0 |  | Specifikace |  |  |  | POL3_0
142 | 712361705 | Provedení povlakové krytiny střech do 10° fólií lepenou se svařovanými spoji | m2 | 14.1 |  | 0 |  | 0 |  | 0 | 21 | 0 | 3e-05 | 0 | 0 | 0 |  | Vlastní | Indiv | 0 | 0 |  | Práce |  |  |  | POL1_7
143 | 2834241 | fólie hydroizolační střešní mPVC tl 1,5 mm | m2 | 16.434 |  | 0 |  | 0 |  | 0 | 21 | 0 | 0.0021 | 0.03 | 0 | 0 |  | Vlastní | Indiv | 0 | 0 |  | Specifikace |  |  |  | POL3_0
144 | 712363357 | Povlakové krytiny střech do 10° z tvarovaných poplastovaných lišt délky 2 m okapnice široká rš 250, mm | m | 12.1 |  | 0 |  | 0 |  | 0 | 21 | 0 | 0.0015 | 0.02 | 0 | 0 |  | Vlastní | Indiv | 0 | 0 |  | Práce |  |  |  | POL1_7
145 | 712440831 | Odstranění povlakové krytiny střech z pásů NAIP přitavených v plné ploše jednovrstvé | m2 | 60.188 |  | 0 |  | 0 |  | 0 | 21 | 0 | 0 | 0 | 0.0055 | 0.33 |  | Vlastní | Indiv | 0 | 0 |  | Práce |  |  |  | POL1_7
146 | 7127710 | Provedení separační vrstvy střechy | m2 | 14.1 |  | 0 |  | 0 |  | 0 | 21 | 0 | 0 | 0 | 0 | 0 |  | Vlastní | Indiv | 0 | 0 |  | Práce |  |  |  | POL1_7
147 | 6931108 | geotextilie netkaná separační, ochranná, PES 300g/m2 | m2 | 16.701 |  | 0 |  | 0 |  | 0 | 21 | 0 | 0.0003 | 0.01 | 0 | 0 |  | Vlastní | Indiv | 0 | 0 |  | Specifikace |  |  |  | POL3_0
148 | 998712203R00 | Přesun hmot pro povlakové krytiny v objektech výšky přes 12 do 24 m | % |  |  | 0 |  | 0 |  | 0 | 21 | 0 | 0 | 0 | 0 | 0 | 800-711 | RTS 22/ II | RTS 22/ II | 0 | 0 |  | Přesun hmot |  |  |  | POL7_
|  | 50 m vodorovně | [24 empty] | SPI
Díl: | 713 | Izolace tepelné |  |  |  | 0 |  | 0 |  | 0 |  | 0 |  | 0.2 |  | 0 |  |  |  |  | 1.76 | [5 empty] | DIL
149 | 713121111R00 | Montáž tepelné izolace podlah jednovrstvá, bez dodávky materiálu | m2 | 21.965 |  | 0 |  | 0 |  | 0 | 21 | 0 | 0 | 0 | 0 | 0 | 800-713 | RTS 22/ II | RTS 22/ II | 0.08 | 1.76 |  | Práce |  |  |  | POL1_7
150 | 28375914 | deska EPS 150 pro konstrukce s vysokým zatížením ?=0,035 tl 100mm | m2 | 9.252 |  | 0 |  | 0 |  | 0 | 21 | 0 | 0.0029 | 0.03 | 0 | 0 |  | Vlastní | Indiv | 0 | 0 |  | Specifikace |  |  |  | POL3_0
151 | 28375993 | deska EPS 150 pro konstrukce s vysokým zatížením ?=0,035 tl 200mm | m2 | 12.705 |  | 0 |  | 0 |  | 0 | 21 | 0 | 0.006 | 0.08 | 0 | 0 |  | Vlastní | Indiv | 0 | 0 |  | Specifikace |  |  |  | POL3_0
152 | 28375033 | deska EPS 150 pro konstrukce s vysokým zatížením ?=0,035 l ve spádu tl. 100-200 mm- rampa | m2 | 3.003 |  | 0 |  | 0 |  | 0 | 21 | 0 | 0.0045 | 0.01 | 0 | 0 |  | Vlastní | Indiv | 0 | 0 |  | Specifikace |  |  |  | POL3_0
153 | 713141331 | Montáž izolace tepelné střech plochých lepené za studena zplna, spádová vrstva | m2 | 14.1 |  | 0 |  | 0 |  | 0 | 21 | 0 | 0.00116 | 0.02 | 0 | 0 |  | Vlastní | Indiv | 0 | 0 |  | Práce |  |  |  | POL1_7
154 | 28372070 | deska spádová konstrukční z XPS 40-20 | m2 | 15.51 |  | 0 |  | 0 |  | 0 | 21 | 0 | 0.0037 | 0.06 | 0 | 0 |  | Vlastní | Indiv | 0 | 0 |  | Specifikace |  |  |  | POL3_0
155 | 998713203R00 | Přesun hmot pro izolace tepelné v objektech výšky do 24 m | % |  |  | 0 |  | 0 |  | 0 | 21 | 0 | 0 | 0 | 0 | 0 | 800-713 | RTS 22/ II | RTS 22/ II | 0 | 0 |  | Přesun hmot |  |  |  | POL7_
|  | 50 m vodorovně | [24 empty] | SPI
Díl: | 725 | Zařizovací předměty |  |  |  | 0 |  | 0 |  | 0 |  | 0 |  | 0 |  | 1.07 |  |  |  |  | 41.84 | [5 empty] | DIL
156 | 721140802R00 | Demontáž potrubí z litinových trub do DN 100 | m | 30 |  | 0 |  | 0 |  | 0 | 21 | 0 | 0 | 0 | 0.01492 | 0.45 | 800-721 | RTS 22/ II | RTS 22/ II | 0.413 | 12.39 |  | Práce |  |  |  | POL1_7
|  | odpadního nebo dešťového, | [24 empty] | SPI
157 | 721171808R00 | Demontáž potrubí z novodurových trub přes D 75 mm do D 114 mm | m | 70 |  | 0 |  | 0 |  | 0 | 21 | 0 | 0 | 0 | 0.00198 | 0.14 | 800-721 | RTS 22/ II | RTS 22/ II | 0.083 | 5.81 |  | Práce |  |  |  | POL1_7
|  | odpadního nebo připojovacího, | [24 empty] | SPI
158 | 722130802R00 | Demontáž potrubí z ocelových trubek závitových přes DN 25 do DN 40 | m | 20 |  | 0 |  | 0 |  | 0 | 21 | 0 | 0 | 0 | 0.00497 | 0.1 | 800-721 | RTS 22/ II | RTS 22/ II | 0.204 | 4.08 |  | Práce |  |  |  | POL1_7
159 | 722170804R00 | Demontáž potrubí z trubek z PH tlakových přes D 32 mm do D 63 mm | m | 75 |  | 0 |  | 0 |  | 0 | 21 | 0 | 0 | 0 | 0.00029 | 0.02 | 800-721 | RTS 22/ II | RTS 22/ II | 0.083 | 6.23 |  | Práce |  |  |  | POL1_7
160 | 722181812R00 | Demontáž plstěných pásů z trub do D 50 | m | 75 |  | 0 |  | 0 |  | 0 | 21 | 0 | 0 | 0 | 0.00023 | 0.02 | 800-721 | RTS 22/ II | RTS 22/ II | 0.072 | 5.4 |  | Práce |  |  |  | POL1_7
161 | 722220851R00 | Demontáž armatur závitových s jedním závitem, G 3/4" | kus | 20 |  | 0 |  | 0 |  | 0 | 21 | 0 | 0 | 0 | 0.00069 | 0.01 | 800-721 | RTS 22/ II | RTS 22/ II | 0.041 | 0.82 |  | Práce |  |  |  | POL1_7
162 | 722220861R00 | Demontáž armatur závitových se dvěma závity, G 3/4" | kus | 20 |  | 0 |  | 0 |  | 0 | 21 | 0 | 0 | 0 | 0.00053 | 0.01 | 800-721 | RTS 22/ II | RTS 22/ II | 0.062 | 1.24 |  | Práce |  |  |  | POL1_7
163 | 725110814R00 | Demontáž klozetů kombinovaných | soubor | 3 |  | 0 |  | 0 |  | 0 | 21 | 0 | 0 | 0 | 0.0342 | 0.1 | 800-721 | RTS 22/ II | RTS 22/ II | 0.465 | 1.4 |  | Práce |  |  |  | POL1_7
164 | 725210821R00 | Demontáž umyvadel umyvadel bez výtokových armatur | soubor | 3 |  | 0 |  | 0 |  | 0 | 21 | 0 | 0 | 0 | 0.01946 | 0.06 | 800-721 | RTS 22/ II | RTS 22/ II | 0.382 | 1.15 |  | Práce |  |  |  | POL1_7
165 | 725210821.1 | Demontáž umyvadel - nerezových dřezů jednodílných | soub | 3 |  | 0 |  | 0 |  | 0 | 21 | 0 | 0 | 0 | 0 | 0 |  | Vlastní | Indiv | 0 | 0 |  | Práce |  |  |  | POL1_7
166 | 725240811R00 | Demontáž sprchových kabin a mís kabin bez výtokových armatur | soubor | 1 |  | 0 |  | 0 |  | 0 | 21 | 0 | 0 | 0 | 0.088 | 0.09 | 800-721 | RTS 22/ II | RTS 22/ II | 0.693 | 0.69 |  | Práce |  |  |  | POL1_7
167 | 725240812R00 | Demontáž sprchových kabin a mís mís bez výtokových armatur | soubor | 1 |  | 0 |  | 0 |  | 0 | 21 | 0 | 0 | 0 | 0.0245 | 0.02 | 800-721 | RTS 22/ II | RTS 22/ II | 0.383 | 0.38 |  | Práce |  |  |  | POL1_7
168 | 725330820R00 | Demontáž výlevek diturvitových | soubor | 1 |  | 0 |  | 0 |  | 0 | 21 | 0 | 0 | 0 | 0.0347 | 0.03 | 800-721 | RTS 22/ II | RTS 22/ II | 0.569 | 0.57 |  | Práce |  |  |  | POL1_7
|  | bez výtokových armatur a bez nádrže a splachovacího potrubí, | [24 empty] | SPI
169 | 725820801R00 | Demontáž baterií nástěnných do G 3/4" | soubor | 5 |  | 0 |  | 0 |  | 0 | 21 | 0 | 0 | 0 | 0.00156 | 0.01 | 800-721 | RTS 22/ II | RTS 22/ II | 0.217 | 1.09 |  | Práce |  |  |  | POL1_7
170 | 725820850 | Demontáž baterií baterií sprchových | ks | 2 |  | 0 |  | 0 |  | 0 | 21 | 0 | 0 | 0 | 0 | 0 |  | Vlastní | Indiv | 0 | 0 |  | Práce |  |  |  | POL1_7
171 | 725860811R00 | Demontáž zápachových uzávěrek pro zařiz. předměty jednoduchých | kus | 15 |  | 0 |  | 0 |  | 0 | 21 | 0 | 0 | 0 | 0.00085 | 0.01 | 800-721 | RTS 22/ II | RTS 22/ II | 0.038 | 0.57 |  | Práce |  |  |  | POL1_7
172 | B-0105-004 | přípravné práce - prověrka napojovacího místa pátěřního rozvodu vnitřního vodovodu, určení přesného, místa napojení dle místních prostorových možností kolektoru, určení způsobu vhodného napojení podle | hod. | 2 |  | 0 |  | 0 |  | 0 | 21 | 0 | 0 | 0 | 0 | 0 |  | Vlastní | Indiv | 0 | 0 |  | Práce |  |  |  | POL1_7
|  | prověřeného typu a dimenze stáv.potrubí | [24 empty] | POP
173 | B-0105-005 | D+M příprava napojovacího místa vysazením odbočných tvarovek podle typu a dimenze stáv.potrubí, vodovodu v kolektoru (kompl.dodávka a montáž materiálu a prací) | ks | 3 |  | 0 |  | 0 |  | 0 | 21 | 0 | 0 | 0 | 0 | 0 |  | Vlastní | Indiv | 0 | 0 |  | Práce |  |  |  | POL1_7
174 | B-0105-006 | prověrka funkce všech stávajících úsekových armatur v prostoru 1.PP a v zájmovém území plánovaných, stavebních úprav v ostatních podlažích | hod. | 8 |  | 0 |  | 0 |  | 0 | 21 | 0 | 0 | 0 | 0 | 0 |  | Vlastní | Indiv | 0 | 0 |  | Práce |  |  |  | POL1_7
175 | B-0105-007 | prověrka trasování stávajících rozvodů vnitřní kanalizace a vodovodu celého pavilonu A, ověření, poloh jednotlivých stoupacích potrubí vodovodu a kanalizace, vše v koordinaci s provozem údržby | hod. | 16 |  | 0 |  | 0 |  | 0 | 21 | 0 | 0 | 0 | 0 | 0 |  | Vlastní | Indiv | 0 | 0 |  | Práce |  |  |  | POL1_7
176 | B-0105-008 | D+M úprava stáv.povrchového dešť.svodu, vedeného po fasádě v prostranství plánované přístavby, pavilonu (zkrácení dešťového svodu vč.úpravy koncové části a vyústění na úroveň nové střechy | ks | 1 |  | 0 |  | 0 |  | 0 | 21 | 0 | 0 | 0 | 0 | 0 |  | Vlastní | Indiv | 0 | 0 |  | Práce |  |  |  | POL1_7
|  | přístavby), kompl. dodávka a montáž materiálu a prací | [24 empty] | POP
177 | B-0105-009 | D+M prověrka stáv.rozvodů vnitřní kanalizace v prostoru místnosti A-016 (1.PP) vč.odpovídající, přípravy napojení na stáv.kanalizaci v místě výskytu | ks | 1 |  | 0 |  | 0 |  | 0 | 21 | 0 | 0 | 0 | 0 | 0 |  | Vlastní | Indiv | 0 | 0 |  | Práce |  |  |  | POL1_7
178 | B-0105-010 | D+M úprava stáv.rozvodu vody pro dodatečnou instalaci termoregulačních armatur TA-therm do, stáv.potrubních tras v prostoru 1.PP | ks | 2 |  | 0 |  | 0 |  | 0 | 21 | 0 | 0 | 0 | 0 | 0 |  | Vlastní | Indiv | 0 | 0 |  | Práce |  |  |  | POL1_7
179 | 721290823R00 | Vnitrostaveništní přemístění vybouraných hmot svislý , v objektech výšky přes 12 do 24 m | t | 0.00458 |  | 0 |  | 0 |  | 0 | 21 | 0 | 0 | 0 | 0 | 0 | 800-721 | RTS 22/ II | RTS 22/ II | 4.93 | 0.02 |  | Přesun hmot |  |  |  | POL7_
|  | vodorovně do 100 m | [24 empty] | SPI
Díl: | 721 | Vnitřní kanalizace |  |  |  | 0 |  | 0 |  | 0 |  | 0 |  | 2.05 |  | 2.7 |  |  |  |  | 103.78 | [5 empty] | DIL
180 | 721174101 | D+M Plastové PP potrubí pro horkou odpadní vodu typ HT-systém, těsněné v hrdle manžetovým těsnícím, kroužkem HT 40x1,8 mm | m | 30 |  | 0 |  | 0 |  | 0 | 21 | 0 | 0 | 0 | 0 | 0 |  | Vlastní | Indiv | 0 | 0 |  | Práce |  |  |  | POL1_7
181 | 721174102 | D+M Plastové PP potrubí pro horkou odpadní vodu typ HT-systém, těsněné v hrdle manžetovým těsnícím, kroužkem HT 50x1,8 mm | m | 25 |  | 0 |  | 0 |  | 0 | 21 | 0 | 0 | 0 | 0 | 0 |  | Vlastní | Indiv | 0 | 0 |  | Práce |  |  |  | POL1_7
182 | 721174103 | D+M Plastové PP potrubí pro horkou odpadní vodu typ HT-systém, těsněné v hrdle manžetovým těsnícím, kroužkem HT 75x1,9 mm | m | 20 |  | 0 |  | 0 |  | 0 | 21 | 0 | 0 | 0 | 0 | 0 |  | Vlastní | Indiv | 0 | 0 |  | Práce |  |  |  | POL1_7
183 | 721174104 | D+M Plastové PP potrubí pro horkou odpadní vodu typ HT-systém, těsněné v hrdle manžetovým těsnícím, kroužkem HT 110x2,7 mm | m | 50 |  | 0 |  | 0 |  | 0 | 21 | 0 | 0 | 0 | 0 | 0 |  | Vlastní | Indiv | 0 | 0 |  | Práce |  |  |  | POL1_7
184 | 721174112 | montáž čistící tvarovky HT-ČK 110 | ks | 3 |  | 0 |  | 0 |  | 0 | 21 | 0 | 0 | 0 | 0 | 0 |  | Vlastní | Indiv | 0 | 0 |  | Práce |  |  |  | POL1_7
185 | 72117001 | paralelní odbočka HTPA 100/100 | ks | 3 |  | 0 |  | 0 |  | 0 | 21 | 0 | 0 | 0 | 0 | 0 |  | Vlastní | Indiv | 0 | 0 |  | Práce |  |  |  | POL1_7
186 | 72117002 | ostatní tvarovky (kolena všech úhlů, redukce, odbočky, materiálové přechodky, apod.) odhad ze, základu HT-potrubí 30% | kpl | 1 |  | 0 |  | 0 |  | 0 | 21 | 0 | 0 | 0 | 0 | 0 |  | Vlastní | Indiv | 0 | 0 |  | Práce |  |  |  | POL1_7
187 | 72117004 | čistící kus HTRE 110 | ks | 3 |  | 0 |  | 0 |  | 0 | 21 | 0 | 0 | 0 | 0 | 0 |  | Vlastní | Indiv | 0 | 0 |  | Práce |  |  |  | POL1_7
188 | 72117802 | Protipožární manžeta RS 10/50/030 pro potrubí vnějšího průměru 50 mm | ks | 10 |  | 0 |  | 0 |  | 0 | 21 | 0 | 0 | 0 | 0 | 0 |  | Vlastní | Indiv | 0 | 0 |  | Práce |  |  |  | POL1_7
189 | 72117803 | Protipožární manžeta RS 10/75/030 pro potrubí vnějšího průměru 75 mm | ks | 1 |  | 0 |  | 0 |  | 0 | 21 | 0 | 0 | 0 | 0 | 0 |  | Vlastní | Indiv | 0 | 0 |  | Práce |  |  |  | POL1_7
190 | 72117804 | Protipožární manžeta RS 10/110/030 pro potrubí vnějšího průměru 110 mm | ks | 8 |  | 0 |  | 0 |  | 0 | 21 | 0 | 0 | 0 | 0 | 0 |  | Vlastní | Indiv | 0 | 0 |  | Práce |  |  |  | POL1_7
191 | 722181114R00 | Izolace vodovodního potrubí ochranná plstěnými pásy, DN 32 a DN 40 | m | 30 |  | 0 |  | 0 |  | 0 | 21 | 0 | 0.00023 | 0.01 | 0 | 0 | 800-721 | RTS 22/ II | RTS 22/ II | 0.093 | 2.79 |  | Práce |  |  |  | POL1_7
192 | 722181116R00 | Izolace vodovodního potrubí ochranná plstěnými pásy, DN 50 a DN 65 | m | 25 |  | 0 |  | 0 |  | 0 | 21 | 0 | 0.00032 | 0.01 | 0 | 0 | 800-721 | RTS 22/ II | RTS 22/ II | 0.134 | 3.35 |  | Práce |  |  |  | POL1_7
193 | 722181117R00 | Izolace vodovodního potrubí ochranná plstěnými pásy, DN 80 | m | 20 |  | 0 |  | 0 |  | 0 | 21 | 0 | 0.00047 | 0.01 | 0 | 0 | 800-721 | RTS 22/ II | RTS 22/ II | 0.155 | 3.1 |  | Práce |  |  |  | POL1_7
194 | 722181118R00 | Izolace vodovodního potrubí ochranná plstěnými pásy, DN 100 | m | 75 |  | 0 |  | 0 |  | 0 | 21 | 0 | 0.0006 | 0.05 | 0 | 0 | 800-721 | RTS 22/ II | RTS 22/ II | 0.165 | 12.38 |  | Práce |  |  |  | POL1_7
195 | 72218001 | D+M Ochrana potrubí Tepelná izolace 100 mm (VP rohože 1200x600 mm) pro utlumení rozvodu kanalizace v, podhledu, včetně Cu upevň.drátu (kompl.dodávka a montáž) | m2 | 30 |  | 0 |  | 0 |  | 0 | 21 | 0 | 0 | 0 | 0 | 0 |  | Vlastní | Indiv | 0 | 0 |  | Práce |  |  |  | POL1_7
196 | 721194104R00 | Zřízení přípojek na potrubí D 40 mm, materiál ve specifikaci | kus | 17 |  | 0 |  | 0 |  | 0 | 21 | 0 | 0 | 0 | 0 | 0 | 800-721 | RTS 22/ II | RTS 22/ II | 0.157 | 2.67 |  | Práce |  |  |  | POL1_7
|  | vyvedení a upevnění odpadních výpustek, | [24 empty] | SPI
197 | 721194105R00 | Zřízení přípojek na potrubí D 50 mm, materiál ve specifikaci | kus | 14 |  | 0 |  | 0 |  | 0 | 21 | 0 | 0 | 0 | 0 | 0 | 800-721 | RTS 22/ II | RTS 22/ II | 0.174 | 2.44 |  | Práce |  |  |  | POL1_7
|  | vyvedení a upevnění odpadních výpustek, | [24 empty] | SPI
198 | 721194109R00 | Zřízení přípojek na potrubí D 110 mm, materiál ve specifikaci | kus | 8 |  | 0 |  | 0 |  | 0 | 21 | 0 | 0 | 0 | 0 | 0 | 800-721 | RTS 22/ II | RTS 22/ II | 0.259 | 2.07 |  | Práce |  |  |  | POL1_7
|  | vyvedení a upevnění odpadních výpustek, | [24 empty] | SPI
199 | 721221201 | uzávěrka zápachová DN 40 (montáž) | ks | 4 |  | 0 |  | 0 |  | 0 | 21 | 0 | 0 | 0 | 0 | 0 |  | Vlastní | Indiv | 0 | 0 |  | Práce |  |  |  | POL1_7
200 | 72122001 | Podomítkový plastový kondenzační sifon DN40 | ks | 3 |  | 0 |  | 0 |  | 0 | 21 | 0 | 0 | 0 | 0 | 0 |  | Vlastní | Indiv | 0 | 0 |  | Práce |  |  |  | POL1_7
201 | 72122002 | plast.kondenzační sifon DN40 s kuličkou | ks | 1 |  | 0 |  | 0 |  | 0 | 21 | 0 | 0 | 0 | 0 | 0 |  | Vlastní | Indiv | 0 | 0 |  | Práce |  |  |  | POL1_7
202 | 721273149 | D+M plastová větrací hlavice HL 810/100 | ks | 1 |  | 0 |  | 0 |  | 0 | 21 | 0 | 0 | 0 | 0 | 0 |  | Vlastní | Indiv | 0 | 0 |  | Práce |  |  |  | POL1_7
203 | 722171435 | D+M PP-RCT trubka EVO d-25 mm | m | 20 |  | 0 |  | 0 |  | 0 | 21 | 0 | 0 | 0 | 0 | 0 |  | Vlastní | Indiv | 0 | 0 |  | Práce |  |  |  | POL1_7
204 | 722174444 | D+M PP-RCT trubka EVO d-50 mm | m | 12 |  | 0 |  | 0 |  | 0 | 21 | 0 | 0 | 0 | 0 | 0 |  | Vlastní | Indiv | 0 | 0 |  | Práce |  |  |  | POL1_7
205 | 72217201 | upevnění ostatních trubních rozvodů DN20 | m | 20 |  | 0 |  | 0 |  | 0 | 21 | 0 | 0 | 0 | 0 | 0 |  | Vlastní | Indiv | 0 | 0 |  | Práce |  |  |  | POL1_7
206 | 72217002 | upevnění ostatních trubních rozvodů DN50 | m | 12 |  | 0 |  | 0 |  | 0 | 21 | 0 | 0 | 0 | 0 | 0 |  | Vlastní | Indiv | 0 | 0 |  | Práce |  |  |  | POL1_7
207 | 722181118.1 | Termoizolačními pásy bez samolepícího uzávěru montáž do DN 25 | m | 20 |  | 0 |  | 0 |  | 0 | 21 | 0 | 0 | 0 | 0 | 0 |  | Vlastní | Indiv | 0 | 0 |  | Práce |  |  |  | POL1_7
208 | 722181134R00 | Izolace vodovodního potrubí ochranná gumovými vložkami do upevňovacích prvků proti přenášení hluku, DN 25 až DN 50 | kus | 12 |  | 0 |  | 0 |  | 0 | 21 | 0 | 0.00024 | 0 | 0 | 0 | 800-721 | RTS 22/ II | RTS 22/ II | 0.036 | 0.43 |  | Práce |  |  |  | POL1_7
209 | 72218201 | Termoizolační pásy tl. stěny 6 mm hadice 28/6 mm | m | 20 |  | 0 |  | 0 |  | 0 | 21 | 0 | 0 | 0 | 0 | 0 |  | Vlastní | Indiv | 0 | 0 |  | Práce |  |  |  | POL1_7
210 | 72218202 | Termoizolační pásy tl.stěny 9 mm hadice 52/9 mm | m | 12 |  | 0 |  | 0 |  | 0 | 21 | 0 | 0 | 0 | 0 | 0 |  | Vlastní | Indiv | 0 | 0 |  | Práce |  |  |  | POL1_7
211 | 721290111R00 | Zkouška těsnosti kanalizace v objektech vodou, DN 125 | m | 125 |  | 0 |  | 0 |  | 0 | 21 | 0 | 0 | 0 | 0 | 0 | 800-721 | RTS 22/ II | RTS 22/ II | 0.048 | 6 |  | Práce |  |  |  | POL1_7
212 | 721290226 | tlaková zkouška potr. závitového do DN 50 | m | 32 |  | 0 |  | 0 |  | 0 | 21 | 0 | 0 | 0 | 0 | 0 |  | Vlastní | Indiv | 0 | 0 |  | Práce |  |  |  | POL1_7
213 | 721290234 | proplach potrubí do DN 80 | m | 32 |  | 0 |  | 0 |  | 0 | 21 | 0 | 0 | 0 | 0 | 0 |  | Vlastní | Indiv | 0 | 0 |  | Práce |  |  |  | POL1_7
214 | 721102 | zaslepení stáv.stoupacího potrubí v podlaze 1.PP zátkou do DN100 vč.odříznutí stáv.potrubí,, demontáže a úpravy koncové části pro zaslepení | ks | 1 |  | 0 |  | 0 |  | 0 | 21 | 0 | 0 | 0 | 0 | 0 |  | Vlastní | Indiv | 0 | 0 |  | Práce |  |  |  | POL1_7
215 | 721103 | dodatečné vysazení odbočné tvarovky na stáv.svislém svodu vnitřní kanalizace do DN100 vč.výřezu, části stáv.potrubí, úpravy koncových částí vč.odpovídajících materiál.přechodek podle provedení a | ks | 6 |  | 0 |  | 0 |  | 0 | 21 | 0 | 0 | 0 | 0 | 0 |  | Vlastní | Indiv | 0 | 0 |  | Práce |  |  |  | POL1_7
|  | dimenze stáv. potrubí (kompletní montáž a dodávka) | [24 empty] | POP
216 | 721104 | přepojení stáv.potrubí svislého svodu v místě výskytu na nově navržený rozvod DN100 vč.výřezu části, stáv.potrubí, úpravy koncových částí vč.odpovídajících materiál.přechodek podle provedení a dimenze | ks | 10 |  | 0 |  | 0 |  | 0 | 21 | 0 | 0 | 0 | 0 | 0 |  | Vlastní | Indiv | 0 | 0 |  | Práce |  |  |  | POL1_7
|  | stáv. potrubí (kompletní montáž a dodávka) | [24 empty] | POP
217 | 972054241R00 | Vybourání otvorů ve stropech nebo klenbách železobetonových plochy do 0,09 m2, tloušťky do 150 mm | kus | 25 |  | 0 |  | 0 |  | 0 | 21 | 0 | 0 | 0 | 0.032 | 0.8 | 801-3 | RTS 22/ II | RTS 22/ II | 0.837 | 20.93 |  | Práce |  |  |  | POL1_7
|  | bez odstranění podlahy a násypu, | [24 empty] | SPI
218 | 974031155R00 | Vysekání rýh v jakémkoliv zdivu cihelném v ploše do hloubky 100 mm, šířky do 200 mm | m | 50 |  | 0 |  | 0 |  | 0 | 21 | 0 | 0.00049 | 0.02 | 0.038 | 1.9 | 801-3 | RTS 22/ II | RTS 22/ II | 0.595 | 29.75 |  | Práce |  |  |  | POL1_7
219 | 612403388R00 | Hrubá výplň rýh ve stěnách, jakoukoliv maltou maltou ze suchých směsí 150 x 150 mm | m | 50 |  | 0 |  | 0 |  | 0 | 21 | 0 | 0.03898 | 1.95 | 0 | 0 | 801-4 | RTS 22/ II | RTS 22/ II | 0.293 | 14.65 |  | Práce |  |  |  | POL1_7
|  | jakékoliv šířky rýhy, | [24 empty] | SPI
220 | 998721103R00 | Přesun hmot pro vnitřní kanalizaci v objektech výšky do 24 m | t | 2.0457 |  | 0 |  | 0 |  | 0 | 21 | 0 | 0 | 0 | 0 | 0 | 800-721 | RTS 22/ II | RTS 22/ II | 1.575 | 3.22 |  | Přesun hmot |  |  |  | POL7_
|  | 50 m vodorovně, měřeno od těžiště půdorysné plochy skládky do těžiště půdorysné plochy objektu | [24 empty] | SPI
Díl: | 722 | Vnitřní vodovod |  |  |  | 0 |  | 0 |  | 0 |  | 0 |  | 3.22 |  | 1.89 |  |  |  |  | 180.6 | [5 empty] | DIL
221 | 722130233R00 | Potrubí z ocelových trubek závitových pozinkovaných DN 25, svařovaných 11 343, , včetně dodávky materiálu | m | 65 |  | 0 |  | 0 |  | 0 | 21 | 0 | 0.0159 | 1.03 | 0 | 0 | 800-721 | RTS 22/ II | RTS 22/ II | 0.897 | 58.31 |  | Práce |  |  |  | POL1_7
222 | 722130234R00 | Potrubí z ocelových trubek závitových pozinkovaných DN 32, svařovaných 11 343, , včetně dodávky materiálu | m | 10 |  | 0 |  | 0 |  | 0 | 21 | 0 | 0.01387 | 0.14 | 0 | 0 | 800-721 | RTS 22/ II | RTS 22/ II | 0.829 | 8.29 |  | Práce |  |  |  | POL1_7
223 | 722171432 | D+M PP-RCT trubka EVO d-20 mm | m | 35 |  | 0 |  | 0 |  | 0 | 21 | 0 | 0 | 0 | 0 | 0 |  | Vlastní | Indiv | 0 | 0 |  | Práce |  |  |  | POL1_7
224 | 722171435 | D+M PP-RCT trubka EVO d-25 mm | m | 35 |  | 0 |  | 0 |  | 0 | 21 | 0 | 0 | 0 | 0 | 0 |  | Vlastní | Indiv | 0 | 0 |  | Práce |  |  |  | POL1_7
225 | 722171438 | D+M PP-RCT trubka EVO d-32 mm | m | 25 |  | 0 |  | 0 |  | 0 | 21 | 0 | 0 | 0 | 0 | 0 |  | Vlastní | Indiv | 0 | 0 |  | Práce |  |  |  | POL1_7
226 | 722171441 | D+M PP-RCT trubka EVO d-40 mm | m | 25 |  | 0 |  | 0 |  | 0 | 21 | 0 | 0 | 0 | 0 | 0 |  | Vlastní | Indiv | 0 | 0 |  | Práce |  |  |  | POL1_7
227 | 722171435.1 | D+M PP-RCT trubka BAZALT d-25 mm | m | 35 |  | 0 |  | 0 |  | 0 | 21 | 0 | 0 | 0 | 0 | 0 |  | Vlastní | Indiv | 0 | 0 |  | Práce |  |  |  | POL1_7
228 | 722171438.1 | D+M PP-RCT trubka BAZALT d-32 mm | m | 25 |  | 0 |  | 0 |  | 0 | 21 | 0 | 0 | 0 | 0 | 0 |  | Vlastní | Indiv | 0 | 0 |  | Práce |  |  |  | POL1_7
229 | 722171441.1 | D+M PP-RCT trubka BAZALT d-40 mm | m | 20 |  | 0 |  | 0 |  | 0 | 21 | 0 | 0 | 0 | 0 | 0 |  | Vlastní | Indiv | 0 | 0 |  | Práce |  |  |  | POL1_7
230 | 722171733 | D+M Pevné body pro potrubí DN 20 | ks | 18 |  | 0 |  | 0 |  | 0 | 21 | 0 | 0 | 0 | 0 | 0 |  | Vlastní | Indiv | 0 | 0 |  | Práce |  |  |  | POL1_7
231 | 722171734 | D+M Pevné body pro potrubí DN 25 | ks | 14 |  | 0 |  | 0 |  | 0 | 21 | 0 | 0 | 0 | 0 | 0 |  | Vlastní | Indiv | 0 | 0 |  | Práce |  |  |  | POL1_7
232 | 722171735 | D+M Pevné body pro potrubí DN 32 | ks | 8 |  | 0 |  | 0 |  | 0 | 21 | 0 | 0 | 0 | 0 | 0 |  | Vlastní | Indiv | 0 | 0 |  | Práce |  |  |  | POL1_7
233 | 722171482 | D+M upevnění plast. potrubí PPR 20 (tepl.média 60°C) | m | 35 |  | 0 |  | 0 |  | 0 | 21 | 0 | 0 | 0 | 0 | 0 |  | Vlastní | Indiv | 0 | 0 |  | Práce |  |  |  | POL1_7
234 | 722171483 | D+M upevnění plast. potrubí PPR 25 (tepl.média 60°C) | m | 70 |  | 0 |  | 0 |  | 0 | 21 | 0 | 0 | 0 | 0 | 0 |  | Vlastní | Indiv | 0 | 0 |  | Práce |  |  |  | POL1_7
235 | 722171484 | D+M upevnění plast. potrubí PPR 32 (tepl.média 60°C) | m | 50 |  | 0 |  | 0 |  | 0 | 21 | 0 | 0 | 0 | 0 | 0 |  | Vlastní | Indiv | 0 | 0 |  | Práce |  |  |  | POL1_7
236 | 722171485 | D+M upevnění plast. potrubí PPR 40 (tepl.média 60°C) | m | 45 |  | 0 |  | 0 |  | 0 | 21 | 0 | 0 | 0 | 0 | 0 |  | Vlastní | Indiv | 0 | 0 |  | Práce |  |  |  | POL1_7
237 | 72217003 | D+M upevnění ostatních trubních rozvodů DN25 | m | 35 |  | 0 |  | 0 |  | 0 | 21 | 0 | 0 | 0 | 0 | 0 |  | Vlastní | Indiv | 0 | 0 |  | Práce |  |  |  | POL1_7
238 | 72217004 | D+M upevnění ostatních trubních rozvodů DN32 | m | 10 |  | 0 |  | 0 |  | 0 | 21 | 0 | 0 | 0 | 0 | 0 |  | Vlastní | Indiv | 0 | 0 |  | Práce |  |  |  | POL1_7
239 | 722181118.1 | Termoizolačními pásy bez samolepícího uzávěru montáž do DN 25 | m | 120 |  | 0 |  | 0 |  | 0 | 21 | 0 | 0 | 0 | 0 | 0 |  | Vlastní | Indiv | 0 | 0 |  | Práce |  |  |  | POL1_7
240 | 722181134R00 | Izolace vodovodního potrubí ochranná gumovými vložkami do upevňovacích prvků proti přenášení hluku, DN 25 až DN 50 | kus | 75 |  | 0 |  | 0 |  | 0 | 21 | 0 | 0.00024 | 0.02 | 0 | 0 | 800-721 | RTS 22/ II | RTS 22/ II | 0.036 | 2.7 |  | Práce |  |  |  | POL1_7
241 | 72218001.1 | Termoizolační pásy tl. stěny 6 mm hadice 22/6 mm | m | 35 |  | 0 |  | 0 |  | 0 | 21 | 0 | 0 | 0 | 0 | 0 |  | Vlastní | Indiv | 0 | 0 |  | Práce |  |  |  | POL1_7
242 | 72218002 | Termoizolační pásy tl. stěny 6 mm hadice 28/6 mm | m | 70 |  | 0 |  | 0 |  | 0 | 21 | 0 | 0 | 0 | 0 | 0 |  | Vlastní | Indiv | 0 | 0 |  | Práce |  |  |  | POL1_7
243 | 72218003 | Termoizolační pásy tl. stěny 6 mm hadice 35/6 mm | m | 50 |  | 0 |  | 0 |  | 0 | 21 | 0 | 0 | 0 | 0 | 0 |  | Vlastní | Indiv | 0 | 0 |  | Práce |  |  |  | POL1_7
244 | 72218004 | Termoizolační pásy tl. stěny 6 mm hadice 42/6 mm | m | 45 |  | 0 |  | 0 |  | 0 | 21 | 0 | 0 | 0 | 0 | 0 |  | Vlastní | Indiv | 0 | 0 |  | Práce |  |  |  | POL1_7
245 | 72218102 | Termoizolační pásy tl.stěny 13 mm hadice 28/13 mm | m | 20 |  | 0 |  | 0 |  | 0 | 21 | 0 | 0 | 0 | 0 | 0 |  | Vlastní | Indiv | 0 | 0 |  | Práce |  |  |  | POL1_7
246 | 72218103 | Termoizolační pásy tl.stěny 13 mm hadice 35/13 mm | m | 15 |  | 0 |  | 0 |  | 0 | 21 | 0 | 0 | 0 | 0 | 0 |  | Vlastní | Indiv | 0 | 0 |  | Práce |  |  |  | POL1_7
247 | 72218104 | Termoizolační pásy tl.stěny 13 mm hadice 42/13 mm | m | 20 |  | 0 |  | 0 |  | 0 | 21 | 0 | 0 | 0 | 0 | 0 |  | Vlastní | Indiv | 0 | 0 |  | Práce |  |  |  | POL1_7
248 | 72218201.1 | Tepelně izolační potrubní pouzdra s AL.kašírováním, (prům./tl.izolace) 27/40 mm | m | 40 |  | 0 |  | 0 |  | 0 | 21 | 0 | 0 | 0 | 0 | 0 |  | Vlastní | Indiv | 0 | 0 |  | Práce |  |  |  | POL1_7
249 | 72218202.1 | Tepelně izolační potrubní pouzdra s AL.kašírováním, (prům./tl.izolace) 34/40 mm | m | 30 |  | 0 |  | 0 |  | 0 | 21 | 0 | 0 | 0 | 0 | 0 |  | Vlastní | Indiv | 0 | 0 |  | Práce |  |  |  | POL1_7
250 | 72218203 | Tepelně izolační potrubní pouzdra s AL.kašírováním, (prům./tl.izolace) 42/40 mm | m | 25 |  | 0 |  | 0 |  | 0 | 21 | 0 | 0 | 0 | 0 | 0 |  | Vlastní | Indiv | 0 | 0 |  | Práce |  |  |  | POL1_7
251 | 722190401R00 | Vyvedení a upevnění výpustek DN 15 | kus | 40 |  | 0 |  | 0 |  | 0 | 21 | 0 | 0 | 0 | 0 | 0 | 800-721 | RTS 22/ II | RTS 22/ II | 0.425 | 17 |  | Práce |  |  |  | POL1_7
252 | 722220111R00 | Nástěnka nátrubková mosazná pro výtokový ventil, vnitřní závit, DN 15, PN 10, včetně dodávky materiálu | kus | 30 |  | 0 |  | 0 |  | 0 | 21 | 0 | 0.00063 | 0.02 | 0 | 0 | 800-721 | RTS 22/ II | RTS 22/ II | 0.272 | 8.16 |  | Práce |  |  |  | POL1_7
253 | 722224111R00 | Kohout kulový, vypouštěcí a napouštěcí, vnější závit, mosazný, DN 15, PN 10, včetně dodávky materiálu | kus | 11 |  | 0 |  | 0 |  | 0 | 21 | 0 | 0.00013 | 0 | 0 | 0 | 800-721 | RTS 22/ II | RTS 22/ II | 0.083 | 0.91 |  | Práce |  |  |  | POL1_7
254 | 722230212 | D+M Kulové kohouty (oboustranný vnitřní závit) R 250D G3/4" | ks | 7 |  | 0 |  | 0 |  | 0 | 21 | 0 | 0 | 0 | 0 | 0 |  | Vlastní | Indiv | 0 | 0 |  | Práce |  |  |  | POL1_7
255 | 722230213 | D+M Kulové kohouty (oboustranný vnitřní závit) R 250D G1" | ks | 5 |  | 0 |  | 0 |  | 0 | 21 | 0 | 0 | 0 | 0 | 0 |  | Vlastní | Indiv | 0 | 0 |  | Práce |  |  |  | POL1_7
256 | 722230214 | D+M Kulové kohouty (oboustranný vnitřní závit) R 250D G5/4" | ks | 8 |  | 0 |  | 0 |  | 0 | 21 | 0 | 0 | 0 | 0 | 0 |  | Vlastní | Indiv | 0 | 0 |  | Práce |  |  |  | POL1_7
257 | 722239102R00 | Montáž armatury závitové se dvěma závity G 3/4" | kus | 8 |  | 0 |  | 0 |  | 0 | 21 | 0 | 0 | 0 | 0 | 0 | 800-721 | RTS 22/ II | RTS 22/ II | 0.207 | 1.66 |  | Práce |  |  |  | POL1_7
258 | 72223001 | Armatury pro vyregulování cirkulace TV termoregulační armatura TA-therm G3/4" s teploměrem | ks | 8 |  | 0 |  | 0 |  | 0 | 21 | 0 | 0 | 0 | 0 | 0 |  | Vlastní | Indiv | 0 | 0 |  | Práce |  |  |  | POL1_7
259 | 722254134 | skříň hydrantová vnitřní s tvarově stálou hadicí typ 25/30 - montáž | soub | 4 |  | 0 |  | 0 |  | 0 | 21 | 0 | 0 | 0 | 0 | 0 |  | Vlastní | Indiv | 0 | 0 |  | Práce |  |  |  | POL1_7
260 | 72225001 | skříň hydrantová provedení "B" do váklenku ve zdi typ B 25/30 s tvarově stálou hadicí dl. 30 m, a, proudnicí prům.25 mm pro průtok min.0,3 l/s | soub | 4 |  | 0 |  | 0 |  | 0 | 21 | 0 | 0 | 0 | 0 | 0 |  | Vlastní | Indiv | 0 | 0 |  | Práce |  |  |  | POL1_7
261 | 722721001 | D+M Protipožární manžeta RS 10/32/030 pro potrubí vnějšího průměru 32 mm | ks | 10 |  | 0 |  | 0 |  | 0 | 21 | 0 | 0 | 0 | 0 | 0 |  | Vlastní | Indiv | 0 | 0 |  | Práce |  |  |  | POL1_7
262 | 722721002 | D+M Protipožární manžeta RS 10/40/030 pro potrubí vnějšího průměru 40 mm | ks | 10 |  | 0 |  | 0 |  | 0 | 21 | 0 | 0 | 0 | 0 | 0 |  | Vlastní | Indiv | 0 | 0 |  | Práce |  |  |  | POL1_7
263 | 722290226R00 | Dílčí tlakové zkoušky vodovodního potrubí závitového, do DN 50 | m | 200 |  | 0 |  | 0 |  | 0 | 21 | 0 | 0.00018 | 0.04 | 0 | 0 | 800-721 | RTS 22/ II | RTS 22/ II | 0.067 | 13.4 |  | Práce |  |  |  | POL1_7
264 | 722290234R00 | Proplach a dezinfekce vodovodního potrubí do DN 80 | m | 200 |  | 0 |  | 0 |  | 0 | 21 | 0 | 1e-05 | 0 | 0 | 0 | 800-721 | RTS 22/ II | RTS 22/ II | 0.062 | 12.4 |  | Práce |  |  |  | POL1_7
265 | 722101 | D+M odříznutí a zaslepení stáv.rozvodu podle původního materiálového provedení a dimenze potrubí, (kompl.dodávka materiálu a montáž) | ks | 12 |  | 0 |  | 0 |  | 0 | 21 | 0 | 0 | 0 | 0 | 0 |  | Vlastní | Indiv | 0 | 0 |  | Práce |  |  |  | POL1_7
266 | 972054241R00 | Vybourání otvorů ve stropech nebo klenbách železobetonových plochy do 0,09 m2, tloušťky do 150 mm | kus | 20 |  | 0 |  | 0 |  | 0 | 21 | 0 | 0 | 0 | 0.032 | 0.64 | 801-3 | RTS 22/ II | RTS 22/ II | 0.837 | 16.74 |  | Práce |  |  |  | POL1_7
|  | bez odstranění podlahy a násypu, | [24 empty] | SPI
267 | 974031145R00 | Vysekání rýh v jakémkoliv zdivu cihelném v ploše do hloubky 70 mm, šířky do 200 mm | m | 50 |  | 0 |  | 0 |  | 0 | 21 | 0 | 0.00049 | 0.02 | 0.025 | 1.25 | 801-3 | RTS 22/ II | RTS 22/ II | 0.436 | 21.8 |  | Práce |  |  |  | POL1_7
268 | 612403388R00 | Hrubá výplň rýh ve stěnách, jakoukoliv maltou maltou ze suchých směsí 150 x 150 mm | m | 50 |  | 0 |  | 0 |  | 0 | 21 | 0 | 0.03898 | 1.95 | 0 | 0 | 801-4 | RTS 22/ II | RTS 22/ II | 0.293 | 14.65 |  | Práce |  |  |  | POL1_7
|  | jakékoliv šířky rýhy, | [24 empty] | SPI
269 | 998722103R00 | Přesun hmot pro vnitřní vodovod v objektech výšky do 24 m | t | 3.222 |  | 0 |  | 0 |  | 0 | 21 | 0 | 0 | 0 | 0 | 0 | 800-721 | RTS 22/ II | RTS 22/ II | 1.421 | 4.58 |  | Přesun hmot |  |  |  | POL7_
|  | vodorovně do 50 m | [24 empty] | SPI
Díl: | 725 | Zařizovací předměty |  |  |  | 0 |  | 0 |  | 0 |  | 0 |  | 0 |  | 0 |  |  |  |  | 9.86 | [5 empty] | DIL
270 | 725003 | A3 typový rozpis jednotlivých míst spotřeby (viz.samostatná příloha standardů) | soub | 1 |  | 0 |  | 0 |  | 0 | 21 | 0 | 0 | 0 | 0 | 0 |  | Vlastní | Indiv | 0 | 0 |  | Práce |  |  |  | POL1_7
271 | 725004 | A4 typový rozpis jednotlivých míst spotřeby (viz.samostatná příloha standardů) | soub | 1 |  | 0 |  | 0 |  | 0 | 21 | 0 | 0 | 0 | 0 | 0 |  | Vlastní | Indiv | 0 | 0 |  | Práce |  |  |  | POL1_7
272 | 725013 | D1 typový rozpis jednotlivých míst spotřeby (viz.samostatná příloha standardů) | soub | 1 |  | 0 |  | 0 |  | 0 | 21 | 0 | 0 | 0 | 0 | 0 |  | Vlastní | Indiv | 0 | 0 |  | Práce |  |  |  | POL1_7
273 | 725015 | E1 typový rozpis jednotlivých míst spotřeby (viz.samostatná příloha standardů) | soub | 1 |  | 0 |  | 0 |  | 0 | 21 | 0 | 0 | 0 | 0 | 0 |  | Vlastní | Indiv | 0 | 0 |  | Práce |  |  |  | POL1_7
274 | 725219201R00 | Umyvadlo montáž na konzoly | soubor | 2 |  | 0 |  | 0 |  | 0 | 21 | 0 | 0.00084 | 0 | 0 | 0 | 800-721 | RTS 22/ II | RTS 22/ II | 1.253 | 2.51 |  | Práce |  |  |  | POL1_7
275 | 725314290R00 | Příslušenství ke dřezu v kuchyňské sestavě | soubor | 1 |  | 0 |  | 0 |  | 0 | 21 | 0 | 0.00025 | 0 | 0 | 0 | 800-721 | RTS 22/ II | RTS 22/ II | 0.258 | 0.26 |  | Práce |  |  |  | POL1_7
276 | 725332330 | Výlevky výlevka diturvitová - montáž | soub | 1 |  | 0 |  | 0 |  | 0 | 21 | 0 | 0 | 0 | 0 | 0 |  | Vlastní | Indiv | 0 | 0 |  | Práce |  |  |  | POL1_7
277 | 725819401R00 | Montáž ventilu rohového s trubičkou, G 1/2" | soubor | 8 |  | 0 |  | 0 |  | 0 | 21 | 0 | 8e-05 | 0 | 0 | 0 | 800-721 | RTS 22/ II | RTS 22/ II | 0.227 | 1.82 |  | Práce |  |  |  | POL1_7
278 | 725819402R00 | Montáž ventilu rohového bez trubičky , G 1/2" | soubor | 8 |  | 0 |  | 0 |  | 0 | 21 | 0 | 8e-05 | 0 | 0 | 0 | 800-721 | RTS 22/ II | RTS 22/ II | 0.29 | 2.32 |  | Práce |  |  |  | POL1_7
279 | 725829301R00 | Montáž baterií umyvadlových a dřezových umyvadlové a dřezové stojánkové | kus | 3 |  | 0 |  | 0 |  | 0 | 21 | 0 | 4e-05 | 0 | 0 | 0 | 800-721 | RTS 22/ II | RTS 22/ II | 0.445 | 1.34 |  | Práce |  |  |  | POL1_7
280 | 725829311 | Baterie umyvadlové a dřezové montáž bat.nástěnných G1/2x150 ost.typů | soub | 1 |  | 0 |  | 0 |  | 0 | 21 | 0 | 0 | 0 | 0 | 0 |  | Vlastní | Indiv | 0 | 0 |  | Práce |  |  |  | POL1_7
281 | 725869101R00 | Montáž zápachové uzávěrky pro zařiz. předměty umyvadlové, D 32 | kus | 4 |  | 0 |  | 0 |  | 0 | 21 | 0 | 0.0001 | 0 | 0 | 0 | 800-721 | RTS 22/ II | RTS 22/ II | 0.246 | 0.98 |  | Práce |  |  |  | POL1_7
282 | 725869204R00 | Montáž zápachové uzávěrky pro zařiz. předměty dřezovýé jednoduché, D 40 | kus | 1 |  | 0 |  | 0 |  | 0 | 21 | 0 | 0.00015 | 0 | 0 | 0 | 800-721 | RTS 22/ II | RTS 22/ II | 0.25 | 0.25 |  | Práce |  |  |  | POL1_7
283 | 725980122R00 | Dvířka z plastu, 200 x 300 mm, včetně dodávky materiálu | kus | 1 |  | 0 |  | 0 |  | 0 | 21 | 0 | 0.0007 | 0 | 0 | 0 | 800-721 | RTS 22/ II | RTS 22/ II | 0.37 | 0.37 |  | Práce |  |  |  | POL1_7
284 | 725981001 | D+M speciální zákrytová dvířka s možností povrchové úpravy keram.obkladem rozm. 15/30 cm, (magnetická) | soub | 3 |  | 0 |  | 0 |  | 0 | 21 | 0 | 0 | 0 | 0 | 0 |  | Vlastní | Indiv | 0 | 0 |  | Práce |  |  |  | POL1_7
285 | 725981002 | D+M speciální zákrytová dvířka s možností povrchové úpravy keram.obkladem rozm. 30/30 cm, (magnetická) | soub | 1 |  | 0 |  | 0 |  | 0 | 21 | 0 | 0 | 0 | 0 | 0 |  | Vlastní | Indiv | 0 | 0 |  | Práce |  |  |  | POL1_7
286 | 998725103R00 | Přesun hmot pro zařizovací předměty v objektech výšky do 24 m | t | 0.00458 |  | 0 |  | 0 |  | 0 | 21 | 0 | 0 | 0 | 0 | 0 | 800-721 | RTS 22/ II | RTS 22/ II | 1.629 | 0.01 |  | Přesun hmot |  |  |  | POL7_
|  | vodorovně do 50 m | [24 empty] | SPI
Díl: | 723 | Vnitřní plynovod |  |  |  | 0 |  | 0 |  | 0 |  | 0 |  | 0 |  | 0 |  |  |  |  | 0 | [5 empty] | DIL
287 | 723111 | Potrubí Cu o 8x1mm | m | 5 |  | 0 |  | 0 |  | 0 | 21 | 0 | 0 | 0 | 0 | 0 |  | Vlastní | Indiv | 0 | 0 |  | Práce |  |  |  | POL1_1
288 | 723112 | Potrubí Cu o 12x1mm | m | 154 |  | 0 |  | 0 |  | 0 | 21 | 0 | 0 | 0 | 0 | 0 |  | Vlastní | Indiv | 0 | 0 |  | Práce |  |  |  | POL1_1
289 | 723113 | Potrubí Cu o 18x1 mm | m | 100 |  | 0 |  | 0 |  | 0 | 21 | 0 | 0 | 0 | 0 | 0 |  | Vlastní | Indiv | 0 | 0 |  | Práce |  |  |  | POL1_1
290 | 723114 | Potrubí Cu o 22x1mm | m | 256 |  | 0 |  | 0 |  | 0 | 21 | 0 | 0 | 0 | 0 | 0 |  | Vlastní | Indiv | 0 | 0 |  | Práce |  |  |  | POL1_1
291 | 723115 | Potrubí Cu o 28x1,5mm | m | 113 |  | 0 |  | 0 |  | 0 | 21 | 0 | 0 | 0 | 0 | 0 |  | Vlastní | Indiv | 0 | 0 |  | Práce |  |  |  | POL1_1
292 | 723116 | Potrubí Cu o 42x1,5mm | m | 52 |  | 0 |  | 0 |  | 0 | 21 | 0 | 0 | 0 | 0 | 0 |  | Vlastní | Indiv | 0 | 0 |  | Práce |  |  |  | POL1_1
293 | 723117 | Prořez potrubí 3% | ks | 1 |  | 0 |  | 0 |  | 0 | 21 | 0 | 0 | 0 | 0 | 0 |  | Vlastní | Indiv | 0 | 0 |  | Práce |  |  |  | POL1_1
294 | 723118 | Pájka Ag 45% | g | 3400 |  | 0 |  | 0 |  | 0 | 21 | 0 | 0 | 0 | 0 | 0 |  | Vlastní | Indiv | 0 | 0 |  | Práce |  |  |  | POL1_1
295 | 723119 | Chránička potrubí o 12 | ks | 20 |  | 0 |  | 0 |  | 0 | 21 | 0 | 0 | 0 | 0 | 0 |  | Vlastní | Indiv | 0 | 0 |  | Práce |  |  |  | POL1_1
296 | 723120 | Chránička potrubí o 18 | ks | 20 |  | 0 |  | 0 |  | 0 | 21 | 0 | 0 | 0 | 0 | 0 |  | Vlastní | Indiv | 0 | 0 |  | Práce |  |  |  | POL1_1
297 | 723121 | Chránička potrubí o 22 | ks | 24 |  | 0 |  | 0 |  | 0 | 21 | 0 | 0 | 0 | 0 | 0 |  | Vlastní | Indiv | 0 | 0 |  | Práce |  |  |  | POL1_1
298 | 723122 | Chránička potrubí o 28 | ks | 14 |  | 0 |  | 0 |  | 0 | 21 | 0 | 0 | 0 | 0 | 0 |  | Vlastní | Indiv | 0 | 0 |  | Práce |  |  |  | POL1_1
299 | 723123 | Chránička potrubí o 42 | ks | 4 |  | 0 |  | 0 |  | 0 | 21 | 0 | 0 | 0 | 0 | 0 |  | Vlastní | Indiv | 0 | 0 |  | Práce |  |  |  | POL1_1
300 | 723124 | Protipožární ucpávka včetně certifikátu | ks | 10 |  | 0 |  | 0 |  | 0 | 21 | 0 | 0 | 0 | 0 | 0 |  | Vlastní | Indiv | 0 | 0 |  | Práce |  |  |  | POL1_1
301 | 723125 | Potrubní tvarovky Cu pro potrubí o 8x1 | ks | 3 |  | 0 |  | 0 |  | 0 | 21 | 0 | 0 | 0 | 0 | 0 |  | Vlastní | Indiv | 0 | 0 |  | Práce |  |  |  | POL1_1
302 | 723126 | Potrubní tvarovky Cu pro potrubí o 12x1 | ks | 160 |  | 0 |  | 0 |  | 0 | 21 | 0 | 0 | 0 | 0 | 0 |  | Vlastní | Indiv | 0 | 0 |  | Práce |  |  |  | POL1_1
303 | 723127 | Potrubní tvarovky Cu pro potrubí o 18x1 | ks | 53 |  | 0 |  | 0 |  | 0 | 21 | 0 | 0 | 0 | 0 | 0 |  | Vlastní | Indiv | 0 | 0 |  | Práce |  |  |  | POL1_1
304 | 723128 | Potrubní tvarovky Cu pro potrubí o 22x1 | ks | 232 |  | 0 |  | 0 |  | 0 | 21 | 0 | 0 | 0 | 0 | 0 |  | Vlastní | Indiv | 0 | 0 |  | Práce |  |  |  | POL1_1
305 | 723129 | Potrubní tvarovky Cu pro potrubí o 28x1 | ks | 67 |  | 0 |  | 0 |  | 0 | 21 | 0 | 0 | 0 | 0 | 0 |  | Vlastní | Indiv | 0 | 0 |  | Práce |  |  |  | POL1_1
306 | 723130 | Potrubní tvarovky Cu pro potrubí o 42x1,5 | ks | 39 |  | 0 |  | 0 |  | 0 | 21 | 0 | 0 | 0 | 0 | 0 |  | Vlastní | Indiv | 0 | 0 |  | Práce |  |  |  | POL1_1
307 | 723131 | Konzolový systém pro jeden plyn o 12 | ks | 22 |  | 0 |  | 0 |  | 0 | 21 | 0 | 0 | 0 | 0 | 0 |  | Vlastní | Indiv | 0 | 0 |  | Práce |  |  |  | POL1_1
308 | 723132 | Konzolový systém pro dva plyny o 18 | ks | 25 |  | 0 |  | 0 |  | 0 | 21 | 0 | 0 | 0 | 0 | 0 |  | Vlastní | Indiv | 0 | 0 |  | Práce |  |  |  | POL1_1
309 | 723133 | Konzolový systém pro dva plyny o 12, 12, 12 | ks | 17 |  | 0 |  | 0 |  | 0 | 21 | 0 | 0 | 0 | 0 | 0 |  | Vlastní | Indiv | 0 | 0 |  | Práce |  |  |  | POL1_1
310 | 723134 | Konzolový systém pro dva plyny o 18, 18, 18 | ks | 7 |  | 0 |  | 0 |  | 0 | 21 | 0 | 0 | 0 | 0 | 0 |  | Vlastní | Indiv | 0 | 0 |  | Práce |  |  |  | POL1_1
311 | 723135 | Konzolový systém pro tři plyny o 18, 18, 22 | ks | 10 |  | 0 |  | 0 |  | 0 | 21 | 0 | 0 | 0 | 0 | 0 |  | Vlastní | Indiv | 0 | 0 |  | Práce |  |  |  | POL1_1
312 | 723136 | Konzolový systém pro tři plyny o 22, 22, 22 | ks | 20 |  | 0 |  | 0 |  | 0 | 21 | 0 | 0 | 0 | 0 | 0 |  | Vlastní | Indiv | 0 | 0 |  | Práce |  |  |  | POL1_1
313 | 723137 | Konzolový systém pro tři plyny o 22, 22, 28 | ks | 25 |  | 0 |  | 0 |  | 0 | 21 | 0 | 0 | 0 | 0 | 0 |  | Vlastní | Indiv | 0 | 0 |  | Práce |  |  |  | POL1_1
314 | 723138 | Konzolový systém pro tři plyny o 28, 28, 42 | ks | 16 |  | 0 |  | 0 |  | 0 | 21 | 0 | 0 | 0 | 0 | 0 |  | Vlastní | Indiv | 0 | 0 |  | Práce |  |  |  | POL1_1
315 | 723139 | Uzavírací ventil DN 20, včetně šroubení | ks | 8 |  | 0 |  | 0 |  | 0 | 21 | 0 | 0 | 0 | 0 | 0 |  | Vlastní | Indiv | 0 | 0 |  | Práce |  |  |  | POL1_1
316 | 723140 | Uzavírací ventil DN 25, včetně šroubení | ks | 1 |  | 0 |  | 0 |  | 0 | 21 | 0 | 0 | 0 | 0 | 0 |  | Vlastní | Indiv | 0 | 0 |  | Práce |  |  |  | POL1_1
317 | 723141 | Značení potrubí | m | 887 |  | 0 |  | 0 |  | 0 | 21 | 0 | 0 | 0 | 0 | 0 |  | Vlastní | Indiv | 0 | 0 |  | Práce |  |  |  | POL1_1
318 | 723142 | Ochranný plyn při pájení potrubí | m | 887 |  | 0 |  | 0 |  | 0 | 21 | 0 | 0 | 0 | 0 | 0 |  | Vlastní | Indiv | 0 | 0 |  | Práce |  |  |  | POL1_1
319 | 723143 | Čistící plyn - dusík | m | 887 |  | 0 |  | 0 |  | 0 | 21 | 0 | 0 | 0 | 0 | 0 |  | Vlastní | Indiv | 0 | 0 |  | Práce |  |  |  | POL1_1
320 | 723144 | Tlaková zkouška, úseková | ks | 25 |  | 0 |  | 0 |  | 0 | 21 | 0 | 0 | 0 | 0 | 0 |  | Vlastní | Indiv | 0 | 0 |  | Práce |  |  |  | POL1_1
321 | 723145 | Tlaková zkouška, závěrečná | ks | 3 |  | 0 |  | 0 |  | 0 | 21 | 0 | 0 | 0 | 0 | 0 |  | Vlastní | Indiv | 0 | 0 |  | Práce |  |  |  | POL1_1
322 | 723146 | Zaslepení rozvodů | ks | 4 |  | 0 |  | 0 |  | 0 | 21 | 0 | 0 | 0 | 0 | 0 |  | Vlastní | Indiv | 0 | 0 |  | Práce |  |  |  | POL1_1
323 | 723147 | Napojení na stávající rozvod, včetně odstávky | ks | 2 |  | 0 |  | 0 |  | 0 | 21 | 0 | 0 | 0 | 0 | 0 |  | Vlastní | Indiv | 0 | 0 |  | Práce |  |  |  | POL1_1
Díl: | 728 | Vzduchotechnika |  |  |  | 0 |  | 0 |  | 0 |  | 0 |  | 0 |  | 0 |  |  |  |  | 0 | [5 empty] | DIL
324 | 723150 | Propojovací kabel ventilové krabice a monitorovacího zařízení klinického alarmu | m | 90 |  | 0 |  | 0 |  | 0 | 21 | 0 | 0 | 0 | 0 | 0 |  | Vlastní | Indiv | 0 | 0 |  | Práce |  |  |  | POL1_1
Díl: | 731 | Kotelny |  |  |  | 0 |  | 0 |  | 0 |  | 0 |  | 0 |  | 0 |  |  |  |  | 0 | [5 empty] | DIL
325 | 723160 | Montáž, doprava, přesun hmot | kpl | 1 |  | 0 |  | 0 |  | 0 | 21 | 0 | 0 | 0 | 0 | 0 |  | Vlastní | Indiv | 0 | 0 |  | Práce |  |  |  | POL1_1
Díl: | 727 | Zdravotechnika - požární ochrana |  |  |  | 0 |  | 0 |  | 0 |  | 0 |  | 0.23 |  | 0 |  |  |  |  | 0 | [5 empty] | DIL
326 | 7271100 | D+M Obvodová protipožární ucpávka v místě chodeb mezi přístavbou a stávající budovou, atd dle PD | m | 72 |  | 0 |  | 0 |  | 0 | 21 | 0 | 0.00188 | 0.14 | 0 | 0 |  | Vlastní | Indiv | 0 | 0 |  | Práce |  |  |  | POL1_7
327 | 7271110 | D+M Protipožární ucpávka v místě prostupu potrubí do průměru 150mm, atd dle PD | kus | 25 |  | 0 |  | 0 |  | 0 | 21 | 0 | 0.00188 | 0.05 | 0 | 0 |  | Vlastní | Indiv | 0 | 0 |  | Práce |  |  |  | POL1_7
328 | 7271111 | D+M Protipožární ucpávka v místě prostupu potrubí nad průměr 150mm, atd dle PD | kus | 10 |  | 0 |  | 0 |  | 0 | 21 | 0 | 0.00188 | 0.02 | 0 | 0 |  | Vlastní | Indiv | 0 | 0 |  | Práce |  |  |  | POL1_7
329 | 7271112 | D+M Protipožární ucpávka v místě prostupu hranatého potrubí s průřezem do 600x600 mm, atd dle PD | kus | 6 |  | 0 |  | 0 |  | 0 | 21 | 0 | 0.00188 | 0.01 | 0 | 0 |  | Vlastní | Indiv | 0 | 0 |  | Práce |  |  |  | POL1_7
330 | 7271113 | D+M Protipožární ucpávka v místě prostupu kabelového svazku 300x800 mm, atd dle PD | kus | 5 |  | 0 |  | 0 |  | 0 | 21 | 0 | 0.00188 | 0.01 | 0 | 0 |  | Vlastní | Indiv | 0 | 0 |  | Práce |  |  |  | POL1_7
Díl: | 723 | Vnitřní plynovod |  |  |  | 0 |  | 0 |  | 0 |  | 0 |  | 0 |  | 0 |  |  |  |  | 0 | [5 empty] | DIL
331 | R/S | Pěticestný rozdělovač/sběrač topných okruhů | ks | 1 |  | 0 |  | 0 |  | 0 | 21 | 0 | 0 | 0 | 0 | 0 |  | Vlastní | Indiv | 0 | 0 |  | Práce |  |  |  | POL1_1
332 | 71311 | Tepelná izolace rozdělovače/sběrače | m | 2.4 |  | 0 |  | 0 |  | 0 | 21 | 0 | 0 | 0 | 0 | 0 |  | Vlastní | Indiv | 0 | 0 |  | Práce |  |  |  | POL1_1
333 | 73411 | Stavitelný stojan rozdělovače/sběrače | ks | 2 |  | 0 |  | 0 |  | 0 | 21 | 0 | 0 | 0 | 0 | 0 |  | Vlastní | Indiv | 0 | 0 |  | Práce |  |  |  | POL1_1
334 | OČ1 | Oběhové čerpadlo (jmenovitý průtok 1.4 m3/h; výsledná dopravní výška 35 kPa; max. dopravní, výška 60 dm) | ks | 1 |  | 0 |  | 0 |  | 0 | 21 | 0 | 0 | 0 | 0 | 0 |  | Vlastní | Indiv | 0 | 0 |  | Práce |  |  |  | POL1_1
335 | OČ2 | Oběhové čerpadlo (jmenovitý průtok 6.6 m3/h; výsledná dopravní výška 45 kPa; max. dopravní, výška 120 dm) | ks | 1 |  | 0 |  | 0 |  | 0 | 21 | 0 | 0 | 0 | 0 | 0 |  | Vlastní | Indiv | 0 | 0 |  | Práce |  |  |  | POL1_1
336 | OČ3 | Oběhové čerpadlo (jmenovitý průtok 4.4 m3/h; výsledná dopravní výška 45 kPa; max. dopravní, výška 80 dm) | ks | 1 |  | 0 |  | 0 |  | 0 | 21 | 0 | 0 | 0 | 0 | 0 |  | Vlastní | Indiv | 0 | 0 |  | Práce |  |  |  | POL1_1
337 | KK32 | Kulový kohout DN32 | ks | 4 |  | 0 |  | 0 |  | 0 | 21 | 0 | 0 | 0 | 0 | 0 |  | Vlastní | Indiv | 0 | 0 |  | Práce |  |  |  | POL1_1
338 | KK50 | Kulový kohout DN50 | ks | 16 |  | 0 |  | 0 |  | 0 | 21 | 0 | 0 | 0 | 0 | 0 |  | Vlastní | Indiv | 0 | 0 |  | Práce |  |  |  | POL1_1
339 | KK65 | Kulový kohout DN65 | ks | 4 |  | 0 |  | 0 |  | 0 | 21 | 0 | 0 | 0 | 0 | 0 |  | Vlastní | Indiv | 0 | 0 |  | Práce |  |  |  | POL1_1
340 | VK15 | Vypouštěcí kohout DN15 | ks | 12 |  | 0 |  | 0 |  | 0 | 21 | 0 | 0 | 0 | 0 | 0 |  | Vlastní | Indiv | 0 | 0 |  | Práce |  |  |  | POL1_1
341 | F32 | Filtr DN32 | ks | 1 |  | 0 |  | 0 |  | 0 | 21 | 0 | 0 | 0 | 0 | 0 |  | Vlastní | Indiv | 0 | 0 |  | Práce |  |  |  | POL1_1
342 | F50 | Filtr DN50 | ks | 4 |  | 0 |  | 0 |  | 0 | 21 | 0 | 0 | 0 | 0 | 0 |  | Vlastní | Indiv | 0 | 0 |  | Práce |  |  |  | POL1_1
343 | ZK32 | Zpětná klapka DN32 | ks | 1 |  | 0 |  | 0 |  | 0 | 21 | 0 | 0 | 0 | 0 | 0 |  | Vlastní | Indiv | 0 | 0 |  | Práce |  |  |  | POL1_1
344 | ZK50 | Zpětná klapka DN50 | ks | 4 |  | 0 |  | 0 |  | 0 | 21 | 0 | 0 | 0 | 0 | 0 |  | Vlastní | Indiv | 0 | 0 |  | Práce |  |  |  | POL1_1
345 | AOV | Automatický odvzdušňovací ventil | ks | 10 |  | 0 |  | 0 |  | 0 | 21 | 0 | 0 | 0 | 0 | 0 |  | Vlastní | Indiv | 0 | 0 |  | Práce |  |  |  | POL1_1
346 | 3SM | Trojcestný směšovací ventil včetně servopohonu | ks | 5 |  | 0 |  | 0 |  | 0 | 21 | 0 | 0 | 0 | 0 | 0 |  | Vlastní | Indiv | 0 | 0 |  | Práce |  |  |  | POL1_1
347 | 734001 | Dvoucestný přepínací ventil, včetně servopohonu | ks | 2 |  | 0 |  | 0 |  | 0 | 21 | 0 | 0 | 0 | 0 | 0 |  | Vlastní | Indiv | 0 | 0 |  | Práce |  |  |  | POL1_1
348 | 734002 | Teploměry a manometry | kpl | 1 |  | 0 |  | 0 |  | 0 | 21 | 0 | 0 | 0 | 0 | 0 |  | Vlastní | Indiv | 0 | 0 |  | Práce |  |  |  | POL1_1
349 | 734003 | Montážní a spojovací materiál (přechody, fitinky, tvarovky…) | kpl | 1 |  | 0 |  | 0 |  | 0 | 21 | 0 | 0 | 0 | 0 | 0 |  | Vlastní | Indiv | 0 | 0 |  | Práce |  |  |  | POL1_1
Díl: | 728 | Vzduchotechnika |  |  |  | 0 |  | 0 |  | 0 |  | 0 |  | 0 |  | 0 |  |  |  |  | 0 | [5 empty] | DIL
350 | 733005 | Měděné potrubí O15 x 1 mm | m | 10 |  | 0 |  | 0 |  | 0 | 21 | 0 | 0 | 0 | 0 | 0 |  | Vlastní | Indiv | 0 | 0 |  | Práce |  |  |  | POL1_1
351 | 733006 | Měděné potrubí O35 x 1,5 mm | m | 65 |  | 0 |  | 0 |  | 0 | 21 | 0 | 0 | 0 | 0 | 0 |  | Vlastní | Indiv | 0 | 0 |  | Práce |  |  |  | POL1_1
352 | 733007 | Měděné potrubí O54 x 2 mm | m | 200 |  | 0 |  | 0 |  | 0 | 21 | 0 | 0 | 0 | 0 | 0 |  | Vlastní | Indiv | 0 | 0 |  | Práce |  |  |  | POL1_1
353 | 733008 | Ocelové potrubí O76 x 3,2 mm | m | 45 |  | 0 |  | 0 |  | 0 | 21 | 0 | 0 | 0 | 0 | 0 |  | Vlastní | Indiv | 0 | 0 |  | Práce |  |  |  | POL1_1
354 | 733009 | Návleková tepelná izolace pro potrubí O15 | m | 10 |  | 0 |  | 0 |  | 0 | 21 | 0 | 0 | 0 | 0 | 0 |  | Vlastní | Indiv | 0 | 0 |  | Práce |  |  |  | POL1_1
355 | 733010 | Čedičová izolace s hliníkovou fólií pro potrubí O35 | m | 65 |  | 0 |  | 0 |  | 0 | 21 | 0 | 0 | 0 | 0 | 0 |  | Vlastní | Indiv | 0 | 0 |  | Práce |  |  |  | POL1_1
356 | 733011 | Čedičová izolace s hliníkovou fólií pro potrubí O54 | m | 200 |  | 0 |  | 0 |  | 0 | 21 | 0 | 0 | 0 | 0 | 0 |  | Vlastní | Indiv | 0 | 0 |  | Práce |  |  |  | POL1_1
357 | 733012 | Čedičová izolace s hliníkovou fólií pro potrubí O76 | m | 45 |  | 0 |  | 0 |  | 0 | 21 | 0 | 0 | 0 | 0 | 0 |  | Vlastní | Indiv | 0 | 0 |  | Práce |  |  |  | POL1_1
358 | 733013 | Samoregulační kabel 15 W/m pro ochranu potrubí a armatur | m | 30 |  | 0 |  | 0 |  | 0 | 21 | 0 | 0 | 0 | 0 | 0 |  | Vlastní | Indiv | 0 | 0 |  | Práce |  |  |  | POL1_1
Díl: | 731 | Kotelny |  |  |  | 0 |  | 0 |  | 0 |  | 0 |  | 0 |  | 1 |  |  |  |  | 0 | [5 empty] | DIL
359 | 731085 | Demontáž stávajících těles, U otopných těles je nutno rozhodnout, na základě kontroly těles na, stavbě, která otopná tělesa lze ponechat a která bude potřeba vyměnit za nová. | ks | 7 |  | 0 |  | 0 |  | 0 | 21 | 0 | 0 | 0 | 0 | 0 |  | Vlastní | Indiv | 0 | 0 |  | Práce |  |  |  | POL1_1
360 | 731086 | Demontáž stávajícího ocelového potrubí O22 x 2,6 mm | m | 20 |  | 0 |  | 0 |  | 0 | 21 | 0 | 0 | 0 | 0 | 0 |  | Vlastní | Indiv | 0 | 0 |  | Práce |  |  |  | POL1_1
361 | 731087 | Demontáž stávajících oběhových čerpadel | ks | 2 |  | 0 |  | 0 |  | 0 | 21 | 0 | 0 | 0 | 0 | 0 |  | Vlastní | Indiv | 0 | 0 |  | Práce |  |  |  | POL1_1
362 | 731088 | Demontáž stávajících trojcestných směšovacích ventilů, včetně servopohonu | ks | 2 |  | 0 |  | 0 |  | 0 | 21 | 0 | 0 | 0 | 0 | 0 |  | Vlastní | Indiv | 0 | 0 |  | Práce |  |  |  | POL1_1
363 | 731089 | Demontáž stávajících filtrů | ks | 2 |  | 0 |  | 0 |  | 0 | 21 | 0 | 0 | 0 | 0 | 0 |  | Vlastní | Indiv | 0 | 0 |  | Práce |  |  |  | POL1_1
364 | 731090 | Demontáž ostatních armatur (kulové kohouty, zpětné klapky…) | ks | 10 |  | 0 |  | 0 |  | 0 | 21 | 0 | 0 | 0 | 0 | 0 |  | Vlastní | Indiv | 0 | 0 |  | Práce |  |  |  | POL1_1
365 | 731091 | Demontáž teploměrů a manometrů | ks | 10 |  | 0 |  | 0 |  | 0 | 21 | 0 | 0 | 0 | 0 | 0 |  | Vlastní | Indiv | 0 | 0 |  | Práce |  |  |  | POL1_1
366 | 73199 | Vnitrostaveništní manipulace s demontovaným vybavením | kpl | 1 |  | 0 |  | 0 |  | 0 | 21 | 0 | 0 | 0 | 1 | 1 |  | Vlastní | Indiv | 0 | 0 |  | Práce |  |  |  | POL1_1
367 | 731025 | Montáž pěticestného rozdělovače/sběrače topných okruhů, včetně tepelné izolace a stavitelných, stojanů | kpl | 1 |  | 0 |  | 0 |  | 0 | 21 | 0 | 0 | 0 | 0 | 0 |  | Vlastní | Indiv | 0 | 0 |  | Práce |  |  |  | POL1_1
368 | 731026 | Montáž oběhových čerpadel | ks | 5 |  | 0 |  | 0 |  | 0 | 21 | 0 | 0 | 0 | 0 | 0 |  | Vlastní | Indiv | 0 | 0 |  | Práce |  |  |  | POL1_1
369 | 731027 | Montáž kulových kohoutů | ks | 24 |  | 0 |  | 0 |  | 0 | 21 | 0 | 0 | 0 | 0 | 0 |  | Vlastní | Indiv | 0 | 0 |  | Práce |  |  |  | POL1_1
370 | 731028 | Montáž vypouštěcích kohoutů | ks | 12 |  | 0 |  | 0 |  | 0 | 21 | 0 | 0 | 0 | 0 | 0 |  | Vlastní | Indiv | 0 | 0 |  | Práce |  |  |  | POL1_1
371 | 731029 | Montáž filtrů | ks | 5 |  | 0 |  | 0 |  | 0 | 21 | 0 | 0 | 0 | 0 | 0 |  | Vlastní | Indiv | 0 | 0 |  | Práce |  |  |  | POL1_1
372 | 731030 | Montáž zpětných klapek | ks | 5 |  | 0 |  | 0 |  | 0 | 21 | 0 | 0 | 0 | 0 | 0 |  | Vlastní | Indiv | 0 | 0 |  | Práce |  |  |  | POL1_1
373 | 731031 | Montáž automatických odvzdušňovacích ventilů | ks | 10 |  | 0 |  | 0 |  | 0 | 21 | 0 | 0 | 0 | 0 | 0 |  | Vlastní | Indiv | 0 | 0 |  | Práce |  |  |  | POL1_1
374 | 731032 | Montáž trojcestných směšovacích ventilů, včetně servopohonu | ks | 5 |  | 0 |  | 0 |  | 0 | 21 | 0 | 0 | 0 | 0 | 0 |  | Vlastní | Indiv | 0 | 0 |  | Práce |  |  |  | POL1_1
375 | 731033 | Montáž dvoucestných přepínacích ventilů, včetně servopohonu | ks | 2 |  | 0 |  | 0 |  | 0 | 21 | 0 | 0 | 0 | 0 | 0 |  | Vlastní | Indiv | 0 | 0 |  | Práce |  |  |  | POL1_1
376 | 731034 | Montáž teploměrů a manometrů | kpl | 1 |  | 0 |  | 0 |  | 0 | 21 | 0 | 0 | 0 | 0 | 0 |  | Vlastní | Indiv | 0 | 0 |  | Práce |  |  |  | POL1_1
377 | 731035 | Montáž tvarovek a fitinek | kpl | 1 |  | 0 |  | 0 |  | 0 | 21 | 0 | 0 | 0 | 0 | 0 |  | Vlastní | Indiv | 0 | 0 |  | Práce |  |  |  | POL1_1
378 | 731036 | Montáž měděného potrubí O15 x 1 mm, včetně izolace | m | 10 |  | 0 |  | 0 |  | 0 | 21 | 0 | 0 | 0 | 0 | 0 |  | Vlastní | Indiv | 0 | 0 |  | Práce |  |  |  | POL1_1
379 | 731037 | Montáž měděného potrubí O35 x 1,5 mm, včetně izolace | m | 65 |  | 0 |  | 0 |  | 0 | 21 | 0 | 0 | 0 | 0 | 0 |  | Vlastní | Indiv | 0 | 0 |  | Práce |  |  |  | POL1_1
380 | 731038 | Montáž měděného potrubí O54 x 1,5 mm, včetně izolace | m | 200 |  | 0 |  | 0 |  | 0 | 21 | 0 | 0 | 0 | 0 | 0 |  | Vlastní | Indiv | 0 | 0 |  | Práce |  |  |  | POL1_1
381 | 731039 | Montáž ocelového potrubí O76 x 3,2 mm, včetně izolace | m | 45 |  | 0 |  | 0 |  | 0 | 21 | 0 | 0 | 0 | 0 | 0 |  | Vlastní | Indiv | 0 | 0 |  | Práce |  |  |  | POL1_1
382 | 731040 | Montáž samoregulačního kabelu 15 W/m pro ochranu potrubí a armatur | m | 20 |  | 0 |  | 0 |  | 0 | 21 | 0 | 0 | 0 | 0 | 0 |  | Vlastní | Indiv | 0 | 0 |  | Práce |  |  |  | POL1_1
383 | 9987312 | Přesun hmot | kpl | 0 |  | 0 |  | 0 |  | 0 | 21 | 0 | 0 | 0 | 0 | 0 |  | Vlastní | Indiv | 0 | 0 |  | Přesun hmot |  |  |  | POL7_
384 | 731043 | Připojení nových rozvodů otopné soustavy na stávající otopnou soustavu | ks | 8 |  | 0 |  | 0 |  | 0 | 21 | 0 | 0 | 0 | 0 | 0 |  | Vlastní | Indiv | 0 | 0 |  | Práce |  |  |  | POL1_1
385 | 731045 | Doprava komponentů otopné soustavy | kpl | 1 |  | 0 |  | 0 |  | 0 | 21 | 0 | 0 | 0 | 0 | 0 |  | Vlastní | Indiv | 0 | 0 |  | Práce |  |  |  | POL1_1
386 | 731046 | Revize celé otopné soustavy včetně revizní zprávy | kpl | 1 |  | 0 |  | 0 |  | 0 | 21 | 0 | 0 | 0 | 0 | 0 |  | Vlastní | Indiv | 0 | 0 |  | Práce |  |  |  | POL1_1
387 | 731047 | Zaregulování otopného systému | kpl | 1 |  | 0 |  | 0 |  | 0 | 21 | 0 | 0 | 0 | 0 | 0 |  | Vlastní | Indiv | 0 | 0 |  | Práce |  |  |  | POL1_1
388 | 731048 | Tlaková zkouška otopné soustavy | kpl | 1 |  | 0 |  | 0 |  | 0 | 21 | 0 | 0 | 0 | 0 | 0 |  | Vlastní | Indiv | 0 | 0 |  | Práce |  |  |  | POL1_1
Díl: | 728 | Vzduchotechnika |  |  |  | 0 |  | 0 |  | 0 |  | 0 |  | 0 |  | 0 |  |  |  |  | 85.74 | [5 empty] | DIL
389 | 1.1 | Vzduchotechnická jednotka v nástřešním provedení o max. rozměrech 2600 x 1605 x 1150 mm (délka (bez, hrdel) x šířka x výška vč. základového rámu) a hmotnosti max. 500 kg. Specifikace dle PD | ks | 1 |  | 0 |  | 0 |  | 0 | 21 | 0 | 0 | 0 | 0 | 0 |  | Vlastní | Indiv | 0 | 0 |  | Práce |  |  |  | POL1_1
390 | 1.10 | Požární klapka se servopohonem (napájení servopohonu 230 V) pro kruhové plechové potrubí o O200 mm,, ovládány systémem EPS | ks | 4 |  | 0 |  | 0 |  | 0 | 21 | 0 | 0 | 0 | 0 | 0 |  | Vlastní | Indiv | 0 | 0 |  | Práce |  |  |  | POL1_1
391 | 1.17 | Tlumič hluku čtyřhranný přímý délky 1850 mm, pro čtyřhranné plechové potrubí 400 x 300 mm, (Útlumy, tlumiče D: 6, 9, 18, 39, 44, 27, 15, 11 při frekvencích 63, 125, 250, 500, 1000, 2000, 4000, 8000 | ks | 1 |  | 0 |  | 0 |  | 0 | 21 | 0 | 0 | 0 | 0 | 0 |  | Vlastní | Indiv | 0 | 0 |  | Práce |  |  |  | POL1_1
|  | Hz), tlaková ztráta max. 25 Pa. zahrdlem e2 | [24 empty] | POP
392 | 1.18 | Tlumič hluku čtyřhranný obloukový, pro čtyřhranné plechové potrubí 400x300 mm, (Útlumy tlumiče D: 9, , 11, 25, 18, 20, 18, 21, 22 při frekvencích 63, 125, 250, 500, 1000, 2000, 4000, 8000 Hz), tlaková | ks | 1 |  | 0 |  | 0 |  | 0 | 21 | 0 | 0 | 0 | 0 | 0 |  | Vlastní | Indiv | 0 | 0 |  | Práce |  |  |  | POL1_1
|  | ztráta max. 25 Pa. zahrdlem i2 | [24 empty] | POP
393 | 1.29 | Vířivý anemostat do podhledu, 400 x 400 mm, včetně tepelně izolovaného pleum boxu s klapkou,, připojovací hrdlo O 200 mm (dvojbřité těsnění), počet lamel 16, nastavitelné lamely, připojovací | ks | 5 |  | 0 |  | 0 |  | 0 | 21 | 0 | 0 | 0 | 0 | 0 |  | Vlastní | Indiv | 0 | 0 |  | Práce |  |  |  | POL1_1
|  | hrdlo horizontálně přívod (A.105, A.246, A.346) | [24 empty] | POP
394 | 1.30 | Vířivý anemostat do podhledu, 400 x 400 mm, včetně pleum boxu s klapkou, připojovací hrdlo O 160 mm, (dvojbřité těsnění), počet lamel 16, nastavitelné lamely, připojovací hrdlo horizontálně odvod | ks | 4 |  | 0 |  | 0 |  | 0 | 21 | 0 | 0 | 0 | 0 | 0 |  | Vlastní | Indiv | 0 | 0 |  | Práce |  |  |  | POL1_1
|  | (A.246, A.346) | [24 empty] | POP
395 | 1.31 | Výfukový kus s mříží proti ptactvu 400 x 300 mm | ks | 1 |  | 0 |  | 0 |  | 0 | 21 | 0 | 0 | 0 | 0 | 0 |  | Vlastní | Indiv | 0 | 0 |  | Práce |  |  |  | POL1_1
396 | 1.47 | Regulační klapka s pákou pro ruční řízení pro kruhové plechové potrubí O200 | ks | 4 |  | 0 |  | 0 |  | 0 | 21 | 0 | 0 | 0 | 0 | 0 |  | Vlastní | Indiv | 0 | 0 |  | Práce |  |  |  | POL1_1
397 | 1.48 | Protipožární záslepka na čtyřhranné potrubí 950 x 650 mm | ks | 1 |  | 0 |  | 0 |  | 0 | 21 | 0 | 0 | 0 | 0 | 0 |  | Vlastní | Indiv | 0 | 0 |  | Práce |  |  |  | POL1_1
398 | 1.49 | Protipožární záslepka na čtyřhranné potrubí 950 x 300 mm | ks | 1 |  | 0 |  | 0 |  | 0 | 21 | 0 | 0 | 0 | 0 | 0 |  | Vlastní | Indiv | 0 | 0 |  | Práce |  |  |  | POL1_1
399 | 1.50 | Protipožární záslepka na čtyřhranné potrubí 600 x 500 mm | ks | 1 |  | 0 |  | 0 |  | 0 | 21 | 0 | 0 | 0 | 0 | 0 |  | Vlastní | Indiv | 0 | 0 |  | Práce |  |  |  | POL1_1
400 | 1.51 | Protipožární záslepka na čtyřhranné potrubí 1000x 600 mm | ks | 1 |  | 0 |  | 0 |  | 0 | 21 | 0 | 0 | 0 | 0 | 0 |  | Vlastní | Indiv | 0 | 0 |  | Práce |  |  |  | POL1_1
401 | 1.63 | Spojka vnější pro kruhové plechové potrubí O160 | ks | 8 |  | 0 |  | 0 |  | 0 | 21 | 0 | 0 | 0 | 0 | 0 |  | Vlastní | Indiv | 0 | 0 |  | Práce |  |  |  | POL1_1
402 | 1.64 | Spojka vnější pro kruhové plechové potrubí O200 | ks | 6 |  | 0 |  | 0 |  | 0 | 21 | 0 | 0 | 0 | 0 | 0 |  | Vlastní | Indiv | 0 | 0 |  | Práce |  |  |  | POL1_1
403 | 1.70 | Přechod na kruhovém plechové potrubí O200/O160, symetrický | ks | 7 |  | 0 |  | 0 |  | 0 | 21 | 0 | 0 | 0 | 0 | 0 |  | Vlastní | Indiv | 0 | 0 |  | Práce |  |  |  | POL1_1
404 | 1.78 | Koleno 90° pro kruhové plechové potrubí 160 | ks | 6 |  | 0 |  | 0 |  | 0 | 21 | 0 | 0 | 0 | 0 | 0 |  | Vlastní | Indiv | 0 | 0 |  | Práce |  |  |  | POL1_1
405 | 1.79 | Koleno 90° pro kruhové plechové potrubí 200 | ks | 2 |  | 0 |  | 0 |  | 0 | 21 | 0 | 0 | 0 | 0 | 0 |  | Vlastní | Indiv | 0 | 0 |  | Práce |  |  |  | POL1_1
406 | 1.82 | Koleno 45° pro kruhové plechové potrubí 160 | ks | 2 |  | 0 |  | 0 |  | 0 | 21 | 0 | 0 | 0 | 0 | 0 |  | Vlastní | Indiv | 0 | 0 |  | Práce |  |  |  | POL1_1
407 | 1.88 | Odbočka do kruhového plechového potrubí jednostranná 90° 160/200 | ks | 2 |  | 0 |  | 0 |  | 0 | 21 | 0 | 0 | 0 | 0 | 0 |  | Vlastní | Indiv | 0 | 0 |  | Práce |  |  |  | POL1_1
408 | 1.89 | Odbočka do kruhového plechového potrubí jednostranná 90° 200/160 | ks | 2 |  | 0 |  | 0 |  | 0 | 21 | 0 | 0 | 0 | 0 | 0 |  | Vlastní | Indiv | 0 | 0 |  | Práce |  |  |  | POL1_1
409 | 7511001 | Potrubí flexibilní kruhové 160, tepelně izolované tl. 25 mm | m | 4 |  | 0 |  | 0 |  | 0 | 21 | 0 | 0 | 0 | 0 | 0 |  | Vlastní | Indiv | 0 | 0 |  | Práce |  |  |  | POL1_1
410 | 7511002 | Potrubí flexibilní kruhové 200, tepelně izolované tl. 25 mm | m | 4 |  | 0 |  | 0 |  | 0 | 21 | 0 | 0 | 0 | 0 | 0 |  | Vlastní | Indiv | 0 | 0 |  | Práce |  |  |  | POL1_1
411 | 7511003 | Potrubí kruhové plechové Spiro 160, tl. plechu 0,6 mm | m | 52 |  | 0 |  | 0 |  | 0 | 21 | 0 | 0 | 0 | 0 | 0 |  | Vlastní | Indiv | 0 | 0 |  | Práce |  |  |  | POL1_1
412 | 7511004 | Potrubí kruhové plechové Spiro 200, tl. plechu 0,6 mm | m | 23 |  | 0 |  | 0 |  | 0 | 21 | 0 | 0 | 0 | 0 | 0 |  | Vlastní | Indiv | 0 | 0 |  | Práce |  |  |  | POL1_1
413 | 7511005 | Potrubí kruhové plechové Spiro 250, tl. plechu 0,6 mm | m | 10 |  | 0 |  | 0 |  | 0 | 21 | 0 | 0 | 0 | 0 | 0 |  | Vlastní | Indiv | 0 | 0 |  | Práce |  |  |  | POL1_1
414 | 7511006 | Tepelná izolace tl. 100 mm pro čtyřhranné a kruhové plechové potrubí | m2 | 29 |  | 0 |  | 0 |  | 0 | 21 | 0 | 0 | 0 | 0 | 0 |  | Vlastní | Indiv | 0 | 0 |  | Práce |  |  |  | POL1_1
415 | 7511007 | Protipožární izolace odolonosti EI 45 dle PBŘ, min. tl. 30 mm | m2 | 4 |  | 0 |  | 0 |  | 0 | 21 | 0 | 0 | 0 | 0 | 0 |  | Vlastní | Indiv | 0 | 0 |  | Práce |  |  |  | POL1_1
416 | 7511008 | Pozin pl. na dodatečné oplechování, tl. plechu 0,6 mm | m2 | 29 |  | 0 |  | 0 |  | 0 | 21 | 0 | 0 | 0 | 0 | 0 |  | Vlastní | Indiv | 0 | 0 |  | Práce |  |  |  | POL1_1
417 | 7511009 | Čtyřhranné plechové potrubí pozink včetně tvarovek a záslepek (z toho 60% potrubí a 40% tvarovky),, tl. plechu 0,8 mm, spojované pomocí přírub | m2 | 9 |  | 0 |  | 0 |  | 0 | 21 | 0 | 0 | 0 | 0 | 0 |  | Vlastní | Indiv | 0 | 0 |  | Práce |  |  |  | POL1_1
418 | 7511010 | Montáž vzduchotechnické jednotky v nástřešním provedení | ks | 1 |  | 0 |  | 0 |  | 0 | 21 | 0 | 0 | 0 | 0 | 0 |  | Vlastní | Indiv | 0 | 0 |  | Práce |  |  |  | POL1_1
419 | 728412214R00 | Montáž anemostatu vířivého čtyřhranného, do průřezu 0,50 m 2, | kus | 9 |  | 0 |  | 0 |  | 0 | 21 | 0 | 0 | 0 | 0 | 0 | 800-728 | RTS 22/ II | RTS 22/ II | 1.81 | 16.29 |  | Práce |  |  |  | POL1_1
420 | 728312111R00 | Montáž tlumiče hluku do čtyřhranného potrubí, do průřezu 0,15 m2, | kus | 2 |  | 0 |  | 0 |  | 0 | 21 | 0 | 0 | 0 | 0 | 0 | 800-728 | RTS 22/ II | RTS 22/ II | 0.77 | 1.54 |  | Práce |  |  |  | POL1_1
421 | 7511011 | Montáž požární klapky včetně servopohonu D od 100 do 200 | ks | 4 |  | 0 |  | 0 |  | 0 | 21 | 0 | 0 | 0 | 0 | 0 |  | Vlastní | Indiv | 0 | 0 |  | Práce |  |  |  | POL1_1
422 | 751398102 | Montáž uzavírací klapky do kruhového potrubí bez příruby D přes 100 do 200 mm | ks | 4 |  | 0 |  | 0 |  | 0 | 21 | 0 | 0 | 0 | 0 | 0 |  | Vlastní | Indiv | 0 | 0 |  | Práce |  |  |  | POL1_1
423 | 7511012 | Zaregulování distribučních prvků | ks | 9 |  | 0 |  | 0 |  | 0 | 21 | 0 | 0 | 0 | 0 | 0 |  | Vlastní | Indiv | 0 | 0 |  | Práce |  |  |  | POL1_1
424 | 7511013 | Montáž výfukového kusu 400 x 300 mm | ks | 1 |  | 0 |  | 0 |  | 0 | 21 | 0 | 0 | 0 | 0 | 0 |  | Vlastní | Indiv | 0 | 0 |  | Práce |  |  |  | POL1_1
425 | 7511014 | Montáž protipožárních záslepek | ks | 4 |  | 0 |  | 0 |  | 0 | 21 | 0 | 0 | 0 | 0 | 0 |  | Vlastní | Indiv | 0 | 0 |  | Práce |  |  |  | POL1_1
426 | 751510013 | Vzduchotechnické potrubí z pozinkovaného plechu čtyřhranné s přírubou průřezu přes 0,07 do 0,13 m2 | m | 5 |  | 0 |  | 0 |  | 0 | 21 | 0 | 0 | 0 | 0 | 0 |  | Vlastní | Indiv | 0 | 0 |  | Práce |  |  |  | POL1_1
427 | 751510042 | Vzduchotechnické potrubí z pozinkovaného plechu kruhové spirálně vinutá trouba bez příruby D přes, 100 do 200 mm | m | 75 |  | 0 |  | 0 |  | 0 | 21 | 0 | 0 | 0 | 0 | 0 |  | Vlastní | Indiv | 0 | 0 |  | Práce |  |  |  | POL1_1
428 | 7511015 | Montáž potrubí kruhového ohebného izolovaného minerální vatou z Al folie D přes 100 do 200 mm | m | 8 |  | 0 |  | 0 |  | 0 | 21 | 0 | 0 | 0 | 0 | 0 |  | Vlastní | Indiv | 0 | 0 |  | Práce |  |  |  | POL1_1
429 | 751510043 | Vzduchotechnické potrubí z pozinkovaného plechu kruhové spirálně vinutá trouba bez příruby D přes, 200 do 300 mm | m | 10 |  | 0 |  | 0 |  | 0 | 21 | 0 | 0 | 0 | 0 | 0 |  | Vlastní | Indiv | 0 | 0 |  | Práce |  |  |  | POL1_1
430 | 751571034 | Uchycení potrubí čtyřhranného na montovanou konstrukci z nosníků kotvenou do betonu průřezu přes 0,, 07 do 0,13 m2 | m | 5 |  | 0 |  | 0 |  | 0 | 21 | 0 | 0 | 0 | 0 | 0 |  | Vlastní | Indiv | 0 | 0 |  | Práce |  |  |  | POL1_1
431 | 751572032 | Uchycení potrubí kruhového kotveného do betonu D přes 100 do 200 mm | m | 83 |  | 0 |  | 0 |  | 0 | 21 | 0 | 0 | 0 | 0 | 0 |  | Vlastní | Indiv | 0 | 0 |  | Práce |  |  |  | POL1_1
432 | 751572033 | Uchycení potrubí kruhového na montovanou konstrukci z nosníků kotvenou do betonu D přes 200 do 300, mm | m | 10 |  | 0 |  | 0 |  | 0 | 21 | 0 | 0 | 0 | 0 | 0 |  | Vlastní | Indiv | 0 | 0 |  | Práce |  |  |  | POL1_1
433 | 713411143 | Montáž izolace tepelné potrubí pásy nebo rohožemi s Al fólií staženými Al páskou 3x | m2 | 29 |  | 0 |  | 0 |  | 0 | 21 | 0 | 0 | 0 | 0 | 0 |  | Vlastní | Indiv | 0 | 0 |  | Práce |  |  |  | POL1_1
434 | 7511016 | Obklad čtyřhranného přímého potrubí z protipožárních desek EI 45 | m2 | 4 |  | 0 |  | 0 |  | 0 | 21 | 0 | 0 | 0 | 0 | 0 |  | Vlastní | Indiv | 0 | 0 |  | Práce |  |  |  | POL1_1
435 | 7511017 | Montáž dodatečného oplechování VZT potrubí ve venkovním prostředí | m2 | 29 |  | 0 |  | 0 |  | 0 | 21 | 0 | 0 | 0 | 0 | 0 |  | Vlastní | Indiv | 0 | 0 |  | Práce |  |  |  | POL1_1
436 | 9987511 | Přesun hmot do výšky 30 m | kpl | 1 |  | 0 |  | 0 |  | 0 | 21 | 0 | 0 | 0 | 0 | 0 |  | Vlastní | Indiv | 0 | 0 |  | Práce |  |  |  | POL1_1
437 | 7511018 | Proškolení obsluhy VZT zařízení, spuštění VZT zařízení, předávací protokol | kpl | 1 |  | 0 |  | 0 |  | 0 | 21 | 0 | 0 | 0 | 0 | 0 |  | Vlastní | Indiv | 0 | 0 |  | Práce |  |  |  | POL1_1
438 | 7511019 | Ostatní (podpěry, nosné rámy, objímky, včetně montážního materiálu, atd) | kpl | 1 |  | 0 |  | 0 |  | 0 | 21 | 0 | 0 | 0 | 0 | 0 |  | Vlastní | Indiv | 0 | 0 |  | Práce |  |  |  | POL1_1
439 | 2.1 | Radiální ventilátor s EC motorem do čtyřhranného potrubí o půdorysných rozměrech 1250x1250 mm a, hloubce max. 1540 mm (při montáži s motorem v horizontální poloze) a hmotnosti max. 280 kg, objemový | ks | 1 |  | 0 |  | 0 |  | 0 | 21 | 0 | 0 | 0 | 0 | 0 |  | Vlastní | Indiv | 0 | 0 |  | Práce |  |  |  | POL1_1
|  | průtok vzduchu 13 800 m3/h při dopravním tlaku ventilátoru | [24 empty] | POP
440 | 2.2 | Sací nástavec 45° se sítí proti hmyzu (volný průřez min. 0,48 m2) pro čtyřhranné potrubí 1200x800 mm, (šířka x výška), pozink. | ks | 1 |  | 0 |  | 0 |  | 0 | 21 | 0 | 0 | 0 | 0 | 0 |  | Vlastní | Indiv | 0 | 0 |  | Práce |  |  |  | POL1_1
441 | 2.3 | Uzavírací těsná klapka se servopohonem (napájení servopohonu 230 V - bez napájení poloha OTEVŘENO),, pro čtyřhranné plechové potrubí 800x1000 mm (šířka x výška) | ks | 1 |  | 0 |  | 0 |  | 0 | 21 | 0 | 0 | 0 | 0 | 0 |  | Vlastní | Indiv | 0 | 0 |  | Práce |  |  |  | POL1_1
442 | 2.4 | Krycí mřížka pro čtyřhranné plechové potrubí 500x800 mm (šířka x výška), s volným průtočným průřezem, min. 0,32 m2 | ks | 2 |  | 0 |  | 0 |  | 0 | 21 | 0 | 0 | 0 | 0 | 0 |  | Vlastní | Indiv | 0 | 0 |  | Práce |  |  |  | POL1_1
443 | 2.5 | Pružná manžeta pro hrdla sání/výfuku ventilátoru, rozměr připojovacích hrdel ventilátoru je uveden v, technické zprávě - popis ventilátoru | ks | 2 |  | 0 |  | 0 |  | 0 | 21 | 0 | 0 | 0 | 0 | 0 |  | Vlastní | Indiv | 0 | 0 |  | Práce |  |  |  | POL1_1
444 | 7511020 | Čtyřhranné potrubí plechové pozinkované včetně tvarovek, tl. plechu 0,8 mm, potrubí spojováno přes, příruby s pryžovým těsněním | m2 | 20 |  | 0 |  | 0 |  | 0 | 21 | 0 | 0 | 0 | 0 | 0 |  | Vlastní | Indiv | 0 | 0 |  | Práce |  |  |  | POL1_1
445 | 2.6 | Nosná konstrukce pod ventilátor dle rozměru ventilátoru (pozice č. 2.1) | ks | 1 |  | 0 |  | 0 |  | 0 | 21 | 0 | 0 | 0 | 0 | 0 |  | Vlastní | Indiv | 0 | 0 |  | Práce |  |  |  | POL1_1
446 | 7511021 | Protipožární izolace odolonosti EI 45 dle PBŘ, min. tl. 30 mm | m2 | 20 |  | 0 |  | 0 |  | 0 | 21 | 0 | 0 | 0 | 0 | 0 |  | Vlastní | Indiv | 0 | 0 |  | Práce |  |  |  | POL1_1
447 | 728611114R00 | Montáž radiálního nízkotlakého ventilátoru potrubního do čtyřhranného potrubí, do průřezu 0,13 m2, | kus | 1 |  | 0 |  | 0 |  | 0 | 21 | 0 | 0 | 0 | 0 | 0 | 800-728 | RTS 22/ II | RTS 22/ II | 5.7 | 5.7 |  | Práce |  |  |  | POL1_1
448 | 728411316R00 | Montáž vyústě čtyřhranné, nad průřez 0,250 m2, | kus | 2 |  | 0 |  | 0 |  | 0 | 21 | 0 | 0 | 0 | 0 | 0 | 800-728 | RTS 22/ II | RTS 22/ II | 0.99 | 1.98 |  | Práce |  |  |  | POL1_1
449 | 728211721R00 | Montáž tvarovky pro čtyřhranné plechové potrubí do průřezu 0,96 m2, - protidešťové střišky nebo výfukové hlavice | kus | 1 |  | 0 |  | 0 |  | 0 | 21 | 0 | 0 | 0 | 0 | 0 | 800-728 | RTS 22/ II | RTS 22/ II | 1.07 | 1.07 |  | Práce |  |  |  | POL1_1
450 | 751510016 | Vzduchotechnické potrubí z pozinkovaného plechu čtyřhranné s přírubou průřezu přes 0,50 do 0,79 m2 | m | 35 |  | 0 |  | 0 |  | 0 | 21 | 0 | 0 | 0 | 0 | 0 |  | Vlastní | Indiv | 0 | 0 |  | Práce |  |  |  | POL1_1
451 | 7511016 | Obklad čtyřhranného přímého potrubí z protipožárních desek EI 45 | m2 | 20 |  | 0 |  | 0 |  | 0 | 21 | 0 | 0 | 0 | 0 | 0 |  | Vlastní | Indiv | 0 | 0 |  | Práce |  |  |  | POL1_1
452 | 751571071 | Uchycení potrubí čtyřhranného pomocí závěsu kotveného do betonu | m | 35 |  | 0 |  | 0 |  | 0 | 21 | 0 | 0 | 0 | 0 | 0 |  | Vlastní | Indiv | 0 | 0 |  | Práce |  |  |  | POL1_1
453 | 751398102.1 | Montáž uzavírací klapky do čtyřhranného potrubí s přírubou 1000x800 mm | ks | 1 |  | 0 |  | 0 |  | 0 | 21 | 0 | 0 | 0 | 0 | 0 |  | Vlastní | Indiv | 0 | 0 |  | Práce |  |  |  | POL1_1
454 | 9987513 | Přesun hmot do výšky 30 m | kpl | 1 |  | 0 |  | 0 |  | 0 | 21 | 0 | 0 | 0 | 0 | 0 |  | Vlastní | Indiv | 0 | 0 |  | Práce |  |  |  | POL1_1
455 | 7511022 | Ostatní (podpěry, nosné rámy, objímky, včetně montážního materiálu, atd) | kpl | 1 |  | 0 |  | 0 |  | 0 | 21 | 0 | 0 | 0 | 0 | 0 |  | Vlastní | Indiv | 0 | 0 |  | Práce |  |  |  | POL1_1
456 | 3.1 | Protipožární záslepka na čtyřhranné potrubí 250 x 400 mm | ks | 1 |  | 0 |  | 0 |  | 0 | 21 | 0 | 0 | 0 | 0 | 0 |  | Vlastní | Indiv | 0 | 0 |  | Práce |  |  |  | POL1_1
457 | 3.2 | Protipožární izolace odolonosti EI 45 dle PBŘ, min. tl. 30 mm | m2 | 1 |  | 0 |  | 0 |  | 0 | 21 | 0 | 0 | 0 | 0 | 0 |  | Vlastní | Indiv | 0 | 0 |  | Práce |  |  |  | POL1_1
458 | 7511023 | Montáž protipožární záslepky | ks | 1 |  | 0 |  | 0 |  | 0 | 21 | 0 | 0 | 0 | 0 | 0 |  | Vlastní | Indiv | 0 | 0 |  | Práce |  |  |  | POL1_1
459 | 7511024 | Obklad čtyřhranného přímého potrubí z protipožárních desek EI 45 | m2 | 1 |  | 0 |  | 0 |  | 0 | 21 | 0 | 0 | 0 | 0 | 0 |  | Vlastní | Indiv | 0 | 0 |  | Práce |  |  |  | POL1_1
460 | 4.2 | Potrubní diagonální ventilátor instalovaný do kruhového potrubí O 160, 2-otáčkový, objemový průtok, min. 350 (175) m3/h při dopravním tlaku 150 Pa místnost č.: A1.06, A1.07 | ks | 2 |  | 0 |  | 0 |  | 0 | 21 | 0 | 0 | 0 | 0 | 0 |  | Vlastní | Indiv | 0 | 0 |  | Práce |  |  |  | POL1_1
461 | 4.7 | Potrubní diagonální ventilátor instalovaný do kruhového potrubí O 160 s nastavitelným doběhem,, objemový průtok min. 280 m3/h při dopravním tlaku 100 Pa místnost č.: B.307 | ks | 1 |  | 0 |  | 0 |  | 0 | 21 | 0 | 0 | 0 | 0 | 0 |  | Vlastní | Indiv | 0 | 0 |  | Práce |  |  |  | POL1_1
462 | 4.8 | Potrubní diagonální ventilátor instalovaný do kruhového potrubí O 160 s nastavitelným doběhem,, objemový průtok min. 200 m3/h při dopravním tlaku 150 Pa místnost č.: A.324 | ks | 1 |  | 0 |  | 0 |  | 0 | 21 | 0 | 0 | 0 | 0 | 0 |  | Vlastní | Indiv | 0 | 0 |  | Práce |  |  |  | POL1_1
463 | 4.10 | Potrubní diagonální ventilátor instalovaný do kruhového potrubí O 160 s nastavitelným doběhem,, objemový průtok min. 260 m3/h při dopravním tlaku 150 Pa místnost č.: A.326 | ks | 1 |  | 0 |  | 0 |  | 0 | 21 | 0 | 0 | 0 | 0 | 0 |  | Vlastní | Indiv | 0 | 0 |  | Práce |  |  |  | POL1_1
464 | 4.11 | Potrubní diagonální ventilátor instalovaný do kruhového potrubí O 160 s nastavitelným doběhem,, objemový průtok min. 190 m3/h při dopravním tlaku 150 Pa místnost č.: A.228, A.230 | ks | 2 |  | 0 |  | 0 |  | 0 | 21 | 0 | 0 | 0 | 0 | 0 |  | Vlastní | Indiv | 0 | 0 |  | Práce |  |  |  | POL1_1
465 | 4.13 | Potrubní diagonální ventilátor instalovaný do kruhového potrubí O 160 s nastavitelným doběhem,, objemový průtok min. 350 m3/h při dopravním tlaku 150 Pa místnost č.: A.234 | ks | 1 |  | 0 |  | 0 |  | 0 | 21 | 0 | 0 | 0 | 0 | 0 |  | Vlastní | Indiv | 0 | 0 |  | Práce |  |  |  | POL1_1
466 | 4.16 | Požární klapka do kruhového potrubí O 160 mm, ovládání na základě čidla kouře (požární odolnost dle, profese PBŘ), včetně příslušenství | ks | 2 |  | 0 |  | 0 |  | 0 | 21 | 0 | 0 | 0 | 0 | 0 |  | Vlastní | Indiv | 0 | 0 |  | Práce |  |  |  | POL1_1
467 | 4.17 | Požární klapka do kruhového potrubí O 250 mm, ovládání na základě čidla kouře (požární odolnost dle, profese PBŘ), včetně příslušenství | ks | 1 |  | 0 |  | 0 |  | 0 | 21 | 0 | 0 | 0 | 0 | 0 |  | Vlastní | Indiv | 0 | 0 |  | Práce |  |  |  | POL1_1
468 | 4.23 | Protipožární záslepka na kruhové potrubí O 160 | ks | 1 |  | 0 |  | 0 |  | 0 | 21 | 0 | 0 | 0 | 0 | 0 |  | Vlastní | Indiv | 0 | 0 |  | Práce |  |  |  | POL1_1
469 | 4.26 | Zpětná klapka vsuvná O 160 | ks | 6 |  | 0 |  | 0 |  | 0 | 21 | 0 | 0 | 0 | 0 | 0 |  | Vlastní | Indiv | 0 | 0 |  | Práce |  |  |  | POL1_1
470 | 4.27 | Regulační klapka s pákou O 125 | ks | 1 |  | 0 |  | 0 |  | 0 | 21 | 0 | 0 | 0 | 0 | 0 |  | Vlastní | Indiv | 0 | 0 |  | Práce |  |  |  | POL1_1
471 | 7511025 | Spojka vnitřní do kruhového potrubí 100 | ks | 5 |  | 0 |  | 0 |  | 0 | 21 | 0 | 0 | 0 | 0 | 0 |  | Vlastní | Indiv | 0 | 0 |  | Práce |  |  |  | POL1_1
472 | 7511026 | Spojka vnitřní do kruhového potrubí 125 | ks | 15 |  | 0 |  | 0 |  | 0 | 21 | 0 | 0 | 0 | 0 | 0 |  | Vlastní | Indiv | 0 | 0 |  | Práce |  |  |  | POL1_1
473 | 7511027 | Spojka vnitřní do kruhového potrubí 160 | ks | 35 |  | 0 |  | 0 |  | 0 | 21 | 0 | 0 | 0 | 0 | 0 |  | Vlastní | Indiv | 0 | 0 |  | Práce |  |  |  | POL1_1
474 | 7511028 | Spojka vnitřní do kruhového potrubí 250 | ks | 1 |  | 0 |  | 0 |  | 0 | 21 | 0 | 0 | 0 | 0 | 0 |  | Vlastní | Indiv | 0 | 0 |  | Práce |  |  |  | POL1_1
475 | 4.38 | Spojka vnější do kruhového potrubí 100 | ks | 2 |  | 0 |  | 0 |  | 0 | 21 | 0 | 0 | 0 | 0 | 0 |  | Vlastní | Indiv | 0 | 0 |  | Práce |  |  |  | POL1_1
476 | 4.39 | Spojka vnější do kruhového potrubí 125 | ks | 26 |  | 0 |  | 0 |  | 0 | 21 | 0 | 0 | 0 | 0 | 0 |  | Vlastní | Indiv | 0 | 0 |  | Práce |  |  |  | POL1_1
477 | 4.40 | Spojka vnější do kruhového potrubí 160 | ks | 8 |  | 0 |  | 0 |  | 0 | 21 | 0 | 0 | 0 | 0 | 0 |  | Vlastní | Indiv | 0 | 0 |  | Práce |  |  |  | POL1_1
478 | 4.41 | Spojka vnější do kruhového potrubí 200 | ks | 4 |  | 0 |  | 0 |  | 0 | 21 | 0 | 0 | 0 | 0 | 0 |  | Vlastní | Indiv | 0 | 0 |  | Práce |  |  |  | POL1_1
479 | 4.42 | Spojka vnější do kruhového potrubí 250 | ks | 1 |  | 0 |  | 0 |  | 0 | 21 | 0 | 0 | 0 | 0 | 0 |  | Vlastní | Indiv | 0 | 0 |  | Práce |  |  |  | POL1_1
480 | 4.46 | Přechod na kruhovém potrubí 160/125 | ks | 4 |  | 0 |  | 0 |  | 0 | 21 | 0 | 0 | 0 | 0 | 0 |  | Vlastní | Indiv | 0 | 0 |  | Práce |  |  |  | POL1_1
481 | 4.48 | Přechod na kruhovém potrubí 200/160 | ks | 2 |  | 0 |  | 0 |  | 0 | 21 | 0 | 0 | 0 | 0 | 0 |  | Vlastní | Indiv | 0 | 0 |  | Práce |  |  |  | POL1_1
482 | 4.49 | Přechod na kruhovém potrubí 250/160 | ks | 1 |  | 0 |  | 0 |  | 0 | 21 | 0 | 0 | 0 | 0 | 0 |  | Vlastní | Indiv | 0 | 0 |  | Práce |  |  |  | POL1_1
483 | 4.50 | Přechod na kruhovém potrubí 125/100 | ks | 4 |  | 0 |  | 0 |  | 0 | 21 | 0 | 0 | 0 | 0 | 0 |  | Vlastní | Indiv | 0 | 0 |  | Práce |  |  |  | POL1_1
484 | 4.53 | Koleno 45° pro kruhové potrubí 100 | ks | 2 |  | 0 |  | 0 |  | 0 | 21 | 0 | 0 | 0 | 0 | 0 |  | Vlastní | Indiv | 0 | 0 |  | Práce |  |  |  | POL1_1
485 | 4.55 | Koleno 90° pro kruhové potrubí 100 | ks | 1 |  | 0 |  | 0 |  | 0 | 21 | 0 | 0 | 0 | 0 | 0 |  | Vlastní | Indiv | 0 | 0 |  | Práce |  |  |  | POL1_1
486 | 4.57 | Koleno 45° pro kruhové potrubí 125 | ks | 4 |  | 0 |  | 0 |  | 0 | 21 | 0 | 0 | 0 | 0 | 0 |  | Vlastní | Indiv | 0 | 0 |  | Práce |  |  |  | POL1_1
487 | 4.58 | Koleno 90° pro kruhové potrubí 125 | ks | 16 |  | 0 |  | 0 |  | 0 | 21 | 0 | 0 | 0 | 0 | 0 |  | Vlastní | Indiv | 0 | 0 |  | Práce |  |  |  | POL1_1
488 | 4.60 | Koleno 45° pro kruhové potrubí 160 | ks | 4 |  | 0 |  | 0 |  | 0 | 21 | 0 | 0 | 0 | 0 | 0 |  | Vlastní | Indiv | 0 | 0 |  | Práce |  |  |  | POL1_1
489 | 4.61 | Koleno 90° pro kruhové potrubí 160 | ks | 1 |  | 0 |  | 0 |  | 0 | 21 | 0 | 0 | 0 | 0 | 0 |  | Vlastní | Indiv | 0 | 0 |  | Práce |  |  |  | POL1_1
490 | 4.62 | Koleno 90° pro kruhové potrubí 250 | ks | 1 |  | 0 |  | 0 |  | 0 | 21 | 0 | 0 | 0 | 0 | 0 |  | Vlastní | Indiv | 0 | 0 |  | Práce |  |  |  | POL1_1
491 | 4.65 | Odbočka do kruhového potrubí jednostranná 90° 125/125 | ks | 11 |  | 0 |  | 0 |  | 0 | 21 | 0 | 0 | 0 | 0 | 0 |  | Vlastní | Indiv | 0 | 0 |  | Práce |  |  |  | POL1_1
492 | 4.66 | Odbočka do kruhového potrubí jednostranná 90° 125/160 | ks | 5 |  | 0 |  | 0 |  | 0 | 21 | 0 | 0 | 0 | 0 | 0 |  | Vlastní | Indiv | 0 | 0 |  | Práce |  |  |  | POL1_1
493 | 4.67 | Odbočka do kruhového potrubí jednostranná 90° 160/125 | ks | 2 |  | 0 |  | 0 |  | 0 | 21 | 0 | 0 | 0 | 0 | 0 |  | Vlastní | Indiv | 0 | 0 |  | Práce |  |  |  | POL1_1
494 | 4.68 | Odbočka do kruhového potrubí jednostranná 90° 160/160 | ks | 2 |  | 0 |  | 0 |  | 0 | 21 | 0 | 0 | 0 | 0 | 0 |  | Vlastní | Indiv | 0 | 0 |  | Práce |  |  |  | POL1_1
495 | 4.70 | Odbočka do kruhového potrubí jednostranná 90° 125/200 | ks | 2 |  | 0 |  | 0 |  | 0 | 21 | 0 | 0 | 0 | 0 | 0 |  | Vlastní | Indiv | 0 | 0 |  | Práce |  |  |  | POL1_1
496 | 4.72 | Odbočka do kruhového potrubí jednostranná 45° 160/160 | ks | 2 |  | 0 |  | 0 |  | 0 | 21 | 0 | 0 | 0 | 0 | 0 |  | Vlastní | Indiv | 0 | 0 |  | Práce |  |  |  | POL1_1
497 | 4.77 | Talířový ventil pro odvod vzduchu 100, včetně instalačního rámečku | ks | 2 |  | 0 |  | 0 |  | 0 | 21 | 0 | 0 | 0 | 0 | 0 |  | Vlastní | Indiv | 0 | 0 |  | Práce |  |  |  | POL1_1
498 | 4.78 | Talířový ventil pro odvod vzduchu 125, včetně instalačního rámečku | ks | 16 |  | 0 |  | 0 |  | 0 | 21 | 0 | 0 | 0 | 0 | 0 |  | Vlastní | Indiv | 0 | 0 |  | Práce |  |  |  | POL1_1
499 | 4.79 | Talířový ventil pro odvod vzduchu 160, včetně instalačního rámečku | ks | 5 |  | 0 |  | 0 |  | 0 | 21 | 0 | 0 | 0 | 0 | 0 |  | Vlastní | Indiv | 0 | 0 |  | Práce |  |  |  | POL1_1
500 | 4.80 | Talířový ventil pro odvod vzduchu 200, včetně instalačního rámečku | ks | 4 |  | 0 |  | 0 |  | 0 | 21 | 0 | 0 | 0 | 0 | 0 |  | Vlastní | Indiv | 0 | 0 |  | Práce |  |  |  | POL1_1
501 | 7511029 | Kruhové flexibilní potrubí 100, tepelně izolované tl. 25 mm | m | 4 |  | 0 |  | 0 |  | 0 | 21 | 0 | 0 | 0 | 0 | 0 |  | Vlastní | Indiv | 0 | 0 |  | Práce |  |  |  | POL1_1
502 | 7511030 | Kruhové flexibilní potrubí 125, tepelně izolované tl. 25 mm | m | 23 |  | 0 |  | 0 |  | 0 | 21 | 0 | 0 | 0 | 0 | 0 |  | Vlastní | Indiv | 0 | 0 |  | Práce |  |  |  | POL1_1
503 | 7511031 | Kruhové flexibilní potrubí 160, tepelně izolované tl. 25 mm | m | 11 |  | 0 |  | 0 |  | 0 | 21 | 0 | 0 | 0 | 0 | 0 |  | Vlastní | Indiv | 0 | 0 |  | Práce |  |  |  | POL1_1
504 | 7511032 | Kruhové flexibilní potrubí 200, tepelně izolované tl. 25 mm | m | 13 |  | 0 |  | 0 |  | 0 | 21 | 0 | 0 | 0 | 0 | 0 |  | Vlastní | Indiv | 0 | 0 |  | Práce |  |  |  | POL1_1
505 | 7511033 | Kruhové potrubí Spiro 100 | m | 9 |  | 0 |  | 0 |  | 0 | 21 | 0 | 0 | 0 | 0 | 0 |  | Vlastní | Indiv | 0 | 0 |  | Práce |  |  |  | POL1_1
506 | 7511034 | Kruhové potrubí Spiro 125 | m | 42 |  | 0 |  | 0 |  | 0 | 21 | 0 | 0 | 0 | 0 | 0 |  | Vlastní | Indiv | 0 | 0 |  | Práce |  |  |  | POL1_1
507 | 7511035 | Kruhové potrubí Spiro 160 | m | 65 |  | 0 |  | 0 |  | 0 | 21 | 0 | 0 | 0 | 0 | 0 |  | Vlastní | Indiv | 0 | 0 |  | Práce |  |  |  | POL1_1
508 | 7511036 | Kruhové potrubí Spiro 200 | m | 1 |  | 0 |  | 0 |  | 0 | 21 | 0 | 0 | 0 | 0 | 0 |  | Vlastní | Indiv | 0 | 0 |  | Práce |  |  |  | POL1_1
509 | 7511037 | Kruhové potrubí Spiro 250 | m | 2 |  | 0 |  | 0 |  | 0 | 21 | 0 | 0 | 0 | 0 | 0 |  | Vlastní | Indiv | 0 | 0 |  | Práce |  |  |  | POL1_1
510 | 7511038 | Požární izolace tl. 30 mm, požární odolnost dle projektu PBŘ. | m2 | 5 |  | 0 |  | 0 |  | 0 | 21 | 0 | 0 | 0 | 0 | 0 |  | Vlastní | Indiv | 0 | 0 |  | Práce |  |  |  | POL1_1
511 | 7511039 | Ostatní spojovací materiál, závěsy, hmoždinky, šrouby, vruty, tepelná izolace na dodatečné izolování, tvarovek, svorky, těsnící páska, tmely, atd | soubor | 1 |  | 0 |  | 0 |  | 0 | 21 | 0 | 0 | 0 | 0 | 0 |  | Vlastní | Indiv | 0 | 0 |  | Práce |  |  |  | POL1_1
512 | 728616212R00 | Montáž diagonálního nízkotlakého ventilátoru potrubního do kruhového potrubí, do průměru d 200 mm | kus | 8 |  | 0 |  | 0 |  | 0 | 21 | 0 | 0 | 0 | 0 | 0 | 800-728 | RTS 22/ II | RTS 22/ II | 3.7 | 29.6 |  | Práce |  |  |  | POL1_1
513 | 728413521R00 | Montáž talířového ventilu kruhového, do průměru d 100 mm | kus | 2 |  | 0 |  | 0 |  | 0 | 21 | 0 | 0 | 0 | 0 | 0 | 800-728 | RTS 22/ II | RTS 22/ II | 0.29 | 0.58 |  | Práce |  |  |  | POL1_1
514 | 728413522R00 | Montáž talířového ventilu kruhového, do průměru d 200 mm | kus | 25 |  | 0 |  | 0 |  | 0 | 21 | 0 | 0 | 0 | 0 | 0 | 800-728 | RTS 22/ II | RTS 22/ II | 0.37 | 9.25 |  | Práce |  |  |  | POL1_1
515 | 7511040 | Montáž protidešťové žaluzie nebo hlavice na kruhové potrubí D do 300 mm | ks | 3 |  | 0 |  | 0 |  | 0 | 21 | 0 | 0 | 0 | 0 | 0 |  | Vlastní | Indiv | 0 | 0 |  | Práce |  |  |  | POL1_1
516 | 7511041 | Montáž požární klapky včetně servopohonu D od 100 do 250 | ks | 2 |  | 0 |  | 0 |  | 0 | 21 | 0 | 0 | 0 | 0 | 0 |  | Vlastní | Indiv | 0 | 0 |  | Práce |  |  |  | POL1_1
517 | 751510041 | Vzduchotechnické potrubí z pozinkovaného plechu kruhové spirálně vinutá trouba bez příruby D do 100, mm | m | 9 |  | 0 |  | 0 |  | 0 | 21 | 0 | 0 | 0 | 0 | 0 |  | Vlastní | Indiv | 0 | 0 |  | Práce |  |  |  | POL1_1
518 | 751510042 | Vzduchotechnické potrubí z pozinkovaného plechu kruhové spirálně vinutá trouba bez příruby D přes, 100 do 200 mm | m | 125 |  | 0 |  | 0 |  | 0 | 21 | 0 | 0 | 0 | 0 | 0 |  | Vlastní | Indiv | 0 | 0 |  | Práce |  |  |  | POL1_1
519 | 751510043 | Vzduchotechnické potrubí z pozinkovaného plechu kruhové spirálně vinutá trouba bez příruby D přes, 200 do 300 mm | m | 2 |  | 0 |  | 0 |  | 0 | 21 | 0 | 0 | 0 | 0 | 0 |  | Vlastní | Indiv | 0 | 0 |  | Práce |  |  |  | POL1_1
520 | 7511042 | Montáž škrtící klapky nebo zpětné klapky do plechového potrubí kruhové s přírubou D od 100 do 200 mm | ks | 13 |  | 0 |  | 0 |  | 0 | 21 | 0 | 0 | 0 | 0 | 0 |  | Vlastní | Indiv | 0 | 0 |  | Práce |  |  |  | POL1_1
521 | 728115411R00 | Montáž kruhového ohebného potrubí izolovaného z Al laminátu nebo z Al fólie, do průměru d 100 mm | m | 4 |  | 0 |  | 0 |  | 0 | 21 | 0 | 0 | 0 | 0 | 0 | 800-728 | RTS 22/ II | RTS 22/ II | 0.35 | 1.4 |  | Práce |  |  |  | POL1_1
522 | 728115412R00 | Montáž kruhového ohebného potrubí izolovaného z Al laminátu nebo z Al fólie, do průměru d 200 mm | m | 47 |  | 0 |  | 0 |  | 0 | 21 | 0 | 0 | 0 | 0 | 0 | 800-728 | RTS 22/ II | RTS 22/ II | 0.39 | 18.33 |  | Práce |  |  |  | POL1_1
523 | 751572141 | Uchycení potrubí kruhového pomocí závěsu kotveného do betonu | m | 198 |  | 0 |  | 0 |  | 0 | 21 | 0 | 0 | 0 | 0 | 0 |  | Vlastní | Indiv | 0 | 0 |  | Práce |  |  |  | POL1_1
524 | 7511043 | Zaregulování distribučních prvků | ks | 25 |  | 0 |  | 0 |  | 0 | 21 | 0 | 0 | 0 | 0 | 0 |  | Vlastní | Indiv | 0 | 0 |  | Práce |  |  |  | POL1_1
525 | 7511044 | Ostatní (podpěry, nosné rámy, objímky, včetně montážního materiálu, atd) | kpl | 1 |  | 0 |  | 0 |  | 0 | 21 | 0 | 0 | 0 | 0 | 0 |  | Vlastní | Indiv | 0 | 0 |  | Práce |  |  |  | POL1_1
526 | 9987514 | Přesun hmot do výšky 30 m | kpl | 0 |  | 0 |  | 0 |  | 0 | 21 | 0 | 0 | 0 | 0 | 0 |  | Vlastní | Indiv | 0 | 0 |  | Přesun hmot |  |  |  | POL7_
Díl: | 762 | Konstrukce tesařské |  |  |  | 0 |  | 0 |  | 0 |  | 0 |  | 0 |  | 0.05 |  |  |  |  | 0 | [5 empty] | DIL
527 | 762341932 | Vyřezání části bednění střech z prken tl do 32 mm pl jednotlivě přes 1 do 4 m2 | m | 5.441 |  | 0 |  | 0 |  | 0 | 21 | 0 | 0 | 0 | 0.0088 | 0.05 |  | Vlastní | Indiv | 0 | 0 |  | Práce |  |  |  | POL1_7
528 | 998762203R00 | Přesun hmot pro konstrukce tesařské v objektech výšky do 24 m | % |  |  | 0 |  | 0 |  | 0 | 21 | 0 | 0 | 0 | 0 | 0 | 800-762 | RTS 22/ II | RTS 22/ II | 0 | 0 |  | Přesun hmot |  |  |  | POL7_
|  | 50 m vodorovně | [24 empty] | SPI
Díl: | 763 | Konstrukce suché výstavby |  |  |  | 0 |  | 0 |  | 0 |  | 0 |  | 5.94 |  | 0.69 |  |  |  |  | 0 | [5 empty] | DIL
529 | 76311131 | Dočasná SDK konstrukce | m2 | 198.879 |  | 0 |  | 0 |  | 0 | 21 | 0 | 0.02245 | 4.46 | 0 | 0 |  | Vlastní | Indiv | 0 | 0 |  | Práce |  |  |  | POL1_7
530 | 763111811 | Demontáž SDK příčky s jednoduchou ocelovou nosnou konstrukcí opláštění jednoduché | m2 | 14.82 |  | 0 |  | 0 |  | 0 | 21 | 0 | 0 | 0 | 0.03175 | 0.47 |  | Vlastní | Indiv | 0 | 0 |  | Práce |  |  |  | POL1_7
531 | 76311199 | D+M protipožárních dveří vč protipožární zárubně do dočasné SDK konstrukce | kus | 9 |  | 0 |  | 0 |  | 0 | 21 | 0 | 0.02245 | 0.2 | 0 | 0 |  | Vlastní | Indiv | 0 | 0 |  | Práce |  |  |  | POL1_7
532 | 763164556 | SDK obklad slaboproudých instalací tvaru L š přes 0,8 m desky 1xDF 15 | m2 | 16.4 |  | 0 |  | 0 |  | 0 | 21 | 0 | 0.01738 | 0.29 | 0 | 0 |  | Vlastní | Indiv | 0 | 0 |  | Práce |  |  |  | POL1_7
533 | 763264781 | Sádrovláknitý obklad tvaru U š přes 1 m do 1,25 m pro ocelový nosník deskou protipožární tl 12,5 mm | m | 10.5 |  | 0 |  | 0 |  | 0 | 21 | 0 | 0.02649 | 0.28 | 0 | 0 |  | Vlastní | Indiv | 0 | 0 |  | Práce |  |  |  | POL1_7
534 | 763264801 | Sádrovláknitý obklad tvaru U š přes 1,25 m do 1,5 m pro ocelový nosník deskou protipožární tl 12,5, mm | m | 4.4 |  | 0 |  | 0 |  | 0 | 21 | 0 | 0.03173 | 0.14 | 0 | 0 |  | Vlastní | Indiv | 0 | 0 |  | Práce |  |  |  | POL1_7
535 | 763431001 | Montáž minerálního podhledu s vyjímatelnými panely vel. do 0,36 m2 na zavěšený viditelný rošt atd, dle PD - skladba PP.1 | m2 | 170.36 |  | 0 |  | 0 |  | 0 | 21 | 0 | 0.00117 | 0.2 | 0 | 0 |  | Vlastní | Indiv | 0 | 0 |  | Práce |  |  |  | POL1_7
536 | 5903601 | panel akustický barvená hrana viditelný rošt 600/600/20mm dle PD - tabulka standardů - POD.01 | m2 | 196.766 |  | 0 |  | 0 |  | 0 | 21 | 0 | 0.00121 | 0.24 | 0 | 0 |  | Vlastní | Indiv | 0 | 0 |  | Specifikace |  |  |  | POL3_0
537 | 763431701 | Zpětná montáž vyjímatelných panelů minerálního podhledu na zavěšený rošt | m2 | 99.083 |  | 0 |  | 0 |  | 0 | 21 | 0 | 0 | 0 | 0 | 0 |  | Vlastní | Indiv | 0 | 0 |  | Práce |  |  |  | POL1_7
538 | 590360 | desky kazetové doplnění dle stávajících | m2 | 108.991 |  | 0 |  | 0 |  | 0 | 21 | 0 | 0.00121 | 0.13 | 0 | 0 |  | Vlastní | Indiv | 0 | 0 |  | Specifikace |  |  |  | POL3_0
539 | 763431801 | Demontáž kazetového podhledu | m2 | 48.49 |  | 0 |  | 0 |  | 0 | 21 | 0 | 0 | 0 | 0.0021 | 0.1 |  | Vlastní | Indiv | 0 | 0 |  | Práce |  |  |  | POL1_7
540 | 763431871 | Demontáž vyjímatelných panelů minerálního podhledu připevněných na zavěšeném roštu pro opětné, použití | m2 | 99.083 |  | 0 |  | 0 |  | 0 | 21 | 0 | 0 | 0 | 0.00121 | 0.12 |  | Vlastní | Indiv | 0 | 0 |  | Práce |  |  |  | POL1_7
541 | 998763403 | Přesun hmot procentní pro sádrokartonové konstrukce v objektech v přes 12 do 24 m | % |  |  | 0 |  | 0 |  | 0 | 21 | 0 | 0 | 0 | 0 | 0 |  | Vlastní | Indiv | 0 | 0 |  | Přesun hmot |  |  |  | POL7_
Díl: | 764 | Konstrukce klempířské |  |  |  | 0 |  | 0 |  | 0 |  | 0 |  | 0 |  | 0.23 |  |  |  |  | 0 | [5 empty] | DIL
542 | 764002851 | Demontáž oplechování parapetů do suti | m | 67.58 |  | 0 |  | 0 |  | 0 | 21 | 0 | 0 | 0 | 0.00167 | 0.11 |  | Vlastní | Indiv | 0 | 0 |  | Práce |  |  |  | POL1_7
543 | 764004861 | Demontáž svodu do suti | m | 29.2 |  | 0 |  | 0 |  | 0 | 21 | 0 | 0 | 0 | 0.00394 | 0.12 |  | Vlastní | Indiv | 0 | 0 |  | Práce |  |  |  | POL1_7
544 | 998764203R00 | Přesun hmot pro konstrukce klempířské v objektech výšky do 24 m | % |  |  | 0 |  | 0 |  | 0 | 21 | 0 | 0 | 0 | 0 | 0 | 800-764 | RTS 22/ II | RTS 22/ II | 0 | 0 |  | Přesun hmot |  |  |  | POL7_
|  | 50 m vodorovně | [24 empty] | SPI
Díl: | 765 | Krytiny tvrdé |  |  |  | 0 |  | 0 |  | 0 |  | 0 |  | 0 |  | 0.18 |  |  |  |  | 0 | [5 empty] | DIL
545 | 7651118 | Vytvoření prostupů střechou pro nové požární větrání, vč následné úpravy a všech souvisejících prací, dle PD | kus | 4 |  | 0 |  | 0 |  | 0 | 21 | 0 | 0 | 0 | 0.0445 | 0.18 |  | Vlastní | Indiv | 0 | 0 |  | Práce |  |  |  | POL1_7
546 | 998765203R00 | Přesun hmot pro krytiny tvrdé v objektech výšky do 24 m | % |  |  | 0 |  | 0 |  | 0 | 21 | 0 | 0 | 0 | 0 | 0 | 800-765 | RTS 22/ II | RTS 22/ II | 0.026 | 0 |  | Přesun hmot |  |  |  | POL7_
|  | 50 m vodorovně | [24 empty] | SPI
Díl: | 766 | Konstrukce truhlářské |  |  |  | 0 |  | 0 |  | 0 |  | 0 |  | 0.32 |  | 42.6 |  |  |  |  | 0 | [5 empty] | DIL
547 | 7662112 | D+M svodidel z MDF kotvených do stěn, ozn 020, kompletní provedení vč. povrchové úpravy, atd dle PD | m | 36 |  | 0 |  | 0 |  | 0 | 21 | 0 | 0 | 0 | 0 | 0 |  | Vlastní | Indiv | 0 | 0 |  | Práce |  |  |  | POL1_7
548 | 76644181 | Demontáž parapetních desek dřevěných nebo plastových šířky přes 300 mm délky přes 2000 mm | m | 60.3 |  | 0 |  | 0 |  | 0 | 21 | 0 | 0 | 0 | 0.7 | 42.21 |  | Vlastní | Indiv | 0 | 0 |  | Práce |  |  |  | POL1_7
549 | 766660001 | Montáž dveřních křídel otvíravých jednokřídlových š do 0,8 m do ocelové zárubně | kus | 7 |  | 0 |  | 0 |  | 0 | 21 | 0 | 0 | 0 | 0 | 0 |  | Vlastní | Indiv | 0 | 0 |  | Práce |  |  |  | POL1_7
550 | 61160013 | Jednokřídlé, otvíravé, plné, hladké dveře, s WC zámkem, antibakteriální povrch, 700/2100 mm, ozn D13, , kompletní provedení vč kování, zasklení, povrchové úpravy, atd dle PD | kus | 2 |  | 0 |  | 0 |  | 0 | 21 | 0 | 0.0155 | 0.03 | 0 | 0 |  | Vlastní | Indiv | 0 | 0 |  | Specifikace |  |  |  | POL3_0
551 | 61160015 | Jednokřídlé, otvíravé, plné, hladké dveře, antibakteriální povrch, 700/2100 mm, ozn D15, kompletní, provedení vč kování, zasklení, povrchové úpravy, atd dle PD | kus | 2 |  | 0 |  | 0 |  | 0 | 21 | 0 | 0.0155 | 0.03 | 0 | 0 |  | Vlastní | Indiv | 0 | 0 |  | Specifikace |  |  |  | POL3_0
552 | 61160016 | Jednokřídlé, otvíravé, plné, hladké dveře, antibakteriální povrch, 800/2100 mm, ozn D16, kompletní, provedení vč kování, zasklení, povrchové úpravy, atd dle PD | kus | 2 |  | 0 |  | 0 |  | 0 | 21 | 0 | 0.0155 | 0.03 | 0 | 0 |  | Vlastní | Indiv | 0 | 0 |  | Specifikace |  |  |  | POL3_0
553 | 766660002 | Montáž dveřních křídel otvíravých jednokřídlových š přes 0,8 m do ocelové zárubně | kus | 1 |  | 0 |  | 0 |  | 0 | 21 | 0 | 0 | 0 | 0 | 0 |  | Vlastní | Indiv | 0 | 0 |  | Práce |  |  |  | POL1_7
554 | 61160017 | Jednokřídlé, otvíravé, plné, hladké dveře, antibakteriální povrch, 1000/2100 mm, ozn D17, kompletní, provedení vč kování, zasklení, povrchové úpravy, atd dle PD | kus | 1 |  | 0 |  | 0 |  | 0 | 21 | 0 | 0.0155 | 0.02 | 0 | 0 |  | Vlastní | Indiv | 0 | 0 |  | Specifikace |  |  |  | POL3_0
555 | 766660021 | Montáž dveřních křídel otvíravých jednokřídlových š do 0,8 m požárních do ocelové zárubně | kus | 3 |  | 0 |  | 0 |  | 0 | 21 | 0 | 0 | 0 | 0 | 0 |  | Vlastní | Indiv | 0 | 0 |  | Práce |  |  |  | POL1_7
556 | 611605 | Požární dveře, jednokřídlé, plné, hladké, kouřotěsné, 800/2100 mm, ozn D05, kompletní provedení vč, kování, zasklení, povrchové úpravy, atd dle PD | kus | 2 |  | 0 |  | 0 |  | 0 | 21 | 0 | 0.0155 | 0.03 | 0 | 0 |  | Vlastní | Indiv | 0 | 0 |  | Specifikace |  |  |  | POL3_0
557 | 611607 | Požární dveře, jednokřídlé, plné, hladké, kouřotěsné, 800/1980 mm, ozn D07, kompletní provedení vč, kování, zasklení, povrchové úpravy, atd dle PD | kus | 2 |  | 0 |  | 0 |  | 0 | 21 | 0 | 0.0155 | 0.03 | 0 | 0 |  | Vlastní | Indiv | 0 | 0 |  | Specifikace |  |  |  | POL3_0
558 | 766660022RA0 | Montáž dveří dřevěných otevíravých do ocelové nebo fošnové zárubně, dokování závěsů, montáž a dodávka dveřních prahů šířky do 15 cm. Bez dodávky dveří. šířky 125 cm | kus | 10 |  | 0 |  | 0 |  | 0 | 21 | 0 | 0.00228 | 0.02 | 0 | 0 | AP-PSV | RTS 22/ II | RTS 22/ II | 0 | 0 |  | Agregovaná položka |  |  |  | POL2_
559 | 611618 | Požární dveře, jednokřídlé, plné, hladké, kouřotěsné, antibakteriální povrch 900/2100 mm, ozn D18,, kompletní provedení vč kování, zasklení, povrchové úpravy, atd dle PD | kus | 1 |  | 0 |  | 0 |  | 0 | 21 | 0 | 0.0155 | 0.02 | 0 | 0 |  | Vlastní | Indiv | 0 | 0 |  | Specifikace |  |  |  | POL3_0
560 | 611619 | Požární dveře, jednokřídlé, plné, hladké, kouřotěsné, antibakteriální povrch 1200/2100 mm, ozn D19,, kompletní provedení vč kování, zasklení, povrchové úpravy, atd dle PD | kus | 1 |  | 0 |  | 0 |  | 0 | 21 | 0 | 0.0155 | 0.02 | 0 | 0 |  | Vlastní | Indiv | 0 | 0 |  | Specifikace |  |  |  | POL3_0
561 | 611620 | Požární dveře, jednokřídlé, plné, hladké, kouřotěsné, 1100/1960 mm, ozn D20, kompletní provedení vč, kování, zasklení, povrchové úpravy, atd dle PD | kus | 2 |  | 0 |  | 0 |  | 0 | 21 | 0 | 0.0155 | 0.03 | 0 | 0 |  | Vlastní | Indiv | 0 | 0 |  | Specifikace |  |  |  | POL3_0
562 | 611621 | Požární dveře, jednokřídlé, plné, hladké, kouřotěsné, antibakteriální povrch, 900/1970 mm, ozn D21,, kompletní provedení vč kování, zasklení, povrchové úpravy, atd dle PD | kus | 1 |  | 0 |  | 0 |  | 0 | 21 | 0 | 0.0155 | 0.02 | 0 | 0 |  | Vlastní | Indiv | 0 | 0 |  | Specifikace |  |  |  | POL3_0
563 | 611622 | Požární dveře, jednokřídlé, plné, hladké, kouřotěsné, 1100/1980 mm, ozn D22, kompletní provedení vč, kování, zasklení, povrchové úpravy, atd dle PD | kus | 1 |  | 0 |  | 0 |  | 0 | 21 | 0 | 0.0155 | 0.02 | 0 | 0 |  | Vlastní | Indiv | 0 | 0 |  | Specifikace |  |  |  | POL3_0
564 | 7666601 | Montáž vchodových dveří jednokřídlových bez nadsvětlíku do ocelové zárubně | kus | 1 |  | 0 |  | 0 |  | 0 | 21 | 0 | 0.00092 | 0 | 0 | 0 |  | Vlastní | Indiv | 0 | 0 |  | Práce |  |  |  | POL1_7
565 | 611405 | Vstupní dveře 1100/1980, ozn D23a, křídlo plné, materiál plast, barva bílá RAL 9010. Bezpečnostní, kování, klika/klika, barva kování broušený nerez. Opatřeno samozavíračem, | kus | 1 |  | 0 |  | 0 |  | 0 | 21 | 0 | 0.02404 | 0.02 | 0 | 0 |  | Vlastní | Indiv | 0 | 0 |  | Specifikace |  |  |  | POL3_0
566 | 7666919 | Oprava dřevěného madla zábradlí, dl. 7m, po demontáži dělící stěny, zatmelení nerovností,, přebroušení, nový nátěr , atd dle PD | kpl | 1 |  | 0 |  | 0 |  | 0 | 21 | 0 | 0 | 0 | 0 | 0 |  | Vlastní | Indiv | 0 | 0 |  | Práce |  |  |  | POL1_7
567 | 7668112 | Zpětná montáž kuchyňských linek v nové poloze | kus | 3 |  | 0 |  | 0 |  | 0 | 21 | 0 | 0 | 0 | 0 | 0 |  | Vlastní | Indiv | 0 | 0 |  | Práce |  |  |  | POL1_7
568 | 766818 | Demontáž kuchyňských linek pro opětnou montáž | kus | 3 |  | 0 |  | 0 |  | 0 | 21 | 0 | 0 | 0 | 0.131 | 0.39 |  | Vlastní | Indiv | 0 | 0 |  | Práce |  |  |  | POL1_7
569 | 998766203R00 | Přesun hmot pro konstrukce truhlářské v objektech výšky do 24 m | % |  |  | 0 |  | 0 |  | 0 | 21 | 0 | 0 | 0 | 0 | 0 | 800-766 | RTS 22/ II | RTS 22/ II | 0 | 0 |  | Přesun hmot |  |  |  | POL7_
|  | 50 m vodorovně | [24 empty] | SPI
Díl: | 767 | Konstrukce zámečnické |  |  |  | 0 |  | 0 |  | 0 |  | 0 |  | 0.23 |  | 0 |  |  |  |  | 45.82 | [5 empty] | DIL
570 | 7673011 | D+M Hliníkový podlahový dilatační profil mezi přístavbou a stávající budovou | m | 16.7 |  | 0 |  | 0 |  | 0 | 21 | 0 | 0.00015 | 0 | 0 | 0 |  | Vlastní | Indiv | 0 | 0 |  | Práce |  |  |  | POL1_7
571 | 7673012 | D+M Hliníkový stěnový dilatační profil mezi přístavbou a stávající budovou | m | 66.8 |  | 0 |  | 0 |  | 0 | 21 | 0 | 0.00015 | 0.01 | 0 | 0 |  | Vlastní | Indiv | 0 | 0 |  | Práce |  |  |  | POL1_7
572 | 7673013 | D+M dilatační fasádní lišta | m | 36.8 |  | 0 |  | 0 |  | 0 | 21 | 0 | 0.00015 | 0.01 | 0 | 0 |  | Vlastní | Indiv | 0 | 0 |  | Práce |  |  |  | POL1_7
573 | 7673018 | D+M poplastovaná stěnová lišta | m | 4 |  | 0 |  | 0 |  | 0 | 21 | 0 | 0.00015 | 0 | 0 | 0 |  | Vlastní | Indiv | 0 | 0 |  | Práce |  |  |  | POL1_7
574 | 7673023 | D+M ochranný hliníkový rohový profil omítkový | m | 28.6 |  | 0 |  | 0 |  | 0 | 21 | 0 | 0.00015 | 0 | 0 | 0 |  | Vlastní | Indiv | 0 | 0 |  | Práce |  |  |  | POL1_7
575 | 7673025 | D+M hliníkový rohový profil, výška 1,8 m, ozn 020, tvarová i barevná kopie stávajících, opatřeny, černým matným nátěrem, atd dle PD | m | 53 |  | 0 |  | 0 |  | 0 | 21 | 0 | 0.00015 | 0.01 | 0 | 0 |  | Vlastní | Indiv | 0 | 0 |  | Práce |  |  |  | POL1_7
576 | 7673030 | Stávající hliníkové rohové profily, výška 1,8 m, ozn 020 - nový černý matný nátěr, atd dle PD | m | 120 |  | 0 |  | 0 |  | 0 | 21 | 0 | 0.00015 | 0.02 | 0 | 0 |  | Vlastní | Indiv | 0 | 0 |  | Práce |  |  |  | POL1_7
577 | 7675310 | D+M venkovní čistící zóny masivní, z přírod. kaučuku, vel. 800/1200 mm, v ocelovém rámu, zapuštěná, do bet desky přestropení kanálu, vč nájezd.lišty, atd dle PD | kus | 1 |  | 0 |  | 0 |  | 0 | 21 | 0 | 0 | 0 | 0 | 0 |  | Vlastní | Indiv | 0 | 0 |  | Práce |  |  |  | POL1_7
578 | 7675311 | D+M interiérové čistící zóny vel. 900/600 mm, provedení do CHÚC | kus | 1 |  | 0 |  | 0 |  | 0 | 21 | 0 | 0 | 0 | 0 | 0 |  | Vlastní | Indiv | 0 | 0 |  | Práce |  |  |  | POL1_7
579 | 7676201 | Montáž oken | kpl | 1 |  | 0 |  | 0 |  | 0 | 21 | 0 | 0.0004 | 0 | 0 | 0 |  | Vlastní | Indiv | 0 | 0 |  | Práce |  |  |  | POL1_7
580 | 5536042 | Protipožární okno hliníkové ozn V05, bez dělení, neotvíravé, interiérové, vel. 1200/1280 mm,, kompletní provedení vč rámu, kování, parapetů, povrchové úpravy, atd dle PD | kus | 1 |  | 0 |  | 0 |  | 0 | 21 | 0 | 0.0155 | 0.02 | 0 | 0 |  | Vlastní | Indiv | 0 | 0 |  | Specifikace |  |  |  | POL3_0
581 | 5536045 | Výdech protipožárního větrání vel. 530/1700 mm, ozn V03, kompletní provedení vč kování, parapetů,, povrchové úpravy, atd dle PD | kus | 4 |  | 0 |  | 0 |  | 0 | 21 | 0 | 0.0155 | 0.06 | 0 | 0 |  | Vlastní | Indiv | 0 | 0 |  | Specifikace |  |  |  | POL3_0
582 | 767641112 | Montáž automatických dveří posuvných, výšky do 2200 mm lineárních, šířky přes 1000 do 1800 mm | kus | 8 |  | 0 |  | 0 |  | 0 | 21 | 0 | 0 | 0 | 0 | 0 |  | Vlastní | Indiv | 0 | 0 |  | Práce |  |  |  | POL1_7
583 | 55360003 | AL Požární dveře, automatické posuvné jednokřídlé, částečně prosklené, napojení na přístupový systém, , kouřotěsné 1400/2100 mm, ozn D03, kompletní provedení vč. zárubně, kování, zasklení, povrchové | kus | 3 |  | 0 |  | 0 |  | 0 | 21 | 0 | 0.0155 | 0.05 | 0 | 0 |  | Vlastní | Indiv | 0 | 0 |  | Specifikace |  |  |  | POL3_0
|  | úpravy, atd dle PD | [24 empty] | POP
584 | 55360004R | profil ocelový konstrukční svislý; pro konstrukce stěnové; 70/50 mm | m | 4 |  | 0 |  | 0 |  | 0 | 21 | 0 | 0.00081 | 0 | 0 | 0 | SPCM | RTS 22/ II | RTS 22/ II | 0 | 0 |  | Specifikace |  |  |  | POL3_0
|  | úpravy, atd dle PD | [24 empty] | POP
585 | 55360009 | AL Automatické, hermetické, posuvné, dvoukřídlé dveře, částečně prosklené 1400/2100 mm, ozn D09,, kompletní provedení vč. zárubně, kování, zasklení, povrchové úpravy, atd dle PD | kus | 1 |  | 0 |  | 0 |  | 0 | 21 | 0 | 0.0155 | 0.02 | 0 | 0 |  | Vlastní | Indiv | 0 | 0 |  | Specifikace |  |  |  | POL3_0
586 | 767646510R00 | Montáž dveří protipožárních uzávěrů, , jednokřídlových | kus | 1 |  | 0 |  | 0 |  | 0 | 21 | 0 | 0.00043 | 0 | 0 | 0 | 800-767 | RTS 22/ II | RTS 22/ II | 3.82 | 3.82 |  | Práce |  |  |  | POL1_7
587 | 55360023R | profil ocelový konstrukční nosný, s integrovanou křížovou spojkou; pro konstrukce podhledy; 40/28 mm; l = 3 000 mm | m | 2 |  | 0 |  | 0 |  | 0 | 21 | 0 | 0.00058 | 0 | 0 | 0 | SPCM | RTS 17/ II | RTS 17/ II | 0 | 0 |  | Specifikace |  |  |  | POL3_0
588 | 767646522R00 | Montáž dveří protipožárních uzávěrů, výšky přes 1970 do 2200 mm, dvoukřídlových | kus | 8 |  | 0 |  | 0 |  | 0 | 21 | 0 | 0.00081 | 0.01 | 0 | 0 | 800-767 | RTS 22/ II | RTS 22/ II | 5.25 | 42 |  | Práce |  |  |  | POL1_7
589 | 55360001R | profil ocelový konstrukční svislý; pro konstrukce stěnové; 50/50 mm | m | 4 |  | 0 |  | 0 |  | 0 | 21 | 0 | 0.00069 | 0 | 0 | 0 | SPCM | RTS 22/ II | RTS 22/ II | 0 | 0 |  | Specifikace |  |  |  | POL3_0
590 | 55360002 | AL Požární dveře otvíravé dvoukřídlé, částečně prosklené, napojení na přístupový systém, kouřotěsné,, vel. 1600/2100, ozn D02, kompletní provedení vč kování, zasklení, povrchové úpravy, atd dle PD | kus | 1 |  | 0 |  | 0 |  | 0 | 21 | 0 | 0.0155 | 0.02 | 0 | 0 |  | Vlastní | Indiv | 0 | 0 |  | Specifikace |  |  |  | POL3_0
591 | 55360006R | profil ocelový konstrukční svislý; pro konstrukce stěnové; 100/50 mm | m | 2 |  | 0 |  | 0 |  | 0 | 21 | 0 | 0.00092 | 0 | 0 | 0 | SPCM | RTS 22/ II | RTS 22/ II | 0 | 0 |  | Specifikace |  |  |  | POL3_0
592 | 55360024R | profil ocelový konstrukční pro zavěšení kovové konstrukce; pro konstrukce podhledy; 40/20 mm; l = 3 000 mm | m | 1 |  | 0 |  | 0 |  | 0 | 21 | 0 | 0.00025 | 0 | 0 | 0 | SPCM | RTS 17/ II | RTS 17/ II | 0 | 0 |  | Specifikace |  |  |  | POL3_0
593 | 7678055 | D+M hasících přístrojů dle specifikace části PBŘ | kpl | 1 |  | 0 |  | 0 |  | 0 | 21 | 0 | 0.00015 | 0 | 0 | 0 |  | Vlastní | Indiv | 0 | 0 |  | Práce |  |  |  | POL1_7
594 | 7678066 | D+M Výstražné a bezpečnostní značení dle specifikace části PBŘ, | kpl | 1 |  | 0 |  | 0 |  | 0 | 21 | 0 | 0.00015 | 0 | 0 | 0 |  | Vlastní | Indiv | 0 | 0 |  | Práce |  |  |  | POL1_7
595 | 998767203R00 | Přesun hmot pro kovové stavební doplňk. konstrukce v objektech výšky do 24 m | % |  |  | 0 |  | 0 |  | 0 | 21 | 0 | 0 | 0 | 0 | 0 | 800-767 | RTS 22/ II | RTS 22/ II | 0 | 0 |  | Přesun hmot |  |  |  | POL7_
|  | 50 m vodorovně | [24 empty] | SPI
Díl: | 771 | Podlahy z dlaždic a obklady |  |  |  | 0 |  | 0 |  | 0 |  | 0 |  | 1.12 |  | 3.31 |  |  |  |  | 2.3 | [5 empty] | DIL
596 | 771121011 | Nátěr penetrační na podlahu | m2 | 32.41 |  | 0 |  | 0 |  | 0 | 21 | 0 | 0.0003 | 0.01 | 0 | 0 |  | Vlastní | Indiv | 0 | 0 |  | Práce |  |  |  | POL1_7
597 | 771151011 | Samonivelační stěrka podlah pevnosti 20 MPa tl 3 mm | m2 | 32.41 |  | 0 |  | 0 |  | 0 | 21 | 0 | 0.00455 | 0.15 | 0 | 0 |  | Vlastní | Indiv | 0 | 0 |  | Práce |  |  |  | POL1_7
598 | 771573810 | Demontáž podlah z dlaždic keramických lepených | m2 | 93.21 |  | 0 |  | 0 |  | 0 | 21 | 0 | 0 | 0 | 0.0353 | 3.29 |  | Vlastní | Indiv | 0 | 0 |  | Práce |  |  |  | POL1_7
599 | 77157391 | Oprava a doplnění dlažby dlaždice 15/15 cm vzor dle stávající | m2 | 22.26 |  | 0 |  | 0 |  | 0 | 21 | 0 | 0.00028 | 0.01 | 0.00085 | 0.02 |  | Vlastní | Indiv | 0 | 0 |  | Práce |  |  |  | POL1_7
600 | 771574264 | Montáž podlah keramických pro mechanické zatížení protiskluzných lepených flexibilním lepidlem přes, 12 do 19 ks/m2 | m2 | 32.41 |  | 0 |  | 0 |  | 0 | 21 | 0 | 0.00694 | 0.22 | 0 | 0 |  | Vlastní | Indiv | 0 | 0 |  | Práce |  |  |  | POL1_7
601 | 5976141 | dlažba keramická 30/30 cm protiskluznost min R9 za mokra | m2 | 35.651 |  | 0 |  | 0 |  | 0 | 21 | 0 | 0.0192 | 0.68 | 0 | 0 |  | Vlastní | Indiv | 0 | 0 |  | Specifikace |  |  |  | POL3_0
602 | 771577111R00 | Hrany schodů, dilatační, koutové, ukončovací a přechodové profily profily hran schodů leštěný hliník, vnější rohy schodů, stěn a ukončení obkladu, upevnění do maltovéo lože, výška profilu 6 mm, | m | 15.32 |  | 0 |  | 0 |  | 0 | 21 | 0 | 0.0001 | 0 | 0 | 0 | 800-771 | RTS 22/ II | RTS 22/ II | 0.15 | 2.3 |  | Práce |  |  |  | POL1_7
603 | 771591112 | Izolace pod dlažbu hydroizolačním nátěrem | m2 | 32.41 |  | 0 |  | 0 |  | 0 | 21 | 0 | 0.0015 | 0.05 | 0 | 0 |  | Vlastní | Indiv | 0 | 0 |  | Práce |  |  |  | POL1_7
604 | 998771203R00 | Přesun hmot pro podlahy z dlaždic v objektech výšky do 24 m | % |  |  | 0 |  | 0 |  | 0 | 21 | 0 | 0 | 0 | 0 | 0 | 800-771 | RTS 22/ II | RTS 22/ II | 0 | 0 |  | Přesun hmot |  |  |  | POL7_
|  | 50 m vodorovně | [24 empty] | SPI
Díl: | 776 | Podlahy povlakové |  |  |  | 0 |  | 0 |  | 0 |  | 0 |  | 1.59 |  | 0.68 |  |  |  |  | 0 | [5 empty] | DIL
605 | 776111116 | Odstranění zbytků lepidla z podkladu povlakových podlah | m2 | 111.3 |  | 0 |  | 0 |  | 0 | 21 | 0 | 0 | 0 | 0 | 0 |  | Vlastní | Indiv | 0 | 0 |  | Práce |  |  |  | POL1_7
606 | 776121112 | Vodou ředitelná penetrace savého podkladu povlakových podlah | m2 | 181.1 |  | 0 |  | 0 |  | 0 | 21 | 0 | 3e-05 | 0.01 | 0 | 0 |  | Vlastní | Indiv | 0 | 0 |  | Práce |  |  |  | POL1_7
607 | 776141112 | Stěrka podlahová nivelační pro vyrovnání podkladu povlakových podlah pevnosti 20 MPa tl přes 3 do 5, mm | m2 | 181.1 |  | 0 |  | 0 |  | 0 | 21 | 0 | 0.00455 | 0.82 | 0 | 0 |  | Vlastní | Indiv | 0 | 0 |  | Práce |  |  |  | POL1_7
608 | 77620181 | Demontáž lepených povlakových podlah vč lišt | m2 | 95.8 |  | 0 |  | 0 |  | 0 | 21 | 0 | 0 | 0 | 0.0025 | 0.24 |  | Vlastní | Indiv | 0 | 0 |  | Práce |  |  |  | POL1_7
609 | 77623112 | Montáž podlah z PVC vinyl, vč soklu, lepení systémovým lepidlem, atd dle PD - skladba P.1.2 | m2 | 181.1 |  | 0 |  | 0 |  | 0 | 21 | 0 | 0.0003 | 0.05 | 0 | 0 |  | Vlastní | Indiv | 0 | 0 |  | Práce |  |  |  | POL1_7
610 | 284121 | PVC vinyl homogenní zátěžová tl 2,00 mm, třída zátěže 34/43, hmotnost 2850g/m2, hořlavost Bfl S1,, atd dle PD - skladba P.1.2 | m2 | 199.21 |  | 0 |  | 0 |  | 0 | 21 | 0 | 0.00355 | 0.71 | 0 | 0 |  | Vlastní | Indiv | 0 | 0 |  | Specifikace |  |  |  | POL3_0
611 | 776301811 | Odstranění lepených podlahovin bez podložky ze schodišťových stupňů | m | 168 |  | 0 |  | 0 |  | 0 | 21 | 0 | 0 | 0 | 0.0023 | 0.39 |  | Vlastní | Indiv | 0 | 0 |  | Práce |  |  |  | POL1_7
612 | 776430811 | Odstranění hran schodišťových | m | 168 |  | 0 |  | 0 |  | 0 | 21 | 0 | 0 | 0 | 0.0003 | 0.05 |  | Vlastní | Indiv | 0 | 0 |  | Práce |  |  |  | POL1_7
613 | 7764311 | Hrubá protiskluzná páska z brusných částic, vázaných tuhým a trvanl.polymerem do rozměrově, stabil.plastického filmu. Rubová strana potažena tlakocitlivým kaučukovým lepidlem na | m | 168 |  | 0 |  | 0 |  | 0 | 21 | 0 | 0 | 0 | 0 | 0 |  | Vlastní | Indiv | 0 | 0 |  | Práce |  |  |  | POL1_7
|  | schodišť.stupně, šířka 25mm, tl.1mm,- stupňů 112, dl.1,5m, specifikace dle PD | [24 empty] | POP
614 | 998776203R00 | Přesun hmot pro podlahy povlakové v objektech výšky do 24 m | % |  |  | 0 |  | 0 |  | 0 | 21 | 0 | 0 | 0 | 0 | 0 | 800-775 | RTS 22/ II | RTS 22/ II | 0 | 0 |  | Přesun hmot |  |  |  | POL7_
|  | vodorovně do 50 m | [24 empty] | SPI
Díl: | 781 | Obklady keramické |  |  |  | 0 |  | 0 |  | 0 |  | 0 |  | 0.63 |  | 2.89 |  |  |  |  | 0 | [5 empty] | DIL
615 | 781121011 | Nátěr penetrační na stěnu | m2 | 24.6 |  | 0 |  | 0 |  | 0 | 21 | 0 | 0.0003 | 0.01 | 0 | 0 |  | Vlastní | Indiv | 0 | 0 |  | Práce |  |  |  | POL1_7
616 | 781131112 | Izolace pod obklad nátěrem nebo stěrkou dle PD | m2 | 24.6 |  | 0 |  | 0 |  | 0 | 21 | 0 | 0.0015 | 0.04 | 0 | 0 |  | Vlastní | Indiv | 0 | 0 |  | Práce |  |  |  | POL1_7
617 | 781151031 | Celoplošné vyrovnání podkladu stěrkou tl 3 mm | m2 | 24.6 |  | 0 |  | 0 |  | 0 | 21 | 0 | 0.0045 | 0.11 | 0 | 0 |  | Vlastní | Indiv | 0 | 0 |  | Práce |  |  |  | POL1_7
618 | 781473810 | Demontáž obkladů z obkladaček keramických lepených | m2 | 106.25 |  | 0 |  | 0 |  | 0 | 21 | 0 | 0 | 0 | 0.0272 | 2.89 |  | Vlastní | Indiv | 0 | 0 |  | Práce |  |  |  | POL1_7
619 | 781474112 | Montáž obkladů vnitřních keramických hladkých přes 9 do 12 ks/m2 lepených flexibilním lepidlem | m2 | 24.6 |  | 0 |  | 0 |  | 0 | 21 | 0 | 0.006 | 0.15 | 0 | 0 |  | Vlastní | Indiv | 0 | 0 |  | Práce |  |  |  | POL1_7
620 | 5976102 | obklad keramický hladký do 12ks/m2 | m2 | 27.06 |  | 0 |  | 0 |  | 0 | 21 | 0 | 0.0118 | 0.32 | 0 | 0 |  | Vlastní | Indiv | 0 | 0 |  | Specifikace |  |  |  | POL3_0
621 | 7814941 | Plastové profily lepené flexibilním lepidlem | kpl | 1 |  | 0 |  | 0 |  | 0 | 21 | 0 | 0.00055 | 0 | 0 | 0 |  | Vlastní | Indiv | 0 | 0 |  | Práce |  |  |  | POL1_7
622 | 998781203R00 | Přesun hmot pro obklady keramické v objektech výšky do 24 m | % |  |  | 0 |  | 0 |  | 0 | 21 | 0 | 0 | 0 | 0 | 0 | 800-771 | RTS 22/ II | RTS 22/ II | 0 | 0 |  | Přesun hmot |  |  |  | POL7_
Díl: | 783 | Dokončovací práce - nátěry |  |  |  | 0 |  | 0 |  | 0 |  | 0 |  | 0.03 |  | 0 |  |  |  |  | 0 | [5 empty] | DIL
623 | 7833171 | Nátěr ocelových zárubní, barva bílá polomat RAL 9001 | kus | 42 |  | 0 |  | 0 |  | 0 | 21 | 0 | 0.00012 | 0.01 | 0 | 0 |  | Vlastní | Indiv | 0 | 0 |  | Práce |  |  |  | POL1_7
624 | 783937 | Protiolejový nátěr stěny a podlahy výtahu | m2 | 38.3 |  | 0 |  | 0 |  | 0 | 21 | 0 | 0.00065 | 0.02 | 0 | 0 |  | Vlastní | Indiv | 0 | 0 |  | Práce |  |  |  | POL1_7
Díl: | 784 | Dokončovací práce - malby a tapety |  |  |  | 0 |  | 0 |  | 0 |  | 0 |  | 3.11 |  | 0.7 |  |  |  |  | 0 | [5 empty] | DIL
625 | 784121001 | Oškrabání malby v místnostech výšky do 3,80 m | m2 | 2264.6 |  | 0 |  | 0 |  | 0 | 21 | 0 | 0.001 | 2.26 | 0.00031 | 0.7 |  | Vlastní | Indiv | 0 | 0 |  | Práce |  |  |  | POL1_7
626 | 78422111 | Dvojnásobné bílé malby ze směsí v místnostech do 3,80 m | m2 | 2775.9 |  | 0 |  | 0 |  | 0 | 21 | 0 | 0.00029 | 0.81 | 0 | 0 |  | Vlastní | Indiv | 0 | 0 |  | Práce |  |  |  | POL1_7
627 | 78422155 | Omyvatelný nátěr | m2 | 135.4 |  | 0 |  | 0 |  | 0 | 21 | 0 | 0.00029 | 0.04 | 0 | 0 |  | Vlastní | Indiv | 0 | 0 |  | Práce |  |  |  | POL1_7
Díl: | 787 | Dokončovací práce - zasklívání |  |  |  | 0 |  | 0 |  | 0 |  | 0 |  | 0 |  | 0 |  |  |  |  | 0 | [5 empty] | DIL
628 | 787911115 | Montáž neprůhledné fólie na sklo | m2 | 6 |  | 0 |  | 0 |  | 0 | 21 | 0 | 0 | 0 | 0 | 0 |  | Vlastní | Indiv | 0 | 0 |  | Práce |  |  |  | POL1_7
629 | 6347901 | fólie na sklo neprůhledná pro použití na únikových cestách | m2 | 6.3 |  | 0 |  | 0 |  | 0 | 21 | 0 | 0.0001 | 0 | 0 | 0 |  | Vlastní | Indiv | 0 | 0 |  | Specifikace |  |  |  | POL3_0
630 | 998787203 | Přesun hmot procentní pro zasklívání v objektech v přes 12 do 24 m | % |  |  | 0 |  | 0 |  | 0 | 21 | 0 | 0 | 0 | 0 | 0 |  | Vlastní | Indiv | 0 | 0 |  | Přesun hmot |  |  |  | POL7_
Díl: | M33 | Montáže dopravních zařízení a vah-výtahy |  |  |  | 0 |  | 0 |  | 0 |  | 0 |  | 0 |  | 0 |  |  |  |  | 0 | [5 empty] | DIL
631 | 33111 | Technologie výtahu dle specifikace v technické zprávě | kpl | 1 |  | 0 |  | 0 |  | 0 | 21 | 0 | 0 | 0 | 0 | 0 |  | Vlastní | Indiv | 0 | 0 |  | Práce |  |  |  | POL1_1
[25 empty] | 15 | 21 | DPH
| Celkem |  |  |  |  | 0 | [18 empty] | 0 | 0 | SUM
END
Note on S6: Jedná se o informaci, zda se jedná o položku, která je do rozpočtu zadána z cenové soustavy RTS, nebo vlastní.
Note on T6: Jedná se o název CÚ, která je zadána u položky rozpočtu

## 01 3 Pol
Položkový soupis prací a dodávek | [26 empty] | #TypZaznamu#
S: | 2205 - R3 | Modulární přístavba pavilonu A v areálu Nemocnice Nymburk | [24 empty] | STA
O: | 01 | Stavební úpravy pavilonu A | [21 empty] | STA |  |  | OBJ
R: | 3 | 02 - Komunikace | [24 empty] | ROZ
P.č. | Číslo položky | Název položky | MJ | Množství | Cena / MJ | Celkem | Dodávka | Dodávka celk. | Montáž | Montáž celk. | DPH | Cena s DPH | Hmotnost / MJ | Hmotnost celk.(t) | Dem. hmotnost / MJ | Dem. hmotnost celk.(t) | Ceník | Cen. soustava / platnost | Cenová úroveň | Nhod / MJ | Nhod celk. | Dodavatel | Typ položky
Díl: | 1 | Zemní práce |  |  |  | 0 |  | 0 |  | 0 |  | 0 |  | 0.18 |  | 93.75 |  |  |  |  | 52.79 | [5 empty] | DIL
1 | 1121011 | Likvidace thuje a 2 keřů do bioodpadu | kpl | 1 |  | 0 |  | 0 |  | 0 | 21 | 0 | 0 | 0 | 0 | 0 |  | Vlastní | Indiv | 0 | 0 |  | Práce |  |  |  | POL1_1
2 | 113106121R00 | Rozebrání komunikací pro pěší s jakýmkoliv ložem a výplní spár z betonových nebo kameninových dlaždic nebo tvarovek | m2 | 175 |  | 0 |  | 0 |  | 0 | 21 | 0 | 0 | 0 | 0.138 | 24.15 | 822-1 | RTS 22/ II | RTS 22/ II | 0.16 | 28 |  | Práce |  |  |  | POL1_1
|  | s přemístěním hmot na skládku na vzdálenost do 3 m nebo s naložením na dopravní prostředek | [24 empty] | SPI
3 | 113106231R00 | Rozebrání vozovek a ploch s jakoukoliv výplní spár v jakékoliv ploše, ze zámkové dlažky, kladených do lože z kameniva | m2 | 53.5 |  | 0 |  | 0 |  | 0 | 21 | 0 | 0 | 0 | 0.225 | 12.04 | 822-1 | RTS 22/ II | RTS 22/ II | 0.142 | 7.6 |  | Práce |  |  |  | POL1_1
|  | s přemístěním hmot na skládku na vzdálenost do 3 m nebo s naložením na dopravní prostředek | [24 empty] | SPI
4 | 113106171 | Rozebrání dlažeb vozovek ze zámkové dlažby s ložem z kameniva ručně | m2 | 105 |  | 0 |  | 0 |  | 0 | 21 | 0 | 0 | 0 | 0.295 | 30.98 |  | Vlastní | Indiv | 0 | 0 |  | Práce |  |  |  | POL1_1
5 | 113107162IU0 | Odstraň podklad -200m2 kam drc 20cm | m2 | 53 |  | 0 |  | 0 |  | 0 | 21 | 0 | 0 | 0 | 0 | 0 |  | Vlastní | Indiv | 0 | 0 |  | Práce |  |  |  | POL1_1
6 | 113107162IU0 | Odstraň podklad -200m2 kam drc 20cm | m2 | 105 |  | 0 |  | 0 |  | 0 | 21 | 0 | 0 | 0 | 0 | 0 |  | Vlastní | Indiv | 0 | 0 |  | Práce |  |  |  | POL1_1
7 | 113201111R00 | Vytrhání obrub chodníkových ležatých | m | 78.5 |  | 0 |  | 0 |  | 0 | 21 | 0 | 0 | 0 | 0.22 | 17.27 | 822-1 | RTS 22/ II | RTS 22/ II | 0.143 | 11.23 |  | Práce |  |  |  | POL1_1
|  | s vybouráním lože, s přemístěním hmot na skládku na vzdálenost do 3 m nebo naložením na dopravní prostředek | [24 empty] | SPI | s vybouráním lože, s přemístěním hmot na skládku na vzdálenost do 3 m nebo naložením na dopravní prostředek
8 | 11320310 | Rozebrání obrub ze žulových kostek pro další použití vč očištění a uložení na určené místo | m | 14.5 |  | 0 |  | 0 |  | 0 | 21 | 0 | 0 | 0 | 0 | 0 |  | Vlastní | Indiv | 0 | 0 |  | Práce |  |  |  | POL1_1
9 | 113204111R00 | Vytrhání obrub záhonových | m | 74.5 |  | 0 |  | 0 |  | 0 | 21 | 0 | 0 | 0 | 0.125 | 9.31 | 822-1 | RTS 22/ II | RTS 22/ II | 0.08 | 5.96 |  | Práce |  |  |  | POL1_1
|  | s vybouráním lože, s přemístěním hmot na skládku na vzdálenost do 3 m nebo naložením na dopravní prostředek | [24 empty] | SPI | s vybouráním lože, s přemístěním hmot na skládku na vzdálenost do 3 m nebo naložením na dopravní prostředek
10 | 121112003 | Sejmutí ornice tl vrstvy do 200 mm ručně | m2 | 11 |  | 0 |  | 0 |  | 0 | 21 | 0 | 0 | 0 | 0 | 0 |  | Vlastní | Indiv | 0 | 0 |  | Práce |  |  |  | POL1_1
11 | 121151103 | Sejmutí ornice plochy do 100 m2 tl vrstvy do 200 mm strojně | m2 | 50 |  | 0 |  | 0 |  | 0 | 21 | 0 | 0 | 0 | 0 | 0 |  | Vlastní | Indiv | 0 | 0 |  | Práce |  |  |  | POL1_1
12 | 131213701 | Hloubení nezapažených jam v soudržných horninách třídy těžitelnosti I skupiny 3 ručně | m3 | 3.3 |  | 0 |  | 0 |  | 0 | 21 | 0 | 0 | 0 | 0 | 0 |  | Vlastní | Indiv | 0 | 0 |  | Práce |  |  |  | POL1_1
13 | 131251102 | Hloubení jam nezapažených v hornině třídy těžitelnosti I skupiny 3 objem do 50 m3 strojně | m3 | 15 |  | 0 |  | 0 |  | 0 | 21 | 0 | 0 | 0 | 0 | 0 |  | Vlastní | Indiv | 0 | 0 |  | Práce |  |  |  | POL1_1
14 | 162751117 | Vodorovné přemístění přes 9 000 do 10000 m výkopku/sypaniny z horniny třídy těžitelnosti I skupiny 1, až 3 | m3 | 18.3 |  | 0 |  | 0 |  | 0 | 21 | 0 | 0 | 0 | 0 | 0 |  | Vlastní | Indiv | 0 | 0 |  | Práce |  |  |  | POL1_1
15 | 162751119 | Příplatek k vodorovnému přemístění výkopku/sypaniny z horniny třídy těžitelnosti I skupiny 1 až 3, ZKD 1000 m přes 10000 m | m3 | 366 |  | 0 |  | 0 |  | 0 | 21 | 0 | 0 | 0 | 0 | 0 |  | Vlastní | Indiv | 0 | 0 |  | Práce |  |  |  | POL1_1
16 | 171201231 | Poplatek za uložení zeminy a kamení na recyklační skládce (skládkovné) kód odpadu 17 05 04 | t | 32.94 |  | 0 |  | 0 |  | 0 | 21 | 0 | 0 | 0 | 0 | 0 |  | Vlastní | Indiv | 0 | 0 |  | Práce |  |  |  | POL1_1
17 | 181311103 | Rozprostření ornice tl vrstvy do 200 mm v rovině nebo ve svahu do 1:5 ručně | m2 | 7 |  | 0 |  | 0 |  | 0 | 21 | 0 | 0 | 0 | 0 | 0 |  | Vlastní | Indiv | 0 | 0 |  | Práce |  |  |  | POL1_1
18 | 181411131 | Založení parkového trávníku výsevem pl do 1000 m2 v rovině a ve svahu do 1:5 | m2 | 7 |  | 0 |  | 0 |  | 0 | 21 | 0 | 0 | 0 | 0 | 0 |  | Vlastní | Indiv | 0 | 0 |  | Práce |  |  |  | POL1_1
19 | 00572410R | směs travní parková, pro mírnou zátěž | kg | 0.28 |  | 0 |  | 0 |  | 0 | 21 | 0 | 0.001 | 0 | 0 | 0 | SPCM | RTS 22/ II | RTS 22/ II | 0 | 0 |  | Specifikace |  |  |  | POL3_0
20 | 184102 | Přesazení stávajících stromů do nové polohy vč vykopání nové jámy a vč nové dřevěné opory | kus | 2 |  | 0 |  | 0 |  | 0 | 21 | 0 | 0 | 0 | 0 | 0 |  | Vlastní | Indiv | 0 | 0 |  | Práce |  |  |  | POL1_1
21 | 1841022 | Dodání a výsadba keře vč vykopání jamky, dod substrátu, zalití, atd | kus | 2 |  | 0 |  | 0 |  | 0 | 21 | 0 | 0 | 0 | 0 | 0 |  | Vlastní | Indiv | 0 | 0 |  | Práce |  |  |  | POL1_1
22 | 184911431 | Mulčování rostlin kůrou tl přes 0,1 do 0,15 m v rovině a svahu do 1:5 | m2 | 2 |  | 0 |  | 0 |  | 0 | 21 | 0 | 0 | 0 | 0 | 0 |  | Vlastní | Indiv | 0 | 0 |  | Práce |  |  |  | POL1_1
23 | 10391100R | kůra mulčovací; balení volně loženo | m3 | 0.306 |  | 0 |  | 0 |  | 0 | 21 | 0 | 0.6 | 0.18 | 0 | 0 | SPCM | RTS 22/ II | RTS 22/ II | 0 | 0 |  | Specifikace |  |  |  | POL3_0
Díl: | 5 | Komunikace pozemní |  |  |  | 0 |  | 0 |  | 0 |  | 0 |  | 61.45 |  | 0 |  |  |  |  | 0 | [5 empty] | DIL
24 | 564861011 | Podklad ze štěrkodrtě ŠD plochy do 100 m2 tl 200 mm | m2 | 53 |  | 0 |  | 0 |  | 0 | 21 | 0 | 0 | 0 | 0 | 0 |  | Vlastní | Indiv | 0 | 0 |  | Práce |  |  |  | POL1_1
25 | 564871011 | Podklad ze štěrkodrtě ŠD plochy do 100 m2 tl 250 mm | m2 | 100 |  | 0 |  | 0 |  | 0 | 21 | 0 | 0 | 0 | 0 | 0 |  | Vlastní | Indiv | 0 | 0 |  | Práce |  |  |  | POL1_1
26 | 5921110 | Přespádování dlažby, vytvoření nášlapu | m2 | 12.5 |  | 0 |  | 0 |  | 0 | 21 | 0 | 0.1837 | 2.3 | 0 | 0 |  | Vlastní | Indiv | 0 | 0 |  | Práce |  |  |  | POL1_1
27 | 596211110 | Kladení zámkové dlažby komunikací pro pěší ručně tl 60 mm, s podkladní vrstvou 50 mm | m2 | 53 |  | 0 |  | 0 |  | 0 | 21 | 0 | 0.08922 | 4.73 | 0 | 0 |  | Vlastní | Indiv | 0 | 0 |  | Práce |  |  |  | POL1_1
28 | 5924503 | dlažba zámková tl. 60mm přírodní, typ shodný s navazujícím povrchem | m2 | 11 |  | 0 |  | 0 |  | 0 | 21 | 0 | 0.14 | 1.54 | 0 | 0 |  | Vlastní | Indiv | 0 | 0 |  | Specifikace |  |  |  | POL3_0
29 | 5924504 | dlažba zámková tl. 60mm barevná, typ shodný s navazujícím povrchem | m2 | 47.3 |  | 0 |  | 0 |  | 0 | 21 | 0 | 0.14 | 6.62 | 0 | 0 |  | Vlastní | Indiv | 0 | 0 |  | Specifikace |  |  |  | POL3_0
30 | 5962122 | Oprava navazujících ploch - opětovné zadláždění pojezdové plochy zámkovou dlažbou | m2 | 115 |  | 0 |  | 0 |  | 0 | 21 | 0 | 0.133 | 15.3 | 0 | 0 |  | Vlastní | Indiv | 0 | 0 |  | Práce |  |  |  | POL1_1
31 | 596212211 | Kladení zámkové dlažby pozemních komunikací ručně tl 80 mm, s podkladní vrstvou 50 mm | m2 | 100 |  | 0 |  | 0 |  | 0 | 21 | 0 | 0.11162 | 11.16 | 0 | 0 |  | Vlastní | Indiv | 0 | 0 |  | Práce |  |  |  | POL1_1
32 | 59245090 | dlažba zámková tl. 80mm přírodní, typ shodný s navazujícím povrchem | m2 | 110 |  | 0 |  | 0 |  | 0 | 21 | 0 | 0.18 | 19.8 | 0 | 0 |  | Vlastní | Indiv | 0 | 0 |  | Specifikace |  |  |  | POL3_0
Díl: | 8 | Trubní vedení |  |  |  | 0 |  | 0 |  | 0 |  | 0 |  | 0.42 |  | 0 |  |  |  |  | 0 | [5 empty] | DIL
33 | 8993311 | Výšková úprava přesazení roštu na nový sklon dlažby | kus | 1 |  | 0 |  | 0 |  | 0 | 21 | 0 | 0.4208 | 0.42 | 0 | 0 |  | Vlastní | Indiv | 0 | 0 |  | Práce |  |  |  | POL1_1
Díl: | 9 | Ostatní konstrukce a práce, bourání |  |  |  | 0 |  | 0 |  | 0 |  | 0 |  | 21.43 |  | 0.29 |  |  |  |  | 21.86 | [5 empty] | DIL
34 | 9142111 | Nové dopravní značení - vjezd do areálu | kpl | 1 |  | 0 |  | 0 |  | 0 | 21 | 0 | 0.043 | 0.04 | 0 | 0 |  | Vlastní | Indiv | 0 | 0 |  | Práce |  |  |  | POL1_1
35 | 917862111R00 | Osazení silničního nebo chodníkového betonového obrubníku stojatého, s boční opěrou z betonu prostého, do lože z betonu prostého C 12/15 | m | 73.75 |  | 0 |  | 0 |  | 0 | 21 | 0 | 0.188 | 13.87 | 0 | 0 | 822-1 | RTS 22/ II | RTS 22/ II | 0.272 | 20.06 |  | Práce |  |  |  | POL1_1
|  | S dodáním hmot pro lože tl. 80-100 mm. | [24 empty] | SPI
36 | 5921702 | obrubník betonový silniční | m | 71.864 |  | 0 |  | 0 |  | 0 | 21 | 0 | 0.04 | 2.87 | 0 | 0 |  | Vlastní | Indiv | 0 | 0 |  | Specifikace |  |  |  | POL3_0
37 | 5921703 | obrubník betonový s nášlapem | m | 10.67 |  | 0 |  | 0 |  | 0 | 21 | 0 | 0.04 | 0.43 | 0 | 0 |  | Vlastní | Indiv | 0 | 0 |  | Specifikace |  |  |  | POL3_0
38 | 916331111 | Osazení zahradního obrubníku betonového do lože z betonu bez boční opěry | m | 3 |  | 0 |  | 0 |  | 0 | 21 | 0 | 0.08531 | 0.26 | 0 | 0 |  | Vlastní | Indiv | 0 | 0 |  | Práce |  |  |  | POL1_1
39 | 592170 | obrubník betonový zahradní | m | 3.3 |  | 0 |  | 0 |  | 0 | 21 | 0 | 0.046 | 0.15 | 0 | 0 |  | Vlastní | Indiv | 0 | 0 |  | Specifikace |  |  |  | POL3_0
40 | 9359323 | D+M Odvodňovací žlab s roštem z litiny | m | 13 |  | 0 |  | 0 |  | 0 | 21 | 0 | 0.29292 | 3.81 | 0 | 0 |  | Vlastní | Indiv | 0 | 0 |  | Práce |  |  |  | POL1_1
41 | 9630228 | Odstranění žulového stupně | kus | 1 |  | 0 |  | 0 |  | 0 | 21 | 0 | 0 | 0 | 0.112 | 0.11 |  | Vlastní | Indiv | 0 | 0 |  | Práce |  |  |  | POL1_1
42 | 966005111R00 | Rozebrání a odstranění zábradlí a ocelových svodidel silničního zábradlí se sloupky osazenými s betonovými patkami | m | 5 |  | 0 |  | 0 |  | 0 | 21 | 0 | 0 | 0 | 0.035 | 0.18 | 822-1 | RTS 22/ II | RTS 22/ II | 0.36 | 1.8 |  | Práce |  |  |  | POL1_1
|  | s jednou pásnicí s přemístěním hmot na skládku na vzdálenost do 10 m nebo s naložením na dopravní prostředek, se zásypem jam po odstraněných sloupcích a jeho zhutněním | [24 empty] | SPI | s jednou pásnicí s přemístěním hmot na skládku na vzdálenost do 10 m nebo s naložením na dopravní prostředek, se zásypem jam po odstraněných sloupcích a jeho zhutněním
Díl: | 997 | Přesun sutě |  |  |  | 0 |  | 0 |  | 0 |  | 0 |  | 0 |  | 0 |  |  |  |  | 0 | [5 empty] | DIL
43 | 997221561 | Vodorovná doprava suti z kusových materiálů do 1 km | t | 94.032 |  | 0 |  | 0 |  | 0 | 21 | 0 | 0 | 0 | 0 | 0 |  | Vlastní | Indiv | 0 | 0 |  | Přesun suti |  |  |  | POL8_
44 | 997221569 | Příplatek ZKD 1 km u vodorovné dopravy suti z kusových materiálů | t | 94.032 |  | 0 |  | 0 |  | 0 | 21 | 0 | 0 | 0 | 0 | 0 |  | Vlastní | Indiv | 0 | 0 |  | Přesun suti |  |  |  | POL8_
45 | 9972218 | Poplatek za uložení stavebního odpadu na recyklační skládce (skládkovné) | t | 94.032 |  | 0 |  | 0 |  | 0 | 21 | 0 | 0 | 0 | 0 | 0 |  | Vlastní | Indiv | 0 | 0 |  | Přesun suti |  |  |  | POL8_
Díl: | 99 | Staveništní přesun hmot |  |  |  | 0 |  | 0 |  | 0 |  | 0 |  | 0 |  | 0 |  |  |  |  | 32.55 | [5 empty] | DIL
46 | 998223011R00 | Přesun hmot pozemních komunikací, kryt dlážděný jakékoliv délky objektu | t | 83.4736 |  | 0 |  | 0 |  | 0 | 21 | 0 | 0 | 0 | 0 | 0 | 822-1 | RTS 22/ II | RTS 22/ II | 0.39 | 32.55 |  | Přesun hmot |  |  |  | POL7_
|  | vodorovně do 200 m | [24 empty] | SPI
Díl: | 723 | Zdravotechnika - vnitřní plynovod |  |  |  | 0 |  | 0 |  | 0 |  | 0 |  | 0 |  | 0 |  |  |  |  | 0 | [5 empty] | DIL
47 | 723008 | Zrušení plynovodu v místě nového výtahu | kpl | 1 |  | 0 |  | 0 |  | 0 | 21 | 0 | 0.00011 | 0 | 0.00215 | 0 |  | Vlastní | Indiv | 0 | 0 |  | Práce |  |  |  | POL1_7
Díl: | M22 | Montáž sdělovací a zabezp. techniky |  |  |  | 0 |  | 0 |  | 0 |  | 0 |  | 0 |  | 0 |  |  |  |  | 0 | [5 empty] | DIL
48 | 2102040 | Demontáž a zpětná montáž lampy v nové poloze, vč. úpravy kabel.vedení | kus | 1 |  | 0 |  | 0 |  | 0 | 21 | 0 | 0 | 0 | 0 | 0 |  | Vlastní | Indiv | 0 | 0 |  | Práce |  |  |  | POL1_1
Díl: | M46 | Zemní práce při montážích |  |  |  | 0 |  | 0 |  | 0 |  | 0 |  | 0 |  | 0 |  |  |  |  | 0 | [5 empty] | DIL
49 | 460161252 | Hloubení kabelových rýh ručně š do 50 cm hl 60 cm v hornině tř I skupiny 3 | m | 20 |  | 0 |  | 0 |  | 0 | 21 | 0 | 0 | 0 | 0 | 0 |  | Vlastní | Indiv | 0 | 0 |  | Práce |  |  |  | POL1_1
50 | 460431262 | Zásyp kabelových rýh ručně se zhutněním š 50 cm hl 60 cm z horniny tř I skupiny 3 | m | 20 |  | 0 |  | 0 |  | 0 | 21 | 0 | 0 | 0 | 0 | 0 |  | Vlastní | Indiv | 0 | 0 |  | Práce |  |  |  | POL1_1
[25 empty] | 15 | 21 | DPH
| Celkem |  |  |  |  | 0 | [18 empty] | 0 | 0 | SUM
END
Note on S6: Jedná se o informaci, zda se jedná o položku, která je do rozpočtu zadána z cenové soustavy RTS, nebo vlastní.
Note on T6: Jedná se o název CÚ, která je zadána u položky rozpočtu

## 01 4 Pol
Položkový soupis prací a dodávek | [26 empty] | #TypZaznamu#
S: | 2205 - R3 | Modulární přístavba pavilonu A v areálu Nemocnice Nymburk | [24 empty] | STA
O: | 01 | Stavební úpravy pavilonu A | [21 empty] | STA |  |  | OBJ
R: | 4 | 03 - Venkovní kanalizace | [24 empty] | ROZ
P.č. | Číslo položky | Název položky | MJ | Množství | Cena / MJ | Celkem | Dodávka | Dodávka celk. | Montáž | Montáž celk. | DPH | Cena s DPH | Hmotnost / MJ | Hmotnost celk.(t) | Dem. hmotnost / MJ | Dem. hmotnost celk.(t) | Ceník | Cen. soustava / platnost | Cenová úroveň | Nhod / MJ | Nhod celk. | Dodavatel | Typ položky
Díl: | 1 | Zemní práce |  |  |  | 0 |  | 0 |  | 0 |  | 0 |  | 27.7 |  | 0 |  |  |  |  | 380.25 | [5 empty] | DIL
1 | 139601103R00 | Ruční výkop jam, rýh a šachet v hornině 4 | m3 | 10 |  | 0 |  | 0 |  | 0 | 21 | 0 | 0 | 0 | 0 | 0 | 800-1 | RTS 22/ II | RTS 22/ II | 4.655 | 46.55 |  | Práce |  |  |  | POL1_1
|  | s přehozením na vzdálenost do 5 m nebo s naložením na ruční dopravní prostředek | [24 empty] | SPI
2 | 130001101R00 | Příplatek k cenám za ztížené vykopávky v horninách jakékoliv třídy | m3 | 10 |  | 0 |  | 0 |  | 0 | 21 | 0 | 0 | 0 | 0 | 0 | 800-1 | RTS 22/ II | RTS 22/ II | 1.763 | 17.63 |  | Práce |  |  |  | POL1_1
|  | Příplatek k cenám hloubených vykopávek za ztížení vykopávky v blízkosti podzemního vedení nebo výbušnin pro jakoukoliv třídu horniny. | [24 empty] | SPI | Příplatek k cenám hloubených vykopávek za ztížení vykopávky v blízkosti podzemního vedení nebo výbušnin pro jakoukoliv třídu horniny.
3 | 132301212R00 | Hloubení rýh šířky přes 60 do 200 cm do 1000 m3, v hornině 4, hloubení strojně | m3 | 62.8 |  | 0 |  | 0 |  | 0 | 21 | 0 | 0 | 0 | 0 | 0 | 800-1 | RTS 22/ II | RTS 22/ II | 0.3 | 18.84 |  | Práce |  |  |  | POL1_1
|  | zapažených i nezapažených, s urovnáním dna do předepsaného profilu a spádu, s případně nutným přehozením výkopku na vzdálenost do 3 m ve výkopišti, s přehozením výkopku na přilehlém terénu na vzdálenost do 5 m od podélné osy rýhy nebo s naložením výkopku na dopravní prostředek. | [24 empty] | SPI | zapažených i nezapažených, s urovnáním dna do předepsaného profilu a spádu, s případně nutným přehozením výkopku na vzdálenost do 3 m ve výkopišti, s přehozením výkopku na přilehlém terénu na vzdálenost do 5 m od podélné osy rýhy nebo s naložením výkopku na dopravní prostředek.
4 | 132301219R00 | Hloubení rýh šířky přes 60 do 200 cm příplatek za lepivost, v hornině 4, | m3 | 12.56 |  | 0 |  | 0 |  | 0 | 21 | 0 | 0 | 0 | 0 | 0 | 800-1 | RTS 22/ II | RTS 22/ II | 0.1483 | 1.86 |  | Práce |  |  |  | POL1_1
|  | zapažených i nezapažených, s urovnáním dna do předepsaného profilu a spádu, s případně nutným přehozením výkopku na vzdálenost do 3 m ve výkopišti, s přehozením výkopku na přilehlém terénu na vzdálenost do 5 m od podélné osy rýhy nebo s naložením výkopku na dopravní prostředek. | [24 empty] | SPI | zapažených i nezapažených, s urovnáním dna do předepsaného profilu a spádu, s případně nutným přehozením výkopku na vzdálenost do 3 m ve výkopišti, s přehozením výkopku na přilehlém terénu na vzdálenost do 5 m od podélné osy rýhy nebo s naložením výkopku na dopravní prostředek.
5 | 133301101R00 | Hloubení šachet v hornině 4 do 100 m3 | m3 | 22.5 |  | 0 |  | 0 |  | 0 | 21 | 0 | 0 | 0 | 0 | 0 | 800-1 | RTS 22/ II | RTS 22/ II | 4.618 | 103.91 |  | Práce |  |  |  | POL1_1
|  | zapažených i nezapažených se svislým přemístění výkopku a urovnáním dna do předepsaného profilu a spádu, s případným nutným přemístěním výkopku ve výkopišti, s přehozením výkopku na přilehlém terénu na vzdálenost do 5 m od hrany šachty nebo s naložením na dopravní prostředek, | [24 empty] | SPI | zapažených i nezapažených se svislým přemístění výkopku a urovnáním dna do předepsaného profilu a spádu, s případným nutným přemístěním výkopku ve výkopišti, s přehozením výkopku na přilehlém terénu na vzdálenost do 5 m od hrany šachty nebo s naložením na dopravní prostředek,
6 | 181101111R00 | Úprava pláně v zářezech bez rozlišení horniny, se zhutněním - ručně | m2 | 35 |  | 0 |  | 0 |  | 0 | 21 | 0 | 0 | 0 | 0 | 0 | 800-1 | RTS 22/ II | RTS 22/ II | 0.096 | 3.36 |  | Práce |  |  |  | POL1_1
|  | vyrovnáním výškových rozdílů, ploch vodorovných a ploch do sklonu 1 : 5. | [24 empty] | SPI
7 | 151101101R00 | Zřízení pažení a rozepření stěn rýh příložné pro jakoukoliv mezerovitost, hloubky do 2 m | m2 | 40 |  | 0 |  | 0 |  | 0 | 21 | 0 | 0.00099 | 0.04 | 0 | 0 | 800-1 | RTS 22/ II | RTS 22/ II | 0.236 | 9.44 |  | Práce |  |  |  | POL1_1
|  | pro podzemní vedení pro všechny šířky rýhy, | [24 empty] | SPI
8 | 151101111R00 | Odstranění pažení a rozepření rýh příložné , hloubky do 2 m | m2 | 40 |  | 0 |  | 0 |  | 0 | 21 | 0 | 0 | 0 | 0 | 0 | 800-1 | RTS 22/ II | RTS 22/ II | 0.07 | 2.8 |  | Práce |  |  |  | POL1_1
|  | pro podzemní vedení s uložením materiálu na vzdálenost do 3 m od kraje výkopu, | [24 empty] | SPI
9 | 151101102R00 | Zřízení pažení a rozepření stěn rýh příložné pro jakoukoliv mezerovitost, hloubky do 4 m | m2 | 104 |  | 0 |  | 0 |  | 0 | 21 | 0 | 0.00086 | 0.09 | 0 | 0 | 800-1 | RTS 22/ II | RTS 22/ II | 0.479 | 49.82 |  | Práce |  |  |  | POL1_1
|  | pro podzemní vedení pro všechny šířky rýhy, | [24 empty] | SPI
10 | 151101112R00 | Odstranění pažení a rozepření rýh příložné , hloubky do 4 m | m2 | 104 |  | 0 |  | 0 |  | 0 | 21 | 0 | 0 | 0 | 0 | 0 | 800-1 | RTS 22/ II | RTS 22/ II | 0.327 | 34.01 |  | Práce |  |  |  | POL1_1
|  | pro podzemní vedení s uložením materiálu na vzdálenost do 3 m od kraje výkopu, | [24 empty] | SPI
11 | 162301101R00 | Vodorovné přemístění výkopku z horniny 1 až 4, na vzdálenost přes 50 do 500 m | m3 | 95.3 |  | 0 |  | 0 |  | 0 | 21 | 0 | 0 | 0 | 0 | 0 | 800-1 | RTS 22/ II | RTS 22/ II | 0.011 | 1.05 |  | Práce |  |  |  | POL1_1
|  | po suchu, bez naložení výkopku, avšak se složením bez rozhrnutí, zpáteční cesta vozidla. | [24 empty] | SPI
12 | 171201201R00 | Uložení sypaniny na dočasnou skládku tak, že na 1 m2 plochy připadá přes 2 m3 výkopku nebo ornice | m3 | 95.3 |  | 0 |  | 0 |  | 0 | 21 | 0 | 0 | 0 | 0 | 0 | 800-1 | RTS 22/ II | RTS 22/ II | 0.009 | 0.86 |  | Práce |  |  |  | POL1_1
13 | 167101102R00 | Nakládání, skládání, překládání neulehlého výkopku nakládání výkopku přes 100 m3, z horniny 1 až 4 | m3 | 190.6 |  | 0 |  | 0 |  | 0 | 21 | 0 | 0 | 0 | 0 | 0 | 800-1 | RTS 22/ II | RTS 22/ II | 0.053 | 10.1 |  | Práce |  |  |  | POL1_1
14 | 162301101R00.1 | Vodorovné přemístění výkopku z hor.1-4 do 500 m, z meziskládky pro zpětný zásyp | m3 | 65.83 |  | 0 |  | 0 |  | 0 | 21 | 0 | 0 | 0 | 0 | 0 |  | Vlastní | Indiv | 0 | 0 |  | Práce |  |  |  | POL1_1
15 | 174101102R00 | Zásyp sypaninou se zhutněním v uzavřených prostorách s urovnáním povrchu zásypu s ručním zhutněním | m3 | 10 |  | 0 |  | 0 |  | 0 | 21 | 0 | 0 | 0 | 0 | 0 | 800-1 | RTS 22/ II | RTS 22/ II | 1.15 | 11.5 |  | Práce |  |  |  | POL1_1
|  | z jakékoliv horniny s uložením výkopku po vrstvách, | [24 empty] | SPI
16 | 174101101R00 | Zásyp sypaninou se zhutněním jam, šachet, rýh nebo kolem objektů v těchto vykopávkách | m3 | 45.4 |  | 0 |  | 0 |  | 0 | 21 | 0 | 0 | 0 | 0 | 0 | 800-1 | RTS 22/ II | RTS 22/ II | 0.202 | 9.17 |  | Práce |  |  |  | POL1_1
|  | z jakékoliv horniny s uložením výkopku po vrstvách, | [24 empty] | SPI
17 | 175101101RT2 | Obsyp potrubí bez prohození sypaniny, s dodáním štěrkopísku frakce 0 - 22 mm | m3 | 16.22 |  | 0 |  | 0 |  | 0 | 21 | 0 | 1.7 | 27.57 | 0 | 0 | 800-1 | RTS 22/ II | RTS 22/ II | 1.587 | 25.74 |  | Práce |  |  |  | POL1_1
|  | sypaninou z vhodných hornin tř. 1 - 4 nebo materiálem připraveným podél výkopu ve vzdálenosti do 3 m od jeho kraje, pro jakoukoliv hloubku výkopu a jakoukoliv míru zhutnění, | [24 empty] | SPI | sypaninou z vhodných hornin tř. 1 - 4 nebo materiálem připraveným podél výkopu ve vzdálenosti do 3 m od jeho kraje, pro jakoukoliv hloubku výkopu a jakoukoliv míru zhutnění,
18 | 175101201R00 | Obsyp objektů bez prohození sypaniny | m3 | 10.43 |  | 0 |  | 0 |  | 0 | 21 | 0 | 0 | 0 | 0 | 0 | 800-1 | RTS 22/ II | RTS 22/ II | 2.195 | 22.89 |  | Práce |  |  |  | POL1_1
|  | sypaninou z vhodných hornin tř. 1 - 4 nebo materiálem, uloženým ve vzdálenosti do 30 m od vnějšího kraje objektu, pro jakoukoliv míru zhutnění, | [24 empty] | SPI | sypaninou z vhodných hornin tř. 1 - 4 nebo materiálem, uloženým ve vzdálenosti do 30 m od vnějšího kraje objektu, pro jakoukoliv míru zhutnění,
19 | 175101209R00 | Obsyp objektů příplatek za prohození sypaniny | m3 | 10.43 |  | 0 |  | 0 |  | 0 | 21 | 0 | 0 | 0 | 0 | 0 | 800-1 | RTS 22/ II | RTS 22/ II | 0.997 | 10.4 |  | Práce |  |  |  | POL1_1
|  | sypaninou z vhodných hornin tř. 1 - 4 nebo materiálem, uloženým ve vzdálenosti do 30 m od vnějšího kraje objektu, pro jakoukoliv míru zhutnění, | [24 empty] | SPI | sypaninou z vhodných hornin tř. 1 - 4 nebo materiálem, uloženým ve vzdálenosti do 30 m od vnějšího kraje objektu, pro jakoukoliv míru zhutnění,
20 | 162701105R00 | Vodorovné přemístění výkopku z horniny 1 až 4, na vzdálenost přes 9 000 do 10 000 m | m3 | 29.47 |  | 0 |  | 0 |  | 0 | 21 | 0 | 0 | 0 | 0 | 0 | 800-1 | RTS 22/ II | RTS 22/ II | 0.011 | 0.32 |  | Práce |  |  |  | POL1_1
|  | po suchu, bez naložení výkopku, avšak se složením bez rozhrnutí, zpáteční cesta vozidla. | [24 empty] | SPI
21 | 199000002R00 | Poplatky za skládku horniny 1- 4, skupina 17 05 04 z Katalogu odpadů | m3 | 29.47 |  | 0 |  | 0 |  | 0 | 21 | 0 | 0 | 0 | 0 | 0 | 800-1 | RTS 22/ II | RTS 22/ II | 0 | 0 |  | Práce |  |  |  | POL1_1
Díl: | 2 | Základy,zvláštní zakládání |  |  |  | 0 |  | 0 |  | 0 |  | 0 |  | 0 |  | 0 |  |  |  |  | 5.25 | [5 empty] | DIL
22 | 215901101RT5 | Zhutnění podloží z rostlé horniny 1 až 4 pod násypy z hornin soudržných do 92% PS a nesoudržných sypkých relativní ulehlosti l(d) do 0,8 vibrační deskou | m2 | 35 |  | 0 |  | 0 |  | 0 | 21 | 0 | 0 | 0 | 0 | 0 | 800-1 | RTS 22/ II | RTS 22/ II | 0.15 | 5.25 |  | Práce |  |  |  | POL1_1
|  | z rostlé horniny tř.1 - 4 pod násypy z hornin soudržných do 92% PS a hornin nesoudržných sypkých relativní ulehlosti I(d) do 0,8 | [24 empty] | SPI | z rostlé horniny tř.1 - 4 pod násypy z hornin soudržných do 92% PS a hornin nesoudržných sypkých relativní ulehlosti I(d) do 0,8
Díl: | 4 | Vodorovné konstrukce |  |  |  | 0 |  | 0 |  | 0 |  | 0 |  | 28.36 |  | 0 |  |  |  |  | 22.66 | [5 empty] | DIL
23 | 451572111R00 | Lože pod potrubí, stoky a drobné objekty z kameniva drobného těženého 0÷4 mm | m3 | 3.9 |  | 0 |  | 0 |  | 0 | 21 | 0 | 1.8908 | 7.37 | 0 | 0 | 827-1 | RTS 22/ II | RTS 22/ II | 1.695 | 6.61 |  | Práce |  |  |  | POL1_1
|  | v otevřeném výkopu, | [24 empty] | SPI
24 | 451541111R00 | Lože pod potrubí, stoky a drobné objekty ze štěrkodrtě 0÷63 mm | m3 | 12.32 |  | 0 |  | 0 |  | 0 | 21 | 0 | 1.7034 | 20.99 | 0 | 0 | 827-1 | RTS 22/ II | RTS 22/ II | 1.303 | 16.05 |  | Práce |  |  |  | POL1_1
|  | v otevřeném výkopu, | [24 empty] | SPI
Díl: | 5 | Komunikace |  |  |  | 0 |  | 0 |  | 0 |  | 0 |  | 0 |  | 36.03 |  |  |  |  | 57.66 | [5 empty] | DIL
25 | 919735113R00 | Řezání stávajících krytů nebo podkladů živičných, hloubky přes 100 do 150 mm | m | 11 |  | 0 |  | 0 |  | 0 | 21 | 0 | 0 | 0 | 0 | 0 | 822-1 | RTS 22/ II | RTS 22/ II | 0.055 | 0.61 |  | Práce |  |  |  | POL1_1
|  | včetně spotřeby vody | [24 empty] | SPI
26 | 113108315R00 | Odstranění podkladů nebo krytů živičných, v ploše jednotlivě do 50 m2, tloušťka vrstvy 150 mm | m2 | 16.5 |  | 0 |  | 0 |  | 0 | 21 | 0 | 0 | 0 | 0.33 | 5.45 | 822-1 | RTS 22/ II | RTS 22/ II | 0.625 | 10.31 |  | Práce |  |  |  | POL1_1
27 | 113106121R00 | Rozebrání komunikací pro pěší s jakýmkoliv ložem a výplní spár z betonových nebo kameninových dlaždic nebo tvarovek | m2 | 24 |  | 0 |  | 0 |  | 0 | 21 | 0 | 0 | 0 | 0.138 | 3.31 | 822-1 | RTS 22/ II | RTS 22/ II | 0.16 | 3.84 |  | Práce |  |  |  | POL1_1
|  | s přemístěním hmot na skládku na vzdálenost do 3 m nebo s naložením na dopravní prostředek | [24 empty] | SPI
28 | 113107530R00 | Odstranění podkladů nebo krytů z kameniva hrubého drceného, v ploše jednotlivě do 50 m2, tloušťka vrstvy 300 mm | m2 | 40.5 |  | 0 |  | 0 |  | 0 | 21 | 0 | 0 | 0 | 0.66 | 26.73 | 822-1 | RTS 22/ II | RTS 22/ II | 1.053 | 42.65 |  | Práce |  |  |  | POL1_1
29 | 113202111R00 | Vytrhání obrub z krajníků nebo obrubníků stojatých | m | 2 |  | 0 |  | 0 |  | 0 | 21 | 0 | 0 | 0 | 0.27 | 0.54 | 822-1 | RTS 22/ II | RTS 22/ II | 0.123 | 0.25 |  | Práce |  |  |  | POL1_1
|  | s vybouráním lože, s přemístěním hmot na skládku na vzdálenost do 3 m nebo naložením na dopravní prostředek | [24 empty] | SPI | s vybouráním lože, s přemístěním hmot na skládku na vzdálenost do 3 m nebo naložením na dopravní prostředek
Díl: | 721 | Vnitřní kanalizace |  |  |  | 0 |  | 0 |  | 0 |  | 0 |  | 0 |  | 0 |  |  |  |  | 4.5 | [5 empty] | DIL
30 | 17-1109 | D+M DN 100 | m | 4 |  | 0 |  | 0 |  | 0 | 21 | 0 | 0 | 0 | 0 | 0 |  | Vlastní | Indiv | 0 | 0 |  | Práce |  |  |  | POL1_7
31 | 17-1112 | D+M DN 150 | m | 10 |  | 0 |  | 0 |  | 0 | 21 | 0 | 0 | 0 | 0 | 0 |  | Vlastní | Indiv | 0 | 0 |  | Práce |  |  |  | POL1_7
32 | 17-1114 | D+M DN 250 | m | 20 |  | 0 |  | 0 |  | 0 | 21 | 0 | 0 | 0 | 0 | 0 |  | Vlastní | Indiv | 0 | 0 |  | Práce |  |  |  | POL1_7
33 | 17-001 | D+M odbočka PP-KGEA 250/150/45° | ks | 3 |  | 0 |  | 0 |  | 0 | 21 | 0 | 0 | 0 | 0 | 0 |  | Vlastní | Indiv | 0 | 0 |  | Práce |  |  |  | POL1_7
34 | 17-002 | D+M oblouk PP-KGB 100/45° | ks | 3 |  | 0 |  | 0 |  | 0 | 21 | 0 | 0 | 0 | 0 | 0 |  | Vlastní | Indiv | 0 | 0 |  | Práce |  |  |  | POL1_7
35 | 17-003 | D+M oblouk PP-KGB 100/87° | ks | 4 |  | 0 |  | 0 |  | 0 | 21 | 0 | 0 | 0 | 0 | 0 |  | Vlastní | Indiv | 0 | 0 |  | Práce |  |  |  | POL1_7
36 | 17-004 | D+M oblouk PP-KGB 150/45° | ks | 5 |  | 0 |  | 0 |  | 0 | 21 | 0 | 0 | 0 | 0 | 0 |  | Vlastní | Indiv | 0 | 0 |  | Práce |  |  |  | POL1_7
37 | 17-005 | D+M oblouk PP-KGB 150/87° | ks | 6 |  | 0 |  | 0 |  | 0 | 21 | 0 | 0 | 0 | 0 | 0 |  | Vlastní | Indiv | 0 | 0 |  | Práce |  |  |  | POL1_7
38 | 721-0011 | D+M - litinový poklop tř.únosnosti D 400 kN | ks | 4 |  | 0 |  | 0 |  | 0 | 21 | 0 | 0 | 0 | 0 | 0 |  | Vlastní | Indiv | 0 | 0 |  | Práce |  |  |  | POL1_7
39 | 721-0012 | D+M - vyrovnávací prstenec TBW-Q 80/625/120 | ks | 2 |  | 0 |  | 0 |  | 0 | 21 | 0 | 0 | 0 | 0 | 0 |  | Vlastní | Indiv | 0 | 0 |  | Práce |  |  |  | POL1_7
40 | 721-0013 | D+M - vyrovnávací prstenec TBW-Q 100/625/120 | ks | 4 |  | 0 |  | 0 |  | 0 | 21 | 0 | 0 | 0 | 0 | 0 |  | Vlastní | Indiv | 0 | 0 |  | Práce |  |  |  | POL1_7
41 | 721-0014 | D+M - přechodová skruž TBR-Q 600/1000x625 SKP | ks | 4 |  | 0 |  | 0 |  | 0 | 21 | 0 | 0 | 0 | 0 | 0 |  | Vlastní | Indiv | 0 | 0 |  | Práce |  |  |  | POL1_7
42 | 721-0015 | D+M - skruž rovná TBS-Q 250/1000/120-SP | ks | 12 |  | 0 |  | 0 |  | 0 | 21 | 0 | 0 | 0 | 0 | 0 |  | Vlastní | Indiv | 0 | 0 |  | Práce |  |  |  | POL1_7
43 | 721-0016 | D+M - šachtové dno TBZ-Q 250-735 (v=800 mm) | ks | 4 |  | 0 |  | 0 |  | 0 | 21 | 0 | 0 | 0 | 0 | 0 |  | Vlastní | Indiv | 0 | 0 |  | Práce |  |  |  | POL1_7
44 | 721-0017 | D+M - atyo.vyrovnávací prstenec z prostého betonu do 10cm | m3 | 0.28 |  | 0 |  | 0 |  | 0 | 21 | 0 | 0 | 0 | 0 | 0 |  | Vlastní | Indiv | 0 | 0 |  | Práce |  |  |  | POL1_7
45 | 721-101 | D+M žlab dl.0,50 m | ks | 2 |  | 0 |  | 0 |  | 0 | 21 | 0 | 0 | 0 | 0 | 0 |  | Vlastní | Indiv | 0 | 0 |  | Práce |  |  |  | POL1_7
46 | 721-102 | D+M žlab dl.1,0 m | ks | 3 |  | 0 |  | 0 |  | 0 | 21 | 0 | 0 | 0 | 0 | 0 |  | Vlastní | Indiv | 0 | 0 |  | Práce |  |  |  | POL1_7
47 | 721-103 | D+M uzavřená čelní stěna | ks | 4 |  | 0 |  | 0 |  | 0 | 21 | 0 | 0 | 0 | 0 | 0 |  | Vlastní | Indiv | 0 | 0 |  | Práce |  |  |  | POL1_7
48 | 721-104 | D+M nátrubek DN100 pro odvodnění ze dna žlabu | ks | 2 |  | 0 |  | 0 |  | 0 | 21 | 0 | 0 | 0 | 0 | 0 |  | Vlastní | Indiv | 0 | 0 |  | Práce |  |  |  | POL1_7
49 | 721-105 | D+M pozink.pororošt tř.A15 kN dl.0,50 m | ks | 8 |  | 0 |  | 0 |  | 0 | 21 | 0 | 0 | 0 | 0 | 0 |  | Vlastní | Indiv | 0 | 0 |  | Práce |  |  |  | POL1_7
50 | 721-201 | žlab bez sklonu dna dl.1,0 m | ks | 8 |  | 0 |  | 0 |  | 0 | 21 | 0 | 0 | 0 | 0 | 0 |  | Vlastní | Indiv | 0 | 0 |  | Práce |  |  |  | POL1_7
51 | 721-202 | odtoková vpust s bočním odtokem DN150 | ks | 2 |  | 0 |  | 0 |  | 0 | 21 | 0 | 0 | 0 | 0 | 0 |  | Vlastní | Indiv | 0 | 0 |  | Práce |  |  |  | POL1_7
52 | 721-203 | nátrubek DN150 | ks | 2 |  | 0 |  | 0 |  | 0 | 21 | 0 | 0 | 0 | 0 | 0 |  | Vlastní | Indiv | 0 | 0 |  | Práce |  |  |  | POL1_7
53 | 721-204 | uzavřená čelní stěna žlabu | ks | 2 |  | 0 |  | 0 |  | 0 | 21 | 0 | 0 | 0 | 0 | 0 |  | Vlastní | Indiv | 0 | 0 |  | Práce |  |  |  | POL1_7
54 | 721-205 | litinová mříž pro tř.zatížení D400 kN dl.0,50 m | ks | 18 |  | 0 |  | 0 |  | 0 | 21 | 0 | 0 | 0 | 0 | 0 |  | Vlastní | Indiv | 0 | 0 |  | Práce |  |  |  | POL1_7
55 | 721-300 | montáž žlabů do beton lože pro tř.zatížení A15 kN | m | 4 |  | 0 |  | 0 |  | 0 | 21 | 0 | 0 | 0 | 0 | 0 |  | Vlastní | Indiv | 0 | 0 |  | Práce |  |  |  | POL1_7
56 | 721-400 | montáž žlabů do beton lože pro tř.zatížení D400 kN | m | 9 |  | 0 |  | 0 |  | 0 | 21 | 0 | 0 | 0 | 0 | 0 |  | Vlastní | Indiv | 0 | 0 |  | Práce |  |  |  | POL1_7
57 | 29-0111 | zkouška těsnosti kanalizace vodou do DN 125 | m | 4 |  | 0 |  | 0 |  | 0 | 21 | 0 | 0 | 0 | 0 | 0 |  | Vlastní | Indiv | 0 | 0 |  | Práce |  |  |  | POL1_7
58 | 29-0112 | zkouška těsnosti kanalizace vodou DN 150 do DN 200 | m | 10 |  | 0 |  | 0 |  | 0 | 21 | 0 | 0 | 0 | 0 | 0 |  | Vlastní | Indiv | 0 | 0 |  | Práce |  |  |  | POL1_7
59 | 29-0113 | zkouška těsnosti kanalizace vodou DN 250 do DN 300 | m | 20 |  | 0 |  | 0 |  | 0 | 21 | 0 | 0 | 0 | 0 | 0 |  | Vlastní | Indiv | 0 | 0 |  | Práce |  |  |  | POL1_7
60 | 721-101.1 | kamerová prohlídka potrubí DN250 | m | 20 |  | 0 |  | 0 |  | 0 | 21 | 0 | 0 | 0 | 0 | 0 |  | Vlastní | Indiv | 0 | 0 |  | Práce |  |  |  | POL1_7
61 | 215901101RT5 | Zhutnění podloží z rostlé horniny 1 až 4 pod násypy z hornin soudržných do 92% PS a nesoudržných sypkých relativní ulehlosti l(d) do 0,8 vibrační deskou | m2 | 30 |  | 0 |  | 0 |  | 0 | 21 | 0 | 0 | 0 | 0 | 0 | 800-1 | RTS 22/ II | RTS 22/ II | 0.15 | 4.5 |  | Práce |  |  |  | POL1_7
|  | z rostlé horniny tř.1 - 4 pod násypy z hornin soudržných do 92% PS a hornin nesoudržných sypkých relativní ulehlosti I(d) do 0,8 | [24 empty] | SPI | z rostlé horniny tř.1 - 4 pod násypy z hornin soudržných do 92% PS a hornin nesoudržných sypkých relativní ulehlosti I(d) do 0,8
62 | 721-500 | vyfrézování napojovacího otvoru do betonového dna stáv.kanal.šachty vnějšího průměru 170 mm | ks | 1 |  | 0 |  | 0 |  | 0 | 21 | 0 | 0 | 0 | 0 | 0 |  | Vlastní | Indiv | 0 | 0 |  | Práce |  |  |  | POL1_7
Díl: | 97 | Odvoz suti |  |  |  | 0 |  | 0 |  | 0 |  | 0 |  | 0 |  | 0 |  |  |  |  | 3.93 | [5 empty] | DIL
63 | 979082213R00 | Vodorovná doprava suti po suchu bez naložení, ale se složením a hrubým urovnáním na vzdálenost do 1 km | t | 36.027 |  | 0 |  | 0 |  | 0 | 21 | 0 | 0 | 0 | 0 | 0 | 822-1 | RTS 22/ II | RTS 22/ II | 0.01 | 0.36 |  | Přesun suti |  |  |  | POL8_
64 | 979082219R00 | Vodorovná doprava suti po suchu příplatek k ceně za každý další i započatý 1 km přes 1 km | t | 36.027 |  | 0 |  | 0 |  | 0 | 21 | 0 | 0 | 0 | 0 | 0 | 822-1 | RTS 22/ II | RTS 22/ II | 0 | 0 |  | Přesun suti |  |  |  | POL8_
65 | 979087212R00 | Nakládání na dopravní prostředky suti | t | 36.027 |  | 0 |  | 0 |  | 0 | 21 | 0 | 0 | 0 | 0 | 0 | 822-1 | RTS 22/ II | RTS 22/ II | 0.099 | 3.57 |  | Přesun suti |  |  |  | POL8_
|  | pro vodorovnou dopravu | [24 empty] | SPI
66 | 979089001R00 | Nakládání na dopravní prostředky Poplatek za uložení | t | 36.027 |  | 0 |  | 0 |  | 0 | 21 | 0 | 0 | 0 | 0 | 0 | 822-1 | RTS 22/ II | RTS 22/ II | 0 | 0 |  | Přesun suti |  |  |  | POL8_
|  | pro vodorovnou dopravu | [24 empty] | SPI
67 | 979999994R00 | Poplatek za skládku za recyklaci, obalovaného kameniva a asfaltu, kusovost nad 1600 cm2, skupina 17 03 02 z Katalogu odpadů | t | 3.22 |  | 0 |  | 0 |  | 0 | 21 | 0 | 0 | 0 | 0 | 0 | 801-3 | RTS 22/ II | RTS 22/ II | 0 | 0 |  | Práce |  |  |  | POL1_1
Díl: | 99 | Staveništní přesun hmot |  |  |  | 0 |  | 0 |  | 0 |  | 0 |  | 0 |  | 0 |  |  |  |  | 7.57 | [5 empty] | DIL
68 | 998276101R00 | Přesun hmot pro trubní vedení z trub plastových nebo sklolaminátových v otevřeném výkopu | t | 36.027 |  | 0 |  | 0 |  | 0 | 21 | 0 | 0 | 0 | 0 | 0 | 827-1 | RTS 22/ II | RTS 22/ II | 0.21 | 7.57 |  | Přesun suti |  |  |  | POL8_
|  | vodovodu nebo kanalizace ražené nebo hloubené (827 1.1, 827 1.9, 827 2.1, 827 2.9), drobných objektů | [24 empty] | SPI
|  | na vzdálenost 15 m od hrany výkopu nebo od okraje šachty | [24 empty] | POP
Díl: | VN | Vedlejší náklady |  |  |  | 0 |  | 0 |  | 0 |  | 0 |  | 0 |  | 0 |  |  |  |  | 0 | [5 empty] | DIL
69 | 005111020R | Vytyčení stavby | Soubor | 1 |  | 0 |  | 0 |  | 0 | 21 | 0 | 0 | 0 | 0 | 0 |  | RTS 22/ II | Indiv | 0 | 0 |  | VRN |  |  |  | POL99_
70 | 005111021R | Vytyčení inženýrských sítí | Soubor | 1 |  | 0 |  | 0 |  | 0 | 21 | 0 | 0 | 0 | 0 | 0 |  | RTS 22/ II | Indiv | 0 | 0 |  | VRN |  |  |  | POL99_
71 | 005121 R | Zařízení staveniště | Soubor | 1 |  | 0 |  | 0 |  | 0 | 21 | 0 | 0 | 0 | 0 | 0 |  | RTS 22/ II | Indiv | 0 | 0 |  | VRN |  |  |  | POL99_
72 | 005241020R | Geodetické zaměření skutečného provedení | Soubor | 1 |  | 0 |  | 0 |  | 0 | 21 | 0 | 0 | 0 | 0 | 0 |  | RTS 22/ II | Indiv | 0 | 0 |  | VRN |  |  |  | POL99_
73 | 005211030R | Dočasná dopravní opatření | Soubor | 1 |  | 0 |  | 0 |  | 0 | 21 | 0 | 0 | 0 | 0 | 0 |  | RTS 22/ II | Indiv | 0 | 0 |  | VRN |  |  |  | POL99_
74 | 005211050R | Účast spoluprac.geologa | hod | 10 |  | 0 |  | 0 |  | 0 | 21 | 0 | 0 | 0 | 0 | 0 |  | Vlastní | Indiv | 0 | 0 |  | Práce |  |  |  | POL1_9
75 | 005211060R | zkouška hutnění kruhovou statickou deskou | soubor | 1 |  | 0 |  | 0 |  | 0 | 21 | 0 | 0 | 0 | 0 | 0 |  | Vlastní | Indiv | 0 | 0 |  | Práce |  |  |  | POL1_9
76 | 005241010R | Dokumentace skutečného provedení | Soubor | 1 |  | 0 |  | 0 |  | 0 | 21 | 0 | 0 | 0 | 0 | 0 |  | RTS 22/ II | Indiv | 0 | 0 |  | VRN |  |  |  | POL99_
77 | 005241020R | Geodetické zaměření skutečného provedení | Soubor | 1 |  | 0 |  | 0 |  | 0 | 21 | 0 | 0 | 0 | 0 | 0 |  | RTS 22/ II | Indiv | 0 | 0 |  | VRN |  |  |  | POL99_
[25 empty] | 15 | 21 | DPH
| Celkem |  |  |  |  | 0 | [18 empty] | 0 | 0 | SUM
END
Note on S6: Jedná se o informaci, zda se jedná o položku, která je do rozpočtu zadána z cenové soustavy RTS, nebo vlastní.
Note on T6: Jedná se o název CÚ, která je zadána u položky rozpočtu

## 01 91 Pol
Položkový soupis prací a dodávek | [26 empty] | #TypZaznamu#
S: | 2205 - R3 | Modulární přístavba pavilonu A v areálu Nemocnice Nymburk | [24 empty] | STA
O: | 01 | Stavební úpravy pavilonu A | [21 empty] | STA |  |  | OBJ
R: | 91 | Silnoproud | [24 empty] | ROZ
P.č. | Číslo položky | Název položky | MJ | Množství | Cena / MJ | Celkem | Dodávka | Dodávka celk. | Montáž | Montáž celk. | DPH | Cena s DPH | Hmotnost / MJ | Hmotnost celk.(t) | Dem. hmotnost / MJ | Dem. hmotnost celk.(t) | Ceník | Cen. soustava / platnost | Cenová úroveň | Nhod / MJ | Nhod celk. | Dodavatel | Typ položky
Díl: | M21 | Elektromontáže |  |  |  | 0 |  | 0 |  | 0 |  | 0 |  | 0 |  | 0 |  |  |  |  | 0 | [5 empty] | DIL
1 | Pol__0001 | Rozvaděč RSRV1 vč. montáže a zapojení | ks | 1 |  | 0 |  | 0 |  | 0 | 21 | 0 | 0 | 0 | 0 | 0 |  | Vlastní | Indiv | 0 | 0 |  | Práce |  |  |  | POL1_1
2 | Pol__0002 | Rozvaděč RSRV2 vč. montáže a zapojení | ks | 1 |  | 0 |  | 0 |  | 0 | 21 | 0 | 0 | 0 | 0 | 0 |  | Vlastní | Indiv | 0 | 0 |  | Práce |  |  |  | POL1_1
3 | Pol__0003 | Rozvaděč R-VZT vč. montáže a zapojení | ks | 1 |  | 0 |  | 0 |  | 0 | 21 | 0 | 0 | 0 | 0 | 0 |  | Vlastní | Indiv | 0 | 0 |  | Práce |  |  |  | POL1_1
4 | Pol__0004 | Rozvaděč R1P vč. montáže a zapojení | ks | 1 |  | 0 |  | 0 |  | 0 | 21 | 0 | 0 | 0 | 0 | 0 |  | Vlastní | Indiv | 0 | 0 |  | Práce |  |  |  | POL1_1
5 | Pol__0005 | Rozvaděč R2P vč. montáže a zapojení | ks | 1 |  | 0 |  | 0 |  | 0 | 21 | 0 | 0 | 0 | 0 | 0 |  | Vlastní | Indiv | 0 | 0 |  | Práce |  |  |  | POL1_1
6 | Pol__0006 | Rozvaděč R3P vč. montáže a zapojení | ks | 1 |  | 0 |  | 0 |  | 0 | 21 | 0 | 0 | 0 | 0 | 0 |  | Vlastní | Indiv | 0 | 0 |  | Práce |  |  |  | POL1_1
7 | Pol__0007 | Rozvaděč RPO vč. montáže a zapojení | ks | 1 |  | 0 |  | 0 |  | 0 | 21 | 0 | 0 | 0 | 0 | 0 |  | Vlastní | Indiv | 0 | 0 |  | Práce |  |  |  | POL1_1
8 | Pol__0008 | Doplnění rozvaděče RH | ks | 1 |  | 0 |  | 0 |  | 0 | 21 | 0 | 0 | 0 | 0 | 0 |  | Vlastní | Indiv | 0 | 0 |  | Práce |  |  |  | POL1_1
9 | Pol__0009 | Rozvaděč R1 doplnění vč. montáže a zapojení | ks | 1 |  | 0 |  | 0 |  | 0 | 21 | 0 | 0 | 0 | 0 | 0 |  | Vlastní | Indiv | 0 | 0 |  | Práce |  |  |  | POL1_1
10 | Pol__0010 | Rozvaděč R2 doplnění vč. montáže a zapojení | ks | 1 |  | 0 |  | 0 |  | 0 | 21 | 0 | 0 | 0 | 0 | 0 |  | Vlastní | Indiv | 0 | 0 |  | Práce |  |  |  | POL1_1
11 | Pol__0011 | Rozvaděč R3 doplnění vč. montáže a zapojení | ks | 1 |  | 0 |  | 0 |  | 0 | 21 | 0 | 0 | 0 | 0 | 0 |  | Vlastní | Indiv | 0 | 0 |  | Práce |  |  |  | POL1_1
12 | Pol__0012 | Úprava rozvaděče RZ | ks | 1 |  | 0 |  | 0 |  | 0 | 21 | 0 | 0 | 0 | 0 | 0 |  | Vlastní | Indiv | 0 | 0 |  | Práce |  |  |  | POL1_1
13 | Pol__0013 | Kabel 1-CHKE-R-J 3x1,5 | m | 3150 |  | 0 |  | 0 |  | 0 | 21 | 0 | 0 | 0 | 0 | 0 |  | Vlastní | Indiv | 0 | 0 |  | Práce |  |  |  | POL1_1
14 | Pol__0014 | Kabel 1-CHKE-R-J 3x2,5 | m | 2990 |  | 0 |  | 0 |  | 0 | 21 | 0 | 0 | 0 | 0 | 0 |  | Vlastní | Indiv | 0 | 0 |  | Práce |  |  |  | POL1_1
15 | Pol__0015 | Kabel 1-CHKE-R-J 4x1,5 | m | 120 |  | 0 |  | 0 |  | 0 | 21 | 0 | 0 | 0 | 0 | 0 |  | Vlastní | Indiv | 0 | 0 |  | Práce |  |  |  | POL1_1
16 | Pol__0016 | Kabel 1-CHKE-R-J 4x10 | m | 150 |  | 0 |  | 0 |  | 0 | 21 | 0 | 0 | 0 | 0 | 0 |  | Vlastní | Indiv | 0 | 0 |  | Práce |  |  |  | POL1_1
17 | Pol__0017 | Kabel 1-CHKE-R-J 4x16 | m | 240 |  | 0 |  | 0 |  | 0 | 21 | 0 | 0 | 0 | 0 | 0 |  | Vlastní | Indiv | 0 | 0 |  | Práce |  |  |  | POL1_1
18 | Pol__0018 | Kabel 1-CHKE-R-J 4x25 | m | 80 |  | 0 |  | 0 |  | 0 | 21 | 0 | 0 | 0 | 0 | 0 |  | Vlastní | Indiv | 0 | 0 |  | Práce |  |  |  | POL1_1
19 | Pol__0019 | Kabel 1-CHKE-R-J 4x6 | m | 355 |  | 0 |  | 0 |  | 0 | 21 | 0 | 0 | 0 | 0 | 0 |  | Vlastní | Indiv | 0 | 0 |  | Práce |  |  |  | POL1_1
20 | Pol__0020 | Kabel 1-CHKE-R-J 5x2,5 | m | 360 |  | 0 |  | 0 |  | 0 | 21 | 0 | 0 | 0 | 0 | 0 |  | Vlastní | Indiv | 0 | 0 |  | Práce |  |  |  | POL1_1
21 | Pol__0021 | Kabel 1-CHKE-R-O 2x1,5 | m | 120 |  | 0 |  | 0 |  | 0 | 21 | 0 | 0 | 0 | 0 | 0 |  | Vlastní | Indiv | 0 | 0 |  | Práce |  |  |  | POL1_1
22 | Pol__0022 | Kabel 1-CHKE-R-O 3x1,5 | m | 210 |  | 0 |  | 0 |  | 0 | 21 | 0 | 0 | 0 | 0 | 0 |  | Vlastní | Indiv | 0 | 0 |  | Práce |  |  |  | POL1_1
23 | Pol__0023 | Kabel-J 3x1,5 P60-R | m | 95 |  | 0 |  | 0 |  | 0 | 21 | 0 | 0 | 0 | 0 | 0 |  | Vlastní | Indiv | 0 | 0 |  | Práce |  |  |  | POL1_1
24 | Pol__0024 | Kabel -J 3x2,5 P60-R | m | 210 |  | 0 |  | 0 |  | 0 | 21 | 0 | 0 | 0 | 0 | 0 |  | Vlastní | Indiv | 0 | 0 |  | Práce |  |  |  | POL1_1
25 | Pol__0025 | Kabel -J 5x4 P60-R | m | 42 |  | 0 |  | 0 |  | 0 | 21 | 0 | 0 | 0 | 0 | 0 |  | Vlastní | Indiv | 0 | 0 |  | Práce |  |  |  | POL1_1
26 | Pol__0026 | Kabel -J 5x6 P60-R | m | 40 |  | 0 |  | 0 |  | 0 | 21 | 0 | 0 | 0 | 0 | 0 |  | Vlastní | Indiv | 0 | 0 |  | Práce |  |  |  | POL1_1
27 | Pol__0027 | Vodič CY 6 | m | 810 |  | 0 |  | 0 |  | 0 | 21 | 0 | 0 | 0 | 0 | 0 |  | Vlastní | Indiv | 0 | 0 |  | Práce |  |  |  | POL1_1
28 | Pol__0028 | Vodič CY16 | m | 450 |  | 0 |  | 0 |  | 0 | 21 | 0 | 0 | 0 | 0 | 0 |  | Vlastní | Indiv | 0 | 0 |  | Práce |  |  |  | POL1_1
29 | Pol__0029 | Vodič CYA 25 | m | 80 |  | 0 |  | 0 |  | 0 | 21 | 0 | 0 | 0 | 0 | 0 |  | Vlastní | Indiv | 0 | 0 |  | Práce |  |  |  | POL1_1
30 | Pol__0030 | Jednozásuvka vč. Rámečku bílá | ks | 146 |  | 0 |  | 0 |  | 0 | 21 | 0 | 0 | 0 | 0 | 0 |  | Vlastní | Indiv | 0 | 0 |  | Práce |  |  |  | POL1_1
31 | Pol__0031 | Jednozásuvka vč. Rámečku červená | ks | 10 |  | 0 |  | 0 |  | 0 | 21 | 0 | 0 | 0 | 0 | 0 |  | Vlastní | Indiv | 0 | 0 |  | Práce |  |  |  | POL1_1
32 | Pol__0032 | Jednozásuvka vč. Rámečku zelená | ks | 14 |  | 0 |  | 0 |  | 0 | 21 | 0 | 0 | 0 | 0 | 0 |  | Vlastní | Indiv | 0 | 0 |  | Práce |  |  |  | POL1_1
33 | Pol__0033 | Jednozásuvka zdravot. vč. Rámečku bílá | ks | 12 |  | 0 |  | 0 |  | 0 | 21 | 0 | 0 | 0 | 0 | 0 |  | Vlastní | Indiv | 0 | 0 |  | Práce |  |  |  | POL1_1
34 | Pol__0034 | Jednozásuvka zdravot. vč. Rámečku oranžová | ks | 12 |  | 0 |  | 0 |  | 0 | 21 | 0 | 0 | 0 | 0 | 0 |  | Vlastní | Indiv | 0 | 0 |  | Práce |  |  |  | POL1_1
35 | Pol__0035 | Jednozásuvka zdravot. vč. Rámečku zelená | ks | 12 |  | 0 |  | 0 |  | 0 | 21 | 0 | 0 | 0 | 0 | 0 |  | Vlastní | Indiv | 0 | 0 |  | Práce |  |  |  | POL1_1
36 | Pol__0036 | Jednozásuvka zdravot. vč. Rámečku žlutá | ks | 12 |  | 0 |  | 0 |  | 0 | 21 | 0 | 0 | 0 | 0 | 0 |  | Vlastní | Indiv | 0 | 0 |  | Práce |  |  |  | POL1_1
37 | Pol__0037 | Spínač 3f 16A na zeď | ks | 5 |  | 0 |  | 0 |  | 0 | 21 | 0 | 0 | 0 | 0 | 0 |  | Vlastní | Indiv | 0 | 0 |  | Práce |  |  |  | POL1_1
38 | Pol__0038 | Spínač č.1 na zeď IP44 | ks | 1 |  | 0 |  | 0 |  | 0 | 21 | 0 | 0 | 0 | 0 | 0 |  | Vlastní | Indiv | 0 | 0 |  | Práce |  |  |  | POL1_1
39 | Pol__0039 | Spínač č.1 vč. rámečku | ks | 47 |  | 0 |  | 0 |  | 0 | 21 | 0 | 0 | 0 | 0 | 0 |  | Vlastní | Indiv | 0 | 0 |  | Práce |  |  |  | POL1_1
40 | Pol__0040 | Spínač č.1/0 vč. rámečku | ks | 6 |  | 0 |  | 0 |  | 0 | 21 | 0 | 0 | 0 | 0 | 0 |  | Vlastní | Indiv | 0 | 0 |  | Práce |  |  |  | POL1_1
41 | Pol__0041 | Spínač č.5 vč. rámečku | ks | 11 |  | 0 |  | 0 |  | 0 | 21 | 0 | 0 | 0 | 0 | 0 |  | Vlastní | Indiv | 0 | 0 |  | Práce |  |  |  | POL1_1
42 | Pol__0042 | Spínač č.6 vč. rámečku | ks | 4 |  | 0 |  | 0 |  | 0 | 21 | 0 | 0 | 0 | 0 | 0 |  | Vlastní | Indiv | 0 | 0 |  | Práce |  |  |  | POL1_1
43 | Pol__0043 | Spínač pohybový na strop 360st | ks | 7 |  | 0 |  | 0 |  | 0 | 21 | 0 | 0 | 0 | 0 | 0 |  | Vlastní | Indiv | 0 | 0 |  | Práce |  |  |  | POL1_1
44 | Pol__0044 | Svorka pro vyrovnání potenciálu dvojnásobná s rámečkem | ks | 6 |  | 0 |  | 0 |  | 0 | 21 | 0 | 0 | 0 | 0 | 0 |  | Vlastní | Indiv | 0 | 0 |  | Práce |  |  |  | POL1_1
45 | Pol__0045 | Zásuvka na zeď 400V/16A | ks | 1 |  | 0 |  | 0 |  | 0 | 21 | 0 | 0 | 0 | 0 | 0 |  | Vlastní | Indiv | 0 | 0 |  | Práce |  |  |  | POL1_1
46 | Pol__0046 | Zásuvka na zeď IP44 | ks | 6 |  | 0 |  | 0 |  | 0 | 21 | 0 | 0 | 0 | 0 | 0 |  | Vlastní | Indiv | 0 | 0 |  | Práce |  |  |  | POL1_1
47 | Pol__0047 | Zásuvka RTG | ks | 3 |  | 0 |  | 0 |  | 0 | 21 | 0 | 0 | 0 | 0 | 0 |  | Vlastní | Indiv | 0 | 0 |  | Práce |  |  |  | POL1_1
48 | Pol__0048 | Zásuvka vč. Rámečku IP44 do zdi | ks | 4 |  | 0 |  | 0 |  | 0 | 21 | 0 | 0 | 0 | 0 | 0 |  | Vlastní | Indiv | 0 | 0 |  | Práce |  |  |  | POL1_1
49 | Pol__0049 | Žaluziový spínač s aretací vč. Rámečku | ks | 9 |  | 0 |  | 0 |  | 0 | 21 | 0 | 0 | 0 | 0 | 0 |  | Vlastní | Indiv | 0 | 0 |  | Práce |  |  |  | POL1_1
50 | Pol__0050 | Svítidlo A1 | ks | 13 |  | 0 |  | 0 |  | 0 | 21 | 0 | 0 | 0 | 0 | 0 |  | Vlastní | Indiv | 0 | 0 |  | Práce |  |  |  | POL1_1
51 | Pol__0051 | Svítidlo A2 | ks | 17 |  | 0 |  | 0 |  | 0 | 21 | 0 | 0 | 0 | 0 | 0 |  | Vlastní | Indiv | 0 | 0 |  | Práce |  |  |  | POL1_1
52 | Pol__0052 | Svítidlo B1 | ks | 17 |  | 0 |  | 0 |  | 0 | 21 | 0 | 0 | 0 | 0 | 0 |  | Vlastní | Indiv | 0 | 0 |  | Práce |  |  |  | POL1_1
53 | Pol__0053 | Svítidlo B2 | ks | 2 |  | 0 |  | 0 |  | 0 | 21 | 0 | 0 | 0 | 0 | 0 |  | Vlastní | Indiv | 0 | 0 |  | Práce |  |  |  | POL1_1
54 | Pol__0054 | Svítidlo C2 | ks | 1 |  | 0 |  | 0 |  | 0 | 21 | 0 | 0 | 0 | 0 | 0 |  | Vlastní | Indiv | 0 | 0 |  | Práce |  |  |  | POL1_1
55 | Pol__0055 | Svítidlo D1 | ks | 12 |  | 0 |  | 0 |  | 0 | 21 | 0 | 0 | 0 | 0 | 0 |  | Vlastní | Indiv | 0 | 0 |  | Práce |  |  |  | POL1_1
56 | Pol__0056 | Svítidlo E | ks | 14 |  | 0 |  | 0 |  | 0 | 21 | 0 | 0 | 0 | 0 | 0 |  | Vlastní | Indiv | 0 | 0 |  | Práce |  |  |  | POL1_1
57 | Pol__0057 | Svítidlo F | ks | 10 |  | 0 |  | 0 |  | 0 | 21 | 0 | 0 | 0 | 0 | 0 |  | Vlastní | Indiv | 0 | 0 |  | Práce |  |  |  | POL1_1
58 | Pol__0058 | Svítidlo G | ks | 2 |  | 0 |  | 0 |  | 0 | 21 | 0 | 0 | 0 | 0 | 0 |  | Vlastní | Indiv | 0 | 0 |  | Práce |  |  |  | POL1_1
59 | Pol__0059 | Svítidlo H | ks | 2 |  | 0 |  | 0 |  | 0 | 21 | 0 | 0 | 0 | 0 | 0 |  | Vlastní | Indiv | 0 | 0 |  | Práce |  |  |  | POL1_1
60 | Pol__0060 | Svítidlo I | ks | 5 |  | 0 |  | 0 |  | 0 | 21 | 0 | 0 | 0 | 0 | 0 |  | Vlastní | Indiv | 0 | 0 |  | Práce |  |  |  | POL1_1
61 | Pol__0061 | Svítidlo N1 | ks | 14 |  | 0 |  | 0 |  | 0 | 21 | 0 | 0 | 0 | 0 | 0 |  | Vlastní | Indiv | 0 | 0 |  | Práce |  |  |  | POL1_1
62 | Pol__0062 | Svítidlo N2 | ks | 46 |  | 0 |  | 0 |  | 0 | 21 | 0 | 0 | 0 | 0 | 0 |  | Vlastní | Indiv | 0 | 0 |  | Práce |  |  |  | POL1_1
63 | Pol__0063 | Svítidlo N3 | ks | 3 |  | 0 |  | 0 |  | 0 | 21 | 0 | 0 | 0 | 0 | 0 |  | Vlastní | Indiv | 0 | 0 |  | Práce |  |  |  | POL1_1
64 | Pol__0064 | Záložní zdroj napájení 3f/3f 60kVA 54kW 0min | ks | 1 |  | 0 |  | 0 |  | 0 | 21 | 0 | 0 | 0 | 0 | 0 |  | Vlastní | Indiv | 0 | 0 |  | Práce |  |  |  | POL1_1
65 | Pol__0065 | Bateriový box 40x65Ah AKU | ks | 1 |  | 0 |  | 0 |  | 0 | 21 | 0 | 0 | 0 | 0 | 0 |  | Vlastní | Indiv | 0 | 0 |  | Práce |  |  |  | POL1_1
66 | Pol__0066 | Ekvipotenciální svorkovnice EPS4D | ks | 16 |  | 0 |  | 0 |  | 0 | 21 | 0 | 0 | 0 | 0 | 0 |  | Vlastní | Indiv | 0 | 0 |  | Práce |  |  |  | POL1_1
67 | Pol__0067 | Svorka zemnicí | ks | 68 |  | 0 |  | 0 |  | 0 | 21 | 0 | 0 | 0 | 0 | 0 |  | Vlastní | Indiv | 0 | 0 |  | Práce |  |  |  | POL1_1
68 | Pol__0068 | Drážkování | m | 1220 |  | 0 |  | 0 |  | 0 | 21 | 0 | 0 | 0 | 0 | 0 |  | Vlastní | Indiv | 0 | 0 |  | Práce |  |  |  | POL1_1
69 | Pol__0069 | Držák rozvodných krabic na drátěný žlab | ks | 4 |  | 0 |  | 0 |  | 0 | 21 | 0 | 0 | 0 | 0 | 0 |  | Vlastní | Indiv | 0 | 0 |  | Práce |  |  |  | POL1_1
70 | Pol__0070 | Kabelové oko | ks | 300 |  | 0 |  | 0 |  | 0 | 21 | 0 | 0 | 0 | 0 | 0 |  | Vlastní | Indiv | 0 | 0 |  | Práce |  |  |  | POL1_1
71 | Pol__0071 | Kabelový rošt 300x60 vč. Spojek, konzol apod. | m | 4 |  | 0 |  | 0 |  | 0 | 21 | 0 | 0 | 0 | 0 | 0 |  | Vlastní | Indiv | 0 | 0 |  | Práce |  |  |  | POL1_1
72 | Pol__0072 | Kabelový rošt požární 150x60 vč. Spojek, konzol apod. | m | 20 |  | 0 |  | 0 |  | 0 | 21 | 0 | 0 | 0 | 0 | 0 |  | Vlastní | Indiv | 0 | 0 |  | Práce |  |  |  | POL1_1
73 | Pol__0073 | Kabelový žlab drátěný 100x50 vč. Spojek, konzol apod. | m | 8 |  | 0 |  | 0 |  | 0 | 21 | 0 | 0 | 0 | 0 | 0 |  | Vlastní | Indiv | 0 | 0 |  | Práce |  |  |  | POL1_1
74 | Pol__0074 | Kabelový žlab drátěný 150x50 vč. Spojek, konzol apod. | m | 120 |  | 0 |  | 0 |  | 0 | 21 | 0 | 0 | 0 | 0 | 0 |  | Vlastní | Indiv | 0 | 0 |  | Práce |  |  |  | POL1_1
75 | Pol__0075 | Kabelový žlab drátěný 200x50 vč. Spojek, konzol apod. | m | 140 |  | 0 |  | 0 |  | 0 | 21 | 0 | 0 | 0 | 0 | 0 |  | Vlastní | Indiv | 0 | 0 |  | Práce |  |  |  | POL1_1
76 | Pol__0076 | Kabelový žlab plechový 100x50 vč. Spojek, konzol apod. | m | 50 |  | 0 |  | 0 |  | 0 | 21 | 0 | 0 | 0 | 0 | 0 |  | Vlastní | Indiv | 0 | 0 |  | Práce |  |  |  | POL1_1
77 | Pol__0077 | Kabelový žlab plechový 200x100 vč. Spojek, konzol apod. | m | 50 |  | 0 |  | 0 |  | 0 | 21 | 0 | 0 | 0 | 0 | 0 |  | Vlastní | Indiv | 0 | 0 |  | Práce |  |  |  | POL1_1
78 | Pol__0078 | Kabelový žlab plechový 300x100 vč. Spojek, konzol apod. | m | 30 |  | 0 |  | 0 |  | 0 | 21 | 0 | 0 | 0 | 0 | 0 |  | Vlastní | Indiv | 0 | 0 |  | Práce |  |  |  | POL1_1
79 | Pol__0079 | Kabelový žlab plechový požární 62x50 vč. Spojek, konzol apod. | m | 12 |  | 0 |  | 0 |  | 0 | 21 | 0 | 0 | 0 | 0 | 0 |  | Vlastní | Indiv | 0 | 0 |  | Práce |  |  |  | POL1_1
80 | Pol__0080 | Kabelový žlab požární 200x50 vč. Spojek, konzol apod. | m | 40 |  | 0 |  | 0 |  | 0 | 21 | 0 | 0 | 0 | 0 | 0 |  | Vlastní | Indiv | 0 | 0 |  | Práce |  |  |  | POL1_1
81 | Pol__0081 | Kapsa krabice | ks | 308 |  | 0 |  | 0 |  | 0 | 21 | 0 | 0 | 0 | 0 | 0 |  | Vlastní | Indiv | 0 | 0 |  | Práce |  |  |  | POL1_1
82 | Pol__0082 | Krabice požární spojovací 5 svorek | ks | 5 |  | 0 |  | 0 |  | 0 | 21 | 0 | 0 | 0 | 0 | 0 |  | Vlastní | Indiv | 0 | 0 |  | Práce |  |  |  | POL1_1
83 | Pol__0083 | Krabice přístrojová KU68 1901 | ks | 308 |  | 0 |  | 0 |  | 0 | 21 | 0 | 0 | 0 | 0 | 0 |  | Vlastní | Indiv | 0 | 0 |  | Práce |  |  |  | POL1_1
84 | Pol__0084 | Kryt kabelových příchytek (KPS) | ks | 5 |  | 0 |  | 0 |  | 0 | 21 | 0 | 0 | 0 | 0 | 0 |  | Vlastní | Indiv | 0 | 0 |  | Práce |  |  |  | POL1_1
85 | Pol__0085 | Montážní lišta 25x20 bílá | m | 80 |  | 0 |  | 0 |  | 0 | 21 | 0 | 0 | 0 | 0 | 0 |  | Vlastní | Indiv | 0 | 0 |  | Práce |  |  |  | POL1_1
86 | Pol__0086 | Montážní lišta 40x40 bílá | m | 70 |  | 0 |  | 0 |  | 0 | 21 | 0 | 0 | 0 | 0 | 0 |  | Vlastní | Indiv | 0 | 0 |  | Práce |  |  |  | POL1_1
87 | Pol__0087 | Montážní sada (MS KPS) | ks | 5 |  | 0 |  | 0 |  | 0 | 21 | 0 | 0 | 0 | 0 | 0 |  | Vlastní | Indiv | 0 | 0 |  | Práce |  |  |  | POL1_1
88 | Pol__0088 | Podklad pro plech. Žlab na střechu | ks | 20 |  | 0 |  | 0 |  | 0 | 21 | 0 | 0 | 0 | 0 | 0 |  | Vlastní | Indiv | 0 | 0 |  | Práce |  |  |  | POL1_1
89 | Pol__0089 | Příchytka kabelová požární 12 (HL12) | ks | 1400 |  | 0 |  | 0 |  | 0 | 21 | 0 | 0 | 0 | 0 | 0 |  | Vlastní | Indiv | 0 | 0 |  | Práce |  |  |  | POL1_1
90 | Pol__0090 | Příchytka kabelů na rošt (PKC1) | ks | 360 |  | 0 |  | 0 |  | 0 | 21 | 0 | 0 | 0 | 0 | 0 |  | Vlastní | Indiv | 0 | 0 |  | Práce |  |  |  | POL1_1
91 | Pol__0091 | Trubka ohebná PVC do zdi pr.40 | m | 150 |  | 0 |  | 0 |  | 0 | 21 | 0 | 0 | 0 | 0 | 0 |  | Vlastní | Indiv | 0 | 0 |  | Práce |  |  |  | POL1_1
92 | Pol__0092 | Žlab plechový 300x50 žár. Pozink. Bez děr S víkem | m | 20 |  | 0 |  | 0 |  | 0 | 21 | 0 | 0 | 0 | 0 | 0 |  | Vlastní | Indiv | 0 | 0 |  | Práce |  |  |  | POL1_1
93 | Pol__0093 | Kompletní montáž včetně kompletace koncových prvků | soubor | 1 |  | 0 |  | 0 |  | 0 | 21 | 0 | 0 | 0 | 0 | 0 |  | Vlastní | Indiv | 0 | 0 |  | Práce |  |  |  | POL1_1
94 | Pol__0094 | Revize | ks | 1 |  | 0 |  | 0 |  | 0 | 21 | 0 | 0 | 0 | 0 | 0 |  | Vlastní | Indiv | 0 | 0 |  | Práce |  |  |  | POL1_1
95 | Pol__0095 | Dokumentace skutečného stavu | sada | 1 |  | 0 |  | 0 |  | 0 | 21 | 0 | 0 | 0 | 0 | 0 |  | Vlastní | Indiv | 0 | 0 |  | Práce |  |  |  | POL1_1
[25 empty] | 15 | 21 | DPH
| Celkem |  |  |  |  | 0 | [18 empty] | 0 | 0 | SUM
END
Note on S6: Jedná se o informaci, zda se jedná o položku, která je do rozpočtu zadána z cenové soustavy RTS, nebo vlastní.
Note on T6: Jedná se o název CÚ, která je zadána u položky rozpočtu

## 01 92 Pol
Položkový soupis prací a dodávek | [26 empty] | #TypZaznamu#
S: | 2205 - R3 | Modulární přístavba pavilonu A v areálu Nemocnice Nymburk | [24 empty] | STA
O: | 01 | Stavební úpravy pavilonu A | [21 empty] | STA |  |  | OBJ
R: | 92 | Strukturovaná kabeláž (SK) | [24 empty] | ROZ
P.č. | Číslo položky | Název položky | MJ | Množství | Cena / MJ | Celkem | Dodávka | Dodávka celk. | Montáž | Montáž celk. | DPH | Cena s DPH | Hmotnost / MJ | Hmotnost celk.(t) | Dem. hmotnost / MJ | Dem. hmotnost celk.(t) | Ceník | Cen. soustava / platnost | Cenová úroveň | Nhod / MJ | Nhod celk. | Dodavatel | Typ položky
Díl: | M22 | Montáž sdělovací a zabezp. techniky |  |  |  | 0 |  | 0 |  | 0 |  | 0 |  | 0 |  | 0 |  |  |  |  | 0 | [5 empty] | DIL
1 | 1 | Trubka 1423, 320N, pod omítku/do podlahy | m | 150 |  | 0 |  | 0 |  | 0 | 21 | 0 | 0 | 0 | 0 | 0 |  | Vlastní | Indiv | 0 | 0 |  | Práce |  |  |  | POL1_1
2 | 2 | Trubka 1436, 320N, pod omítku/do podlahy | m | 80 |  | 0 |  | 0 |  | 0 | 21 | 0 | 0 | 0 | 0 | 0 |  | Vlastní | Indiv | 0 | 0 |  | Práce |  |  |  | POL1_1
3 | 3 | Trubka 1423, 320N, na povrch/do podhledu, vč. Příchytky | m | 200 |  | 0 |  | 0 |  | 0 | 21 | 0 | 0 | 0 | 0 | 0 |  | Vlastní | Indiv | 0 | 0 |  | Práce |  |  |  | POL1_1
4 | 4 | Trubka 1416, 320N, na povrch/do podhledu, vč. Příchytky | m | 120 |  | 0 |  | 0 |  | 0 | 21 | 0 | 0 | 0 | 0 | 0 |  | Vlastní | Indiv | 0 | 0 |  | Práce |  |  |  | POL1_1
5 | 5 | Krabice instalační univerzální, pod omítku | ks | 30 |  | 0 |  | 0 |  | 0 | 21 | 0 | 0 | 0 | 0 | 0 |  | Vlastní | Indiv | 0 | 0 |  | Práce |  |  |  | POL1_1
6 | 6 | Krabice přístrojová,do podhledu | ks | 14 |  | 0 |  | 0 |  | 0 | 21 | 0 | 0 | 0 | 0 | 0 |  | Vlastní | Indiv | 0 | 0 |  | Práce |  |  |  | POL1_1
7 | 7 | Krabice instalační do pvc žlabu | ks | 58 |  | 0 |  | 0 |  | 0 | 21 | 0 | 0 | 0 | 0 | 0 |  | Vlastní | Indiv | 0 | 0 |  | Práce |  |  |  | POL1_1
8 | 8 | Požární ucpávky materiál, včetně označení dle ČSN, prostup do 100/100 | ks | 8 |  | 0 |  | 0 |  | 0 | 21 | 0 | 0 | 0 | 0 | 0 |  | Vlastní | Indiv | 0 | 0 |  | Práce |  |  |  | POL1_1
9 | 9 | Pomocný stavební a instalační materiál | set | 1 |  | 0 |  | 0 |  | 0 | 21 | 0 | 0 | 0 | 0 | 0 |  | Vlastní | Indiv | 0 | 0 |  | Práce |  |  |  | POL1_1
10 | 10 | Kabel optický univerzální 24vl 50/125, OM4, LSOH | m | 180 |  | 0 |  | 0 |  | 0 | 21 | 0 | 0 | 0 | 0 | 0 |  | Vlastní | Indiv | 0 | 0 |  | Práce |  |  |  | POL1_1
11 | 11 | Pigtail 50/125 LC, MM, OM4, 1,5m | ks | 48 |  | 0 |  | 0 |  | 0 | 21 | 0 | 0 | 0 | 0 | 0 |  | Vlastní | Indiv | 0 | 0 |  | Práce |  |  |  | POL1_1
12 | 12 | Kabel UTP cat.6, drát AWG23, LSOH | m | 14500 |  | 0 |  | 0 |  | 0 | 21 | 0 | 0 | 0 | 0 | 0 |  | Vlastní | Indiv | 0 | 0 |  | Práce |  |  |  | POL1_1
13 | 13. | Patch kabel UTP CAT6, 1,5m | ks | 180 |  | 0 |  | 0 |  | 0 | 21 | 0 | 0 | 0 | 0 | 0 |  | Vlastní | Indiv | 0 | 0 |  | Práce |  |  |  | POL1_1
14 | 14. | Patch kabel UTP CAT6, 3m | ks | 180 |  | 0 |  | 0 |  | 0 | 21 | 0 | 0 | 0 | 0 | 0 |  | Vlastní | Indiv | 0 | 0 |  | Práce |  |  |  | POL1_1
15 | 15. | Zásuvka datová neosázená, kryt s popisovým polem a krycími clonkami, pro dvě komunikační zásuvky, keystone, bílá (sjednotit design se zásuvkami 230V) | ks | 70 |  | 0 |  | 0 |  | 0 | 21 | 0 | 0 | 0 | 0 | 0 |  | Vlastní | Indiv | 0 | 0 |  | Práce |  |  |  | POL1_1
16 | 16. | Zásuvka datová neosázená, kryt s popisovým polem a krycími clonkami, pro jednu komunikační zásuvku, keystone, bílá (sjednotit design se zásuvkami 230V) | ks | 7 |  | 0 |  | 0 |  | 0 | 21 | 0 | 0 | 0 | 0 | 0 |  | Vlastní | Indiv | 0 | 0 |  | Práce |  |  |  | POL1_1
17 | 17. | Modul zařezávací keystone CAT6 UTP | ks | 154 |  | 0 |  | 0 |  | 0 | 21 | 0 | 0 | 0 | 0 | 0 |  | Vlastní | Indiv | 0 | 0 |  | Práce |  |  |  | POL1_1
18 | 18. | Konektor RJ45 CAT6 UTP | ks | 23 |  | 0 |  | 0 |  | 0 | 21 | 0 | 0 | 0 | 0 | 0 |  | Vlastní | Indiv | 0 | 0 |  | Práce |  |  |  | POL1_1
19 | 19. | Rack 42U, 800x800mm skl. dveře, rozebíratelý rám | ks | 2 |  | 0 |  | 0 |  | 0 | 21 | 0 | 0 | 0 | 0 | 0 |  | Vlastní | Indiv | 0 | 0 |  | Práce |  |  |  | POL1_1
20 | 20. | Zemnící sada | ks | 2 |  | 0 |  | 0 |  | 0 | 21 | 0 | 0 | 0 | 0 | 0 |  | Vlastní | Indiv | 0 | 0 |  | Práce |  |  |  | POL1_1
21 | 21. | Ventilační jednotka 19" 1U se 2 vent. a term. | ks | 2 |  | 0 |  | 0 |  | 0 | 21 | 0 | 0 | 0 | 0 | 0 |  | Vlastní | Indiv | 0 | 0 |  | Práce |  |  |  | POL1_1
22 | 22. | Optický panel 24 LC MM, osazený, vč. Organizéru | ks | 2 |  | 0 |  | 0 |  | 0 | 21 | 0 | 0 | 0 | 0 | 0 |  | Vlastní | Indiv | 0 | 0 |  | Práce |  |  |  | POL1_1
23 | 23. | Adaptér LC MM OM4 duplex | ks | 24 |  | 0 |  | 0 |  | 0 | 21 | 0 | 0 | 0 | 0 | 0 |  | Vlastní | Indiv | 0 | 0 |  | Práce |  |  |  | POL1_1
24 | 24. | Patch panel 24 RJ45 cat 6, osazený | ks | 8 |  | 0 |  | 0 |  | 0 | 21 | 0 | 0 | 0 | 0 | 0 |  | Vlastní | Indiv | 0 | 0 |  | Práce |  |  |  | POL1_1
25 | 25. | Rozvodný panel rack 19", 5x 230 V, filtr, varistor, 3m | ks | 4 |  | 0 |  | 0 |  | 0 | 21 | 0 | 0 | 0 | 0 | 0 |  | Vlastní | Indiv | 0 | 0 |  | Práce |  |  |  | POL1_1
26 | 26. | Vyvazovací panel 19" 1U | ks | 10 |  | 0 |  | 0 |  | 0 | 21 | 0 | 0 | 0 | 0 | 0 |  | Vlastní | Indiv | 0 | 0 |  | Práce |  |  |  | POL1_1
27 | 27. | 19“ Police s perforací 1U 280mm | ks | 2 |  | 0 |  | 0 |  | 0 | 21 | 0 | 0 | 0 | 0 | 0 |  | Vlastní | Indiv | 0 | 0 |  | Práce |  |  |  | POL1_1
28 | 28. | Drobný montážní materiál | set | 1 |  | 0 |  | 0 |  | 0 | 21 | 0 | 0 | 0 | 0 | 0 |  | Vlastní | Indiv | 0 | 0 |  | Práce |  |  |  | POL1_1
29 | 29. | IP interkom - Základní jednotka 1x2 tlačítka, prostor pro čtečku, pro instalaci do modulového, montážního rámečku. Montážní rámečeky pro instalaci pod omítku. Montážní krabice pro instalaci pod | set | 7 |  | 0 |  | 0 |  | 0 | 21 | 0 | 0 | 0 | 0 | 0 |  | Vlastní | Indiv | 0 | 0 |  | Práce |  |  |  | POL1_1
|  | omítku. | [24 empty] | POP
30 | 30. | Drobný montážní materiál | set | 1 |  | 0 |  | 0 |  | 0 | 21 | 0 | 0 | 0 | 0 | 0 |  | Vlastní | Indiv | 0 | 0 |  | Práce |  |  |  | POL1_1
31 | 31. | Stavební příprava | hod | 40 |  | 0 |  | 0 |  | 0 | 21 | 0 | 0 | 0 | 0 | 0 |  | Vlastní | Indiv | 0 | 0 |  | Práce |  |  |  | POL1_1
32 | 32. | Pomocné montážní práce | hod | 40 |  | 0 |  | 0 |  | 0 | 21 | 0 | 0 | 0 | 0 | 0 |  | Vlastní | Indiv | 0 | 0 |  | Práce |  |  |  | POL1_1
33 | 33. | Zednické přípomoce ( sekání, zapravení drážek ) | hod | 80 |  | 0 |  | 0 |  | 0 | 21 | 0 | 0 | 0 | 0 | 0 |  | Vlastní | Indiv | 0 | 0 |  | Práce |  |  |  | POL1_1
34 | 34. | Průrazy zdivem 100/100 do tl. Zdiva 400, vč. zapravení | ks | 8 |  | 0 |  | 0 |  | 0 | 21 | 0 | 0 | 0 | 0 | 0 |  | Vlastní | Indiv | 0 | 0 |  | Práce |  |  |  | POL1_1
35 | 35. | Koordinace s ostatními profesemi | hod | 16 |  | 0 |  | 0 |  | 0 | 21 | 0 | 0 | 0 | 0 | 0 |  | Vlastní | Indiv | 0 | 0 |  | Práce |  |  |  | POL1_1
36 | 36. | Montážní práce ve stávajících rozvaděčích | hod | 16 |  | 0 |  | 0 |  | 0 | 21 | 0 | 0 | 0 | 0 | 0 |  | Vlastní | Indiv | 0 | 0 |  | Práce |  |  |  | POL1_1
37 | 37. | Měření optické kabeláže, vč. měřícího protokolu | ks | 24 |  | 0 |  | 0 |  | 0 | 21 | 0 | 0 | 0 | 0 | 0 |  | Vlastní | Indiv | 0 | 0 |  | Práce |  |  |  | POL1_1
38 | 38. | Měření metalické kabeláže, vč. měřícího protokolu | ks | 177 |  | 0 |  | 0 |  | 0 | 21 | 0 | 0 | 0 | 0 | 0 |  | Vlastní | Indiv | 0 | 0 |  | Práce |  |  |  | POL1_1
39 | 39. | Součinnost se správcem sítě | hod | 16 |  | 0 |  | 0 |  | 0 | 21 | 0 | 0 | 0 | 0 | 0 |  | Vlastní | Indiv | 0 | 0 |  | Práce |  |  |  | POL1_1
40 | 40. | Ostatní koordinace | hod | 16 |  | 0 |  | 0 |  | 0 | 21 | 0 | 0 | 0 | 0 | 0 |  | Vlastní | Indiv | 0 | 0 |  | Práce |  |  |  | POL1_1
41 | 41. | Projektová dokumentace pro realizaci stavby, dokumentace skutečného provedení stavby (% z dodávky) | % | 5 |  | 0 |  | 0 |  | 0 | 21 | 0 | 0 | 0 | 0 | 0 |  | Vlastní | Indiv | 0 | 0 |  | Práce |  |  |  | POL1_1
42 | 42. | Doprava materiálu a pracovníků (% z dodávky) | % | 5 |  | 0 |  | 0 |  | 0 | 21 | 0 | 0 | 0 | 0 | 0 |  | Vlastní | Indiv | 0 | 0 |  | Práce |  |  |  | POL1_1
[25 empty] | 15 | 21 | DPH
| Celkem |  |  |  |  | 0 | [18 empty] | 0 | 0 | SUM
END
Note on S6: Jedná se o informaci, zda se jedná o položku, která je do rozpočtu zadána z cenové soustavy RTS, nebo vlastní.
Note on T6: Jedná se o název CÚ, která je zadána u položky rozpočtu

## 01 93 Pol
Položkový soupis prací a dodávek | [26 empty] | #TypZaznamu#
S: | 2205 - R3 | Modulární přístavba pavilonu A v areálu Nemocnice Nymburk | [24 empty] | STA
O: | 01 | Stavební úpravy pavilonu A | [21 empty] | STA |  |  | OBJ
R: | 93 | Signalizace sestra-pacient (SP) | [24 empty] | ROZ
P.č. | Číslo položky | Název položky | MJ | Množství | Cena / MJ | Celkem | Dodávka | Dodávka celk. | Montáž | Montáž celk. | DPH | Cena s DPH | Hmotnost / MJ | Hmotnost celk.(t) | Dem. hmotnost / MJ | Dem. hmotnost celk.(t) | Ceník | Cen. soustava / platnost | Cenová úroveň | Nhod / MJ | Nhod celk. | Dodavatel | Typ položky
Díl: | M22 | Montáž sdělovací a zabezp. techniky |  |  |  | 0 |  | 0 |  | 0 |  | 0 |  | 0 |  | 0 |  |  |  |  | 0 | [5 empty] | DIL
1 | 1 | Trubka 1423, 320N, pod omítku/do podlahy | m | 80 |  | 0 |  | 0 |  | 0 | 21 | 0 | 0 | 0 | 0 | 0 |  | Vlastní | Indiv | 0 | 0 |  | Práce |  |  |  | POL1_1
2 | 2 | Trubka 1436, 320N, pod omítku/do podlahy | m | 30 |  | 0 |  | 0 |  | 0 | 21 | 0 | 0 | 0 | 0 | 0 |  | Vlastní | Indiv | 0 | 0 |  | Práce |  |  |  | POL1_1
3 | 3 | Trubka 1423, 320N, na povrch/do podhledu, vč. Příchytky | m | 150 |  | 0 |  | 0 |  | 0 | 21 | 0 | 0 | 0 | 0 | 0 |  | Vlastní | Indiv | 0 | 0 |  | Práce |  |  |  | POL1_1
4 | 4 | Trubka 1416, 320N, na povrch/do podhledu, vč. Příchytky | m | 150 |  | 0 |  | 0 |  | 0 | 21 | 0 | 0 | 0 | 0 | 0 |  | Vlastní | Indiv | 0 | 0 |  | Práce |  |  |  | POL1_1
5 | 5 | Krabice instalační univerzální, pod omítku | ks | 25 |  | 0 |  | 0 |  | 0 | 21 | 0 | 0 | 0 | 0 | 0 |  | Vlastní | Indiv | 0 | 0 |  | Práce |  |  |  | POL1_1
6 | 8 | Požární ucpávky materiál, včetně označení dle ČSN, prostup do 100/100 | ks | 4 |  | 0 |  | 0 |  | 0 | 21 | 0 | 0 | 0 | 0 | 0 |  | Vlastní | Indiv | 0 | 0 |  | Práce |  |  |  | POL1_1
7 | 7 | Pomocný stavební a instalační materiál | set | 1 |  | 0 |  | 0 |  | 0 | 21 | 0 | 0 | 0 | 0 | 0 |  | Vlastní | Indiv | 0 | 0 |  | Práce |  |  |  | POL1_1
8 | 8 | FTP Cat.5e LSZH, 4pár, drát, 24 AWG | m | 3000 |  | 0 |  | 0 |  | 0 | 21 | 0 | 0 | 0 | 0 | 0 |  | Vlastní | Indiv | 0 | 0 |  | R-položka |  |  |  | POL12_1
9 | 9 | Kabel CHKE-R 2 x 1,5 | m | 200 |  | 0 |  | 0 |  | 0 | 21 | 0 | 0 | 0 | 0 | 0 |  | Vlastní | Indiv | 0 | 0 |  | Práce |  |  |  | POL1_1
10 | 10 | Systémový server VoIP SSV IP | ks | 1 |  | 0 |  | 0 |  | 0 | 21 | 0 | 0 | 0 | 0 | 0 |  | Vlastní | Indiv | 0 | 0 |  | Práce |  |  |  | POL1_1
11 | 11 | Terminál personálu TP IP | ks | 1 |  | 0 |  | 0 |  | 0 | 21 | 0 | 0 | 0 | 0 | 0 |  | Vlastní | Indiv | 0 | 0 |  | Práce |  |  |  | POL1_1
12 | 12 | Terminál personálu signalizační TPS IP | ks | 3 |  | 0 |  | 0 |  | 0 | 21 | 0 | 0 | 0 | 0 | 0 |  | Vlastní | Indiv | 0 | 0 |  | Práce |  |  |  | POL1_1
13 | 13. | Volací šňůra VS IP | ks | 23 |  | 0 |  | 0 |  | 0 | 21 | 0 | 0 | 0 | 0 | 0 |  | Vlastní | Indiv | 0 | 0 |  | Práce |  |  |  | POL1_1
14 | 14. | Zásuvka VS s tlačítkem ZVST IP | ks | 23 |  | 0 |  | 0 |  | 0 | 21 | 0 | 0 | 0 | 0 | 0 |  | Vlastní | Indiv | 0 | 0 |  | Práce |  |  |  | POL1_1
15 | 15. | Závěs volací šňůry pro ZLJ | ks | 23 |  | 0 |  | 0 |  | 0 | 21 | 0 | 0 | 0 | 0 | 0 |  | Vlastní | Indiv | 0 | 0 |  | Práce |  |  |  | POL1_1
16 | 16. | Signalizační jednotka s displejem SIJD IP | ks | 11 |  | 0 |  | 0 |  | 0 | 21 | 0 | 0 | 0 | 0 | 0 |  | Vlastní | Indiv | 0 | 0 |  | Práce |  |  |  | POL1_1
17 | 17. | Signalizační jednotka bezdrátová SIJ IP | ks | 3 |  | 0 |  | 0 |  | 0 | 21 | 0 | 0 | 0 | 0 | 0 |  | Vlastní | Indiv | 0 | 0 |  | Práce |  |  |  | POL1_1
18 | 18. | Táhlo nouzového volání s tlačítkem IP | ks | 15 |  | 0 |  | 0 |  | 0 | 21 | 0 | 0 | 0 | 0 | 0 |  | Vlastní | Indiv | 0 | 0 |  | Práce |  |  |  | POL1_1
19 | 19. | Svítidlo IP | ks | 7 |  | 0 |  | 0 |  | 0 | 21 | 0 | 0 | 0 | 0 | 0 |  | Vlastní | Indiv | 0 | 0 |  | Práce |  |  |  | POL1_1
20 | 20. | Switch modul IP | ks | 4 |  | 0 |  | 0 |  | 0 | 21 | 0 | 0 | 0 | 0 | 0 |  | Vlastní | Indiv | 0 | 0 |  | Práce |  |  |  | POL1_1
21 | 21. | Napáječ 250 W IP | ks | 3 |  | 0 |  | 0 |  | 0 | 21 | 0 | 0 | 0 | 0 | 0 |  | Vlastní | Indiv | 0 | 0 |  | Práce |  |  |  | POL1_1
22 | 22. | Konektor včetně proměření | ks | 114 |  | 0 |  | 0 |  | 0 | 21 | 0 | 0 | 0 | 0 | 0 |  | Vlastní | Indiv | 0 | 0 |  | Práce |  |  |  | POL1_1
23 | 23. | Drobný montážní materiál | set | 1 |  | 0 |  | 0 |  | 0 | 21 | 0 | 0 | 0 | 0 | 0 |  | Vlastní | Indiv | 0 | 0 |  | Práce |  |  |  | POL1_1
24 | 24. | SW licence účastníka | ks | 30 |  | 0 |  | 0 |  | 0 | 21 | 0 | 0 | 0 | 0 | 0 |  | Vlastní | Indiv | 0 | 0 |  | Práce |  |  |  | POL1_1
25 | 25. | SW pro správu voláni | ks | 1 |  | 0 |  | 0 |  | 0 | 21 | 0 | 0 | 0 | 0 | 0 |  | Vlastní | Indiv | 0 | 0 |  | Práce |  |  |  | POL1_1
26 | 26. | Stavební příprava | hod | 24 |  | 0 |  | 0 |  | 0 | 21 | 0 | 0 | 0 | 0 | 0 |  | Vlastní | Indiv | 0 | 0 |  | Práce |  |  |  | POL1_1
27 | 27. | Pomocné montážní práce | hod | 50 |  | 0 |  | 0 |  | 0 | 21 | 0 | 0 | 0 | 0 | 0 |  | Vlastní | Indiv | 0 | 0 |  | Práce |  |  |  | POL1_1
28 | 28. | Zednické přípomoce ( sekání, zapravení drážek ) | hod | 50 |  | 0 |  | 0 |  | 0 | 21 | 0 | 0 | 0 | 0 | 0 |  | Vlastní | Indiv | 0 | 0 |  | Práce |  |  |  | POL1_1
29 | 29. | Průrazy zdivem 100/100 do tl. Zdiva 400, vč. zapravení | ks | 4 |  | 0 |  | 0 |  | 0 | 21 | 0 | 0 | 0 | 0 | 0 |  | Vlastní | Indiv | 0 | 0 |  | Práce |  |  |  | POL1_1
30 | 30. | Koordinace s ostatními profesemi | hod | 16 |  | 0 |  | 0 |  | 0 | 21 | 0 | 0 | 0 | 0 | 0 |  | Vlastní | Indiv | 0 | 0 |  | Práce |  |  |  | POL1_1
31 | 31. | Montážní práce ve stávajících rozvaděčích | hod | 16 |  | 0 |  | 0 |  | 0 | 21 | 0 | 0 | 0 | 0 | 0 |  | Vlastní | Indiv | 0 | 0 |  | Práce |  |  |  | POL1_1
32 | 32. | Kontrola a otestování rozvodného vedení | hod | 16 |  | 0 |  | 0 |  | 0 | 21 | 0 | 0 | 0 | 0 | 0 |  | Vlastní | Indiv | 0 | 0 |  | Práce |  |  |  | POL1_1
33 | 33. | Naprogramování a konfigurace systému | hod | 16 |  | 0 |  | 0 |  | 0 | 21 | 0 | 0 | 0 | 0 | 0 |  | Vlastní | Indiv | 0 | 0 |  | Práce |  |  |  | POL1_1
34 | 34. | Součinnost se správcem sítě | hod | 16 |  | 0 |  | 0 |  | 0 | 21 | 0 | 0 | 0 | 0 | 0 |  | Vlastní | Indiv | 0 | 0 |  | Práce |  |  |  | POL1_1
35 | 35. | Ostatní koordinace | hod | 16 |  | 0 |  | 0 |  | 0 | 21 | 0 | 0 | 0 | 0 | 0 |  | Vlastní | Indiv | 0 | 0 |  | Práce |  |  |  | POL1_1
36 | 36. | Projektová dokumentace pro realizaci stavby, dokumentace skutečného provedení stavby (% z dodávky) | % | 5 |  | 0 |  | 0 |  | 0 | 21 | 0 | 0 | 0 | 0 | 0 |  | Vlastní | Indiv | 0 | 0 |  | Práce |  |  |  | POL1_1
37 | 37. | Doprava materiálu a pracovníků (% z dodávky) | % | 5 |  | 0 |  | 0 |  | 0 | 21 | 0 | 0 | 0 | 0 | 0 |  | Vlastní | Indiv | 0 | 0 |  | Práce |  |  |  | POL1_1
[25 empty] | 15 | 21 | DPH
| Celkem |  |  |  |  | 0 | [18 empty] | 0 | 0 | SUM
END
Note on S6: Jedná se o informaci, zda se jedná o položku, která je do rozpočtu zadána z cenové soustavy RTS, nebo vlastní.
Note on T6: Jedná se o název CÚ, která je zadána u položky rozpočtu

## 01 94 Pol
Položkový soupis prací a dodávek | [26 empty] | #TypZaznamu#
S: | 2205 - R3 | Modulární přístavba pavilonu A v areálu Nemocnice Nymburk | [24 empty] | STA
O: | 01 | Stavební úpravy pavilonu A | [21 empty] | STA |  |  | OBJ
R: | 94 | Společná televizní anténa (STA) | [24 empty] | ROZ
P.č. | Číslo položky | Název položky | MJ | Množství | Cena / MJ | Celkem | Dodávka | Dodávka celk. | Montáž | Montáž celk. | DPH | Cena s DPH | Hmotnost / MJ | Hmotnost celk.(t) | Dem. hmotnost / MJ | Dem. hmotnost celk.(t) | Ceník | Cen. soustava / platnost | Cenová úroveň | Nhod / MJ | Nhod celk. | Dodavatel | Typ položky
Díl: | M22 | Montáž sdělovací a zabezp. techniky |  |  |  | 0 |  | 0 |  | 0 |  | 0 |  | 0 |  | 0 |  |  |  |  | 0 | [5 empty] | DIL
1 | 1 | Trubka 1423, 320N, pod omítku/do podlahy | m | 60 |  | 0 |  | 0 |  | 0 | 21 | 0 | 0 | 0 | 0 | 0 |  | Vlastní | Indiv | 0 | 0 |  | Práce |  |  |  | POL1_1
2 | 2 | Trubka 1436, 320N, pod omítku/do podlahy | m | 20 |  | 0 |  | 0 |  | 0 | 21 | 0 | 0 | 0 | 0 | 0 |  | Vlastní | Indiv | 0 | 0 |  | Práce |  |  |  | POL1_1
3 | 3 | Trubka 1423, 320N, na povrch/do podhledu, vč. Příchytky | m | 80 |  | 0 |  | 0 |  | 0 | 21 | 0 | 0 | 0 | 0 | 0 |  | Vlastní | Indiv | 0 | 0 |  | Práce |  |  |  | POL1_1
4 | 4 | Trubka 1416, 320N, na povrch/do podhledu, vč. Příchytky | m | 40 |  | 0 |  | 0 |  | 0 | 21 | 0 | 0 | 0 | 0 | 0 |  | Vlastní | Indiv | 0 | 0 |  | Práce |  |  |  | POL1_1
5 | 5 | Krabice instalační univerzální, pod omítku | ks | 10 |  | 0 |  | 0 |  | 0 | 21 | 0 | 0 | 0 | 0 | 0 |  | Vlastní | Indiv | 0 | 0 |  | Práce |  |  |  | POL1_1
6 | 6 | Krabice přístrojová,do podhledu | ks | 4 |  | 0 |  | 0 |  | 0 | 21 | 0 | 0 | 0 | 0 | 0 |  | Vlastní | Indiv | 0 | 0 |  | Práce |  |  |  | POL1_1
7 | 7 | Požární ucpávky materiál, včetně označení dle ČSN, prostup do 100/100 | ks | 6 |  | 0 |  | 0 |  | 0 | 21 | 0 | 0 | 0 | 0 | 0 |  | Vlastní | Indiv | 0 | 0 |  | Práce |  |  |  | POL1_1
8 | 8 | Pomocný stavební a instalační materiál | set | 1 |  | 0 |  | 0 |  | 0 | 21 | 0 | 0 | 0 | 0 | 0 |  | Vlastní | Indiv | 0 | 0 |  | Práce |  |  |  | POL1_1
9 | 9 | Koaxiální kabel 75 Ohm H121 , vnitřní | m | 1000 |  | 0 |  | 0 |  | 0 | 21 | 0 | 0 | 0 | 0 | 0 |  | Vlastní | Indiv | 0 | 0 |  | Práce |  |  |  | POL1_1
10 | 10 | Propojovací kabely 250 mm F konektory | ks | 20 |  | 0 |  | 0 |  | 0 | 21 | 0 | 0 | 0 | 0 | 0 |  | Vlastní | Indiv | 0 | 0 |  | Práce |  |  |  | POL1_1
11 | 11 | Konektor F na koax.kabel | ks | 11 |  | 0 |  | 0 |  | 0 | 21 | 0 | 0 | 0 | 0 | 0 |  | Vlastní | Indiv | 0 | 0 |  | Práce |  |  |  | POL1_1
12 | 12 | Zásuvka koncová TV / R / SAT včetně rámečku (Design zásuvek nutno sjednotit se zásuvkami 230V.) | ks | 11 |  | 0 |  | 0 |  | 0 | 21 | 0 | 0 | 0 | 0 | 0 |  | Vlastní | Indiv | 0 | 0 |  | Práce |  |  |  | POL1_1
13 | 13. | Zakončovací odpor 75 Ohm do zásuvek / 10 ks | sada | 2 |  | 0 |  | 0 |  | 0 | 21 | 0 | 0 | 0 | 0 | 0 |  | Vlastní | Indiv | 0 | 0 |  | Práce |  |  |  | POL1_1
14 | 14. | Multipřepínače kaskádové pro 11 účastníků, pro distribuci pozemních digitálních rádiových a, televizních programů; napájecí zdroj | sestava | 1 |  | 0 |  | 0 |  | 0 | 21 | 0 | 0 | 0 | 0 | 0 |  | Vlastní | Indiv | 0 | 0 |  | Práce |  |  |  | POL1_1
15 | 15. | Drobný montážní materiál | set | 1 |  | 0 |  | 0 |  | 0 | 21 | 0 | 0 | 0 | 0 | 0 |  | Vlastní | Indiv | 0 | 0 |  | Práce |  |  |  | POL1_1
16 | 16. | Stavební příprava | hod | 16 |  | 0 |  | 0 |  | 0 | 21 | 0 | 0 | 0 | 0 | 0 |  | Vlastní | Indiv | 0 | 0 |  | Práce |  |  |  | POL1_1
17 | 17. | Pomocné montážní práce | hod | 30 |  | 0 |  | 0 |  | 0 | 21 | 0 | 0 | 0 | 0 | 0 |  | Vlastní | Indiv | 0 | 0 |  | Práce |  |  |  | POL1_1
18 | 18. | Zednické přípomoce ( sekání, zapravení drážek ) | hod | 30 |  | 0 |  | 0 |  | 0 | 21 | 0 | 0 | 0 | 0 | 0 |  | Vlastní | Indiv | 0 | 0 |  | Práce |  |  |  | POL1_1
19 | 19. | Průrazy zdivem 100/100 do tl. Zdiva 400, vč. zapravení | ks | 6 |  | 0 |  | 0 |  | 0 | 21 | 0 | 0 | 0 | 0 | 0 |  | Vlastní | Indiv | 0 | 0 |  | Práce |  |  |  | POL1_1
20 | 20. | Koordinace s ostatními profesemi | hod | 16 |  | 0 |  | 0 |  | 0 | 21 | 0 | 0 | 0 | 0 | 0 |  | Vlastní | Indiv | 0 | 0 |  | Práce |  |  |  | POL1_1
21 | 21. | Měření signálu před a po instalaci | hod | 8 |  | 0 |  | 0 |  | 0 | 21 | 0 | 0 | 0 | 0 | 0 |  | Vlastní | Indiv | 0 | 0 |  | Práce |  |  |  | POL1_1
22 | 22. | Výchozí revize, provední funkční zkoušky systému, uvedení do provozu, zaškolení obsluhy | hod | 8 |  | 0 |  | 0 |  | 0 | 21 | 0 | 0 | 0 | 0 | 0 |  | Vlastní | Indiv | 0 | 0 |  | Práce |  |  |  | POL1_1
23 | 23. | Součinnost se správcem systému | hod | 16 |  | 0 |  | 0 |  | 0 | 21 | 0 | 0 | 0 | 0 | 0 |  | Vlastní | Indiv | 0 | 0 |  | Práce |  |  |  | POL1_1
24 | 24. | Ostatní koordinace | hod | 16 |  | 0 |  | 0 |  | 0 | 21 | 0 | 0 | 0 | 0 | 0 |  | Vlastní | Indiv | 0 | 0 |  | Práce |  |  |  | POL1_1
25 | 25. | Projektová dokumentace pro realizaci stavby, dokumentace skutečného provedení stavby (% z dodávky) | % | 5 |  | 0 |  | 0 |  | 0 | 21 | 0 | 0 | 0 | 0 | 0 |  | Vlastní | Indiv | 0 | 0 |  | Práce |  |  |  | POL1_1
26 | 26. | Doprava materiálu a pracovníků (% z dodávky) | % | 5 |  | 0 |  | 0 |  | 0 | 21 | 0 | 0 | 0 | 0 | 0 |  | Vlastní | Indiv | 0 | 0 |  | Práce |  |  |  | POL1_1
[25 empty] | 15 | 21 | DPH
| Celkem |  |  |  |  | 0 | [18 empty] | 0 | 0 | SUM
END
Note on S6: Jedná se o informaci, zda se jedná o položku, která je do rozpočtu zadána z cenové soustavy RTS, nebo vlastní.
Note on T6: Jedná se o název CÚ, která je zadána u položky rozpočtu

## 01 95 Pol
Položkový soupis prací a dodávek | [26 empty] | #TypZaznamu#
S: | 2205 - R3 | Modulární přístavba pavilonu A v areálu Nemocnice Nymburk | [24 empty] | STA
O: | 01 | Stavební úpravy pavilonu A | [21 empty] | STA |  |  | OBJ
R: | 95 | Elektrická požární signalizace (EPS) | [24 empty] | ROZ
P.č. | Číslo položky | Název položky | MJ | Množství | Cena / MJ | Celkem | Dodávka | Dodávka celk. | Montáž | Montáž celk. | DPH | Cena s DPH | Hmotnost / MJ | Hmotnost celk.(t) | Dem. hmotnost / MJ | Dem. hmotnost celk.(t) | Ceník | Cen. soustava / platnost | Cenová úroveň | Nhod / MJ | Nhod celk. | Dodavatel | Typ položky
Díl: | M22 | Montáž sdělovací a zabezp. techniky |  |  |  | 0 |  | 0 |  | 0 |  | 0 |  | 0 |  | 0 |  |  |  |  | 0 | [5 empty] | DIL
1 | 1 | Trubka 1423, 320N, pod omítku | m | 550 |  | 0 |  | 0 |  | 0 | 21 | 0 | 0 | 0 | 0 | 0 |  | Vlastní | Indiv | 0 | 0 |  | Práce |  |  |  | POL1_1
2 | 2 | Trubka 1436, 320N, pod omítku | m | 140 |  | 0 |  | 0 |  | 0 | 21 | 0 | 0 | 0 | 0 | 0 |  | Vlastní | Indiv | 0 | 0 |  | Práce |  |  |  | POL1_1
3 | 3 | Lišta na kabely 20x20 HD 2m bílá | m | 360 |  | 0 |  | 0 |  | 0 | 21 | 0 | 0 | 0 | 0 | 0 |  | Vlastní | Indiv | 0 | 0 |  | Práce |  |  |  | POL1_1
4 | 4 | Trubka 1423, 320N, na povrch/do podhledu, vč. Příchytky | m | 280 |  | 0 |  | 0 |  | 0 | 21 | 0 | 0 | 0 | 0 | 0 |  | Vlastní | Indiv | 0 | 0 |  | Práce |  |  |  | POL1_1
5 | 5 | Trubka 1416, 320N, na povrch/do podhledu, vč. Příchytky | m | 180 |  | 0 |  | 0 |  | 0 | 21 | 0 | 0 | 0 | 0 | 0 |  | Vlastní | Indiv | 0 | 0 |  | Práce |  |  |  | POL1_1
6 | 6 | Žlab kovový 62/ 50/ 0,75; 2m, vč. spojky a víka žlabu | ks | 20 |  | 0 |  | 0 |  | 0 | 21 | 0 | 0 | 0 | 0 | 0 |  | Vlastní | Indiv | 0 | 0 |  | Práce |  |  |  | POL1_1
7 | 7 | Tvarové prvky a příslušenství pro žlab kovový 62/ 50/ 0,75 | ks | 6 |  | 0 |  | 0 |  | 0 | 21 | 0 | 0 | 0 | 0 | 0 |  | Vlastní | Indiv | 0 | 0 |  | Práce |  |  |  | POL1_1
8 | 8 | Nosník/závěs pro žlab 62/50, vč. Montážního příslušenství | ks | 40 |  | 0 |  | 0 |  | 0 | 21 | 0 | 0 | 0 | 0 | 0 |  | Vlastní | Indiv | 0 | 0 |  | Práce |  |  |  | POL1_1
9 | 9 | Ohniodolné uchycení kabelu – příchytka včetně šroubu a hmoždinky - trasa s požární funkčností | ks | 4500 |  | 0 |  | 0 |  | 0 | 21 | 0 | 0 | 0 | 0 | 0 |  | Vlastní | Indiv | 0 | 0 |  | Práce |  |  |  | POL1_1
10 | 10 | Instalační krabice požárně odolná 105/105/40 | ks | 2 |  | 0 |  | 0 |  | 0 | 21 | 0 | 0 | 0 | 0 | 0 |  | Vlastní | Indiv | 0 | 0 |  | Práce |  |  |  | POL1_1
11 | 11 | Požární ucpávky materiál, včetně označení dle ČSN, prostup do 100/100 | ks | 8 |  | 0 |  | 0 |  | 0 | 21 | 0 | 0 | 0 | 0 | 0 |  | Vlastní | Indiv | 0 | 0 |  | Práce |  |  |  | POL1_1
12 | 12 | Pomocný stavební a instalační materiál | set | 1 |  | 0 |  | 0 |  | 0 | 21 | 0 | 0 | 0 | 0 | 0 |  | Vlastní | Indiv | 0 | 0 |  | Práce |  |  |  | POL1_1
13 | 13. | Bezhalogenový kabel kruhové linky, stíněný - 1x2x0,8 | m | 5800 |  | 0 |  | 0 |  | 0 | 21 | 0 | 0 | 0 | 0 | 0 |  | Vlastní | Indiv | 0 | 0 |  | Práce |  |  |  | POL1_1
14 | 14. | Ohniodolný kabel, s funkční schopností 2x1,5, dle ČSN EN 60331 - 60 min | m | 450 |  | 0 |  | 0 |  | 0 | 21 | 0 | 0 | 0 | 0 | 0 |  | Vlastní | Indiv | 0 | 0 |  | Práce |  |  |  | POL1_1
15 | 15. | Ohniodolný kabel, s funkční schopností, stíněný 10x2x0,8, dle ČSN EN 60331 - 60 min | m | 50 |  | 0 |  | 0 |  | 0 | 21 | 0 | 0 | 0 | 0 | 0 |  | Vlastní | Indiv | 0 | 0 |  | Práce |  |  |  | POL1_1
16 | 16. | Ohniodolný kabel, s funkční schopností, stíněný 1x2x0,8, dle ČSN EN 60331 - 60 min | m | 1200 |  | 0 |  | 0 |  | 0 | 21 | 0 | 0 | 0 | 0 | 0 |  | Vlastní | Indiv | 0 | 0 |  | Práce |  |  |  | POL1_1
17 | 17. | Ústředna EPS IQ8control M | ks | 1 |  | 0 |  | 0 |  | 0 | 21 | 0 | 0 | 0 | 0 | 0 |  | Vlastní | Indiv | 0 | 0 |  | Práce |  |  |  | POL1_1
18 | 18. | Čelní ovl. panel "CZ",IQ8Control | ks | 1 |  | 0 |  | 0 |  | 0 | 21 | 0 | 0 | 0 | 0 | 0 |  | Vlastní | Indiv | 0 | 0 |  | Práce |  |  |  | POL1_1
19 | 19. | AKU 12V/24Ah | ks | 2 |  | 0 |  | 0 |  | 0 | 21 | 0 | 0 | 0 | 0 | 0 |  | Vlastní | Indiv | 0 | 0 |  | Práce |  |  |  | POL1_1
20 | 20. | Mikromodul pro kruhovou linku | ks | 4 |  | 0 |  | 0 |  | 0 | 21 | 0 | 0 | 0 | 0 | 0 |  | Vlastní | Indiv | 0 | 0 |  | Práce |  |  |  | POL1_1
21 | 21. | Mikromodul pro síť systému 62.5 kBd | ks | 2 |  | 0 |  | 0 |  | 0 | 21 | 0 | 0 | 0 | 0 | 0 |  | Vlastní | Indiv | 0 | 0 |  | Práce |  |  |  | POL1_1
22 | 22. | O2Tmultisenzorový hlásič IQ8Control | ks | 26 |  | 0 |  | 0 |  | 0 | 21 | 0 | 0 | 0 | 0 | 0 |  | Vlastní | Indiv | 0 | 0 |  | Práce |  |  |  | POL1_1
23 | 23. | OT-multisenzorový hlásič IQ8Control | ks | 170 |  | 0 |  | 0 |  | 0 | 21 | 0 | 0 | 0 | 0 | 0 |  | Vlastní | Indiv | 0 | 0 |  | Práce |  |  |  | POL1_1
24 | 24. | Optický hlásič | ks | 57 |  | 0 |  | 0 |  | 0 | 21 | 0 | 0 | 0 | 0 | 0 |  | Vlastní | Indiv | 0 | 0 |  | Práce |  |  |  | POL1_1
25 | 25. | TD hlásič | ks | 5 |  | 0 |  | 0 |  | 0 | 21 | 0 | 0 | 0 | 0 | 0 |  | Vlastní | Indiv | 0 | 0 |  | Práce |  |  |  | POL1_1
26 | 26. | Patice pro hlásiče | ks | 258 |  | 0 |  | 0 |  | 0 | 21 | 0 | 0 | 0 | 0 | 0 |  | Vlastní | Indiv | 0 | 0 |  | Práce |  |  |  | POL1_1
27 | 27. | Elektronika tlačítka IQ8 s oddělovačem | ks | 17 |  | 0 |  | 0 |  | 0 | 21 | 0 | 0 | 0 | 0 | 0 |  | Vlastní | Indiv | 0 | 0 |  | Práce |  |  |  | POL1_1
28 | 28. | Skříň tlačítka červená | ks | 17 |  | 0 |  | 0 |  | 0 | 21 | 0 | 0 | 0 | 0 | 0 |  | Vlastní | Indiv | 0 | 0 |  | Práce |  |  |  | POL1_1
29 | 29. | Kombinovaná siréna s majákem | ks | 20 |  | 0 |  | 0 |  | 0 | 21 | 0 | 0 | 0 | 0 | 0 |  | Vlastní | Indiv | 0 | 0 |  | Práce |  |  |  | POL1_1
30 | 30. | Paralelní optická signalizace | ks | 61 |  | 0 |  | 0 |  | 0 | 21 | 0 | 0 | 0 | 0 | 0 |  | Vlastní | Indiv | 0 | 0 |  | Práce |  |  |  | POL1_1
31 | 31. | Držák popisných štítků/bal.10ks | bal | 26 |  | 0 |  | 0 |  | 0 | 21 | 0 | 0 | 0 | 0 | 0 |  | Vlastní | Indiv | 0 | 0 |  | Práce |  |  |  | POL1_1
32 | 32. | Modulr 4In/2Out | ks | 4 |  | 0 |  | 0 |  | 0 | 21 | 0 | 0 | 0 | 0 | 0 |  | Vlastní | Indiv | 0 | 0 |  | Práce |  |  |  | POL1_1
33 | 33. | Modul 12rele | ks | 3 |  | 0 |  | 0 |  | 0 | 21 | 0 | 0 | 0 | 0 | 0 |  | Vlastní | Indiv | 0 | 0 |  | Práce |  |  |  | POL1_1
34 | 34. | Skříň pro vstu/výstup modul na omítku | ks | 7 |  | 0 |  | 0 |  | 0 | 21 | 0 | 0 | 0 | 0 | 0 |  | Vlastní | Indiv | 0 | 0 |  | Práce |  |  |  | POL1_1
35 | 35. | Záloho. zdroj 24VDC/5A, EN 54-4 v kov. krytu s prost.pro AKU | ks | 2 |  | 0 |  | 0 |  | 0 | 21 | 0 | 0 | 0 | 0 | 0 |  | Vlastní | Indiv | 0 | 0 |  | Práce |  |  |  | POL1_1
36 | 36. | AKU 12V/24Ah | ks | 4 |  | 0 |  | 0 |  | 0 | 21 | 0 | 0 | 0 | 0 | 0 |  | Vlastní | Indiv | 0 | 0 |  | Práce |  |  |  | POL1_1
37 | 37. | Provozní kniha EPS | ks | 1 |  | 0 |  | 0 |  | 0 | 21 | 0 | 0 | 0 | 0 | 0 |  | Vlastní | Indiv | 0 | 0 |  | Práce |  |  |  | POL1_1
38 | 38. | Servisní a zkušební materiál | set | 1 |  | 0 |  | 0 |  | 0 | 21 | 0 | 0 | 0 | 0 | 0 |  | Vlastní | Indiv | 0 | 0 |  | Práce |  |  |  | POL1_1
39 | 39. | Drobný montážní materiál | set | 1 |  | 0 |  | 0 |  | 0 | 21 | 0 | 0 | 0 | 0 | 0 |  | Vlastní | Indiv | 0 | 0 |  | Práce |  |  |  | POL1_1
40 | 40. | Stavební příprava | hod | 16 |  | 0 |  | 0 |  | 0 | 21 | 0 | 0 | 0 | 0 | 0 |  | Vlastní | Indiv | 0 | 0 |  | Práce |  |  |  | POL1_1
41 | 41. | Pomocné montážní práce | hod | 50 |  | 0 |  | 0 |  | 0 | 21 | 0 | 0 | 0 | 0 | 0 |  | Vlastní | Indiv | 0 | 0 |  | Práce |  |  |  | POL1_1
42 | 42. | Zednické přípomoce ( sekání, zapravení drážek ) | hod | 300 |  | 0 |  | 0 |  | 0 | 21 | 0 | 0 | 0 | 0 | 0 |  | Vlastní | Indiv | 0 | 0 |  | Práce |  |  |  | POL1_1
43 | 43. | Průrazy zdivem 100/100 do tl. Zdiva 400, vč. zapravení | ks | 14 |  | 0 |  | 0 |  | 0 | 21 | 0 | 0 | 0 | 0 | 0 |  | Vlastní | Indiv | 0 | 0 |  | Práce |  |  |  | POL1_1
44 | 44. | Součinnost se správcem objektu | hod | 8 |  | 0 |  | 0 |  | 0 | 21 | 0 | 0 | 0 | 0 | 0 |  | Vlastní | Indiv | 0 | 0 |  | Práce |  |  |  | POL1_1
45 | 45. | Součinnost se servisní firmou EPS | den | 5 |  | 0 |  | 0 |  | 0 | 21 | 0 | 0 | 0 | 0 | 0 |  | Vlastní | Indiv | 0 | 0 |  | Práce |  |  |  | POL1_1
46 | 46. | Ztížené podmínky pro montáže | hod | 50 |  | 0 |  | 0 |  | 0 | 21 | 0 | 0 | 0 | 0 | 0 |  | Vlastní | Indiv | 0 | 0 |  | Práce |  |  |  | POL1_1
47 | 47. | Oživení a naprogramování systému | hod | 16 |  | 0 |  | 0 |  | 0 | 21 | 0 | 0 | 0 | 0 | 0 |  | Vlastní | Indiv | 0 | 0 |  | Práce |  |  |  | POL1_1
48 | 48. | Funkční zkouška, uvedení systému do provozu | hod | 8 |  | 0 |  | 0 |  | 0 | 21 | 0 | 0 | 0 | 0 | 0 |  | Vlastní | Indiv | 0 | 0 |  | Práce |  |  |  | POL1_1
49 | 49. | Zaškolení obsluhy | hod | 8 |  | 0 |  | 0 |  | 0 | 21 | 0 | 0 | 0 | 0 | 0 |  | Vlastní | Indiv | 0 | 0 |  | Práce |  |  |  | POL1_1
50 | 50. | Přidružené montáže a práce na stávajících zařízeních | hod | 8 |  | 0 |  | 0 |  | 0 | 21 | 0 | 0 | 0 | 0 | 0 |  | Vlastní | Indiv | 0 | 0 |  | Práce |  |  |  | POL1_1
51 | 51. | Práce revizního technika | hod | 4 |  | 0 |  | 0 |  | 0 | 21 | 0 | 0 | 0 | 0 | 0 |  | Vlastní | Indiv | 0 | 0 |  | Práce |  |  |  | POL1_1
52 | 52. | Položky neuvedené ve výkazu nutné pro zprovoznění dle popsaných funkčností v projektu (% z dodávky) | % | 5 |  | 0 |  | 0 |  | 0 | 21 | 0 | 0 | 0 | 0 | 0 |  | Vlastní | Indiv | 0 | 0 |  | Práce |  |  |  | POL1_1
53 | 53. | Projektová dokumentace pro realizaci stavby, dokumentace skutečného provedení stavby (% z dodávky) | % | 5 |  | 0 |  | 0 |  | 0 | 21 | 0 | 0 | 0 | 0 | 0 |  | Vlastní | Indiv | 0 | 0 |  | Práce |  |  |  | POL1_1
54 | 54. | Doprava materiálu a pracovníků (% z dodávky) | % | 5 |  | 0 |  | 0 |  | 0 | 21 | 0 | 0 | 0 | 0 | 0 |  | Vlastní | Indiv | 0 | 0 |  | Práce |  |  |  | POL1_1
[25 empty] | 15 | 21 | DPH
| Celkem |  |  |  |  | 0 | [18 empty] | 0 | 0 | SUM
END
Note on S6: Jedná se o informaci, zda se jedná o položku, která je do rozpočtu zadána z cenové soustavy RTS, nebo vlastní.
Note on T6: Jedná se o název CÚ, která je zadána u položky rozpočtu

## 01 96 Pol
Položkový soupis prací a dodávek | [26 empty] | #TypZaznamu#
S: | 2205 - R3 | Modulární přístavba pavilonu A v areálu Nemocnice Nymburk | [24 empty] | STA
O: | 01 | Stavební úpravy pavilonu A | [21 empty] | STA |  |  | OBJ
R: | 96 | Místní evakuační rozhlas (MR) | [24 empty] | ROZ
P.č. | Číslo položky | Název položky | MJ | Množství | Cena / MJ | Celkem | Dodávka | Dodávka celk. | Montáž | Montáž celk. | DPH | Cena s DPH | Hmotnost / MJ | Hmotnost celk.(t) | Dem. hmotnost / MJ | Dem. hmotnost celk.(t) | Ceník | Cen. soustava / platnost | Cenová úroveň | Nhod / MJ | Nhod celk. | Dodavatel | Typ položky
Díl: | M22 | Montáž sdělovací a zabezp. techniky |  |  |  | 0 |  | 0 |  | 0 |  | 0 |  | 0 |  | 0 |  |  |  |  | 0 | [5 empty] | DIL
1 | 1 | Trubka 1423, 320N, pod omítku | m | 700 |  | 0 |  | 0 |  | 0 | 21 | 0 | 0 | 0 | 0 | 0 |  | Vlastní | Indiv | 0 | 0 |  | Práce |  |  |  | POL1_1
2 | 2 | Trubka 1436, 320N, pod omítku | m | 80 |  | 0 |  | 0 |  | 0 | 21 | 0 | 0 | 0 | 0 | 0 |  | Vlastní | Indiv | 0 | 0 |  | Práce |  |  |  | POL1_1
3 | 3 | Krabice instalační univerzální, pod omítku | ks | 36 |  | 0 |  | 0 |  | 0 | 21 | 0 | 0 | 0 | 0 | 0 |  | Vlastní | Indiv | 0 | 0 |  | Práce |  |  |  | POL1_1
4 | 4 | Žlab kovový 62/ 50/ 0,75; 2m, vč. spojky a víka žlabu | ks | 20 |  | 0 |  | 0 |  | 0 | 21 | 0 | 0 | 0 | 0 | 0 |  | Vlastní | Indiv | 0 | 0 |  | Práce |  |  |  | POL1_1
5 | 5 | Tvarové prvky a příslušenství pro žlab kovový 62/ 50/ 0,75 | ks | 6 |  | 0 |  | 0 |  | 0 | 21 | 0 | 0 | 0 | 0 | 0 |  | Vlastní | Indiv | 0 | 0 |  | Práce |  |  |  | POL1_1
6 | 6 | Nosník/závěs pro žlab 62/50, vč. Montážního příslušenství | ks | 40 |  | 0 |  | 0 |  | 0 | 21 | 0 | 0 | 0 | 0 | 0 |  | Vlastní | Indiv | 0 | 0 |  | Práce |  |  |  | POL1_1
7 | 7 | Ohniodolné uchycení kabelu – příchytka včetně šroubu a hmoždinky - trasa s požární funkčností | ks | 4500 |  | 0 |  | 0 |  | 0 | 21 | 0 | 0 | 0 | 0 | 0 |  | Vlastní | Indiv | 0 | 0 |  | Práce |  |  |  | POL1_1
8 | 8 | Instalační krabice požárně odolná 105/105/40 | ks | 8 |  | 0 |  | 0 |  | 0 | 21 | 0 | 0 | 0 | 0 | 0 |  | Vlastní | Indiv | 0 | 0 |  | Práce |  |  |  | POL1_1
9 | 9 | Požární ucpávky materiál, včetně označení dle ČSN, prostup do 100/100 | ks | 8 |  | 0 |  | 0 |  | 0 | 21 | 0 | 0 | 0 | 0 | 0 |  | Vlastní | Indiv | 0 | 0 |  | Práce |  |  |  | POL1_1
10 | 10 | Pomocný stavební a instalační materiál | set | 1 |  | 0 |  | 0 |  | 0 | 21 | 0 | 0 | 0 | 0 | 0 |  | Vlastní | Indiv | 0 | 0 |  | Práce |  |  |  | POL1_1
11 | 11 | Ohniodolný kabel, s funkční schopností 2x1,5, dle ČSN EN 60331 - 60 min | m | 3000 |  | 0 |  | 0 |  | 0 | 21 | 0 | 0 | 0 | 0 | 0 |  | Vlastní | Indiv | 0 | 0 |  | Práce |  |  |  | POL1_1
12 | 12 | Kabel cat.7, F/FTP, dle ČSN EN 60331 - 60 min | m | 70 |  | 0 |  | 0 |  | 0 | 21 | 0 | 0 | 0 | 0 | 0 |  | Vlastní | Indiv | 0 | 0 |  | Práce |  |  |  | POL1_1
|  | Komponenty ústředny evakuačního rozhlasu, rozvaděče, reproduktory, příslušenství | [24 empty] | POP
13 | 13. | Rack 42U, 600x800mm | ks | 1 |  | 0 |  | 0 |  | 0 | 21 | 0 | 0 | 0 | 0 | 0 |  | Vlastní | Indiv | 0 | 0 |  | Práce |  |  |  | POL1_1
14 | 14. | Rozvodný panel rack 19", 5x 230 V, filtr, varistor, 3m | ks | 4 |  | 0 |  | 0 |  | 0 | 21 | 0 | 0 | 0 | 0 | 0 |  | Vlastní | Indiv | 0 | 0 |  | Práce |  |  |  | POL1_1
15 | 15. | Vykon. zesil. 4X500, 100V EN54- | ks | 1 |  | 0 |  | 0 |  | 0 | 21 | 0 | 0 | 0 | 0 | 0 |  | Vlastní | Indiv | 0 | 0 |  | Práce |  |  |  | POL1_1
16 | 16. | Dig. vystupni modul 4-8, EN 54-16 | ks | 1 |  | 0 |  | 0 |  | 0 | 21 | 0 | 0 | 0 | 0 | 0 |  | Vlastní | Indiv | 0 | 0 |  | Práce |  |  |  | POL1_1
17 | 17. | Dig.stan.hlas. EN54-16, 12 tlac. | ks | 1 |  | 0 |  | 0 |  | 0 | 21 | 0 | 0 | 0 | 0 | 0 |  | Vlastní | Indiv | 0 | 0 |  | Práce |  |  |  | POL1_1
18 | 18. | Zalozni sit. zdroj EN54-4, | ks | 1 |  | 0 |  | 0 |  | 0 | 21 | 0 | 0 | 0 | 0 | 0 |  | Vlastní | Indiv | 0 | 0 |  | Práce |  |  |  | POL1_1
19 | 19. | Akumulator 12V / 50 Ah | ks | 2 |  | 0 |  | 0 |  | 0 | 21 | 0 | 0 | 0 | 0 | 0 |  | Vlastní | Indiv | 0 | 0 |  | Práce |  |  |  | POL1_1
20 | 20. | Module vstup-výstup | ks | 1 |  | 0 |  | 0 |  | 0 | 21 | 0 | 0 | 0 | 0 | 0 |  | Vlastní | Indiv | 0 | 0 |  | Práce |  |  |  | POL1_1
21 | 21. | Konc. clen repr. linky EOL pro | ks | 36 |  | 0 |  | 0 |  | 0 | 21 | 0 | 0 | 0 | 0 | 0 |  | Vlastní | Indiv | 0 | 0 |  | Práce |  |  |  | POL1_1
22 | 22. | Nástěnný reproduktor, 6W, 100V, vč. ohniodolného krytu a keramické svorkovnice,certifikace dle, EN54-24 | ks | 135 |  | 0 |  | 0 |  | 0 | 21 | 0 | 0 | 0 | 0 | 0 |  | Vlastní | Indiv | 0 | 0 |  | Práce |  |  |  | POL1_1
23 | 23. | Podhledový reproduktor socelovým krytem,6W / 100V, včetně ocelového krytu, certifikace dle EN 54–24 | ks | 24 |  | 0 |  | 0 |  | 0 | 21 | 0 | 0 | 0 | 0 | 0 |  | Vlastní | Indiv | 0 | 0 |  | Práce |  |  |  | POL1_1
24 | 24. | Drobný montážní materiál | set | 1 |  | 0 |  | 0 |  | 0 | 21 | 0 | 0 | 0 | 0 | 0 |  | Vlastní | Indiv | 0 | 0 |  | Práce |  |  |  | POL1_1
25 | 25. | Stavební příprava | hod | 16 |  | 0 |  | 0 |  | 0 | 21 | 0 | 0 | 0 | 0 | 0 |  | Vlastní | Indiv | 0 | 0 |  | Práce |  |  |  | POL1_1
26 | 26. | Pomocné montážní práce | hod | 80 |  | 0 |  | 0 |  | 0 | 21 | 0 | 0 | 0 | 0 | 0 |  | Vlastní | Indiv | 0 | 0 |  | Práce |  |  |  | POL1_1
27 | 27. | Zednické přípomoce a pomocné montážní práce | hod | 500 |  | 0 |  | 0 |  | 0 | 21 | 0 | 0 | 0 | 0 | 0 |  | Vlastní | Indiv | 0 | 0 |  | Práce |  |  |  | POL1_1
28 | 28. | Průrazy zdivem 100/100 do tl. Zdiva 400, vč. zapravení | ks | 14 |  | 0 |  | 0 |  | 0 | 21 | 0 | 0 | 0 | 0 | 0 |  | Vlastní | Indiv | 0 | 0 |  | Práce |  |  |  | POL1_1
29 | 29. | Součinnost se správcem objektu | hod | 8 |  | 0 |  | 0 |  | 0 | 21 | 0 | 0 | 0 | 0 | 0 |  | Vlastní | Indiv | 0 | 0 |  | Práce |  |  |  | POL1_1
30 | 30. | Součinnost s ostatními profesemi | hod | 50 |  | 0 |  | 0 |  | 0 | 21 | 0 | 0 | 0 | 0 | 0 |  | Vlastní | Indiv | 0 | 0 |  | Práce |  |  |  | POL1_1
31 | 31. | Ztížené podmínky pro montáže | hod | 24 |  | 0 |  | 0 |  | 0 | 21 | 0 | 0 | 0 | 0 | 0 |  | Vlastní | Indiv | 0 | 0 |  | Práce |  |  |  | POL1_1
32 | 32. | Oživení a naprogramování systému , zaškolení obsluhy | hod | 50 |  | 0 |  | 0 |  | 0 | 21 | 0 | 0 | 0 | 0 | 0 |  | Vlastní | Indiv | 0 | 0 |  | Práce |  |  |  | POL1_1
33 | 33. | Výchozí revize, provední funkční zkoušky systému, uvedení do provozu, zaškolení obsluhy | hod | 50 |  | 0 |  | 0 |  | 0 | 21 | 0 | 0 | 0 | 0 | 0 |  | Vlastní | Indiv | 0 | 0 |  | Práce |  |  |  | POL1_1
34 | 34. | Funkční zkouška, uvedení systému do provozu, zaškolení obsluhy | hod | 24 |  | 0 |  | 0 |  | 0 | 21 | 0 | 0 | 0 | 0 | 0 |  | Vlastní | Indiv | 0 | 0 |  | Práce |  |  |  | POL1_1
35 | 35. | Kontrola srozumitelnosti hlášení dle ČSN EN 50849 | hod | 8 |  | 0 |  | 0 |  | 0 | 21 | 0 | 0 | 0 | 0 | 0 |  | Vlastní | Indiv | 0 | 0 |  | Práce |  |  |  | POL1_1
36 | 36. | Přidružené montáže a práce na stávajících zařízeních | hod | 8 |  | 0 |  | 0 |  | 0 | 21 | 0 | 0 | 0 | 0 | 0 |  | Vlastní | Indiv | 0 | 0 |  | Práce |  |  |  | POL1_1
37 | 37. | Práce revizního technika | hod | 4 |  | 0 |  | 0 |  | 0 | 21 | 0 | 0 | 0 | 0 | 0 |  | Vlastní | Indiv | 0 | 0 |  | Práce |  |  |  | POL1_1
38 | 38. | Položky neuvedené ve výkazu nutné pro zprovoznění dle popsaných funkčností v projektu (% z dodávky) | % | 5 |  | 0 |  | 0 |  | 0 | 21 | 0 | 0 | 0 | 0 | 0 |  | Vlastní | Indiv | 0 | 0 |  | Práce |  |  |  | POL1_1
39 | 39. | Projektová dokumentace pro realizaci stavby, dokumentace skutečného provedení stavby (% z dodávky) | % | 5 |  | 0 |  | 0 |  | 0 | 21 | 0 | 0 | 0 | 0 | 0 |  | Vlastní | Indiv | 0 | 0 |  | Práce |  |  |  | POL1_1
40 | 40. | Doprava materiálu a pracovníků (% z dodávky) | % | 5 |  | 0 |  | 0 |  | 0 | 21 | 0 | 0 | 0 | 0 | 0 |  | Vlastní | Indiv | 0 | 0 |  | Práce |  |  |  | POL1_1
[25 empty] | 15 | 21 | DPH
| Celkem |  |  |  |  | 0 | [18 empty] | 0 | 0 | SUM
END
Note on S6: Jedná se o informaci, zda se jedná o položku, která je do rozpočtu zadána z cenové soustavy RTS, nebo vlastní.
Note on T6: Jedná se o název CÚ, která je zadána u položky rozpočtu

## 01 97 Pol
Položkový soupis prací a dodávek | [26 empty] | #TypZaznamu#
S: | 2205 - R3 | Modulární přístavba pavilonu A v areálu Nemocnice Nymburk | [24 empty] | STA
O: | 01 | Stavební úpravy pavilonu A | [21 empty] | STA |  |  | OBJ
R: | 97 | Společné kabelové trasy | [24 empty] | ROZ
P.č. | Číslo položky | Název položky | MJ | Množství | Cena / MJ | Celkem | Dodávka | Dodávka celk. | Montáž | Montáž celk. | DPH | Cena s DPH | Hmotnost / MJ | Hmotnost celk.(t) | Dem. hmotnost / MJ | Dem. hmotnost celk.(t) | Ceník | Cen. soustava / platnost | Cenová úroveň | Nhod / MJ | Nhod celk. | Dodavatel | Typ položky
Díl: | M22 | Montáž sdělovací a zabezp. techniky |  |  |  | 0 |  | 0 |  | 0 |  | 0 |  | 0 |  | 0 |  |  |  |  | 0 | [5 empty] | DIL
1 | 1 | Žlab kovový 125/ 50, 2m, vč. spojky a víka žlabu | ks | 18 |  | 0 |  | 0 |  | 0 | 21 | 0 | 0 | 0 | 0 | 0 |  | Vlastní | Indiv | 0 | 0 |  | Práce |  |  |  | POL1_1
2 | 2 | Tvarové prvky a příslušenství pro žlab kovový 125/ 50 | ks | 4 |  | 0 |  | 0 |  | 0 | 21 | 0 | 0 | 0 | 0 | 0 |  | Vlastní | Indiv | 0 | 0 |  | Práce |  |  |  | POL1_1
3 | 3 | Nosník/závěs pro žlab 125/ 50, vč. Montážního příslušenství | ks | 36 |  | 0 |  | 0 |  | 0 | 21 | 0 | 0 | 0 | 0 | 0 |  | Vlastní | Indiv | 0 | 0 |  | Práce |  |  |  | POL1_1
4 | 4 | Žlab kovový 250/ 50 , 2m, vč. spojky a víka žlabu | ks | 18 |  | 0 |  | 0 |  | 0 | 21 | 0 | 0 | 0 | 0 | 0 |  | Vlastní | Indiv | 0 | 0 |  | Práce |  |  |  | POL1_1
5 | 5 | Tvarové prvky a příslušenství pro žlab kovový 250/ 50 | ks | 4 |  | 0 |  | 0 |  | 0 | 21 | 0 | 0 | 0 | 0 | 0 |  | Vlastní | Indiv | 0 | 0 |  | Práce |  |  |  | POL1_1
6 | 6 | Nosník/závěs pro žlab 250/ 50, vč. Montážního příslušenství | ks | 36 |  | 0 |  | 0 |  | 0 | 21 | 0 | 0 | 0 | 0 | 0 |  | Vlastní | Indiv | 0 | 0 |  | Práce |  |  |  | POL1_1
7 | 7 | Kov. dělící přepážka na kabel. žlabu v.50mm (pro oddělení vedení jednotlivých systémů) | m | 72 |  | 0 |  | 0 |  | 0 | 21 | 0 | 0 | 0 | 0 | 0 |  | Vlastní | Indiv | 0 | 0 |  | Práce |  |  |  | POL1_1
8 | 8 | Žlab kovový 250/ 100, 2m, vč. spojky a víka žlabu | ks | 60 |  | 0 |  | 0 |  | 0 | 21 | 0 | 0 | 0 | 0 | 0 |  | Vlastní | Indiv | 0 | 0 |  | Práce |  |  |  | POL1_1
9 | 9 | Tvarové prvky a příslušenství pro žlab kovový 250/ 100 | ks | 12 |  | 0 |  | 0 |  | 0 | 21 | 0 | 0 | 0 | 0 | 0 |  | Vlastní | Indiv | 0 | 0 |  | Práce |  |  |  | POL1_1
10 | 10 | Nosník/závěs pro žlab 250/ 100, vč. Montážního příslušenství | ks | 120 |  | 0 |  | 0 |  | 0 | 21 | 0 | 0 | 0 | 0 | 0 |  | Vlastní | Indiv | 0 | 0 |  | Práce |  |  |  | POL1_1
11 | 11 | Žlab kovový 3000/ 100 , 2m, vč. spojky a víka žlabu | ks | 26 |  | 0 |  | 0 |  | 0 | 21 | 0 | 0 | 0 | 0 | 0 |  | Vlastní | Indiv | 0 | 0 |  | Práce |  |  |  | POL1_1
12 | 12 | Kov. dělící přepážka na kabel. žlabu v.100mm (pro oddělení vedení jednotlivých systémů) | m | 172 |  | 0 |  | 0 |  | 0 | 21 | 0 | 0 | 0 | 0 | 0 |  | Vlastní | Indiv | 0 | 0 |  | Práce |  |  |  | POL1_1
13 | 13. | Požární ucpávky materiál, včetně označení dle ČSN, prostup do 300/100 | ks | 8 |  | 0 |  | 0 |  | 0 | 21 | 0 | 0 | 0 | 0 | 0 |  | Vlastní | Indiv | 0 | 0 |  | Práce |  |  |  | POL1_1
14 | 14. | Drobný montážní materiál | set | 1 |  | 0 |  | 0 |  | 0 | 21 | 0 | 0 | 0 | 0 | 0 |  | Vlastní | Indiv | 0 | 0 |  | Práce |  |  |  | POL1_1
15 | 15. | Zednické přípomoce ( sekání, zapravení drážek ) | hod | 40 |  | 0 |  | 0 |  | 0 | 21 | 0 | 0 | 0 | 0 | 0 |  | Vlastní | Indiv | 0 | 0 |  | Práce |  |  |  | POL1_7
16 | 16. | Průrazy zdivem do 300/100 do tl.zdiva 400, vč. zapravení | ks | 6 |  | 0 |  | 0 |  | 0 | 21 | 0 | 0 | 0 | 0 | 0 |  | Vlastní | Indiv | 0 | 0 |  | Práce |  |  |  | POL1_7
17 | 17. | Koordinace s ostatními profesemi | hod | 50 |  | 0 |  | 0 |  | 0 | 21 | 0 | 0 | 0 | 0 | 0 |  | Vlastní | Indiv | 0 | 0 |  | Práce |  |  |  | POL1_7
18 | 18. | Doprava materiálu a pracovníků (% z dodávky) | % | 5 |  | 0 |  | 0 |  | 0 | 21 | 0 | 0 | 0 | 0 | 0 |  | Vlastní | Indiv | 0 | 0 |  | Práce |  |  |  | POL1_7
[25 empty] | 15 | 21 | DPH
| Celkem |  |  |  |  | 0 | [18 empty] | 0 | 0 | SUM
END
Note on S6: Jedná se o informaci, zda se jedná o položku, která je do rozpočtu zadána z cenové soustavy RTS, nebo vlastní.
Note on T6: Jedná se o název CÚ, která je zadána u položky rozpočtu

## 02 01 Pol
Položkový soupis prací a dodávek | [26 empty] | #TypZaznamu#
S: | 2205 - R3 | Modulární přístavba pavilonu A v areálu Nemocnice Nymburk | [24 empty] | STA
O: | 02 | Hrubá stavba | [21 empty] | STA |  |  | OBJ
R: | 01 | Základové konstrukce | [24 empty] | ROZ
P.č. | Číslo položky | Název položky | MJ | Množství | Cena / MJ | Celkem | Dodávka | Dodávka celk. | Montáž | Montáž celk. | DPH | Cena s DPH | Hmotnost / MJ | Hmotnost celk.(t) | Dem. hmotnost / MJ | Dem. hmotnost celk.(t) | Ceník | Cen. soustava / platnost | Cenová úroveň | Nhod / MJ | Nhod celk. | Dodavatel | Typ položky
Díl: | 1 | Zemní práce |  |  |  | 0 |  | 0 |  | 0 |  | 0 |  | 1.49 |  | 18.55 |  |  |  |  | 273.8 | [5 empty] | DIL
1 | 112101121R00 | Kácení stromů jehličnatých bez odkornění o průměru přes 100 do 300 mm | kus | 1 |  | 0 |  | 0 |  | 0 | 21 | 0 | 0 | 0 | 0 | 0 | 800-1 | RTS 22/ II | RTS 22/ I | 0.28 | 0.28 |  | Práce |  |  |  | POL1_
|  | s odřezáním kmene a odvětvením, včetně případného odklizení kmene a větví na oddělené hromady na vzdálenost do 50 m nebo s naložením na dopravní prostředek, | [24 empty] | SPI |  | s odřezáním kmene a odvětvením, včetně případného odklizení kmene a větví na oddělené hromady na vzdálenost do 50 m nebo s naložením na dopravní prostředek,
|  | --- Strom před vrátnicí : 1 |  | 1 | [22 empty] | VV | 0
2 | 112201101R00 | Odstranění pařezů pod úrovní terénu vykopáním o průměru přes 100 do 300 mm | kus | 1 |  | 0 |  | 0 |  | 0 | 21 | 0 | 5e-05 | 0 | 0 | 0 | 800-1 | RTS 22/ II | RTS 22/ I | 0.659 | 0.66 |  | Práce |  |  |  | POL1_
|  | s jejich vykopáním nebo vytrháním, s přesekáním kořenů a s případným nutným přemístěním pařezů na hromady do vzdálenosti do 50 m nebo s naložením na dopravní prostředek, | [24 empty] | SPI |  | s jejich vykopáním nebo vytrháním, s přesekáním kořenů a s případným nutným přemístěním pařezů na hromady do vzdálenosti do 50 m nebo s naložením na dopravní prostředek,
|  | Odkaz na mn. položky pořadí 1 : 1,00000 |  | 1 | [22 empty] | VV | 5
3 | 113106231R00 | Rozebrání vozovek a ploch s jakoukoliv výplní spár v jakékoliv ploše, ze zámkové dlažky, kladených do lože z kameniva | m2 | 481.27 |  | 0 |  | 0 |  | 0 | 21 | 0 | 0 | 0 | 0 | 0 | 822-1 | RTS 22/ II | RTS 22/ I | 0.14 | 67.38 |  | Práce |  |  |  | POL1_
|  | s přemístěním hmot na skládku na vzdálenost do 3 m nebo s naložením na dopravní prostředek | [24 empty] | SPI
|  | 481,27 |  | 481.27 | [22 empty] | VV | 0
4 | 113201111R00 | Vytrhání obrub chodníkových ležatých | m | 25.71 |  | 0 |  | 0 |  | 0 | 21 | 0 | 0 | 0 | 0.22 | 5.66 | 822-1 | RTS 22/ II | RTS 22/ I | 0.143 | 3.68 |  | Práce |  |  |  | POL1_
|  | s vybouráním lože, s přemístěním hmot na skládku na vzdálenost do 3 m nebo naložením na dopravní prostředek | [24 empty] | SPI |  | s vybouráním lože, s přemístěním hmot na skládku na vzdálenost do 3 m nebo naložením na dopravní prostředek
|  | 1,46+2,22+3,64+3,79+11,42+3,18 |  | 25.71 | [22 empty] | VV | 0
5 | 113202111R00 | Vytrhání obrub z krajníků nebo obrubníků stojatých | m | 43.33 |  | 0 |  | 0 |  | 0 | 21 | 0 | 0 | 0 | 0.27 | 11.7 | 822-1 | RTS 22/ II | RTS 22/ I | 0.123 | 5.33 |  | Práce |  |  |  | POL1_
|  | s vybouráním lože, s přemístěním hmot na skládku na vzdálenost do 3 m nebo naložením na dopravní prostředek | [24 empty] | SPI |  | s vybouráním lože, s přemístěním hmot na skládku na vzdálenost do 3 m nebo naložením na dopravní prostředek
|  | 4,71+3,9+8,11+5,05+1,94+10,31+1,32+0,85+2,28+4,86 |  | 43.33 | [22 empty] | VV | 0
6 | 113203111R00 | Vytrhání obrub z dlažebních kostek | m | 10.35 |  | 0 |  | 0 |  | 0 | 21 | 0 | 0 | 0 | 0.115 | 1.19 | 822-1 | RTS 22/ II | RTS 22/ I | 0.137 | 1.42 |  | Práce |  |  |  | POL1_
|  | s vybouráním lože, s přemístěním hmot na skládku na vzdálenost do 3 m nebo naložením na dopravní prostředek | [24 empty] | SPI |  | s vybouráním lože, s přemístěním hmot na skládku na vzdálenost do 3 m nebo naložením na dopravní prostředek
|  | 2,4+7,95 |  | 10.35 | [22 empty] | VV | 0
7 | 131201112R00 | Hloubení nezapažených jam a zářezů do 1000 m3, v hornině 3, hloubení strojně | m3 | 246.4044 |  | 0 |  | 0 |  | 0 | 21 | 0 | 0 | 0 | 0 | 0 | 800-1 | RTS 22/ II | RTS 22/ I | 0.11 | 27.1 |  | Práce |  |  |  | POL1_
|  | kromě zářezů se šikmými stěnami pro podzemní vedení, s urovnáním dna do předepsaného profilu a spádu, s případným nutným přemístěním ve výkopišti a dále buď s přemístěním výkopku na přilehlém terénu na vzdálenost do 3 m od okraje jámy nebo s naložením na dopravní prostředek, | [24 empty] | SPI |  | kromě zářezů se šikmými stěnami pro podzemní vedení, s urovnáním dna do předepsaného profilu a spádu, s případným nutným přemístěním ve výkopišti a dále buď s přemístěním výkopku na přilehlém terénu na vzdálenost do 3 m od okraje jámy nebo s naložením na dopravní prostředek,
|  | --- Průměrná hloubka výkopu - 1500 mm : 16,97*9,68*1,5 |  | 246.4044 | [22 empty] | VV | 0
8 | 131201119R00 | Hloubení nezapažených jam a zářezů příplatek za lepivost, v hornině 3, | m3 | 49.2809 |  | 0 |  | 0 |  | 0 | 21 | 0 | 0 | 0 | 0 | 0 | 800-1 | RTS 22/ II | RTS 22/ I | 0.0431 | 2.12 |  | Práce |  |  |  | POL1_
|  | kromě zářezů se šikmými stěnami pro podzemní vedení, s urovnáním dna do předepsaného profilu a spádu, s případným nutným přemístěním ve výkopišti a dále buď s přemístěním výkopku na přilehlém terénu na vzdálenost do 3 m od okraje jámy nebo s naložením na dopravní prostředek, | [24 empty] | SPI |  | kromě zářezů se šikmými stěnami pro podzemní vedení, s urovnáním dna do předepsaného profilu a spádu, s případným nutným přemístěním ve výkopišti a dále buď s přemístěním výkopku na přilehlém terénu na vzdálenost do 3 m od okraje jámy nebo s naložením na dopravní prostředek,
|  | Odkaz na mn. položky pořadí 7 : 246,40440*0,2 |  | 49.2809 | [22 empty] | VV | 5
9 | 132201119R00 | Hloubení rýh šířky do 60 cm příplatek za lepivost, v hornině 3, | m3 | 3.4514 |  | 0 |  | 0 |  | 0 | 21 | 0 | 0 | 0 | 0 | 0 | 800-1 | RTS 22/ II | RTS 22/ I | 0.3898 | 1.35 |  | Práce |  |  |  | POL1_
|  | zapažených i nezapažených s urovnáním dna do předepsaného profilu a spádu, s přehozením výkopku na přilehlém terénu na vzdálenost do 3 m od podélné osy rýhy nebo s naložením výkopku na dopravní prostředek. | [24 empty] | SPI |  | zapažených i nezapažených s urovnáním dna do předepsaného profilu a spádu, s přehozením výkopku na přilehlém terénu na vzdálenost do 3 m od podélné osy rýhy nebo s naložením výkopku na dopravní prostředek.
|  | Odkaz na mn. položky pořadí 10 : 17,25695*0,2 |  | 3.4514 | [22 empty] | VV | 5
10 | 132201210R00 | Hloubení rýh šířky přes 60 do 200 cm do 50 m3, v hornině 3, hloubení strojně | m3 | 17.2569 |  | 0 |  | 0 |  | 0 | 21 | 0 | 0 | 0 | 0 | 0 | 800-1 | RTS 22/ II | RTS 22/ I | 0.365 | 6.3 |  | Práce |  |  |  | POL1_
|  | zapažených i nezapažených, s urovnáním dna do předepsaného profilu a spádu, s případně nutným přehozením výkopku na vzdálenost do 3 m ve výkopišti, s přehozením výkopku na přilehlém terénu na vzdálenost do 5 m od podélné osy rýhy nebo s naložením výkopku na dopravní prostředek. | [24 empty] | SPI |  | zapažených i nezapažených, s urovnáním dna do předepsaného profilu a spádu, s případně nutným přehozením výkopku na vzdálenost do 3 m ve výkopišti, s přehozením výkopku na přilehlém terénu na vzdálenost do 5 m od podélné osy rýhy nebo s naložením výkopku na dopravní prostředek.
|  | --- Průměrná hloubka 700 mm : 1,3*1,0*0,7 |  | 0.91 | [22 empty] | VV | 0
|  | --- Průměrná hloubka 1260 mm : 1,0*1,5*1,26*4 |  | 7.56 | [22 empty] | VV | 0
|  | --- Průměrná hloubka 630 mm : 1,0*0,75*0,63*4 |  | 1.89 | [22 empty] | VV | 0
|  | --- Průměrná hloubka 903 mm : 1,755*1,0*0,903 |  | 1.5848 | [22 empty] | VV | 0
|  | --- Průměrná hloubka 1953 mm : 1,7*1,6*1,953 |  | 5.3122 | [22 empty] | VV | 0
11 | 161101101R00 | Svislé přemístění výkopku z horniny 1 až 4, při hloubce výkopu přes 1 do 2,5 m | m3 | 263.6613 |  | 0 |  | 0 |  | 0 | 21 | 0 | 0 | 0 | 0 | 0 | 800-1 | RTS 22/ II | RTS 22/ I | 0.345 | 90.96 |  | Práce |  |  |  | POL1_
|  | bez naložení do dopravní nádoby, ale s vyprázdněním dopravní nádoby na hromadu nebo na dopravní prostředek, | [24 empty] | SPI |  | bez naložení do dopravní nádoby, ale s vyprázdněním dopravní nádoby na hromadu nebo na dopravní prostředek,
|  | Odkaz na mn. položky pořadí 7 : 246,40440 |  | 246.4044 | [22 empty] | VV | 5
|  | Odkaz na mn. položky pořadí 10 : 17,25693 |  | 17.2569 | [22 empty] | VV | 5
12 | 162501102R00 | Vodorovné přemístění výkopku z horniny 1 až 4, na vzdálenost přes 2 500 do 3 000 m | m3 | 440.5803 |  | 0 |  | 0 |  | 0 | 21 | 0 | 0 | 0 | 0 | 0 | 800-1 | RTS 22/ II | RTS 22/ I | 0.011 | 4.85 |  | Práce |  |  |  | POL1_
|  | po suchu, bez naložení výkopku, avšak se složením bez rozhrnutí, zpáteční cesta vozidla. | [24 empty] | SPI
|  | Odkaz na mn. položky pořadí 16 : 440,58033 |  | 440.5803 | [22 empty] | VV | 5
13 | 162201445R00 | Vodorovné přemístění větví, kmenů, nebo pařezů kmenů stromů jehličnatých, průměru kmene přes 100 do 300 mm, na vzdálenost do 2 000 m | kus | 1 |  | 0 |  | 0 |  | 0 | 21 | 0 | 0 | 0 | 0 | 0 | 800-1 | RTS 22/ II | RTS 22/ I | 0.522 | 0.52 |  | Práce |  |  |  | POL1_
|  | s naložením, složením a dopravou, | [24 empty] | SPI
|  | Odkaz na mn. položky pořadí 1 : 1,00000 |  | 1 | [22 empty] | VV | 5
14 | 162201451R00 | Vodorovné přemístění větví, kmenů, nebo pařezů pařezů, průměru kmene přes 100 do 300 mm, na vzdálenost do 2 000 m | kus | 1 |  | 0 |  | 0 |  | 0 | 21 | 0 | 0 | 0 | 0 | 0 | 800-1 | RTS 22/ II | RTS 22/ I | 0.066 | 0.07 |  | Práce |  |  |  | POL1_
|  | s naložením, složením a dopravou, | [24 empty] | SPI
|  | Odkaz na mn. položky pořadí 2 : 1,00000 |  | 1 | [22 empty] | VV | 5
15 | 162702292R00 | Poplatek za skládku větví a kulatin | t | 0.1 |  | 0 |  | 0 |  | 0 | 21 | 0 | 0 | 0 | 0 | 0 | 823-1 | RTS 22/ II | RTS 22/ I | 0 | 0 |  | Práce |  |  |  | POL1_
|  | --- Strop před vrátnicí : 0,1 |  | 0.1 | [22 empty] | VV | 0
16 | 167101102R00 | Nakládání, skládání, překládání neulehlého výkopku nakládání výkopku přes 100 m3, z horniny 1 až 4 | m3 | 440.5803 |  | 0 |  | 0 |  | 0 | 21 | 0 | 0 | 0 | 0 | 0 | 800-1 | RTS 22/ II | RTS 22/ I | 0.05 | 22.03 |  | Práce |  |  |  | POL1_
|  | --- Odvoz zeminy na skládku : | [24 empty] | VV | 0
|  | Odkaz na mn. položky pořadí 7 : 246,40440 |  | 246.4044 | [22 empty] | VV | 5
|  | Odkaz na mn. položky pořadí 10 : 17,25693 |  | 17.2569 | [22 empty] | VV | 5
|  | --- Dovoz zeminy na stavbu pro zpětné zásypy a obsypy : | [24 empty] | VV | 0
|  | Odkaz na mn. položky pořadí 19 : 176,91900 |  | 176.919 | [22 empty] | VV | 5
17 | 171101103R00 | Uložení sypaniny do násypů zhutněných s uzavřením povrchu násypu z hornin soudržných s předepsanou mírou zhutnění v procentech výsledků zkoušek Proctor-Standard přes 96 do 100 % PS | m3 | 0.74508 |  | 0 |  | 0 |  | 0 | 21 | 0 | 0 | 0 | 0 | 0 | 800-1 | RTS 22/ II | RTS 22/ I | 0.054 | 0.04 |  | Práce |  |  |  | POL1_
|  | s rozprostřením sypaniny ve vrstvách a s hrubým urovnáním, | [24 empty] | SPI
|  | --- Základová deska 1.25, 1.26 : 1,695*2,73*0,05 |  | 0.23137 | [22 empty] | VV | 0
|  | 1,695*2,865*0,05 |  | 0.24281 | [22 empty] | VV | 0
|  | 3,1965*1,695*0,05 |  | 0.2709 | [22 empty] | VV | 0
18 | 171201201R00 | Uložení sypaniny na dočasnou skládku tak, že na 1 m2 plochy připadá přes 2 m3 výkopku nebo ornice | m3 | 440.5803 |  | 0 |  | 0 |  | 0 | 21 | 0 | 0 | 0 | 0 | 0 | 800-1 | RTS 22/ II | RTS 22/ I | 0.009 | 3.97 |  | Práce |  |  |  | POL1_
|  | Odkaz na mn. položky pořadí 12 : 440,58033 |  | 440.5803 | [22 empty] | VV | 5
19 | 174101101R00 | Zásyp sypaninou se zhutněním jam, šachet, rýh nebo kolem objektů v těchto vykopávkách | m3 | 176.919 |  | 0 |  | 0 |  | 0 | 21 | 0 | 0 | 0 | 0 | 0 | 800-1 | RTS 22/ II | RTS 22/ I | 0.202 | 35.74 |  | Práce |  |  |  | POL1_
|  | z jakékoliv horniny s uložením výkopku po vrstvách, | [24 empty] | SPI
|  | Vnější zásypy okolo základů jsou do výšky sejmuté ornice tj. průměrná výška zásypu je 605 mm | [24 empty] | POP
|  | --- Obsyp základových konstrukcí vykopanou zeminou : 1,395*2,245*0,5 |  | 1.5659 | [22 empty] | VV | 0
|  | 1,395*2,865*0,5 |  | 1.9983 | [22 empty] | VV | 0
|  | 1,395*2,73*0,5 |  | 1.9042 | [22 empty] | VV | 0
|  | 1,695*2,245*0,3 |  | 1.1416 | [22 empty] | VV | 0
|  | 1,695*2,865*0,3 |  | 1.4568 | [22 empty] | VV | 0
|  | 1,695*2,73*0,3 |  | 1.3882 | [22 empty] | VV | 0
|  | 4,08*(2,73+2,865+2,3)*0,5 |  | 16.1058 | [22 empty] | VV | 0
|  | 3,615*(2,73+2,865+2,3)*0,5 |  | 14.2702 | [22 empty] | VV | 0
|  | 3,88*(2,73+2,865+2,3)*0,5 |  | 15.3163 | [22 empty] | VV | 0
|  | 4,48*9,18*0,7 |  | 28.7885 | [22 empty] | VV | 0
|  | 4,215*9,18*0,7 |  | 27.0856 | [22 empty] | VV | 0
|  | 4,68*9,18*0,7 |  | 30.0737 | [22 empty] | VV | 0
|  | -0,4*0,4*0,7*6 |  | -0.672 | [22 empty] | VV | 0
|  | (9,7+16,97)*1,0*1,2 |  | 32.004 | [22 empty] | VV | 0
|  | 1,7*1,6*1,953-(0,7*0,6*1,953) |  | 4.4919 | [22 empty] | VV | 0
20 | 199000002R00 | Poplatky za skládku horniny 1- 4, skupina 17 05 04 z Katalogu odpadů | m3 | 263.6613 |  | 0 |  | 0 |  | 0 | 21 | 0 | 0 | 0 | 0 | 0 | 800-1 | RTS 22/ II | RTS 22/ I | 0 | 0 |  | Práce |  |  |  | POL1_
|  | Odkaz na mn. položky pořadí 10 : 17,25693 |  | 17.2569 | [22 empty] | VV | 5
|  | Odkaz na mn. položky pořadí 7 : 246,40440 |  | 246.4044 | [22 empty] | VV | 5
21 | 583314054R | kamenivo přírodní těžené frakce 4,0 až 8,0 mm; třída B; Středočeský kraj | t | 1.4902 |  | 0 |  | 0 |  | 0 | 21 | 0 | 1 | 1.49 | 0 | 0 | SPCM | RTS 22/ I | RTS 22/ I | 0 | 0 |  | Specifikace |  |  |  | POL3_
|  | Odkaz na mn. položky pořadí 17 : 0,74508*2 |  | 1.4902 | [22 empty] | VV | 5
Díl: | 2 | Základy a zvláštní zakládání |  |  |  | 0 |  | 0 |  | 0 |  | 0 |  | 160.57 |  | 0 |  |  |  |  | 338.7 | [5 empty] | DIL
22 | 212971110R00 | Zřízení opláštění odvod. trativodů z geotextilie o sklonu do 2,5, | m2 | 38.415 |  | 0 |  | 0 |  | 0 | 21 | 0 | 0.00018 | 0.01 | 0 | 0 | 800-2 | RTS 22/ II | RTS 22/ I | 0.075 | 2.88 |  | Práce |  |  |  | POL1_
|  | v rýze nebo v zářezu se stěnami, | [24 empty] | SPI
|  | (9,7+15,91)*1,5 |  | 38.415 | [22 empty] | VV | 0
23 | 271531112R00 | Polštáře zhutněné pod základy kamenivo hrubé, drcené, frakce 32 - 63 mm | m3 | 18.2734 |  | 0 |  | 0 |  | 0 | 21 | 0 | 1.818 | 33.22 | 0 | 0 | 800-2 | RTS 22/ II | RTS 22/ I | 1.085 | 19.83 |  | Práce |  |  |  | POL1_
|  | Odkaz na mn. položky pořadí 35 : 121,82253*0,15 |  | 18.2734 | [22 empty] | VV | 5
24 | 271531113R00 | Polštáře zhutněné pod základy kamenivo hrubé, drcené, frakce 16 - 32 mm | m3 | 2.9846 |  | 0 |  | 0 |  | 0 | 21 | 0 | 2.16 | 6.45 | 0 | 0 | 800-2 | RTS 22/ II | RTS 22/ I | 1.085 | 3.24 |  | Práce |  |  |  | POL1_
|  | --- Základová deska 1.25, 1.26 : 0,8129*2,73*0,25 |  | 0.5548 | [22 empty] | VV | 0
|  | 0,5271*2,73*0,25 |  | 0.35975 | [22 empty] | VV | 0
|  | 0,526*2,865*0,25 |  | 0.37675 | [22 empty] | VV | 0
|  | 0,819*2,865*0,25 |  | 0.58661 | [22 empty] | VV | 0
|  | 0,5193*3,1965*0,25 |  | 0.41499 | [22 empty] | VV | 0
|  | 1,5808*0,5395*0,25 |  | 0.21321 | [22 empty] | VV | 0
|  | 0,8301*2,3056*0,25 |  | 0.47847 | [22 empty] | VV | 0
25 | 273321411R00 | Beton základových desek železový třídy C 25/30, Beton čerstvý obyčejný; C 25/30; prostředí: X0; cement: CEM I; Dmax = 22 mm; S 3 | m3 | 2.73 |  | 0 |  | 0 |  | 0 | 21 | 0 | 2.525 | 6.89 | 0 | 0 | 801-1 | RTS 22/ II | RTS 22/ I | 0.48 | 1.31 |  | Práce |  |  |  | POL1_
|  | bez dodávky a uložení výztuže | [24 empty] | SPI
|  | --- Základová deska 1.25, 1.26 : 2,73 |  | 2.73 | [22 empty] | VV | 0
26 | 273351215R00 | Bednění stěn základových desek zřízení | m2 | 0.25425 |  | 0 |  | 0 |  | 0 | 21 | 0 | 0.0392 | 0.01 | 0 | 0 | 801-1 | RTS 22/ II | RTS 22/ I | 1.6 | 0.41 |  | Práce |  |  |  | POL1_
|  | svislé nebo šikmé (odkloněné) , půdorysně přímé nebo zalomené, stěn základových desek ve volných nebo zapažených jámách, rýhách, šachtách, včetně případných vzpěr, | [24 empty] | SPI |  | svislé nebo šikmé (odkloněné) , půdorysně přímé nebo zalomené, stěn základových desek ve volných nebo zapažených jámách, rýhách, šachtách, včetně případných vzpěr,
|  | --- Základová deska 1.25, 1.26 : 1,695*0,15 |  | 0.25425 | [22 empty] | VV | 0
27 | 273351216R00 | Bednění stěn základových desek odstranění | m2 | 0.25425 |  | 0 |  | 0 |  | 0 | 21 | 0 | 0 | 0 | 0 | 0 | 801-1 | RTS 22/ II | RTS 22/ I | 0.32 | 0.08 |  | Práce |  |  |  | POL1_
|  | svislé nebo šikmé (odkloněné) , půdorysně přímé nebo zalomené, stěn základových desek ve volných nebo zapažených jámách, rýhách, šachtách, včetně případných vzpěr, | [24 empty] | SPI |  | svislé nebo šikmé (odkloněné) , půdorysně přímé nebo zalomené, stěn základových desek ve volných nebo zapažených jámách, rýhách, šachtách, včetně případných vzpěr,
|  | Včetně očištění, vytřídění a uložení bednicího materiálu. | [24 empty] | POP
|  | Odkaz na mn. položky pořadí 26 : 0,25425 |  | 0.25425 | [22 empty] | VV | 5
28 | 273361921RT9 | Výztuž základových desek ze svařovaných sítí průměr drátu 8 mm, velikost oka 150/150 mm | t | 0.1093 |  | 0 |  | 0 |  | 0 | 21 | 0 | 1.0547 | 0.12 | 0 | 0 | 801-1 | RTS 22/ II | RTS 22/ I | 15.231 | 1.66 |  | Práce |  |  |  | POL1_
|  | včetně distančních prvků | [24 empty] | SPI
|  | --- Základová deska 1.25, 1.26 : 109,3*0,001 |  | 0.1093 | [22 empty] | VV | 0
29 | 274313621R00 | Beton základových pasů prostý třídy C 20/25, Beton čerstvý obyčejný; C 20/25; prostředí: X0; cement: CEM I; Dmax = 22 mm; S 3 | m3 | 1.0275 |  | 0 |  | 0 |  | 0 | 21 | 0 | 2.525 | 2.59 | 0 | 0 | 801-1 | RTS 22/ II | RTS 22/ I | 0.477 | 0.49 |  | Práce |  |  |  | POL1_
|  | Včetně dodávky a uložení betonu a kamene. | [24 empty] | POP
|  | 2,055*0,5*1,0 |  | 1.0275 | [22 empty] | VV | 0
30 | 274321411R00 | Beton základových pasů železový třídy C 25/30, Beton čerstvý obyčejný; C 25/30; prostředí: X0; cement: CEM I; Dmax = 22 mm; S 3 | m3 | 37.79 |  | 0 |  | 0 |  | 0 | 21 | 0 | 2.525 | 95.42 | 0 | 0 | 801-1 | RTS 22/ II | RTS 22/ I | 0.48 | 18.14 |  | Práce |  |  |  | POL1_
|  | včetně dodávky a uložení betonu, bez výztuže | [24 empty] | SPI
|  | --- První stupeň základových pásů : 1,56+2,29+0,62+0,85+1,32+3,1 |  | 9.74 | [22 empty] | VV | 0
|  | 0,37*3 |  | 1.11 | [22 empty] | VV | 0
|  | 0,85*3 |  | 2.55 | [22 empty] | VV | 0
|  | 1,32*3 |  | 3.96 | [22 empty] | VV | 0
|  | 2,8+3,4+4,07+4,07+2,82+1,12+1,12+1,03 |  | 20.43 | [22 empty] | VV | 0
31 | 274351215R00 | Bednění stěn základových pasů zřízení | m2 | 73.066 |  | 0 |  | 0 |  | 0 | 21 | 0 | 0.03916 | 2.86 | 0 | 0 | 801-1 | RTS 22/ II | RTS 22/ I | 1.05 | 76.72 |  | Práce |  |  |  | POL1_
|  | svislé nebo šikmé (odkloněné), půdorysně přímé nebo zalomené, stěn základových pasů ve volných nebo zapažených jámách, rýhách, šachtách, včetně případných vzpěr, | [24 empty] | SPI |  | svislé nebo šikmé (odkloněné), půdorysně přímé nebo zalomené, stěn základových pasů ve volných nebo zapažených jámách, rýhách, šachtách, včetně případných vzpěr,
|  | --- První stupeň základových pásů : 1,395*1,1*5 |  | 7.6725 | [22 empty] | VV | 0
|  | 4,08*0,5*5 |  | 10.2 | [22 empty] | VV | 0
|  | 3,615*0,5*5 |  | 9.0375 | [22 empty] | VV | 0
|  | 3,88*0,5*4 |  | 7.76 | [22 empty] | VV | 0
|  | 2,246*0,5*7 |  | 7.861 | [22 empty] | VV | 0
|  | 2,865*0,5*7 |  | 10.0275 | [22 empty] | VV | 0
|  | 2,73*0,5*5 |  | 6.825 | [22 empty] | VV | 0
|  | 15,42*0,5 |  | 7.71 | [22 empty] | VV | 0
|  | 11,945*0,5 |  | 5.9725 | [22 empty] | VV | 0
32 | 274351216R00 | Bednění stěn základových pasů odstranění | m2 | 73.066 |  | 0 |  | 0 |  | 0 | 21 | 0 | 0 | 0 | 0 | 0 | 801-1 | RTS 22/ II | RTS 22/ I | 0.32 | 23.38 |  | Práce |  |  |  | POL1_
|  | svislé nebo šikmé (odkloněné), půdorysně přímé nebo zalomené, stěn základových pasů ve volných nebo zapažených jámách, rýhách, šachtách, včetně případných vzpěr, | [24 empty] | SPI |  | svislé nebo šikmé (odkloněné), půdorysně přímé nebo zalomené, stěn základových pasů ve volných nebo zapažených jámách, rýhách, šachtách, včetně případných vzpěr,
|  | Včetně očištění, vytřídění a uložení bednicího materiálu. | [24 empty] | POP
|  | Odkaz na mn. položky pořadí 31 : 73,06600 |  | 73.066 | [22 empty] | VV | 5
33 | 274361214R00 | Výztuž základových pasů, prahů, věnců, ostruh výztuž průměru do 12 mm, z oceli 10505, , | t | 4.3124 |  | 0 |  | 0 |  | 0 | 21 | 0 | 1.0035 | 4.33 | 0 | 0 | 821-1 | RTS 22/ II | RTS 22/ I | 41.496 | 178.95 |  | Práce |  |  |  | POL1_
|  | viz. statický posudek a výkres armování základů - první a druhý stupeň základových pásů : 4312,44*0,001 |  | 4.3124 | [22 empty] | VV | 0
34 | 275313621R00 | Beton základových patek prostý třídy C 20/25, Beton čerstvý obyčejný; C 20/25; prostředí: X0; cement: CEM I; Dmax = 22 mm; S 3 | m3 | 0.336 |  | 0 |  | 0 |  | 0 | 21 | 0 | 2.525 | 0.85 | 0 | 0 | 801-1 | RTS 22/ II | RTS 22/ I | 0.477 | 0.16 |  | Práce |  |  |  | POL1_
|  | 0,7*0,6*0,8 |  | 0.336 | [22 empty] | VV | 0
35 | 289970111R00 | Geotextílie separační, filtrační, zpevňující polypropylén, 300 g/m2 | m2 | 121.8225 |  | 0 |  | 0 |  | 0 | 21 | 0 | 0.0005 | 0.06 | 0 | 0 | 800-2 | RTS 22/ II | RTS 22/ I | 0.094 | 11.45 |  | Práce |  |  |  | POL1_
|  | --- Mezi základové konstrukce : 4,48*9,18 |  | 41.1264 | [22 empty] | VV | 0
|  | 4,215*9,18 |  | 38.6937 | [22 empty] | VV | 0
|  | 4,68*9,18 |  | 42.9624 | [22 empty] | VV | 0
|  | -0,4*0,4*6 |  | -0.96 | [22 empty] | VV | 0
36 | 28611225.AR | trubka plastová drenážní PVC; ohebná; perforovaná po celém obvodu; DN 160,0 mm | m | 25.61 |  | 0 |  | 0 |  | 0 | 21 | 0 | 0.0008 | 0.02 | 0 | 0 | SPCM | RTS 22/ II | RTS 22/ I | 0 | 0 |  | Specifikace |  |  |  | POL3_
|  | 9,7+15,91 |  | 25.61 | [22 empty] | VV | 0
37 | 28697104R | dno šachetní přímý tok; PP; T1; DN = 356,0 mm; l = 578 mm; š = 370 mm; h = 290 mm; DN žlabu 160 mm | kus | 2 |  | 0 |  | 0 |  | 0 | 21 | 0 | 0.0041 | 0.01 | 0 | 0 | SPCM | RTS 22/ II | RTS 22/ I | 0 | 0 |  | Specifikace |  |  |  | POL3_
38 | 286971400R | trubka plastová kanalizační PVC-U; korugovaná; D = 353,0 mm; l = 2000,0 mm | kus | 2 |  | 0 |  | 0 |  | 0 | 21 | 0 | 0.00822 | 0.02 | 0 | 0 | SPCM | RTS 22/ II | RTS 22/ I | 0 | 0 |  | Specifikace |  |  |  | POL3_
39 | 55241700R | poklop kanalizační do šachtové roury; DN šachty 315 mm; litinový; únosnost 1 500 kg | kus | 2 |  | 0 |  | 0 |  | 0 | 21 | 0 | 0.0085 | 0.02 | 0 | 0 | SPCM | RTS 22/ II | RTS 22/ I | 0 | 0 |  | Specifikace |  |  |  | POL3_
40 | 583418004R | kamenivo přírodní drcené frakce 16,0 až 32,0 mm; třída B | t | 7.683 |  | 0 |  | 0 |  | 0 | 21 | 0 | 1 | 7.68 | 0 | 0 | SPCM | RTS 22/ I | RTS 22/ I | 0 | 0 |  | Specifikace |  |  |  | POL3_
|  | (9,7+15,91)*0,6*0,5 |  | 7.683 | [22 empty] | VV | 0
41 | 69366198R | geotextilie PP; funkce separační, ochranná, výztužná, filtrační; plošná hmotnost 300 g/m2; zpevněná oboustranně | m2 | 42.2565 |  | 0 |  | 0 |  | 0 | 21 | 0 | 0.0003 | 0.01 | 0 | 0 | SPCM | RTS 22/ II | RTS 22/ I | 0 | 0 |  | Specifikace |  |  |  | POL3_
|  | (9,7+15,91)*1,5 |  | 38.415 | [22 empty] | VV | 0
|  | Koeficient Prořez 10%: 0,1 |  | 3.8415 | [22 empty] | VV | 4
Díl: | 3 | Svislé a kompletní konstrukce |  |  |  | 0 |  | 0 |  | 0 |  | 0 |  | 145.91 |  | 0 |  |  |  |  | 404.95 | [5 empty] | DIL
42 | 311112340RT4 | Stěny z betonových bednicích tvárnic a betonu šířky 400 mm, zálivka betonem C25/30, Beton čerstvý obyčejný; C 25/30; prostředí: X0; cement: CEM II; Dmax = 16 mm; S 3 | m2 | 0.625 |  | 0 |  | 0 |  | 0 | 21 | 0 | 0.99155 | 0.62 | 0 | 0 | 801-1 | RTS 22/ II | RTS 22/ I | 1.136 | 0.71 |  | Práce |  |  |  | POL1_
|  | (ztracené bednění) z betonových tvárnic a zálivka betonem, | [24 empty] | SPI
|  | --- Základ pro schodiště : 0,5*1,25 |  | 0.625 | [22 empty] | VV | 0
43 | 311321825R00 | Beton nadzákladových zdí železový pohledový třídy PB 2 v přírodní barvě drtí a přísad z betonu třídy C 25/30, Beton čerstvý obyčejný; C 25/30; prostředí: X0; cement: CEM I; Dmax = 16 mm; S 3 | m3 | 48.11 |  | 0 |  | 0 |  | 0 | 21 | 0 | 2.5301 | 121.72 | 0 | 0 | 801-1 | RTS 22/ II | RTS 22/ I | 1.212 | 58.31 |  | Práce |  |  |  | POL1_
|  | nosných, výplňových, obkladových, půdních, štítových, poprsních apod. (bez výztuže), s pomocným lešením o výšce podlahy do 1900 mm a pro zatížení 1,5 kPa, | [24 empty] | SPI |  | nosných, výplňových, obkladových, půdních, štítových, poprsních apod. (bez výztuže), s pomocným lešením o výšce podlahy do 1900 mm a pro zatížení 1,5 kPa,
|  | Včetně pomocného lešení o výšce podlahy do 1900 mm a pro zatížení 1,5 kPa. | [24 empty] | POP
|  | --- Druhý stupeň základových pásů : 10,05+0,37+10,05+10,06+9,83+2,71+2,44+2,6 |  | 48.11 | [22 empty] | VV | 0
44 | 311351805R00 | Bednění nadzákladových zdí oboustranné za každou stranu pro beton pohledový, zřízení | m2 | 241.3169 |  | 0 |  | 0 |  | 0 | 21 | 0 | 0.06031 | 14.55 | 0 | 0 | 801-1 | RTS 22/ II | RTS 22/ I | 0.85 | 205.12 |  | Práce |  |  |  | POL1_
|  | svislé nebo šikmé (odkloněné), půdorysně přímé nebo zalomené nadzákladových zdí nosných, výplňových, obkladových, půdních, štítových, poprsních apod. ve volném prostranství, ve volných nebo zapažených jámách, rýhách, šachtách, včetně případných vzpěr, | [24 empty] | SPI |  | svislé nebo šikmé (odkloněné), půdorysně přímé nebo zalomené nadzákladových zdí nosných, výplňových, obkladových, půdních, štítových, poprsních apod. ve volném prostranství, ve volných nebo zapažených jámách, rýhách, šachtách, včetně případných vzpěr,
|  | --- Druhý stupeň základových pásů : 10,492*2,4*4*2 |  | 201.4464 | [22 empty] | VV | 0
|  | 0,57*2,4*2 |  | 2.736 | [22 empty] | VV | 0
|  | (4,48+4,11+4,215)*1,45*2 |  | 37.1345 | [22 empty] | VV | 0
45 | 311351806R00 | Bednění nadzákladových zdí oboustranné za každou stranu pro beton pohledový, odstranění | m2 | 241.3169 |  | 0 |  | 0 |  | 0 | 21 | 0 | 0 | 0 | 0 | 0 | 801-1 | RTS 22/ II | RTS 22/ I | 0.35 | 84.46 |  | Práce |  |  |  | POL1_
|  | svislé nebo šikmé (odkloněné), půdorysně přímé nebo zalomené nadzákladových zdí nosných, výplňových, obkladových, půdních, štítových, poprsních apod. ve volném prostranství, ve volných nebo zapažených jámách, rýhách, šachtách, včetně případných vzpěr, | [24 empty] | SPI |  | svislé nebo šikmé (odkloněné), půdorysně přímé nebo zalomené nadzákladových zdí nosných, výplňových, obkladových, půdních, štítových, poprsních apod. ve volném prostranství, ve volných nebo zapažených jámách, rýhách, šachtách, včetně případných vzpěr,
|  | Odkaz na mn. položky pořadí 44 : 241,31690 |  | 241.3169 | [22 empty] | VV | 5
46 | 317351107R00 | Bednění překladů, říms a klenbových pásů překladů včetně podpěrné konstrukce ve výšce 4 m neproměnného nebo proměnného průřezu nebo při tvaru zalomeném půdorysně nebo nárysně zřízení | m2 | 4.195 |  | 0 |  | 0 |  | 0 | 21 | 0 | 0.00884 | 0.04 | 0 | 0 | 801-1 | RTS 22/ II | RTS 22/ I | 1.179 | 4.95 |  | Práce |  |  |  | POL1_
|  | --- Podbednění základových pásů - druhý stupeň základových pásů : 1,045*1,0 |  | 1.045 | [22 empty] | VV | 0
|  | 1,05*1,0*3 |  | 3.15 | [22 empty] | VV | 0
47 | 317351108R00 | Bednění překladů, říms a klenbových pásů překladů včetně podpěrné konstrukce ve výšce 4 m neproměnného nebo proměnného průřezu nebo při tvaru zalomeném půdorysně nebo nárysně odstranění | m2 | 4.195 |  | 0 |  | 0 |  | 0 | 21 | 0 | 0 | 0 | 0 | 0 | 801-1 | RTS 22/ II | RTS 22/ I | 0.497 | 2.08 |  | Práce |  |  |  | POL1_
|  | Odkaz na mn. položky pořadí 46 : 4,19500 |  | 4.195 | [22 empty] | VV | 5
48 | 317941125R00 | Osazení ocelových válcovaných nosníků na zdivu bez dodávky materiálu, výšky přes 220 mm | t | 0.99314 |  | 0 |  | 0 |  | 0 | 21 | 0 | 0.01221 | 0.01 | 0 | 0 | 801-1 | RTS 22/ II | RTS 22/ I | 15.533 | 15.43 |  | Práce |  |  |  | POL1_
|  | profilu I, nebo IE, nebo U, nebo UE, nebo L | [24 empty] | SPI
|  | Odkaz na mn. položky pořadí 52 : 0,99314 |  | 0.99314 | [22 empty] | VV | 5
49 | 330321410R00 | Beton sloupů a pilířů železový třídy C 25/30, Beton čerstvý obyčejný; C 25/30; prostředí: X0; cement: CEM I; Dmax = 22 mm; S 3 | m3 | 2.73 |  | 0 |  | 0 |  | 0 | 21 | 0 | 2.54 | 6.93 | 0 | 0 | 801-1 | RTS 22/ II | RTS 22/ I | 2.304 | 6.29 |  | Práce |  |  |  | POL1_
|  | táhel, rámových stojek, vzpěr (bez výztuže), s pomocným lešením o výšce podlahy do 1,90 m a pro zatížení do 1,5 kPa, | [24 empty] | SPI |  | táhel, rámových stojek, vzpěr (bez výztuže), s pomocným lešením o výšce podlahy do 1,90 m a pro zatížení do 1,5 kPa,
|  | 0,15*3 |  | 0.45 | [22 empty] | VV | 0
|  | 0,38*6 |  | 2.28 | [22 empty] | VV | 0
50 | 331351101R00 | Bednění hranatých sloupů průřezu pravoúhlého čtyřúhelníka zřízení | m2 | 27.6 |  | 0 |  | 0 |  | 0 | 21 | 0 | 0.03808 | 1.05 | 0 | 0 | 801-1 | RTS 22/ II | RTS 22/ I | 0.7 | 19.32 |  | Práce |  |  |  | POL1_
|  | (pilířů), rámových stojek, táhel nebo vzpěr svislých nebo šikmých (odkloněných) o výšce do 4 m včetně vzepření | [24 empty] | SPI |  | (pilířů), rámových stojek, táhel nebo vzpěr svislých nebo šikmých (odkloněných) o výšce do 4 m včetně vzepření
|  | 2,4*0,4*4*6 |  | 23.04 | [22 empty] | VV | 0
|  | 0,95*0,4*4*3 |  | 4.56 | [22 empty] | VV | 0
51 | 331351102R00 | Bednění hranatých sloupů průřezu pravoúhlého čtyřúhelníka odstranění | m2 | 27.6 |  | 0 |  | 0 |  | 0 | 21 | 0 | 0 | 0 | 0 | 0 | 801-1 | RTS 22/ II | RTS 22/ I | 0.3 | 8.28 |  | Práce |  |  |  | POL1_
|  | (pilířů), rámových stojek, táhel nebo vzpěr svislých nebo šikmých (odkloněných) o výšce do 4 m včetně vzepření | [24 empty] | SPI |  | (pilířů), rámových stojek, táhel nebo vzpěr svislých nebo šikmých (odkloněných) o výšce do 4 m včetně vzepření
|  | Odkaz na mn. položky pořadí 50 : 27,60000 |  | 27.6 | [22 empty] | VV | 5
52 | 13486325R | tyč ocelová profilová válcovaná za tepla S235 (11375); průřez HEA; výška 240 mm | t | 0.99314 |  | 0 |  | 0 |  | 0 | 21 | 0 | 1 | 0.99 | 0 | 0 | SPCM | RTS 22/ II | RTS 22/ I | 0 | 0 |  | Specifikace |  |  |  | POL3_
|  | Hmotnost - 60,3 kg/m | [24 empty] | POP
|  | Plocha povrchu - 1,37 m2/m | [24 empty] | POP
|  | --- NO 02 : 4,615*60,3*0,001 |  | 0.27828 | [22 empty] | VV | 0
|  | --- NO 03 : 4,88*60,3*0,001 |  | 0.29426 | [22 empty] | VV | 0
|  | --- NO 04 : 6,975*60,3*0,001 |  | 0.42059 | [22 empty] | VV | 0
Díl: | 4 | Vodorovné konstrukce |  |  |  | 0 |  | 0 |  | 0 |  | 0 |  | 3.84 |  | 0 |  |  |  |  | 2.23 | [5 empty] | DIL
53 | 452311141R00 | Podkladní a zajišťovací konstrukce z betonu desky pod potrubí, stoky a drobné objekty , z betonu prostého třídy C 16/20, Beton čerstvý obyčejný; C 16/20; prostředí: X0; cement: CEM I; Dmax = 22 mm; S 3 | m3 | 1.5366 |  | 0 |  | 0 |  | 0 | 21 | 0 | 2.5 | 3.84 | 0 | 0 | 827-1 | RTS 22/ II | RTS 22/ I | 1.449 | 2.23 |  | Práce |  |  |  | POL1_
|  | z cementu portlandského nebo struskoportlandského, v otevřeném výkopu, | [24 empty] | SPI
|  | (9,7+15,91)*0,6*0,1 |  | 1.5366 | [22 empty] | VV | 0
|  |  : | [24 empty] | VV | 0
Díl: | 62 | Úpravy povrchů vnější |  |  |  | 0 |  | 0 |  | 0 |  | 0 |  | 0.43 |  | 0 |  |  |  |  | 29.97 | [5 empty] | DIL
54 | 622311527RT1 | Zateplení soklu extrudovaným polystyrénem, tloušťky 200 mm, kontaktní nátěr a akrylátová omítka | m2 | 23.8651 |  | 0 |  | 0 |  | 0 | 21 | 0 | 0.01802 | 0.43 | 0 | 0 | 801-1 | RTS 22/ II | RTS 22/ I | 1.2558 | 29.97 |  | Práce |  |  |  | POL1_
|  | nanesení lepicího tmelu na izolační desky, nalepení desek, zajištění talířovými hmoždinkami (6 ks/m2), přebroušení desek, natažení stěrky, vtlačení výztužné tkaniny, přehlazení stěrky. Další vrstvy podle popisu položky. Včetně rohových lišt na hranách budov. | [24 empty] | SPI |  | nanesení lepicího tmelu na izolační desky, nalepení desek, zajištění talířovými hmoždinkami (6 ks/m2), přebroušení desek, natažení stěrky, vtlačení výztužné tkaniny, přehlazení stěrky. Další vrstvy podle popisu položky. Včetně rohových lišt na hranách budov.
|  | Součinitel tepelné vodivosti izolantu je 0,038 W/mK. | [24 empty] | POP
|  | --- Základová stěna 1.25, 1.26 : 9,1955*2,4 |  | 22.0692 | [22 empty] | VV | 0
|  | 0,95*0,4 |  | 0.38 | [22 empty] | VV | 0
|  | 1,403*0,31 |  | 0.43493 | [22 empty] | VV | 0
|  | 1,8*0,545 |  | 0.981 | [22 empty] | VV | 0
Díl: | 63 | Podlahy a podlahové konstrukce |  |  |  | 0 |  | 0 |  | 0 |  | 0 |  | 9.75 |  | 0 |  |  |  |  | 12.18 | [5 empty] | DIL
55 | 639571205R00 | Kačírek pro okapový chodník tl. 50 mm | m2 | 121.8225 |  | 0 |  | 0 |  | 0 | 21 | 0 | 0.08 | 9.75 | 0 | 0 | 801-1 | RTS 22/ II | RTS 22/ I | 0.1 | 12.18 |  | Práce |  |  |  | POL1_
|  | Odkaz na mn. položky pořadí 35 : 121,82250 |  | 121.8225 | [22 empty] | VV | 5
Díl: | 8 | Trubní vedení |  |  |  | 0 |  | 0 |  | 0 |  | 0 |  | 0.01 |  | 0 |  |  |  |  | 3.68 | [5 empty] | DIL
56 | 871318111R00 | Kladení drenážního potrubí z plastických hmot | m | 25.61 |  | 0 |  | 0 |  | 0 | 21 | 0 | 0 | 0 | 0 | 0 |  | RTS 22/ II | RTS 22/ I | 0.05 | 1.28 |  | Práce |  |  |  | POL1_
|  | Odkaz na mn. položky pořadí 36 : 25,61000 |  | 25.61 | [22 empty] | VV | 5
57 | 894432111R00 | Osazení plastových šachet revizních průměr 315 mm | kus | 2 |  | 0 |  | 0 |  | 0 | 21 | 0 | 0 | 0 | 0 | 0 | 827-1 | RTS 22/ II | RTS 22/ I | 0.52 | 1.04 |  | Práce |  |  |  | POL1_
58 | 899101111R00 | Osazení poklopů litinových a ocelových o hmotnost jednotlivě do 50 kg | kus | 2 |  | 0 |  | 0 |  | 0 | 21 | 0 | 0.00468 | 0.01 | 0 | 0 | 827-1 | RTS 22/ II | RTS 22/ I | 0.68 | 1.36 |  | Práce |  |  |  | POL1_
Díl: | 96 | Bourání konstrukcí |  |  |  | 0 |  | 0 |  | 0 |  | 0 |  | 0 |  | 0 |  |  |  |  | 21 | [5 empty] | DIL
59 | 130901123RT3 | Bourání konstrukcí v hloubených vykopávkách z betonu, železového nebo z předpjatého, těžkou technikou | m3 | 2.5715 |  | 0 |  | 0 |  | 0 | 21 | 0 | 0 | 0 | 0 | 0 | 800-1 | RTS 22/ II | RTS 22/ I | 1.4 | 3.6 |  | Práce |  |  |  | POL1_
|  | s přemístěním suti na hromady na vzdálenost do 20 m nebo s uložením na dopravní prostředek, | [24 empty] | SPI
|  | --- Vybourání stěny a podlahy anglického dvorku pro napojení základových konstrukcí : (1,58+10,415+0,53)*0,447*0,35 |  | 1.9595 | [22 empty] | VV | 0
|  | 1,2*0,393*0,35*3 |  | 0.49518 | [22 empty] | VV | 0
|  | 0,885*1,2*0,11 |  | 0.11682 | [22 empty] | VV | 0
60 | 970251150R00 | Řezání železobetonu hloubka řezu 150 mm | m | 5.31 |  | 0 |  | 0 |  | 0 | 21 | 0 | 0 | 0 | 0.00046 | 0 | 801-3 | RTS 22/ II | RTS 22/ I | 1.5 | 7.97 |  | Práce |  |  |  | POL1_
|  | --- Vybourání stěny a podlahy anglického dvorku pro napojení základových konstrukcí : 0,885*6 |  | 5.31 | [22 empty] | VV | 0
61 | 970251400R00 | Řezání železobetonu hloubka řezu 400 mm | m | 2.358 |  | 0 |  | 0 |  | 0 | 21 | 0 | 0 | 0 | 0.00046 | 0 | 801-3 | RTS 22/ II | RTS 22/ I | 4 | 9.43 |  | Práce |  |  |  | POL1_
|  | --- Vybourání stěny anglického dvorku pro napojení základových konstrukcí : 0,393*6 |  | 2.358 | [22 empty] | VV | 0
Díl: | 99 | Staveništní přesun hmot |  |  |  | 0 |  | 0 |  | 0 |  | 0 |  | 0 |  | 0 |  |  |  |  | 274.35 | [5 empty] | DIL
62 | 998011001R00 | Přesun hmot pro budovy s nosnou konstrukcí zděnou výšky do 6 m | t | 322.0057 |  | 0 |  | 0 |  | 0 | 21 | 0 | 0 | 0 | 0 | 0 | 801-1 | RTS 22/ II | RTS 22/ I | 0.852 | 274.35 |  | Přesun hmot |  |  |  | POL7_
|  | přesun hmot pro budovy občanské výstavby (JKSO 801), budovy pro bydlení (JKSO 803) budovy pro výrobu a služby (JKSO 812) s nosnou svislou konstrukcí zděnou z cihel nebo tvárnic nebo kovovou | [24 empty] | SPI |  | přesun hmot pro budovy občanské výstavby (JKSO 801), budovy pro bydlení (JKSO 803) budovy pro výrobu a služby (JKSO 812) s nosnou svislou konstrukcí zděnou z cihel nebo tvárnic nebo kovovou
Díl: | 711 | Izolace proti vodě |  |  |  | 0 |  | 0 |  | 0 |  | 0 |  | 0.23 |  | 0 |  |  |  |  | 11.5 | [5 empty] | DIL
63 | 711111001RZ1 | Provedení izolace proti zemní vlhkosti natěradly za studena na ploše vodorovné nátěrem penetračním, 1 x nátěr, včetně dodávky penetračního laku ALP, Hmota nátěrová asfaltová; typ: lak, penetrace; funkce: zpevnění povrchu, adhezní můstek; vrstva: podkladní; exteriér; podklad: beton, keramika; bar... | m2 | 17.7831 |  | 0 |  | 0 |  | 0 | 21 | 0 | 0.00033 | 0.01 | 0 | 0 | 800-711 | RTS 22/ II | RTS 22/ I | 0.0275 | 0.49 |  | Práce |  |  |  | POL1_
|  | --- Základová deska 1.25, 1.26 : 10,4915*1,695 |  | 17.7831 | [22 empty] | VV | 0
64 | 711112001RZ1 | Provedení izolace proti zemní vlhkosti natěradly za studena na ploše svislé, včetně pomocného lešení o výšce podlahy do 1900 mm a pro zatížení do 1,5 kPa. nátěrem penetračním, 1x nátěr, včetně dodávky penetračního laku ALP, Hmota nátěrová asfaltová; typ: lak, penetrace; funkce: zpevnění povrchu, adhezní můstek; vrstva: podkladní; exteriér; podklad: beton, keramika; bar... | m2 | 18.8265 |  | 0 |  | 0 |  | 0 | 21 | 0 | 0.00052 | 0.01 | 0 | 0 | 800-711 | RTS 22/ II | RTS 22/ I | 0.049 | 0.92 |  | Práce |  |  |  | POL1_
|  | --- Základová deska 1.25, 1.26 : (10,4915+1,695+10,4915+1,695)*0,3 |  | 7.3119 | [22 empty] | VV | 0
|  | 9,5955*1,2 |  | 11.5146 | [22 empty] | VV | 0
65 | 711141559RY2 | Provedení izolace proti zemní vlhkosti pásy přitavením vodorovná, 1 vrstva, s dodávkou izolačního pásu se skleněnou nebo polyesterovou vložkou, s minerálním posypem | m2 | 17.7831 |  | 0 |  | 0 |  | 0 | 21 | 0 | 0.00559 | 0.1 | 0 | 0 | 800-711 | RTS 22/ II | RTS 22/ I | 0.22991 | 4.09 |  | Práce |  |  |  | POL1_
|  | Provedení očištění povrchu a natavení jedné vrstvy modifikovaného asfaltového pásu včetně dodávky materiálů. | [24 empty] | POP |  | Provedení očištění povrchu a natavení jedné vrstvy modifikovaného asfaltového pásu včetně dodávky materiálů.
|  | Odkaz na mn. položky pořadí 63 : 17,78309 |  | 17.7831 | [22 empty] | VV | 5
66 | 711142559RY2 | Provedení izolace proti zemní vlhkosti pásy přitavením svislá, 1 vrstva, s dodávkou izolačního pásu se skleněnou nebo polyesterovou vložkou, s minerálním posypem | m2 | 18.8265 |  | 0 |  | 0 |  | 0 | 21 | 0 | 0.00598 | 0.11 | 0 | 0 | 800-711 | RTS 22/ II | RTS 22/ I | 0.266 | 5.01 |  | Práce |  |  |  | POL1_
|  | Odkaz na mn. položky pořadí 64 : 18,82650 |  | 18.8265 | [22 empty] | VV | 5
67 | 771578013RT5 | Zvláštní úpravy spár separační provazec pro vyplnění dilatačních spár | m | 12.525 |  | 0 |  | 0 |  | 0 | 21 | 0 | 0 | 0 | 0 | 0 | 800-771 | RTS 22/ I | RTS 22/ I | 0.05 | 0.63 |  | Práce |  |  |  | POL1_
|  | --- Dilatace zákl. konstrukce od stávajícího objektu : 10,425+2,1 |  | 12.525 | [22 empty] | VV | 0
68 | 998711102R00 | Přesun hmot pro izolace proti vodě svisle do 12 m | t | 0.22765 |  | 0 |  | 0 |  | 0 | 21 | 0 | 0 | 0 | 0 | 0 | 800-711 | RTS 22/ II | RTS 22/ I | 1.598 | 0.36 |  | Přesun hmot |  |  |  | POL7_
|  | 50 m vodorovně měřeno od těžiště půdorysné plochy skládky do těžiště půdorysné plochy objektu | [24 empty] | SPI
Díl: | 713 | Izolace tepelné |  |  |  | 0 |  | 0 |  | 0 |  | 0 |  | 0.08 |  | 0 |  |  |  |  | 5.6 | [5 empty] | DIL
69 | 713131131R00 | Montáž tepelné izolace stěn lepením | m2 | 14.973 |  | 0 |  | 0 |  | 0 | 21 | 0 | 0.003 | 0.04 | 0 | 0 | 800-713 | RTS 22/ II | RTS 22/ I | 0.28 | 4.19 |  | Práce |  |  |  | POL1_
|  | Očištění povrchu stěny od prachu, nařezání izolačních desek na požadovaný rozměr, nanesení lepicího tmelu, osazení desek. | [24 empty] | POP |  | Očištění povrchu stěny od prachu, nařezání izolačních desek na požadovaný rozměr, nanesení lepicího tmelu, osazení desek.
|  | --- Dilatace zákl. konstrukce od stávajícího objektu : 0,35*0,4*4 |  | 0.56 | [22 empty] | VV | 0
|  | 1,095*0,4*4 |  | 1.752 | [22 empty] | VV | 0
|  | 1,07*0,4*5 |  | 2.14 | [22 empty] | VV | 0
|  | (10,425+2,1)*0,84 |  | 10.521 | [22 empty] | VV | 0
70 | 713191100RT9 | Izolace tepelné běžných konstrukcí - doplňky položení separační fólie, včetně dodávky PE fólie, Fólie polymerní | m2 | 18.2 |  | 0 |  | 0 |  | 0 | 21 | 0 | 1e-05 | 0 | 0 | 0 | 800-713 | RTS 22/ II | RTS 22/ I | 0.07 | 1.27 |  | Práce |  |  |  | POL1_
|  | --- Základová deska 1.25, 1.26 : 2,73/0,15 |  | 18.2 | [22 empty] | VV | 0
71 | 283754601R | deska izolační tepelně izol.; extrudovaný polystyren; povrch strukturovaný; rovná hrana; součinitel tepelné vodivosti 0,035 W/mK; obj. hmotnost 35,00 kg/m3 | m3 | 1.0745 |  | 0 |  | 0 |  | 0 | 21 | 0 | 0.035 | 0.04 | 0 | 0 | SPCM | RTS 22/ II | RTS 22/ I | 0 | 0 |  | Specifikace |  |  |  | POL3_
|  | --- Dilatace zákl. konstrukce od stávajícího objektu : | [24 empty] | VV | 0
|  | tl. 140 mm : 1,095*0,4*4*0,14 |  | 0.24528 | [22 empty] | VV | 0
|  | 0,35*0,4*4*0,1 |  | 0.056 | [22 empty] | VV | 0
|  | tl. 50 mm : 1,07*0,4*5*0,05 |  | 0.107 | [22 empty] | VV | 0
|  | (10,425+2,1)*0,84*0,05 |  | 0.52605 | [22 empty] | VV | 0
|  | Koeficient Prořez 15%: 0,15 |  | 0.14015 | [22 empty] | VV | 4
72 | 998713101R00 | Přesun hmot pro izolace tepelné v objektech výšky do 6 m | t | 0.08271 |  | 0 |  | 0 |  | 0 | 21 | 0 | 0 | 0 | 0 | 0 | 800-713 | RTS 22/ II | RTS 22/ I | 1.74 | 0.14 |  | Přesun hmot |  |  |  | POL7_
|  | 50 m vodorovně | [24 empty] | SPI
Díl: | 767 | Konstrukce zámečnické |  |  |  | 0 |  | 0 |  | 0 |  | 0 |  | 0.01 |  | 0.11 |  |  |  |  | 11.1 | [5 empty] | DIL
73 | 767999801R00 | Demontáž ostatních doplňků staveb doplňků staveb o hmotnosti přes 20 do 50 kg | kg | 114.25 |  | 0 |  | 0 |  | 0 | 21 | 0 | 6e-05 | 0.01 | 0.001 | 0.11 | 800-767 | RTS 22/ II | RTS 22/ I | 0.097 | 11.08 |  | Práce |  |  |  | POL1_
|  | --- Demontáž pororoštů - anglické dvorky : (10,425+1,0)*10 |  | 114.25 | [22 empty] | VV | 0
74 | 998767101R00 | Přesun hmot pro kovové stavební doplňk. konstrukce v objektech výšky do 6 m | t | 0.00686 |  | 0 |  | 0 |  | 0 | 21 | 0 | 0 | 0 | 0 | 0 | 800-767 | RTS 22/ II | RTS 22/ I | 3.327 | 0.02 |  | Přesun hmot |  |  |  | POL7_
|  | 50 m vodorovně | [24 empty] | SPI
Díl: | 783 | Nátěry |  |  |  | 0 |  | 0 |  | 0 |  | 0 |  | 0.01 |  | 0 |  |  |  |  | 10.45 | [5 empty] | DIL
75 | 783225600R00 | Nátěry kov.stavebních doplňk.konstrukcí syntetické 2x email, | m2 | 22.5639 |  | 0 |  | 0 |  | 0 | 21 | 0 | 0.00028 | 0.01 | 0 | 0 | 800-783 | RTS 22/ II | RTS 22/ I | 0.307 | 6.93 |  | Práce |  |  |  | POL1_
|  | včetně pomocného lešení. | [24 empty] | POP
|  | Odkaz na mn. položky pořadí 76 : 22,56390 |  | 22.5639 | [22 empty] | VV | 5
76 | 783226100R00 | Nátěry kov.stavebních doplňk.konstrukcí syntetické základní, | m2 | 22.5639 |  | 0 |  | 0 |  | 0 | 21 | 0 | 8e-05 | 0 | 0 | 0 | 800-783 | RTS 22/ II | RTS 22/ I | 0.156 | 3.52 |  | Práce |  |  |  | POL1_
|  | --- NO 02 : 4,615*1,37 |  | 6.3225 | [22 empty] | VV | 0
|  | --- NO 03 : 4,88*1,37 |  | 6.6856 | [22 empty] | VV | 0
|  | --- NO 04 : 6,975*1,37 |  | 9.5557 | [22 empty] | VV | 0
77 | 783_VL_004 | Žárové zinkování ocelových konstrukcí do 300 kg | kg | 572.5485 |  | 0 |  | 0 |  | 0 | 21 | 0 | 0 | 0 | 0 | 0 |  | Vlastní | Indiv | 0 | 0 |  | Práce |  |  |  | POL1_
|  | Cena viz. Prohlášení projektanta | [24 empty] | POP
|  | --- NO 02 : 4,615*60,3 |  | 278.2845 | [22 empty] | VV | 0
|  | --- NO 03 : 4,88*60,3 |  | 294.264 | [22 empty] | VV | 0
78 | 783_VL_005 | Žárové zinkování ocelových konstrukcí do 600 kg | kg | 420.5925 |  | 0 |  | 0 |  | 0 | 21 | 0 | 0 | 0 | 0 | 0 |  | Vlastní | Indiv | 0 | 0 |  | Práce |  |  |  | POL1_
|  | Cena viz. Prohlášení projektanta | [24 empty] | POP
|  | --- NO 04 : 6,975*60,3 |  | 420.5925 | [22 empty] | VV | 0
Díl: | D96 | Přesuny suti a vybouraných hmot |  |  |  | 0 |  | 0 |  | 0 |  | 0 |  | 0 |  | 0 |  |  |  |  | 11.11 | [5 empty] | DIL
79 | 979081111R00 | Odvoz suti a vybouraných hmot na skládku do 1 km | t | 18.6633 |  | 0 |  | 0 |  | 0 | 21 | 0 | 0 | 0 | 0 | 0 | 801-3 | RTS 22/ II | RTS 22/ I | 0.49 | 9.15 |  | Přesun suti |  |  |  | POL8_
80 | 979081121R00 | Odvoz suti a vybouraných hmot na skládku příplatek za každý další 1 km | t | 37.3267 |  | 0 |  | 0 |  | 0 | 21 | 0 | 0 | 0 | 0 | 0 | 801-3 | RTS 22/ II | RTS 22/ I | 0 | 0 |  | Přesun suti |  |  |  | POL8_
81 | 979990107R00 | Poplatek za skládku za uložení, směs betonu, cihel a dřeva, , skupina 17 09 04 z Katalogu odpadů | t | 18.6633 |  | 0 |  | 0 |  | 0 | 21 | 0 | 0 | 0 | 0 | 0 | 801-3 | RTS 22/ II | RTS 22/ I | 0 | 0 |  | Přesun suti |  |  |  | POL8_
82 | 979088212R00 | Nakládání suti a vybouraných hmot nakládání suti a vybouraných hmot na dopravní prostředky pro vodorovné přemístění | t | 18.6633 |  | 0 |  | 0 |  | 0 | 21 | 0 | 0 | 0 | 0 | 0 | 800-2 | RTS 22/ II | RTS 22/ I | 0.099 | 1.85 |  | Přesun suti |  |  |  | POL8_
|  | na dopravní prostředky pro vodorovné přemístění, | [24 empty] | SPI
83 | 979093111R00 | Uložení suti na skládku bez zhutnění | t | 18.6633 |  | 0 |  | 0 |  | 0 | 21 | 0 | 0 | 0 | 0 | 0 | 800-6 | RTS 22/ II | RTS 22/ I | 0.006 | 0.11 |  | Přesun suti |  |  |  | POL8_
|  | s hrubým urovnáním, | [24 empty] | SPI
[25 empty] | 15 | 21 | DPH
| Celkem |  |  |  |  | 0 | [18 empty] | 0 | 0 | SUM
END
Note on S6: Jedná se o informaci, zda se jedná o položku, která je do rozpočtu zadána z cenové soustavy RTS, nebo vlastní.
Note on T6: Jedná se o název CÚ, která je zadána u položky rozpočtu

## 02 02 Pol
Položkový soupis prací a dodávek | [26 empty] | #TypZaznamu#
S: | 2205 - R3 | Modulární přístavba pavilonu A v areálu Nemocnice Nymburk | [24 empty] | STA
O: | 02 | Hrubá stavba | [21 empty] | STA |  |  | OBJ
R: | 02 | Nadzákladové konstrukce 1.NP | [24 empty] | ROZ
P.č. | Číslo položky | Název položky | MJ | Množství | Cena / MJ | Celkem | Dodávka | Dodávka celk. | Montáž | Montáž celk. | DPH | Cena s DPH | Hmotnost / MJ | Hmotnost celk.(t) | Dem. hmotnost / MJ | Dem. hmotnost celk.(t) | Ceník | Cen. soustava / platnost | Cenová úroveň | Nhod / MJ | Nhod celk. | Dodavatel | Typ položky
Díl: | 95 | Dokončovací konstrukce na pozemních stavbách |  |  |  | 0 |  | 0 |  | 0 |  | 0 |  | 3.24 |  | 0 |  |  |  |  | 195.96 | [5 empty] | DIL
1 | 954313311 | 4str.Protipožární opláštění ocel. nosníků a sloupů z cementovláknitých desek | m | 102.06 |  | 0 |  | 0 |  | 0 | 21 | 0 | 0.03173 | 3.24 | 0 | 0 |  | Vlastní | Indiv | 1.92 | 195.96 |  | Práce |  |  |  | POL1_
|  | včetně: | [24 empty] | POP
|  | - nezbytné úpravy desek na příslušný rozměr, | [24 empty] | POP
|  | - úpravy rohů, koutů a hran konstrukcí ze sádrokartonu, | [24 empty] | POP
|  | - standardního tmelení Q2, to je: základní tmelení Q1+ dodatečné tmelení (tmelení najemno) a případné přebroušení. | [24 empty] | POP |  | - standardního tmelení Q2, to je: základní tmelení Q1+ dodatečné tmelení (tmelení najemno) a případné přebroušení.
|  | 16,215*2*2 |  | 64.86 | [22 empty] | VV | 0
|  | (2,895+3,21+3,195)*2*2 |  | 37.2 | [22 empty] | VV | 0
Díl: | INTSTEN | Interiérové stěny |  |  |  | 0 |  | 0 |  | 0 |  | 0 |  | 0 |  | 0 |  |  |  |  | 0 | [5 empty] | DIL
2 | 9980100555 | Interiérová stěna WI01 | m2 | 97.2603 |  | 0 |  | 0 |  | 0 | 21 | 0 | 0 | 0 | 0 | 0 |  | Vlastní | Indiv | 0 | 0 |  | Práce |  |  |  | POL1_
|  | Sádrovláknitá deska 12,5 mm | [24 empty] | POP
|  | Tepelná izolace z kamenné vlny tl. 50 mm | [24 empty] | POP
|  | (0,2125+0,1+2,555+0,2+1,6375+0,75+0,05+0,1575+1,34+0,3675+0,58+0,2125+1,95+0,15+0,2125)*4,185 |  | 43.8379 | [22 empty] | VV | 0
|  | (0,3675+0,745+0,2125+1,2225+0,7375+0,3+0,2125+0,9875+0,3675+0,3175+0,305+1,5675+1,1625)*4,185 |  | 35.5934 | [22 empty] | VV | 0
|  | (0,895+0,3675+0,8+0,15+1,26+0,15)*4,185 |  | 15.1602 | [22 empty] | VV | 0
|  | (1,24+0,15)*0,96*2 |  | 2.6688 | [22 empty] | VV | 0
3 | 9980100556 | Interiérová stěna WI02 | m2 | 71.9258 |  | 0 |  | 0 |  | 0 | 21 | 0 | 0 | 0 | 0 | 0 |  | Vlastní | Indiv | 0 | 0 |  | Práce |  |  |  | POL1_
|  | Sádrovláknitá deska 12,5 mm | [24 empty] | POP
|  | Tepelná izolace z kamenné vlny tl. 75 mm | [24 empty] | POP
|  | Sádrovláknitá deska 12,5 mm | [24 empty] | POP
|  | Plocha : (5,235+1,6+7,15+2,12+1,7675)*4,185 |  | 74.7964 | [22 empty] | VV | 0
|  | 1,585*5,0255 |  | 7.9654 | [22 empty] | VV | 0
|  | Odpočet otvorů : -0,8*2,15*2 |  | -3.44 | [22 empty] | VV | 0
|  | -2,12*2,3 |  | -4.876 | [22 empty] | VV | 0
|  | -1,2*2,1 |  | -2.52 | [22 empty] | VV | 0
4 | 9980100558 | Interiérová stěna WI06 | m2 | 64.4282 |  | 0 |  | 0 |  | 0 | 21 | 0 | 0 | 0 | 0 | 0 |  | Vlastní | Indiv | 0 | 0 |  | Práce |  |  |  | POL1_
|  | Sádrovláknitá deska 12,5 mm | [24 empty] | POP
|  | Sádrovláknitá deska 12,5 mm | [24 empty] | POP
|  | Tepelná izolace z kamenné vlny tl. 50 mm | [24 empty] | POP
|  | Sádrovláknitá deska 12,5 mm | [24 empty] | POP
|  | Sádrovláknitá deska 12,5 mm | [24 empty] | POP
|  | Plocha : (7,15+10,0175+4,96)*4,185 |  | 92.6036 | [22 empty] | VV | 0
|  | Odpočet otvorů : -0,9*2,2*2 |  | -3.96 | [22 empty] | VV | 0
|  | -1,4*2,2*3 |  | -9.24 | [22 empty] | VV | 0
|  | -4,0*1,9 |  | -7.6 | [22 empty] | VV | 0
|  | -1,007*2,2 |  | -2.2154 | [22 empty] | VV | 0
|  | -0,8*2,15*3 |  | -5.16 | [22 empty] | VV | 0
5 | 9980100559 | Interiérová stěna WI07 | m2 | 60.0135 |  | 0 |  | 0 |  | 0 | 21 | 0 | 0 | 0 | 0 | 0 |  | Vlastní | Indiv | 0 | 0 |  | Práce |  |  |  | POL1_
|  | Sádrovláknitá deska 12,5 mm | [24 empty] | POP
|  | Sádrovláknitá deska 12,5 mm | [24 empty] | POP
|  | Tepelná izolace z kamenné vlny tl. 100 mm | [24 empty] | POP
|  | Sádrovláknitá deska 12,5 mm | [24 empty] | POP
|  | Sádrovláknitá deska 12,5 mm | [24 empty] | POP
|  | Plocha : (5,235+2,7675+4,96)*4,185 |  | 54.2481 | [22 empty] | VV | 0
|  | 1,585*5,0255 |  | 7.9654 | [22 empty] | VV | 0
|  | Odpočet otvorů : -1,0*2,2 |  | -2.2 | [22 empty] | VV | 0
6 | 9980100560 | Interiérová stěna WI08 | m2 | 41.9232 |  | 0 |  | 0 |  | 0 | 21 | 0 | 0 | 0 | 0 | 0 |  | Vlastní | Indiv | 0 | 0 |  | Práce |  |  |  | POL1_
|  | Sádrovláknitá deska 12,5 mm | [24 empty] | POP
|  | Sádrovláknitá deska 12,5 mm | [24 empty] | POP
|  | Tepelná izolace z kamenné vlny tl. 125 mm | [24 empty] | POP
|  | Sádrovláknitá deska 12,5 mm | [24 empty] | POP
|  | Sádrovláknitá deska 12,5 mm | [24 empty] | POP
|  | Plocha : 10,0175*4,185 |  | 41.9232 | [22 empty] | VV | 0
7 | 9980100561 | Interiérová stěna WI09 | m2 | 12.0005 |  | 0 |  | 0 |  | 0 | 21 | 0 | 0 | 0 | 0 | 0 |  | Vlastní | Indiv | 0 | 0 |  | Práce |  |  |  | POL1_
|  | Sádrovláknitá deska 12,5 mm | [24 empty] | POP
|  | Tepelná izolace z kamenné vlny tl. 100 mm | [24 empty] | POP
|  | Sádrovláknitá deska 12,5 mm | [24 empty] | POP
|  | Plocha : 2,8675*4,185 |  | 12.0005 | [22 empty] | VV | 0
Díl: | MOD | Moduly |  |  |  | 0 |  | 0 |  | 0 |  | 0 |  | 0 |  | 0 |  |  |  |  | 0 | [5 empty] | DIL
8 | 9039901200 | Záděl celého modulu L=4-9bm | ks | 18 |  | 0 |  | 0 |  | 0 | 21 | 0 | 0 | 0 | 0 | 0 |  | Vlastní | Indiv | 0 | 0 |  | Práce |  |  |  | POL1_
|  | Odkaz na mn. položky pořadí 9 : 3,00000 |  | 3 | [22 empty] | VV | 5
|  | Odkaz na mn. položky pořadí 10 : 3,00000 |  | 3 | [22 empty] | VV | 5
|  | Odkaz na mn. položky pořadí 11 : 3,00000 |  | 3 | [22 empty] | VV | 5
|  | Odkaz na mn. položky pořadí 12 : 3,00000 |  | 3 | [22 empty] | VV | 5
|  | Odkaz na mn. položky pořadí 13 : 3,00000 |  | 3 | [22 empty] | VV | 5
|  | Odkaz na mn. položky pořadí 14 : 3,00000 |  | 3 | [22 empty] | VV | 5
9 | M 01 | Nosná konstrukce modulu 5000x3450x3650 mm | ks | 3 |  | 0 |  | 0 |  | 0 | 21 | 0 | 0 | 0 | 0 | 0 |  | Vlastní | Indiv | 0 | 0 |  | Práce |  |  |  | POL1_1
|  | Pozinkovaná ocel, sváry budou z vnější strany modulu zabroušeny do hladka a přetmeleny tmelem s obsahem zinku, z vnitřní strany budou sváry povrchově obroušeny, všechny sváry budou v konečné fázi opatřeny základním nátěrem. Bližší specifikace viz projektová dokumentace | [24 empty] | POP |  | Pozinkovaná ocel, sváry budou z vnější strany modulu zabroušeny do hladka a přetmeleny tmelem s obsahem zinku, z vnitřní strany budou sváry povrchově obroušeny, všechny sváry budou v konečné fázi opatřeny základním nátěrem. Bližší specifikace viz projektová dokumentace
10 | M 02 | Nosná konstrukce modulu 6950x3450x3650 mm | ks | 3 |  | 0 |  | 0 |  | 0 | 21 | 0 | 0 | 0 | 0 | 0 |  | Vlastní | Indiv | 0 | 0 |  | Práce |  |  |  | POL1_1
|  | Pozinkovaná ocel, sváry budou z vnější strany modulu zabroušeny do hladka a přetmeleny tmelem s obsahem zinku, z vnitřní strany budou sváry povrchově obroušeny, všechny sváry budou v konečné fázi opatřeny základním nátěrem. Bližší specifikace viz projektová dokumentace | [24 empty] | POP |  | Pozinkovaná ocel, sváry budou z vnější strany modulu zabroušeny do hladka a přetmeleny tmelem s obsahem zinku, z vnitřní strany budou sváry povrchově obroušeny, všechny sváry budou v konečné fázi opatřeny základním nátěrem. Bližší specifikace viz projektová dokumentace
11 | M 05 | Nosná konstrukce modulu 4600x3450x3650 mm | ks | 3 |  | 0 |  | 0 |  | 0 | 21 | 0 | 0 | 0 | 0 | 0 |  | Vlastní | Indiv | 0 | 0 |  | Práce |  |  |  | POL1_1
|  | Pozinkovaná ocel, sváry budou z vnější strany modulu zabroušeny do hladka a přetmeleny tmelem s obsahem zinku, z vnitřní strany budou sváry povrchově obroušeny, všechny sváry budou v konečné fázi opatřeny základním nátěrem. Bližší specifikace viz projektová dokumentace | [24 empty] | POP |  | Pozinkovaná ocel, sváry budou z vnější strany modulu zabroušeny do hladka a přetmeleny tmelem s obsahem zinku, z vnitřní strany budou sváry povrchově obroušeny, všechny sváry budou v konečné fázi opatřeny základním nátěrem. Bližší specifikace viz projektová dokumentace
12 | M 06 | Nosná konstrukce instalačního modulu 4600x3450x695 mm | ks | 3 |  | 0 |  | 0 |  | 0 | 21 | 0 | 0 | 0 | 0 | 0 |  | Vlastní | Indiv | 0 | 0 |  | Práce |  |  |  | POL1_1
|  | Pozinkovaná ocel, sváry budou z vnější strany modulu zabroušeny do hladka a přetmeleny tmelem s obsahem zinku, z vnitřní strany budou sváry povrchově obroušeny, všechny sváry budou v konečné fázi opatřeny základním nátěrem. Bližší specifikace viz projektová dokumentace | [24 empty] | POP |  | Pozinkovaná ocel, sváry budou z vnější strany modulu zabroušeny do hladka a přetmeleny tmelem s obsahem zinku, z vnitřní strany budou sváry povrchově obroušeny, všechny sváry budou v konečné fázi opatřeny základním nátěrem. Bližší specifikace viz projektová dokumentace
13 | M 07 | Nosná konstrukce instalačního modulu 5000x3450x695 mm | ks | 3 |  | 0 |  | 0 |  | 0 | 21 | 0 | 0 | 0 | 0 | 0 |  | Vlastní | Indiv | 0 | 0 |  | Práce |  |  |  | POL1_1
|  | Pozinkovaná ocel, sváry budou z vnější strany modulu zabroušeny do hladka a přetmeleny tmelem s obsahem zinku, z vnitřní strany budou sváry povrchově obroušeny, všechny sváry budou v konečné fázi opatřeny základním nátěrem. Bližší specifikace viz projektová dokumentace | [24 empty] | POP |  | Pozinkovaná ocel, sváry budou z vnější strany modulu zabroušeny do hladka a přetmeleny tmelem s obsahem zinku, z vnitřní strany budou sváry povrchově obroušeny, všechny sváry budou v konečné fázi opatřeny základním nátěrem. Bližší specifikace viz projektová dokumentace
14 | M 08 | Nosná konstrukce instalačního modulu 6950x3450x695 mm | ks | 3 |  | 0 |  | 0 |  | 0 | 21 | 0 | 0 | 0 | 0 | 0 |  | Vlastní | Indiv | 0 | 0 |  | Práce |  |  |  | POL1_1
|  | Pozinkovaná ocel, sváry budou z vnější strany modulu zabroušeny do hladka a přetmeleny tmelem s obsahem zinku, z vnitřní strany budou sváry povrchově obroušeny, všechny sváry budou v konečné fázi opatřeny základním nátěrem. Bližší specifikace viz projektová dokumentace | [24 empty] | POP |  | Pozinkovaná ocel, sváry budou z vnější strany modulu zabroušeny do hladka a přetmeleny tmelem s obsahem zinku, z vnitřní strany budou sváry povrchově obroušeny, všechny sváry budou v konečné fázi opatřeny základním nátěrem. Bližší specifikace viz projektová dokumentace
Díl: | OBVSTEN | Obvodové stěny |  |  |  | 0 |  | 0 |  | 0 |  | 0 |  | 0 |  | 0 |  |  |  |  | 0 | [5 empty] | DIL
15 | 9980107409a | Obvodová stěna W01 | m2 | 88.7795 |  | 0 |  | 0 |  | 0 | 21 | 0 | 0 | 0 | 0 | 0 |  | Vlastní | Indiv | 0 | 0 |  | Práce |  |  |  | POL1_
|  | Sádrovláknitá deska 12,5 mm | [24 empty] | POP
|  | Tepelná izolace z kamenné vlny tl. 100 mm | [24 empty] | POP
|  | Vzduchová mezera | [24 empty] | POP
|  | Tepelná izolace z kamenné vlny tl. 75 mm | [24 empty] | POP
|  | Sádrovláknitá deska 15 mm | [24 empty] | POP
|  | Sádrovláknitá deska 15 mm | [24 empty] | POP
|  | Plocha : (14,9125+10,17)*3,65 |  | 91.5511 | [22 empty] | VV | 0
|  | (16,605+10,17)*0,952 |  | 25.4898 | [22 empty] | VV | 0
|  | 1,6925*5,265 |  | 8.911 | [22 empty] | VV | 0
|  | Odpočet otvorů : -3,2*2,18*2 |  | -13.952 | [22 empty] | VV | 0
|  | -1,8*2,18 |  | -3.924 | [22 empty] | VV | 0
|  | -3,2*2,18*2 |  | -13.952 | [22 empty] | VV | 0
|  | -1,3*2,3 |  | -2.99 | [22 empty] | VV | 0
|  | -1,08*2,18 |  | -2.3544 | [22 empty] | VV | 0
16 | 9980107410 | Obvodová stěna W02 | m2 | 118.2672 |  | 0 |  | 0 |  | 0 | 21 | 0 | 0 | 0 | 0 | 0 |  | Vlastní | Indiv | 0 | 0 |  | Práce |  |  |  | POL1_
|  | Sádrovláknitá deska 12,5 mm | [24 empty] | POP
|  | Tepelná izolace z kamenné vlny tl. 125 mm | [24 empty] | POP
|  | Sádrovláknitá deska 15 mm | [24 empty] | POP
|  | Plocha : (10,0175+1,6927)*5,791 |  | 67.8138 | [22 empty] | VV | 0
|  | 14,6748*4,3681 |  | 64.101 | [22 empty] | VV | 0
|  | Odpočet otvorů : -1,884*2,538 |  | -4.7816 | [22 empty] | VV | 0
|  | -0,9*2,1 |  | -1.89 | [22 empty] | VV | 0
|  | -2,12*2,3 |  | -4.876 | [22 empty] | VV | 0
|  | -1,0*2,1 |  | -2.1 | [22 empty] | VV | 0
Díl: | PODL | Podlahy |  |  |  | 0 |  | 0 |  | 0 |  | 0 |  | 0 |  | 0 |  |  |  |  | 0 | [5 empty] | DIL
17 | 9980000080 | Podlaha F01 a F06 | m2 | 172.8165 |  | 0 |  | 0 |  | 0 | 21 | 0 | 0 | 0 | 0 | 0 |  | Vlastní | Kalkul | 0 | 0 |  | Práce |  |  |  | POL1_1
|  | Sádrovláknitá deska 10 mm | [24 empty] | POP
|  | Sádrovláknitá deska 25 mm | [24 empty] | POP
|  | Tepelná izolace EPS tl. 30 mm | [24 empty] | POP
|  | Cementotřísková deska 22 mm | [24 empty] | POP
|  | Parotěsná zábrana, fólie | [24 empty] | POP
|  | Tepelná izolace z kamenné vlny tl. 140 mm | [24 empty] | POP
|  | Trapézový plech | [24 empty] | POP
|  | 16,605*10,4075 |  | 172.8165 | [22 empty] | VV | 0
Díl: | STR | Stropy |  |  |  | 0 |  | 0 |  | 0 |  | 0 |  | 0 |  | 0 |  |  |  |  | 0 | [5 empty] | DIL
18 | 9980704041 | Strop S08 | m2 | 33.01 |  | 0 |  | 0 |  | 0 | 21 | 0 | 0 | 0 | 0 | 0 |  | Vlastní | Indiv | 0 | 0 |  | Práce |  |  |  | POL1_1
|  | Parotěsná zábrana, fólie | [24 empty] | POP
|  | Sádrovláknitá deska 15 mm | [24 empty] | POP
|  | Sádrovláknitá deska 15 mm | [24 empty] | POP
|  | --- 1.18 : 11,8 |  | 11.8 | [22 empty] | VV | 0
|  | --- 1.24 : 6,18 |  | 6.18 | [22 empty] | VV | 0
|  | --- 1.25 : 3,91 |  | 3.91 | [22 empty] | VV | 0
|  | --- 1.26 : 11,12 |  | 11.12 | [22 empty] | VV | 0
19 | 9980704043 | Strop S07 | m2 | 16.2747 |  | 0 |  | 0 |  | 0 | 21 | 0 | 0 | 0 | 0 | 0 |  | Vlastní | Kalkul | 0 | 0 |  | Práce |  |  |  | POL1_1
|  | Sádrovláknitá deska 12,5 mm | [24 empty] | POP
|  | Trapézový plech | [24 empty] | POP
|  | Tepelná izolace z kamenné vlny tl. 160 mm | [24 empty] | POP
|  | 10,14*1,605 |  | 16.2747 | [22 empty] | VV | 0
[25 empty] | 15 | 21 | DPH
| Celkem |  |  |  |  | 0 | [18 empty] | 0 | 0 | SUM
END
Note on S6: Jedná se o informaci, zda se jedná o položku, která je do rozpočtu zadána z cenové soustavy RTS, nebo vlastní.
Note on T6: Jedná se o název CÚ, která je zadána u položky rozpočtu

## 02 03 Pol
Položkový soupis prací a dodávek | [26 empty] | #TypZaznamu#
S: | 2205 - R3 | Modulární přístavba pavilonu A v areálu Nemocnice Nymburk | [24 empty] | STA
O: | 02 | Hrubá stavba | [21 empty] | STA |  |  | OBJ
R: | 03 | Nadzákladové konstrukce 2.NP | [24 empty] | ROZ
P.č. | Číslo položky | Název položky | MJ | Množství | Cena / MJ | Celkem | Dodávka | Dodávka celk. | Montáž | Montáž celk. | DPH | Cena s DPH | Hmotnost / MJ | Hmotnost celk.(t) | Dem. hmotnost / MJ | Dem. hmotnost celk.(t) | Ceník | Cen. soustava / platnost | Cenová úroveň | Nhod / MJ | Nhod celk. | Dodavatel | Typ položky
Díl: | INTSTEN | Interiérové stěny |  |  |  | 0 |  | 0 |  | 0 |  | 0 |  | 0 |  | 0 |  |  |  |  | 0 | [5 empty] | DIL
1 | 9980100555 | Interiérová stěna WI01 | m2 | 51.8075 |  | 0 |  | 0 |  | 0 | 21 | 0 | 0 | 0 | 0 | 0 |  | Vlastní | Indiv | 0 | 0 |  | Práce |  |  |  | POL1_
|  | Sádrovláknitá deska 12,5 mm | [24 empty] | POP
|  | Tepelná izolace z kamenné vlny tl. 50 mm | [24 empty] | POP
|  | Plocha : (0,995+2,2175+0,22+1,1775+2,0425+0,38+0,0025+0,0025+0,1625+0,455+0,1625+1,1075+0,1825)*3,4 |  | 30.9655 | [22 empty] | VV | 0
|  | (2,025+0,065+0,065+0,255+0,065+0,0025+0,065+0,065+0,255+0,1625+0,455+0,1625+0,065+0,0025)*3,4 |  | 12.614 | [22 empty] | VV | 0
|  | (0,065+0,0025+0,065+0,255+0,065+0,87+0,94+0,1575)*3,4 |  | 8.228 | [22 empty] | VV | 0
2 | 9980100556 | Interiérová stěna WI02 | m2 | 21.1293 |  | 0 |  | 0 |  | 0 | 21 | 0 | 0 | 0 | 0 | 0 |  | Vlastní | Indiv | 0 | 0 |  | Práce |  |  |  | POL1_
|  | Sádrovláknitá deska 12,5 mm | [24 empty] | POP
|  | Tepelná izolace z kamenné vlny tl. 75 mm | [24 empty] | POP
|  | Sádrovláknitá deska 12,5 mm | [24 empty] | POP
|  | Plocha : (0,995+3,0195+2,2)*3,4 |  | 21.1293 | [22 empty] | VV | 0
3 | 9980100557 | Interiérová stěna WI04 | m2 | 173.888 |  | 0 |  | 0 |  | 0 | 21 | 0 | 0 | 0 | 0 | 0 |  | Vlastní | Indiv | 0 | 0 |  | Práce |  |  |  | POL1_
|  | Tepelná izolace z kamenné vlny tl. 100 mm | [24 empty] | POP
|  | Sádrovláknitá deska 15 mm | [24 empty] | POP
|  | Plocha : (6,605+4,36+4,655+3,21+3,105+3,21+3,105+1,685)*2*3,4 |  | 203.558 | [22 empty] | VV | 0
|  | Odpočet otvorů : -1,3*2,15*2*3 |  | -16.77 | [22 empty] | VV | 0
|  | -1,0*2,15*2*3 |  | -12.9 | [22 empty] | VV | 0
4 | 9980100558 | Interiérová stěna WI06 | m2 | 11.781 |  | 0 |  | 0 |  | 0 | 21 | 0 | 0 | 0 | 0 | 0 |  | Vlastní | Indiv | 0 | 0 |  | Práce |  |  |  | POL1_
|  | Sádrovláknitá deska 12,5 mm | [24 empty] | POP
|  | Sádrovláknitá deska 12,5 mm | [24 empty] | POP
|  | Tepelná izolace z kamenné vlny tl. 50 mm | [24 empty] | POP
|  | Sádrovláknitá deska 12,5 mm | [24 empty] | POP
|  | Sádrovláknitá deska 12,5 mm | [24 empty] | POP
|  | Plocha : 3,465*3,4 |  | 11.781 | [22 empty] | VV | 0
5 | 9980100561 | Interiérová stěna WI09 | m2 | 18.323 |  | 0 |  | 0 |  | 0 | 21 | 0 | 0 | 0 | 0 | 0 |  | Vlastní | Indiv | 0 | 0 |  | Práce |  |  |  | POL1_
|  | Sádrovláknitá deska 12,5 mm | [24 empty] | POP
|  | Tepelná izolace z kamenné vlny tl. 100 mm | [24 empty] | POP
|  | Sádrovláknitá deska 12,5 mm | [24 empty] | POP
|  | Plocha : (2,7+3,195)*3,4 |  | 20.043 | [22 empty] | VV | 0
|  | Odpočet otvorů : -0,8*2,15 |  | -1.72 | [22 empty] | VV | 0
Díl: | MOD | Moduly |  |  |  | 0 |  | 0 |  | 0 |  | 0 |  | 0 |  | 0 |  |  |  |  | 0 | [5 empty] | DIL
6 | 9039901200 | Záděl celého modulu L=4-9bm | ks | 18 |  | 0 |  | 0 |  | 0 | 21 | 0 | 0 | 0 | 0 | 0 |  | Vlastní | Indiv | 0 | 0 |  | Práce |  |  |  | POL1_
|  | Odkaz na mn. položky pořadí 7 : 3,00000 |  | 3 | [22 empty] | VV | 5
|  | Odkaz na mn. položky pořadí 8 : 3,00000 |  | 3 | [22 empty] | VV | 5
|  | Odkaz na mn. položky pořadí 9 : 3,00000 |  | 3 | [22 empty] | VV | 5
|  | Odkaz na mn. položky pořadí 10 : 3,00000 |  | 3 | [22 empty] | VV | 5
|  | Odkaz na mn. položky pořadí 11 : 3,00000 |  | 3 | [22 empty] | VV | 5
|  | Odkaz na mn. položky pořadí 12 : 3,00000 |  | 3 | [22 empty] | VV | 5
7 | M 11 | Nosná konstrukce modulu 4600x3450x3650 mm | ks | 3 |  | 0 |  | 0 |  | 0 | 21 | 0 | 0 | 0 | 0 | 0 |  | Vlastní | Indiv | 0 | 0 |  | Práce |  |  |  | POL1_1
|  | Pozinkovaná ocel, sváry budou z vnější strany modulu zabroušeny do hladka a přetmeleny tmelem s obsahem zinku, z vnitřní strany budou sváry povrchově obroušeny, všechny sváry budou v konečné fázi opatřeny základním nátěrem. Bližší specifikace viz projektová dokumentace | [24 empty] | POP |  | Pozinkovaná ocel, sváry budou z vnější strany modulu zabroušeny do hladka a přetmeleny tmelem s obsahem zinku, z vnitřní strany budou sváry povrchově obroušeny, všechny sváry budou v konečné fázi opatřeny základním nátěrem. Bližší specifikace viz projektová dokumentace
8 | M 12 | Nosná konstrukce modulu 5000x3450x3650 mm | ks | 3 |  | 0 |  | 0 |  | 0 | 21 | 0 | 0 | 0 | 0 | 0 |  | Vlastní | Indiv | 0 | 0 |  | Práce |  |  |  | POL1_1
|  | Pozinkovaná ocel, sváry budou z vnější strany modulu zabroušeny do hladka a přetmeleny tmelem s obsahem zinku, z vnitřní strany budou sváry povrchově obroušeny, všechny sváry budou v konečné fázi opatřeny základním nátěrem. Bližší specifikace viz projektová dokumentace | [24 empty] | POP |  | Pozinkovaná ocel, sváry budou z vnější strany modulu zabroušeny do hladka a přetmeleny tmelem s obsahem zinku, z vnitřní strany budou sváry povrchově obroušeny, všechny sváry budou v konečné fázi opatřeny základním nátěrem. Bližší specifikace viz projektová dokumentace
9 | M 13 | Nosná konstrukce modulu 6950x3450x3650 mm | ks | 3 |  | 0 |  | 0 |  | 0 | 21 | 0 | 0 | 0 | 0 | 0 |  | Vlastní | Indiv | 0 | 0 |  | Práce |  |  |  | POL1_1
|  | Pozinkovaná ocel, sváry budou z vnější strany modulu zabroušeny do hladka a přetmeleny tmelem s obsahem zinku, z vnitřní strany budou sváry povrchově obroušeny, všechny sváry budou v konečné fázi opatřeny základním nátěrem. Bližší specifikace viz projektová dokumentace | [24 empty] | POP |  | Pozinkovaná ocel, sváry budou z vnější strany modulu zabroušeny do hladka a přetmeleny tmelem s obsahem zinku, z vnitřní strany budou sváry povrchově obroušeny, všechny sváry budou v konečné fázi opatřeny základním nátěrem. Bližší specifikace viz projektová dokumentace
10 | M 18 | Nosná konstrukce instalačního modulu 4600x3450x323 mm | ks | 3 |  | 0 |  | 0 |  | 0 | 21 | 0 | 0 | 0 | 0 | 0 |  | Vlastní | Indiv | 0 | 0 |  | Práce |  |  |  | POL1_1
|  | Pozinkovaná ocel, sváry budou z vnější strany modulu zabroušeny do hladka a přetmeleny tmelem s obsahem zinku, z vnitřní strany budou sváry povrchově obroušeny, všechny sváry budou v konečné fázi opatřeny základním nátěrem. Bližší specifikace viz projektová dokumentace | [24 empty] | POP |  | Pozinkovaná ocel, sváry budou z vnější strany modulu zabroušeny do hladka a přetmeleny tmelem s obsahem zinku, z vnitřní strany budou sváry povrchově obroušeny, všechny sváry budou v konečné fázi opatřeny základním nátěrem. Bližší specifikace viz projektová dokumentace
11 | M 19 | Nosná konstrukce instalačního modulu 5000x3450x323 mm | ks | 3 |  | 0 |  | 0 |  | 0 | 21 | 0 | 0 | 0 | 0 | 0 |  | Vlastní | Indiv | 0 | 0 |  | Práce |  |  |  | POL1_1
|  | Pozinkovaná ocel, sváry budou z vnější strany modulu zabroušeny do hladka a přetmeleny tmelem s obsahem zinku, z vnitřní strany budou sváry povrchově obroušeny, všechny sváry budou v konečné fázi opatřeny základním nátěrem. Bližší specifikace viz projektová dokumentace | [24 empty] | POP |  | Pozinkovaná ocel, sváry budou z vnější strany modulu zabroušeny do hladka a přetmeleny tmelem s obsahem zinku, z vnitřní strany budou sváry povrchově obroušeny, všechny sváry budou v konečné fázi opatřeny základním nátěrem. Bližší specifikace viz projektová dokumentace
12 | M 20 | Nosná konstrukce instalačního modulu 6950x3450x323 mm | ks | 3 |  | 0 |  | 0 |  | 0 | 21 | 0 | 0 | 0 | 0 | 0 |  | Vlastní | Indiv | 0 | 0 |  | Práce |  |  |  | POL1_1
|  | Pozinkovaná ocel, sváry budou z vnější strany modulu zabroušeny do hladka a přetmeleny tmelem s obsahem zinku, z vnitřní strany budou sváry povrchově obroušeny, všechny sváry budou v konečné fázi opatřeny základním nátěrem. Bližší specifikace viz projektová dokumentace | [24 empty] | POP |  | Pozinkovaná ocel, sváry budou z vnější strany modulu zabroušeny do hladka a přetmeleny tmelem s obsahem zinku, z vnitřní strany budou sváry povrchově obroušeny, všechny sváry budou v konečné fázi opatřeny základním nátěrem. Bližší specifikace viz projektová dokumentace
Díl: | OBVSTEN | Obvodové stěny |  |  |  | 0 |  | 0 |  | 0 |  | 0 |  | 0 |  | 0 |  |  |  |  | 0 | [5 empty] | DIL
13 | 9980107409a | Obvodová stěna W01 | m2 | 82.4077 |  | 0 |  | 0 |  | 0 | 21 | 0 | 0 | 0 | 0 | 0 |  | Vlastní | Indiv | 0 | 0 |  | Práce |  |  |  | POL1_
|  | Sádrovláknitá deska 12,5 mm | [24 empty] | POP
|  | Tepelná izolace z kamenné vlny tl. 100 mm | [24 empty] | POP
|  | Vzduchová mezera | [24 empty] | POP
|  | Tepelná izolace z kamenné vlny tl. 75 mm | [24 empty] | POP
|  | Sádrovláknitá deska 15 mm | [24 empty] | POP
|  | Sádrovláknitá deska 15 mm | [24 empty] | POP
|  | Plocha : (10,4075+16,3675)*4,01 |  | 107.3678 | [22 empty] | VV | 0
|  | Odpočet otvorů : -3,2*2,6*2 |  | -16.64 | [22 empty] | VV | 0
|  | -1,065*2,6 |  | -2.769 | [22 empty] | VV | 0
|  | -2,135*2,6 |  | -5.551 | [22 empty] | VV | 0
14 | 9980107409c | Obvodová stěna W07 | m2 | 36.4887 |  | 0 |  | 0 |  | 0 | 21 | 0 | 0 | 0 | 0 | 0 |  | Vlastní | Indiv | 0 | 0 |  | Práce |  |  |  | POL1_
|  | Sádrovláknitá deska 12,5 mm | [24 empty] | POP
|  | Tepelná izolace z kamenné vlny tl. 100 mm | [24 empty] | POP
|  | Vzduchová mezera | [24 empty] | POP
|  | Tepelná izolace z kamenné vlny tl. 75 mm | [24 empty] | POP
|  | Sádrovláknitá deska 15 mm | [24 empty] | POP
|  | Sádrovláknitá deska 15 mm | [24 empty] | POP
|  | Plocha : 6,685*4,01 |  | 26.8069 | [22 empty] | VV | 0
|  | 10,17*0,952 |  | 9.6818 | [22 empty] | VV | 0
15 | 9980107410 | Obvodová stěna W02 | m2 | 60.8377 |  | 0 |  | 0 |  | 0 | 21 | 0 | 0 | 0 | 0 | 0 |  | Vlastní | Indiv | 0 | 0 |  | Práce |  |  |  | POL1_
|  | Sádrovláknitá deska 12,5 mm | [24 empty] | POP
|  | Tepelná izolace z kamenné vlny tl. 125 mm | [24 empty] | POP
|  | Sádrovláknitá deska 15 mm | [24 empty] | POP
|  | Plocha : 16,3675*4,01 |  | 65.6337 | [22 empty] | VV | 0
|  | Odpočet otvorů : -2,18*2,2 |  | -4.796 | [22 empty] | VV | 0
16 | 9980107411c | Obvodová stěna W08 | m2 | 13.2831 |  | 0 |  | 0 |  | 0 | 21 | 0 | 0 | 0 | 0 | 0 |  | Vlastní | Indiv | 0 | 0 |  | Práce |  |  |  | POL1_
|  | Sádrovláknitá deska 12,5 mm | [24 empty] | POP
|  | Tepelná izolace z kamenné vlny tl. 100 mm | [24 empty] | POP
|  | Sádrovláknitá deska 12,5 mm | [24 empty] | POP
|  | Plocha : 3,3125*4,01 |  | 13.2831 | [22 empty] | VV | 0
Díl: | PODL | Podlahy |  |  |  | 0 |  | 0 |  | 0 |  | 0 |  | 0 |  | 0 |  |  |  |  | 0 | [5 empty] | DIL
17 | 9980000083a | Podlaha F08 a F09 | m2 | 172.8165 |  | 0 |  | 0 |  | 0 | 21 | 0 | 0 | 0 | 0 | 0 |  | Vlastní | Indiv | 0 | 0 |  | Práce |  |  |  | POL1_1
|  | Cementotřísková deska 22 mm | [24 empty] | POP
|  | Cementotřísková deska 22 mm | [24 empty] | POP
|  | Vzduchová mezera | [24 empty] | POP
|  | Parotěsná zábrana, fólie | [24 empty] | POP
|  | Tepelná izolace z kamenné vlny tl. 100 mm | [24 empty] | POP
|  | Trapézový plech | [24 empty] | POP
|  | Cementovláknitá deska 15 mm | [24 empty] | POP
|  | 16,605*10,4075 |  | 172.8165 | [22 empty] | VV | 0
Díl: | STR | Stropy |  |  |  | 0 |  | 0 |  | 0 |  | 0 |  | 0 |  | 0 |  |  |  |  | 0 | [5 empty] | DIL
18 | 9980704041 | Strop S08 | m2 | 115.6351 |  | 0 |  | 0 |  | 0 | 21 | 0 | 0 | 0 | 0 | 0 |  | Vlastní | Kalkul | 0 | 0 |  | Práce |  |  |  | POL1_1
|  | Parotěsná zábrana, fólie | [24 empty] | POP
|  | Sádrovláknitá deska 15 mm | [24 empty] | POP
|  | Sádrovláknitá deska 15 mm | [24 empty] | POP
|  | Odkaz na mn. položky pořadí 19 : 115,63508 |  | 115.6351 | [22 empty] | VV | 5
19 | 9980704042 | Strop S06 | m2 | 115.6351 |  | 0 |  | 0 |  | 0 | 21 | 0 | 0 | 0 | 0 | 0 |  | Vlastní | Kalkul | 0 | 0 |  | Práce |  |  |  | POL1_1
|  | Trapézový plech | [24 empty] | POP
|  | Tepelná izolace z kamenné vlny tl. 160 mm | [24 empty] | POP
|  | Odkaz na mn. položky pořadí 17 : 172,81654 |  | 172.8165 | [22 empty] | VV | 5
|  | --- Strop šachty : -0,87*0,593 |  | -0.51591 | [22 empty] | VV | 0
|  | -2,7995*0,895 |  | -2.5055 | [22 empty] | VV | 0
|  | Odkaz na mn. položky pořadí 20 : 54,16000*-1 |  | -54.16 | [22 empty] | VV | 5
20 | 9980704043 | Strop S07 | m2 | 54.16 |  | 0 |  | 0 |  | 0 | 21 | 0 | 0 | 0 | 0 | 0 |  | Vlastní | Indiv | 0 | 0 |  | Práce |  |  |  | POL1_1
|  | Sádrovláknitá deska 12,5 mm | [24 empty] | POP
|  | Trapézový plech | [24 empty] | POP
|  | Tepelná izolace z kamenné vlny tl. 160 mm | [24 empty] | POP
|  | --- Plocha : 5,62+6,14+33,95+6,67+1,78 |  | 54.16 | [22 empty] | VV | 0
[25 empty] | 15 | 21 | DPH
| Celkem |  |  |  |  | 0 | [18 empty] | 0 | 0 | SUM
END
Note on S6: Jedná se o informaci, zda se jedná o položku, která je do rozpočtu zadána z cenové soustavy RTS, nebo vlastní.
Note on T6: Jedná se o název CÚ, která je zadána u položky rozpočtu

## 02 04 Pol
Položkový soupis prací a dodávek | [26 empty] | #TypZaznamu#
S: | 2205 - R3 | Modulární přístavba pavilonu A v areálu Nemocnice Nymburk | [24 empty] | STA
O: | 02 | Hrubá stavba | [21 empty] | STA |  |  | OBJ
R: | 04 | Nadzákladové konstrukce 3.NP | [24 empty] | ROZ
P.č. | Číslo položky | Název položky | MJ | Množství | Cena / MJ | Celkem | Dodávka | Dodávka celk. | Montáž | Montáž celk. | DPH | Cena s DPH | Hmotnost / MJ | Hmotnost celk.(t) | Dem. hmotnost / MJ | Dem. hmotnost celk.(t) | Ceník | Cen. soustava / platnost | Cenová úroveň | Nhod / MJ | Nhod celk. | Dodavatel | Typ položky
Díl: | INTSTEN | Interiérové stěny |  |  |  | 0 |  | 0 |  | 0 |  | 0 |  | 0 |  | 0 |  |  |  |  | 0 | [5 empty] | DIL
1 | 9980100555 | Interiérová stěna WI01 | m2 | 69.6065 |  | 0 |  | 0 |  | 0 | 21 | 0 | 0 | 0 | 0 | 0 |  | Vlastní | Indiv | 0 | 0 |  | Práce |  |  |  | POL1_
|  | Sádrovláknitá deska 12,5 mm | [24 empty] | POP
|  | Tepelná izolace z kamenné vlny tl. 50 mm | [24 empty] | POP
|  | Plocha : (0,22+1,1775+2,0425+0,995+2,2175+1,17+0,12+2,025+0,065+0,255+0,065+0,065+0,0025+0,065+0,0025)*3,4 |  | 35.6575 | [22 empty] | VV | 0
|  | (0,065+0,0025+0,1+3,4225+0,065+0,255+0,065+0,065+0,0025+0,065+0,0025+0,065+0,255+0,065+0,1625)*3,4 |  | 15.8355 | [22 empty] | VV | 0
|  | (3,36+0,87+0,22+0,8775)*3,4 |  | 18.1135 | [22 empty] | VV | 0
2 | 9980100556 | Interiérová stěna WI02 | m2 | 21.1293 |  | 0 |  | 0 |  | 0 | 21 | 0 | 0 | 0 | 0 | 0 |  | Vlastní | Indiv | 0 | 0 |  | Práce |  |  |  | POL1_
|  | Sádrovláknitá deska 12,5 mm | [24 empty] | POP
|  | Tepelná izolace z kamenné vlny tl. 75 mm | [24 empty] | POP
|  | Sádrovláknitá deska 12,5 mm | [24 empty] | POP
|  | Plocha : (0,995+3,0195+2,2)*3,4 |  | 21.1293 | [22 empty] | VV | 0
3 | 9980100557 | Interiérová stěna WI04 | m2 | 175.384 |  | 0 |  | 0 |  | 0 | 21 | 0 | 0 | 0 | 0 | 0 |  | Vlastní | Indiv | 0 | 0 |  | Práce |  |  |  | POL1_
|  | Tepelná izolace z kamenné vlny tl. 100 mm | [24 empty] | POP
|  | Sádrovláknitá deska 15 mm | [24 empty] | POP
|  | Plocha : (6,7175+4,7575+1,85+4,36+4,36+4,655+4,655+3,21+3,21+3,105+3,105)*3,4 |  | 149.549 | [22 empty] | VV | 0
|  | (3,21+3,21+3,105+3,105+1,8475+1,8475)*3,4 |  | 55.505 | [22 empty] | VV | 0
|  | Odpočet otvorů : -1,0*2,15*2*3 |  | -12.9 | [22 empty] | VV | 0
|  | -1,3*2,15*2*3 |  | -16.77 | [22 empty] | VV | 0
4 | 9980100558 | Interiérová stěna WI06 | m2 | 10.863 |  | 0 |  | 0 |  | 0 | 21 | 0 | 0 | 0 | 0 | 0 |  | Vlastní | Indiv | 0 | 0 |  | Práce |  |  |  | POL1_
|  | Sádrovláknitá deska 12,5 mm | [24 empty] | POP
|  | Sádrovláknitá deska 12,5 mm | [24 empty] | POP
|  | Tepelná izolace z kamenné vlny tl. 50 mm | [24 empty] | POP
|  | Sádrovláknitá deska 12,5 mm | [24 empty] | POP
|  | Sádrovláknitá deska 12,5 mm | [24 empty] | POP
|  | Plocha : 3,195*3,4 |  | 10.863 | [22 empty] | VV | 0
5 | 9980100561 | Interiérová stěna WI09 | m2 | 18.323 |  | 0 |  | 0 |  | 0 | 21 | 0 | 0 | 0 | 0 | 0 |  | Vlastní | Indiv | 0 | 0 |  | Práce |  |  |  | POL1_
|  | Sádrovláknitá deska 12,5 mm | [24 empty] | POP
|  | Tepelná izolace z kamenné vlny tl. 100 mm | [24 empty] | POP
|  | Sádrovláknitá deska 12,5 mm | [24 empty] | POP
|  | Plocha : (2,7+3,195)*3,4 |  | 20.043 | [22 empty] | VV | 0
|  | Odpočet otvorů : -0,8*2,15 |  | -1.72 | [22 empty] | VV | 0
Díl: | MOD | Moduly |  |  |  | 0 |  | 0 |  | 0 |  | 0 |  | 0 |  | 0 |  |  |  |  | 0 | [5 empty] | DIL
6 | 9039901200 | Záděl celého modulu L=4-9bm | ks | 9 |  | 0 |  | 0 |  | 0 | 21 | 0 | 0 | 0 | 0 | 0 |  | Vlastní | Indiv | 0 | 0 |  | Práce |  |  |  | POL1_
|  | Odkaz na mn. položky pořadí 7 : 3,00000 |  | 3 | [22 empty] | VV | 5
|  | Odkaz na mn. položky pořadí 8 : 3,00000 |  | 3 | [22 empty] | VV | 5
|  | Odkaz na mn. položky pořadí 9 : 3,00000 |  | 3 | [22 empty] | VV | 5
7 | M 25 | Nosná konstrukce modulu vč. přípravy pro TZB 4600x3450x3650 mm | ks | 3 |  | 0 |  | 0 |  | 0 | 21 | 0 | 0 | 0 | 0 | 0 |  | Vlastní | Indiv | 0 | 0 |  | Práce |  |  |  | POL1_1
|  | Pozinkovaná ocel, sváry budou z vnější strany modulu zabroušeny do hladka a přetmeleny tmelem s obsahem zinku, z vnitřní strany budou sváry povrchově obroušeny, všechny sváry budou v konečné fázi opatřeny základním nátěrem. Bližší specifikace viz projektová dokumentace | [24 empty] | POP |  | Pozinkovaná ocel, sváry budou z vnější strany modulu zabroušeny do hladka a přetmeleny tmelem s obsahem zinku, z vnitřní strany budou sváry povrchově obroušeny, všechny sváry budou v konečné fázi opatřeny základním nátěrem. Bližší specifikace viz projektová dokumentace
8 | M 26 | Nosná konstrukce modulu vč. přípravy pro TZB 5000x3450x3650 mm | ks | 3 |  | 0 |  | 0 |  | 0 | 21 | 0 | 0 | 0 | 0 | 0 |  | Vlastní | Indiv | 0 | 0 |  | Práce |  |  |  | POL1_1
|  | Pozinkovaná ocel, sváry budou z vnější strany modulu zabroušeny do hladka a přetmeleny tmelem s obsahem zinku, z vnitřní strany budou sváry povrchově obroušeny, všechny sváry budou v konečné fázi opatřeny základním nátěrem. Bližší specifikace viz projektová dokumentace | [24 empty] | POP |  | Pozinkovaná ocel, sváry budou z vnější strany modulu zabroušeny do hladka a přetmeleny tmelem s obsahem zinku, z vnitřní strany budou sváry povrchově obroušeny, všechny sváry budou v konečné fázi opatřeny základním nátěrem. Bližší specifikace viz projektová dokumentace
9 | M 27 | Nosná konstrukce modulu vč. přípravy pro TZB 6950x3450x3650 mm | ks | 3 |  | 0 |  | 0 |  | 0 | 21 | 0 | 0 | 0 | 0 | 0 |  | Vlastní | Indiv | 0 | 0 |  | Práce |  |  |  | POL1_1
|  | Pozinkovaná ocel, sváry budou z vnější strany modulu zabroušeny do hladka a přetmeleny tmelem s obsahem zinku, z vnitřní strany budou sváry povrchově obroušeny, všechny sváry budou v konečné fázi opatřeny základním nátěrem. Bližší specifikace viz projektová dokumentace | [24 empty] | POP |  | Pozinkovaná ocel, sváry budou z vnější strany modulu zabroušeny do hladka a přetmeleny tmelem s obsahem zinku, z vnitřní strany budou sváry povrchově obroušeny, všechny sváry budou v konečné fázi opatřeny základním nátěrem. Bližší specifikace viz projektová dokumentace
Díl: | OBVSTEN | Obvodové stěny |  |  |  | 0 |  | 0 |  | 0 |  | 0 |  | 0 |  | 0 |  |  |  |  | 0 | [5 empty] | DIL
10 | 9980107409a | Obvodová stěna W01 | m2 | 66.7251 |  | 0 |  | 0 |  | 0 | 21 | 0 | 0 | 0 | 0 | 0 |  | Vlastní | Indiv | 0 | 0 |  | Práce |  |  |  | POL1_
|  | Sádrovláknitá deska 12,5 mm | [24 empty] | POP
|  | Tepelná izolace z kamenné vlny tl. 100 mm | [24 empty] | POP
|  | Vzduchová mezera | [24 empty] | POP
|  | Tepelná izolace z kamenné vlny tl. 75 mm | [24 empty] | POP
|  | Sádrovláknitá deska 15 mm | [24 empty] | POP
|  | Sádrovláknitá deska 15 mm | [24 empty] | POP
|  | Plocha : (16,615+10,17)*3,423 |  | 91.6851 | [22 empty] | VV | 0
|  | Odpočet otvorů : -3,2*2,6*2 |  | -16.64 | [22 empty] | VV | 0
|  | -1,065*2,6 |  | -2.769 | [22 empty] | VV | 0
|  | -2,135*2,6 |  | -5.551 | [22 empty] | VV | 0
11 | 9980107409c | Obvodová stěna W07 | m2 | 22.8828 |  | 0 |  | 0 |  | 0 | 21 | 0 | 0 | 0 | 0 | 0 |  | Vlastní | Indiv | 0 | 0 |  | Práce |  |  |  | POL1_
|  | Sádrovláknitá deska 12,5 mm | [24 empty] | POP
|  | Tepelná izolace z kamenné vlny tl. 100 mm | [24 empty] | POP
|  | Vzduchová mezera | [24 empty] | POP
|  | Tepelná izolace z kamenné vlny tl. 75 mm | [24 empty] | POP
|  | Sádrovláknitá deska 15 mm | [24 empty] | POP
|  | Sádrovláknitá deska 15 mm | [24 empty] | POP
|  | Plocha : 6,685*3,423 |  | 22.8828 | [22 empty] | VV | 0
12 | 9980107410 | Obvodová stěna W02 | m2 | 56.5109 |  | 0 |  | 0 |  | 0 | 21 | 0 | 0 | 0 | 0 | 0 |  | Vlastní | Indiv | 0 | 0 |  | Práce |  |  |  | POL1_
|  | Sádrovláknitá deska 12,5 mm | [24 empty] | POP
|  | Tepelná izolace z kamenné vlny tl. 125 mm | [24 empty] | POP
|  | Sádrovláknitá deska 15 mm | [24 empty] | POP
|  | Plocha : 16,3675*3,665 |  | 59.9869 | [22 empty] | VV | 0
|  | Odpočet otvorů : -1,58*2,2 |  | -3.476 | [22 empty] | VV | 0
13 | 9980107411b | Obvodová stěna W06, W09 | m2 | 21.9962 |  | 0 |  | 0 |  | 0 | 21 | 0 | 0 | 0 | 0 | 0 |  | Vlastní | Indiv | 0 | 0 |  | Práce |  |  |  | POL1_
|  | Sádrovláknitá deska 12,5 mm | [24 empty] | POP
|  | Tepelná izolace z kamenné vlny tl. 100 mm | [24 empty] | POP
|  | Sádrovláknitá deska 12,5 mm | [24 empty] | POP
|  | Plocha : 0,91*0,15 |  | 0.1365 | [22 empty] | VV | 0
|  | 15,705*0,87 |  | 13.6633 | [22 empty] | VV | 0
|  | 0,905*0,15 |  | 0.13575 | [22 empty] | VV | 0
|  | 9,265*0,87 |  | 8.0605 | [22 empty] | VV | 0
14 | 9980107411c | Obvodová stěna W08 | m2 | 11.3216 |  | 0 |  | 0 |  | 0 | 21 | 0 | 0 | 0 | 0 | 0 |  | Vlastní | Indiv | 0 | 0 |  | Práce |  |  |  | POL1_
|  | Sádrovláknitá deska 12,5 mm | [24 empty] | POP
|  | Tepelná izolace z kamenné vlny tl. 100 mm | [24 empty] | POP
|  | Sádrovláknitá deska 12,5 mm | [24 empty] | POP
|  | Plocha : 3,3075*3,423 |  | 11.3216 | [22 empty] | VV | 0
Díl: | PODL | Podlahy |  |  |  | 0 |  | 0 |  | 0 |  | 0 |  | 0 |  | 0 |  |  |  |  | 0 | [5 empty] | DIL
15 | 9980000081a | Podlaha F04 a F07 | m2 | 169.7951 |  | 0 |  | 0 |  | 0 | 21 | 0 | 0 | 0 | 0 | 0 |  | Vlastní | Indiv | 0 | 0 |  | Práce |  |  |  | POL1_1
|  | Cementotřísková deska 22 mm | [24 empty] | POP
|  | Cementotřísková deska 22 mm | [24 empty] | POP
|  | Vzduchová mezera | [24 empty] | POP
|  | Parotěsná zábrana, fólie | [24 empty] | POP
|  | Tepelná izolace z kamenné vlny tl. 100 mm | [24 empty] | POP
|  | Trapézový plech | [24 empty] | POP
|  | --- Plocha : 16,605*10,4075 |  | 172.8165 | [22 empty] | VV | 0
|  | --- Strop šachty : -0,87*0,593 |  | -0.51591 | [22 empty] | VV | 0
|  | -2,7995*0,895 |  | -2.5055 | [22 empty] | VV | 0
Díl: | STR | Stropy |  |  |  | 0 |  | 0 |  | 0 |  | 0 |  | 0 |  | 0 |  |  |  |  | 0 | [5 empty] | DIL
16 | 9980704041 | Strop S08 | m2 | 115.2365 |  | 0 |  | 0 |  | 0 | 21 | 0 | 0 | 0 | 0 | 0 |  | Vlastní | Kalkul | 0 | 0 |  | Práce |  |  |  | POL1_1
|  | Parotěsná zábrana, fólie | [24 empty] | POP
|  | Sádrovláknitá deska 15 mm | [24 empty] | POP
|  | Sádrovláknitá deska 15 mm | [24 empty] | POP
|  | 16,605*10,4075 |  | 172.8165 | [22 empty] | VV | 0
|  | Odkaz na mn. položky pořadí 18 : 57,58000*-1 |  | -57.58 | [22 empty] | VV | 5
17 | 9980704042 | Strop S06 | m2 | 115.2365 |  | 0 |  | 0 |  | 0 | 21 | 0 | 0 | 0 | 0 | 0 |  | Vlastní | Kalkul | 0 | 0 |  | Práce |  |  |  | POL1_1
|  | Trapézový plech | [24 empty] | POP
|  | Tepelná izolace z kamenné vlny tl. 160 mm | [24 empty] | POP
|  | Odkaz na mn. položky pořadí 16 : 115,23654 |  | 115.2365 | [22 empty] | VV | 5
18 | 9980704043 | Strop S07 | m2 | 57.58 |  | 0 |  | 0 |  | 0 | 21 | 0 | 0 | 0 | 0 | 0 |  | Vlastní | Indiv | 0 | 0 |  | Práce |  |  |  | POL1_1
|  | Sádrovláknitá deska 12,5 mm | [24 empty] | POP
|  | Trapézový plech | [24 empty] | POP
|  | Tepelná izolace z kamenné vlny tl. 160 mm | [24 empty] | POP
|  | --- Plocha : 6,14+6,45+5,3+39,69 |  | 57.58 | [22 empty] | VV | 0
[25 empty] | 15 | 21 | DPH
| Celkem |  |  |  |  | 0 | [18 empty] | 0 | 0 | SUM
END
Note on S6: Jedná se o informaci, zda se jedná o položku, která je do rozpočtu zadána z cenové soustavy RTS, nebo vlastní.
Note on T6: Jedná se o název CÚ, která je zadána u položky rozpočtu

## 02 05 Pol
Položkový soupis prací a dodávek | [26 empty] | #TypZaznamu#
S: | 2205 - R3 | Modulární přístavba pavilonu A v areálu Nemocnice Nymburk | [24 empty] | STA
O: | 02 | Hrubá stavba | [21 empty] | STA |  |  | OBJ
R: | 05 | Montážní práce - Sestavení modulů 1.NP až 3.NP | [24 empty] | ROZ
P.č. | Číslo položky | Název položky | MJ | Množství | Cena / MJ | Celkem | Dodávka | Dodávka celk. | Montáž | Montáž celk. | DPH | Cena s DPH | Hmotnost / MJ | Hmotnost celk.(t) | Dem. hmotnost / MJ | Dem. hmotnost celk.(t) | Ceník | Cen. soustava / platnost | Cenová úroveň | Nhod / MJ | Nhod celk. | Dodavatel | Typ položky
Díl: | MONT | Montážní práce - sestavení modulů |  |  |  | 0 |  | 0 |  | 0 |  | 0 |  | 0 |  | 0 |  |  |  |  | 0 | [5 empty] | DIL
1 | 9400101101 | Spoj standart 1m (vnější spoj - hříbek, sp.šroubky, kryty) | kompl. | 1 |  | 0 |  | 0 |  | 0 | 21 | 0 | 0 | 0 | 0 | 0 |  | Vlastní | Indiv | 0 | 0 |  | Práce |  |  |  | POL1_
2 | 9520200001 | Doprava modulů | kompl. | 1 |  | 0 |  | 0 |  | 0 | 21 | 0 | 0 | 0 | 0 | 0 |  | Vlastní | Indiv | 0 | 0 |  | Práce |  |  |  | POL1_
3 | 9520300004 | Jeřábnické práce | kompl. | 1 |  | 0 |  | 0 |  | 0 | 21 | 0 | 0 | 0 | 0 | 0 |  | Vlastní | Indiv | 0 | 0 |  | Práce |  |  |  | POL1_
4 | 9530000001 | Montáž jednotlivých modulů vč. protipožárního napojení otvorů na stáv. budovu | kompl. | 1 |  | 0 |  | 0 |  | 0 | 21 | 0 | 0 | 0 | 0 | 0 |  | Vlastní | Indiv | 0 | 0 |  | Práce |  |  |  | POL1_
[25 empty] | 15 | 21 | DPH
| Celkem |  |  |  |  | 0 | [18 empty] | 0 | 0 | SUM
END
Note on S6: Jedná se o informaci, zda se jedná o položku, která je do rozpočtu zadána z cenové soustavy RTS, nebo vlastní.
Note on T6: Jedná se o název CÚ, která je zadána u položky rozpočtu

## 03 01 Pol
Položkový soupis prací a dodávek | [26 empty] | #TypZaznamu#
S: | 2205 - R3 | Modulární přístavba pavilonu A v areálu Nemocnice Nymburk | [24 empty] | STA
O: | 03 | Dokončovací práce | [21 empty] | STA |  |  | OBJ
R: | 01 | Dokončovací práce 1.NP | [24 empty] | ROZ
P.č. | Číslo položky | Název položky | MJ | Množství | Cena / MJ | Celkem | Dodávka | Dodávka celk. | Montáž | Montáž celk. | DPH | Cena s DPH | Hmotnost / MJ | Hmotnost celk.(t) | Dem. hmotnost / MJ | Dem. hmotnost celk.(t) | Ceník | Cen. soustava / platnost | Cenová úroveň | Nhod / MJ | Nhod celk. | Dodavatel | Typ položky
Díl: | 4 | Vodorovné konstrukce |  |  |  | 0 |  | 0 |  | 0 |  | 0 |  | 0 |  | 0 |  |  |  |  | 0 | [5 empty] | DIL
1 | 416_VL_01 | Podhled S01 - rozměr rastru 600x600, skrytá konstrukce roštu | m2 | 58.26 |  | 0 |  | 0 |  | 0 | 21 | 0 | 0 | 0 | 0 | 0 |  | Vlastní | Indiv | 0 | 0 |  | Specifikace |  |  |  | POL3_0
|  | Bližší specifikace viz PD | [24 empty] | POP
|  | --- 1.12 : 19,62 |  | 19.62 | [22 empty] | VV | 0
|  | --- 1.13 : 19,16 |  | 19.16 | [22 empty] | VV | 0
|  | --- 1.14 : 19,48 |  | 19.48 | [22 empty] | VV | 0
2 | 416_VL_02 | Podhled S02 - rozměr rastru 1200x600x20 mm, skrytá konstrukce roštu | m2 | 33.82 |  | 0 |  | 0 |  | 0 | 21 | 0 | 0 | 0 | 0 | 0 |  | Vlastní | Indiv | 0 | 0 |  | Specifikace |  |  |  | POL3_0
|  | Bližší specifikace viz PD | [24 empty] | POP
|  | --- 1.11 : 33,82 |  | 33.82 | [22 empty] | VV | 0
3 | 416_VL_03 | Podhled S03 - rozměr rastru 600x600x20 mm, skrytá konstrukce roštu | m2 | 23.26 |  | 0 |  | 0 |  | 0 | 21 | 0 | 0 | 0 | 0 | 0 |  | Vlastní | Indiv | 0 | 0 |  | Specifikace |  |  |  | POL3_0
|  | Bližší specifikace viz PD | [24 empty] | POP
|  | --- 1.09 : 6,05 |  | 6.05 | [22 empty] | VV | 0
|  | --- 1.10 : 1,72 |  | 1.72 | [22 empty] | VV | 0
|  | --- 1.15 : 7,59 |  | 7.59 | [22 empty] | VV | 0
|  | --- 1.16 : 6,1 |  | 6.1 | [22 empty] | VV | 0
|  | --- 1.17 : 1,8 |  | 1.8 | [22 empty] | VV | 0
Díl: | 61 | Úpravy povrchů vnitřní |  |  |  | 0 |  | 0 |  | 0 |  | 0 |  | 0 |  | 0 |  |  |  |  | 8.57 | [5 empty] | DIL
4 | 610991111R00 | Zakrývání výplní vnitřních otvorů, předmětů apod. fólií Pe 0,05-0,2 mm | m2 | 107.1844 |  | 0 |  | 0 |  | 0 | 21 | 0 | 4e-05 | 0 | 0 | 0 | 801-1 | RTS 22/ II | RTS 22/ I | 0.08 | 8.57 |  | Práce |  |  |  | POL1_
|  | které se zřizují před úpravami povrchu, a obalení osazených dveřních zárubní před znečištěním při úpravách povrchu nástřikem plastických maltovin včetně pozdějšího odkrytí, | [24 empty] | SPI |  | které se zřizují před úpravami povrchu, a obalení osazených dveřních zárubní před znečištěním při úpravách povrchu nástřikem plastických maltovin včetně pozdějšího odkrytí,
|  | --- 1.09 : 0,9*2,1 |  | 1.89 | [22 empty] | VV | 0
|  | 0,8*2,15*2 |  | 3.44 | [22 empty] | VV | 0
|  | --- 1.10 : 0,8*2,15 |  | 1.72 | [22 empty] | VV | 0
|  | --- 1.11 : 2,12*2,3 |  | 4.876 | [22 empty] | VV | 0
|  | 1,2*2,1 |  | 2.52 | [22 empty] | VV | 0
|  | 0,8*2,15*3 |  | 5.16 | [22 empty] | VV | 0
|  | 1,4*2,2*3 |  | 9.24 | [22 empty] | VV | 0
|  | 0,9*2,2*2 |  | 3.96 | [22 empty] | VV | 0
|  | 1,007*2,2 |  | 2.2154 | [22 empty] | VV | 0
|  | 1,8*2,18 |  | 3.924 | [22 empty] | VV | 0
|  | --- 1.12 : 1,4*2,2 |  | 3.08 | [22 empty] | VV | 0
|  | 1,007*2,2 |  | 2.2154 | [22 empty] | VV | 0
|  | 4,0*1,9 |  | 7.6 | [22 empty] | VV | 0
|  | --- 1.13 : 1,4*2,2 |  | 3.08 | [22 empty] | VV | 0
|  | 0,9*2,2 |  | 1.98 | [22 empty] | VV | 0
|  | 4,0*1,9 |  | 7.6 | [22 empty] | VV | 0
|  | 3,2*2,18 |  | 6.976 | [22 empty] | VV | 0
|  | --- 1.14 : 1,4*2,2 |  | 3.08 | [22 empty] | VV | 0
|  | 0,9*2,2 |  | 1.98 | [22 empty] | VV | 0
|  | 3,2*2,18 |  | 6.976 | [22 empty] | VV | 0
|  | --- 1.15 : 0,8*2,15 |  | 1.72 | [22 empty] | VV | 0
|  | --- 1.16 : 0,8*2,15*2 |  | 3.44 | [22 empty] | VV | 0
|  | --- 1.17 : 0,8*2,15 |  | 1.72 | [22 empty] | VV | 0
|  | --- 1.18 : 1,2*2,1 |  | 2.52 | [22 empty] | VV | 0
|  | --- 1.24 : 1,0*2,1 |  | 2.1 | [22 empty] | VV | 0
|  | --- 1.25 : 1,0*2,2 |  | 2.2 | [22 empty] | VV | 0
|  | --- 1.26 : 1,0*2,2 |  | 2.2 | [22 empty] | VV | 0
|  | 1,3*2,3 |  | 2.99 | [22 empty] | VV | 0
|  | 1,884*2,538 |  | 4.7816 | [22 empty] | VV | 0
Díl: | 62 | Úpravy povrchů vnější |  |  |  | 0 |  | 0 |  | 0 |  | 0 |  | 0 |  | 0 |  |  |  |  | 4.78 | [5 empty] | DIL
5 | 622300152R00 | Profily dilatační montáž | m | 29.884 |  | 0 |  | 0 |  | 0 | 21 | 0 | 0 | 0 | 0 | 0 | 801-1 | RTS 22/ II | RTS 22/ I | 0.16 | 4.78 |  | Práce |  |  |  | POL1_
|  | 2,1+0,9+2,1+0,9 |  | 6 | [22 empty] | VV | 0
|  | 2,3+2,12+2,3+2,12 |  | 8.84 | [22 empty] | VV | 0
|  | 2,1+1,0+2,1+1,0 |  | 6.2 | [22 empty] | VV | 0
|  | 2,538+1,884+2,538+1,884 |  | 8.844 | [22 empty] | VV | 0
6 | 62_VL_001 | Dilatační profil, AL, pohyb +/- 10 mm, výška 50 mm, l. 4000 mm | bm | 29.884 |  | 0 |  | 0 |  | 0 | 21 | 0 | 0 | 0 | 0 | 0 |  | Vlastní | Indiv | 0 | 0 |  | Práce |  |  |  | POL1_
|  | Odkaz na mn. položky pořadí 5 : 29,88400 |  | 29.884 | [22 empty] | VV | 5
Díl: | 63 | Podlahy a podlahové konstrukce |  |  |  | 0 |  | 0 |  | 0 |  | 0 |  | 0.83 |  | 0 |  |  |  |  | 50.88 | [5 empty] | DIL
7 | 632421113RT1 | Potěr ze suchých směsí samonivelační podlahová hmota na bázi cementu, tloušťky 3 mm, včetně penetrace | m2 | 148.35 |  | 0 |  | 0 |  | 0 | 21 | 0 | 0.00557 | 0.83 | 0 | 0 | 801-1 | RTS 22/ II | RTS 22/ I | 0.343 | 50.88 |  | Práce |  |  |  | POL1_
|  | s rozprostřením a uhlazením | [24 empty] | SPI
|  | včetně penetrace podkladu. | [24 empty] | POP
|  | --- 1.09 : 6,05 |  | 6.05 | [22 empty] | VV | 0
|  | --- 1.10 : 1,72 |  | 1.72 | [22 empty] | VV | 0
|  | --- 1.11 : 33,82 |  | 33.82 | [22 empty] | VV | 0
|  | --- 1.12 : 19,62 |  | 19.62 | [22 empty] | VV | 0
|  | --- 1.13 : 19,16 |  | 19.16 | [22 empty] | VV | 0
|  | --- 1.14 : 19,48 |  | 19.48 | [22 empty] | VV | 0
|  | --- 1.15 : 7,59 |  | 7.59 | [22 empty] | VV | 0
|  | --- 1.16 : 6,1 |  | 6.1 | [22 empty] | VV | 0
|  | --- 1.17 : 1,8 |  | 1.8 | [22 empty] | VV | 0
|  | --- 1.18 : 11,8 |  | 11.8 | [22 empty] | VV | 0
|  | --- 1.24 : 6,18 |  | 6.18 | [22 empty] | VV | 0
|  | --- 1.25 : 3,91 |  | 3.91 | [22 empty] | VV | 0
|  | --- 1.26 : 11,12 |  | 11.12 | [22 empty] | VV | 0
Díl: | 64 | Výplně otvorů |  |  |  | 0 |  | 0 |  | 0 |  | 0 |  | 0.05 |  | 0 |  |  |  |  | 2.97 | [5 empty] | DIL
8 | 648991111RT4 | Osazení parapetních desek z plastických hmot Dodávka a osazení parapetních desek z plastických hmot šířky 200 mm | m | 5.4 |  | 0 |  | 0 |  | 0 | 21 | 0 | 0.00486 | 0.03 | 0 | 0 | 801-1 | RTS 22/ II | RTS 22/ I | 0.356 | 1.92 |  | Práce |  |  |  | POL1_
|  | a poloplastických hmot na montážní pěnu, zapravení omítky pod parapetem, těsnění spáry mezi parapetem a rámem okna, dodávka silikonu. | [24 empty] | SPI |  | a poloplastických hmot na montážní pěnu, zapravení omítky pod parapetem, těsnění spáry mezi parapetem a rámem okna, dodávka silikonu.
|  | --- PI01 : 1,8 |  | 1.8 | [22 empty] | VV | 0
|  | --- PI02 : 1,96+0,56 |  | 2.52 | [22 empty] | VV | 0
|  | --- PI05 : 1,08 |  | 1.08 | [22 empty] | VV | 0
9 | 648991113RT5 | Osazení parapetních desek z plastických hmot Dodávka a osazení parapetních desek z plastických hmot šířky 400 mm | m | 2.48 |  | 0 |  | 0 |  | 0 | 21 | 0 | 0.00746 | 0.02 | 0 | 0 | 801-1 | RTS 22/ II | RTS 22/ I | 0.425 | 1.05 |  | Práce |  |  |  | POL1_
|  | a poloplastických hmot na montážní pěnu, zapravení omítky pod parapetem, těsnění spáry mezi parapetem a rámem okna, dodávka silikonu. | [24 empty] | SPI |  | a poloplastických hmot na montážní pěnu, zapravení omítky pod parapetem, těsnění spáry mezi parapetem a rámem okna, dodávka silikonu.
|  | --- PI04 : 1,24*2 |  | 2.48 | [22 empty] | VV | 0
10 | 64_VL_001 | DI 01a/L - Hliníkové interiérové dveře, 2200/1400 mm | ks | 1 |  | 0 |  | 0 |  | 0 | 21 | 0 | 0 | 0 | 0 | 0 |  | Vlastní | Indiv | 0 | 0 |  | Práce |  |  |  | POL1_1
|  | Bližší specifikace viz tabulka interiérových dveří | [24 empty] | POP
11 | 64_VL_002 | DI 01b - Hliníkové interiérové dveře, 2200/900 mm | ks | 1 |  | 0 |  | 0 |  | 0 | 21 | 0 | 0 | 0 | 0 | 0 |  | Vlastní | Indiv | 0 | 0 |  | Práce |  |  |  | POL1_1
|  | Bližší specifikace viz tabulka interiérových dveří | [24 empty] | POP
12 | 64_VL_003 | DI 02a/L - Hliníkové interiérové dveře, 2200/1400 mm | ks | 1 |  | 0 |  | 0 |  | 0 | 21 | 0 | 0 | 0 | 0 | 0 |  | Vlastní | Indiv | 0 | 0 |  | Práce |  |  |  | POL1_1
|  | Bližší specifikace viz tabulka interiérových dveří | [24 empty] | POP
13 | 64_VL_004 | DI 02b - Hliníkové interiérové dveře, 2200/900 mm | ks | 1 |  | 0 |  | 0 |  | 0 | 21 | 0 | 0 | 0 | 0 | 0 |  | Vlastní | Indiv | 0 | 0 |  | Práce |  |  |  | POL1_1
|  | Bližší specifikace viz tabulka interiérových dveří | [24 empty] | POP
14 | 64_VL_005 | DI 03a/L - Hliníkové interiérové dveře, 2200/1400 mm | ks | 1 |  | 0 |  | 0 |  | 0 | 21 | 0 | 0 | 0 | 0 | 0 |  | Vlastní | Indiv | 0 | 0 |  | Práce |  |  |  | POL1_1
|  | Bližší specifikace viz tabulka interiérových dveří | [24 empty] | POP
15 | 64_VL_006 | DI 03b - Hliníkové interiérové dveře, 2200/1007 mm | ks | 1 |  | 0 |  | 0 |  | 0 | 21 | 0 | 0 | 0 | 0 | 0 |  | Vlastní | Indiv | 0 | 0 |  | Práce |  |  |  | POL1_1
|  | Bližší specifikace viz tabulka interiérových dveří | [24 empty] | POP
16 | 64_VL_007 | DI 04 - Hliníkové interiérové okno, 4000/1900 mm | ks | 1 |  | 0 |  | 0 |  | 0 | 21 | 0 | 0 | 0 | 0 | 0 |  | Vlastní | Indiv | 0 | 0 |  | Práce |  |  |  | POL1_1
|  | Bližší specifikace viz tabulka interiérových dveří | [24 empty] | POP
17 | 64_VL_008 | DI 05/P - Hliníkové interiérové dveře s požární odolností, 2100/800 mm | ks | 1 |  | 0 |  | 0 |  | 0 | 21 | 0 | 0 | 0 | 0 | 0 |  | Vlastní | Indiv | 0 | 0 |  | Práce |  |  |  | POL1_1
|  | Bližší specifikace viz tabulka interiérových dveří | [24 empty] | POP
18 | 64_VL_009 | DI 06/P - Hliníkové interiérové dveře s požární odolností, 2200/1800 mm | ks | 1 |  | 0 |  | 0 |  | 0 | 21 | 0 | 0 | 0 | 0 | 0 |  | Vlastní | Indiv | 0 | 0 |  | Práce |  |  |  | POL1_1
|  | Bližší specifikace viz tabulka interiérových dveří | [24 empty] | POP
19 | 64_VL_011 | DI 08/P - Interiérové dveře, DTD, 2100/1200 mm | ks | 1 |  | 0 |  | 0 |  | 0 | 21 | 0 | 0 | 0 | 0 | 0 |  | Vlastní | Indiv | 0 | 0 |  | Práce |  |  |  | POL1_1
|  | Bližší specifikace viz tabulka interiérových dveří | [24 empty] | POP
20 | 64_VL_012 | DI 09/P - Interiérové dveře, DTD, 2100/700 mm | ks | 1 |  | 0 |  | 0 |  | 0 | 21 | 0 | 0 | 0 | 0 | 0 |  | Vlastní | Indiv | 0 | 0 |  | Práce |  |  |  | POL1_1
|  | Bližší specifikace viz tabulka interiérových dveří | [24 empty] | POP
21 | 64_VL_013 | DI 10/L - Interiérové dveře, DTD, 2100/700 mm | ks | 5 |  | 0 |  | 0 |  | 0 | 21 | 0 | 0 | 0 | 0 | 0 |  | Vlastní | Indiv | 0 | 0 |  | Práce |  |  |  | POL1_1
|  | Bližší specifikace viz tabulka interiérových dveří | [24 empty] | POP
Díl: | 94 | Lešení a stavební výtahy |  |  |  | 0 |  | 0 |  | 0 |  | 0 |  | 0.23 |  | 0 |  |  |  |  | 31.75 | [5 empty] | DIL
22 | 941955002R00 | Lešení lehké pracovní pomocné pomocné, o výšce lešeňové podlahy přes 1,2 do 1,9 m | m2 | 148.35 |  | 0 |  | 0 |  | 0 | 21 | 0 | 0.00158 | 0.23 | 0 | 0 | 800-3 | RTS 22/ II | RTS 22/ I | 0.214 | 31.75 |  | Práce |  |  |  | POL1_1
|  | Odkaz na mn. položky pořadí 7 : 148,35000 |  | 148.35 | [22 empty] | VV | 5
Díl: | 95 | Dokončovací konstrukce na pozemních stavbách |  |  |  | 0 |  | 0 |  | 0 |  | 0 |  | 0.03 |  | 0 |  |  |  |  | 45.86 | [5 empty] | DIL
23 | 952901111R00 | Vyčištění budov a ostatních objektů budov bytové nebo občanské výstavby - zametení a umytí podlah, dlažeb, obkladů, schodů v místnostech, chodbách a schodištích, vyčištění a umytí oken, dveří s rámy, zárubněmi, umytí a vyčištění jiných zasklených a natíraných ploch a zařizovacích předmětů před předáním do užívání světlá výška podlaží do 4 m | m2 | 148.35 |  | 0 |  | 0 |  | 0 | 21 | 0 | 4e-05 | 0.01 | 0 | 0 | 801-1 | RTS 22/ II | RTS 22/ I | 0.308 | 45.69 |  | Práce |  |  |  | POL1_
|  | Odkaz na mn. položky pořadí 7 : 148,35000 |  | 148.35 | [22 empty] | VV | 5
24 | 953941312R00 | Osazení předmětů na hmoždinky osazení hasicího přístroje | kus | 1 |  | 0 |  | 0 |  | 0 | 21 | 0 | 1e-05 | 0 | 0 | 0 | 801-1 | RTS 22/ II | RTS 19/ II | 0.17 | 0.17 |  | Práce |  |  |  | POL1_
25 | 95_VL_001 | Plastový obklad na dveře | bm | 3.3 |  | 0 |  | 0 |  | 0 | 21 | 0 | 0 | 0 | 0 | 0 |  | Vlastní | Indiv | 0 | 0 |  | Práce |  |  |  | POL1_
|  | 3,3 |  | 3.3 | [22 empty] | VV | 0
26 | 95_VL_002 | Plastový obklad na stěny | bm | 11.21 |  | 0 |  | 0 |  | 0 | 21 | 0 | 0 | 0 | 0 | 0 |  | Vlastní | Indiv | 0 | 0 |  | Práce |  |  |  | POL1_
|  | 11,21 |  | 11.21 | [22 empty] | VV | 0
27 | 95_VL_003 | Ochranný roh z nerezové oceli 100x100x2 mm | bm | 8.3 |  | 0 |  | 0 |  | 0 | 21 | 0 | 0 | 0 | 0 | 0 |  | Vlastní | Indiv | 0 | 0 |  | Práce |  |  |  | POL1_
|  | 2,0 |  | 2 | [22 empty] | VV | 0
|  | 2,1*3 |  | 6.3 | [22 empty] | VV | 0
28 | 95_VL_004 | Ochranný roh z nerezové oceli 50x50x2 mm | bm | 8 |  | 0 |  | 0 |  | 0 | 21 | 0 | 0 | 0 | 0 | 0 |  | Vlastní | Indiv | 0 | 0 |  | Práce |  |  |  | POL1_
|  | 2,0*4 |  | 8 | [22 empty] | VV | 0
29 | 44984114R | přístoj hasicí práškový; P6Te; výtlačný prostředek dusík; náplň 6 kg; dostřik 4 m; doba činnosti min 12 s | kus | 1 |  | 0 |  | 0 |  | 0 | 21 | 0 | 0.0166 | 0.02 | 0 | 0 | SPCM | RTS 22/ II | RTS 22/ I | 0 | 0 |  | Specifikace |  |  |  | POL3_
Díl: | 99 | Staveništní přesun hmot |  |  |  | 0 |  | 0 |  | 0 |  | 0 |  | 0 |  | 0 |  |  |  |  | 0.96 | [5 empty] | DIL
30 | 998011001R00 | Přesun hmot pro budovy s nosnou konstrukcí zděnou výšky do 6 m | t | 1.1323 |  | 0 |  | 0 |  | 0 | 21 | 0 | 0 | 0 | 0 | 0 | 801-1 | RTS 22/ II | RTS 22/ I | 0.852 | 0.96 |  | Přesun hmot |  |  |  | POL7_
|  | přesun hmot pro budovy občanské výstavby (JKSO 801), budovy pro bydlení (JKSO 803) budovy pro výrobu a služby (JKSO 812) s nosnou svislou konstrukcí zděnou z cihel nebo tvárnic nebo kovovou | [24 empty] | SPI |  | přesun hmot pro budovy občanské výstavby (JKSO 801), budovy pro bydlení (JKSO 803) budovy pro výrobu a služby (JKSO 812) s nosnou svislou konstrukcí zděnou z cihel nebo tvárnic nebo kovovou
Díl: | 711 | Izolace proti vodě |  |  |  | 0 |  | 0 |  | 0 |  | 0 |  | 0.2 |  | 0 |  |  |  |  | 31.01 | [5 empty] | DIL
31 | 711212000RT1 | Izolace proti vodě nátěr podkladní pod hydroizolační stěrky, Hmota nátěrová typ: penetrace | m2 | 45.84 |  | 0 |  | 0 |  | 0 | 21 | 0 | 0.00021 | 0.01 | 0 | 0 | 800-711 | RTS 22/ II | RTS 22/ I | 0.095 | 4.35 |  | Práce |  |  |  | POL1_
|  | --- 1.10 : | [24 empty] | VV | 0
|  | Plocha : 1,72 |  | 1.72 | [22 empty] | VV | 0
|  | Stěny : (5,335-0,8)*0,3 |  | 1.3605 | [22 empty] | VV | 0
|  | --- 1.15 : | [24 empty] | VV | 0
|  | Plocha : 7,59 |  | 7.59 | [22 empty] | VV | 0
|  | Stěny : (13,37-0,8)*0,3 |  | 3.771 | [22 empty] | VV | 0
|  | --- 1.17 : | [24 empty] | VV | 0
|  | Plocha : 1,8 |  | 1.8 | [22 empty] | VV | 0
|  | Stěny : (5,55-0,8)*0,3 |  | 1.425 | [22 empty] | VV | 0
|  | --- 1.18 : | [24 empty] | VV | 0
|  | Plocha : 11,8 |  | 11.8 | [22 empty] | VV | 0
|  | Stěny : (14,585-1,2-2,0)*0,3 |  | 3.4155 | [22 empty] | VV | 0
|  | Sprchový kout : 2,0*2,0 |  | 4 | [22 empty] | VV | 0
|  | --- 1.24 : | [24 empty] | VV | 0
|  | Plocha : 6,18 |  | 6.18 | [22 empty] | VV | 0
|  | Stěny : (10,26-1,0)*0,3 |  | 2.778 | [22 empty] | VV | 0
32 | 711212002RT1 | Izolace proti vodě stěrka hydroizolační proti vlhkosti | m2 | 45.84 |  | 0 |  | 0 |  | 0 | 21 | 0 | 0.00368 | 0.17 | 0 | 0 | 800-711 | RTS 22/ II | RTS 22/ I | 0.385 | 17.65 |  | Práce |  |  |  | POL1_
|  | dvouvrstvá | [24 empty] | POP
|  | Odkaz na mn. položky pořadí 31 : 45,84000 |  | 45.84 | [22 empty] | VV | 5
33 | 711212601RT1 | Izolace proti vodě doplňky těsnicí pás š.120 mm do spoje podlaha-stěna, Páska těsnicí | m | 44.5 |  | 0 |  | 0 |  | 0 | 21 | 0 | 0.00032 | 0.01 | 0 | 0 | 800-711 | RTS 22/ II | RTS 22/ I | 0.11 | 4.9 |  | Práce |  |  |  | POL1_
|  | --- 1.10 : 5,335-0,8 |  | 4.535 | [22 empty] | VV | 0
|  | --- 1.15 : 13,37-0,8 |  | 12.57 | [22 empty] | VV | 0
|  | --- 1.17 : 5,55-0,8 |  | 4.75 | [22 empty] | VV | 0
|  | --- 1.18 : 14,585-1,2 |  | 13.385 | [22 empty] | VV | 0
|  | --- 1.24 : 10,26-1,0 |  | 9.26 | [22 empty] | VV | 0
34 | 711212602RT1 | Izolace proti vodě doplňky těsnicí roh do spoje podlaha stěna, Páska těsnicí | kus | 30 |  | 0 |  | 0 |  | 0 | 21 | 0 | 0.00043 | 0.01 | 0 | 0 | 800-711 | RTS 22/ II | RTS 22/ I | 0.067 | 2.01 |  | Práce |  |  |  | POL1_
|  | --- 1.10 : 4 |  | 4 | [22 empty] | VV | 0
|  | --- 1.15 : 4 |  | 4 | [22 empty] | VV | 0
|  | --- 1.17 : 6 |  | 6 | [22 empty] | VV | 0
|  | --- 1.18 : 8 |  | 8 | [22 empty] | VV | 0
|  | --- 1.24 : 8 |  | 8 | [22 empty] | VV | 0
35 | 711212611RT1 | Izolace proti vodě doplňky těsnicí pás šířky 120 mm do svislých koutů, Páska těsnicí | m | 10.7 |  | 0 |  | 0 |  | 0 | 21 | 0 | 0.00032 | 0 | 0 | 0 | 800-711 | RTS 22/ II | RTS 22/ I | 0.14 | 1.5 |  | Práce |  |  |  | POL1_
|  | --- 1.10 : 0,3*4 |  | 1.2 | [22 empty] | VV | 0
|  | --- 1.15 : 0,3*4 |  | 1.2 | [22 empty] | VV | 0
|  | --- 1.17 : 0,3*6 |  | 1.8 | [22 empty] | VV | 0
|  | --- 1.18 : 0,3*7 |  | 2.1 | [22 empty] | VV | 0
|  | 2,0 |  | 2 | [22 empty] | VV | 0
|  | --- 1.24 : 0,3*8 |  | 2.4 | [22 empty] | VV | 0
36 | 711212621RT1 | Izolace proti vodě doplňky těsnění prostupů těsnicí manžetou, Prostup potrubní | kus | 3 |  | 0 |  | 0 |  | 0 | 21 | 0 | 0.00054 | 0 | 0 | 0 | 800-711 | RTS 22/ II | RTS 22/ I | 0.09 | 0.27 |  | Práce |  |  |  | POL1_
|  | --- 1.18 : 3 |  | 3 | [22 empty] | VV | 0
37 | 998711101R00 | Přesun hmot pro izolace proti vodě svisle do 6 m | t | 0.2105 |  | 0 |  | 0 |  | 0 | 21 | 0 | 0 | 0 | 0 | 0 | 800-711 | RTS 22/ II | RTS 22/ I | 1.567 | 0.33 |  | Přesun hmot |  |  |  | POL7_
|  | 50 m vodorovně měřeno od těžiště půdorysné plochy skládky do těžiště půdorysné plochy objektu | [24 empty] | SPI
Díl: | 766 | Konstrukce truhlářské |  |  |  | 0 |  | 0 |  | 0 |  | 0 |  | 0 |  | 0 |  |  |  |  | 0 | [5 empty] | DIL
38 | 1_VL_001 | Sestava vč. Vybavení pro JIP izolace, délka 2400 mm | Kompl. | 3 |  | 0 |  | 0 |  | 0 | 21 | 0 | 0 | 0 | 0 | 0 |  | Vlastní | Indiv | 0 | 0 |  | Práce |  |  |  | POL1_
|  | Kuchyňská deska 2400x600 (v části atyp 730mm) opatřena rohovou | [24 empty] | POP
|  | lištou.1x dřezová skříňka, 1xumyvadlo v desce. Povrch hladký. | [24 empty] | POP
39 | 1_VL_002 | Sestava vč. Vybavení pro JIP izolace, délka 3200mm | Kompl. | 1 |  | 0 |  | 0 |  | 0 | 21 | 0 | 0 | 0 | 0 | 0 |  | Vlastní | Indiv | 0 | 0 |  | Práce |  |  |  | POL1_
|  | Kuchyňská deska 3200x600 opatřena rohovou lištou.1x dřezová skříňka, 1xumyvadlo v desce, 1x vestavěná myčka. Trezor, 2x horní skříňka s plnými dvířky. Povrch hladký | [24 empty] | POP |  | Kuchyňská deska 3200x600 opatřena rohovou lištou.1x dřezová skříňka, 1xumyvadlo v desce, 1x vestavěná myčka. Trezor, 2x horní skříňka s plnými dvířky. Povrch hladký
40 | 1_VL_003 | Sestava vč. Vybavení pro Čistící místnost, délka 2640 mm | Kompl. | 1 |  | 0 |  | 0 |  | 0 | 21 | 0 | 0 | 0 | 0 | 0 |  | Vlastní | Indiv | 0 | 0 |  | Práce |  |  |  | POL1_
|  | Kuchyňská deska 2640x600 opatřena rohovou lištou.1x dřezová skříňka, 1x vestavěná myčka, 2x horní skříňka s plnými dvířky, Povrch hladký | [24 empty] | POP |  | Kuchyňská deska 2640x600 opatřena rohovou lištou.1x dřezová skříňka, 1x vestavěná myčka, 2x horní skříňka s plnými dvířky, Povrch hladký
Díl: | 771 | Podlahy z dlaždic a obklady |  |  |  | 0 |  | 0 |  | 0 |  | 0 |  | 0.15 |  | 0 |  |  |  |  | 42.06 | [5 empty] | DIL
41 | 711212111RT1 | Izolace proti vodě nátěr podkladní pod hydroizolační stěrky, Hmota nátěrová akrylová (AY); typ: penetrace; funkce: zpevnění povrchu, úprava savosti; vrstva: podkladní; exteriér, interiér; podklad: beton, kera... | m2 | 29.09 |  | 0 |  | 0 |  | 0 | 21 | 0 | 0.00022 | 0.01 | 0 | 0 | 800-711 | RTS 22/ II | RTS 22/ I | 0.095 | 2.76 |  | Práce |  |  |  | POL1_
|  | --- 1.10 : | [24 empty] | VV | 0
|  | Plocha : 1,72 |  | 1.72 | [22 empty] | VV | 0
|  | --- 1.15 : | [24 empty] | VV | 0
|  | Plocha : 7,59 |  | 7.59 | [22 empty] | VV | 0
|  | --- 1.17 : | [24 empty] | VV | 0
|  | Plocha : 1,8 |  | 1.8 | [22 empty] | VV | 0
|  | --- 1.18 : | [24 empty] | VV | 0
|  | Plocha : 11,8 |  | 11.8 | [22 empty] | VV | 0
|  | --- 1.24 : | [24 empty] | VV | 0
|  | Plocha : 6,18 |  | 6.18 | [22 empty] | VV | 0
42 | 771111122R00 | Doplňkové práce při kladení dlažeb montáž podlahových lišt přechodových | m | 16.1 |  | 0 |  | 0 |  | 0 | 21 | 0 | 0 | 0 | 0 | 0 | 800-771 | RTS 22/ II | RTS 22/ I | 0.15 | 2.42 |  | Práce |  |  |  | POL1_
|  | Odkaz na mn. položky pořadí 44 : 4,00000 |  | 4 | [22 empty] | VV | 5
|  | 0,8*5 |  | 4 | [22 empty] | VV | 0
|  | 2,3*3 |  | 6.9 | [22 empty] | VV | 0
|  | 1,2 |  | 1.2 | [22 empty] | VV | 0
43 | 771212117R00 | Kladení dlažby keramické do tmele velikosti do 600 x 600 m | m2 | 29.09 |  | 0 |  | 0 |  | 0 | 21 | 0 | 0 | 0 | 0 | 0 | 800-771 | RTS 22/ II | RTS 22/ I | 1.26 | 36.65 |  | Práce |  |  |  | POL1_
|  | do tmele, rovnoběžně se stěnou, bez skládání složitých vzorů a tvarů. | [24 empty] | SPI
|  | Odkaz na mn. položky pořadí 41 : 29,09000 |  | 29.09 | [22 empty] | VV | 5
44 | 553_VL_001 | Ocelový FeZn profil L 20x20x3 mm, RAL 7016, š 30 mm | bm | 4 |  | 0 |  | 0 |  | 0 | 21 | 0 | 0.00014 | 0 | 0 | 0 |  | Vlastní | Indiv | 0 | 0 |  | Práce |  |  |  | POL1_
|  | 0,8*2 |  | 1.6 | [22 empty] | VV | 0
|  | 1,2*2 |  | 2.4 | [22 empty] | VV | 0
45 | 5537000111R | lišta přechodová; pro podlahy o stejné výšce; materiál eloxovaný hliník; š = 30,0 mm; h = 4,1 mm; l = 930 mm; samolepicí; stříbro | kus | 5 |  | 0 |  | 0 |  | 0 | 21 | 0 | 0.00014 | 0 | 0 | 0 | SPCM | RTS 22/ II | RTS 22/ I | 0 | 0 |  | Specifikace |  |  |  | POL3_
|  | 5 |  | 5 | [22 empty] | VV | 0
46 | 5537000121R | lišta přechodová; pro podlahy o stejné výšce; materiál eloxovaný hliník; š = 30,0 mm; h = 4,1 mm; l = 2 700 mm; samolepicí; stříbro | kus | 4 |  | 0 |  | 0 |  | 0 | 21 | 0 | 0.00042 | 0 | 0 | 0 | SPCM | RTS 22/ II | RTS 22/ I | 0 | 0 |  | Specifikace |  |  |  | POL3_
|  | 4 |  | 4 | [22 empty] | VV | 0
47 | 585822031R | malta pro dlažby/obklady lepicí; C1 T; tl. vrstvy 1,0 až 5,0 mm; pro interiér i exteriér; stěny, podlahy; báze cementová; odolná proti mrazu; teplotní odolnost -30 až 80 °C | kg | 116.36 |  | 0 |  | 0 |  | 0 | 21 | 0 | 0.001 | 0.12 | 0 | 0 | SPCM | RTS 22/ I | RTS 22/ I | 0 | 0 |  | Specifikace |  |  |  | POL3_
|  | Spotřeba 4,0 kg/m2 | [24 empty] | POP
|  | Odkaz na mn. položky pořadí 43 : 29,09000*4 |  | 116.36 | [22 empty] | VV | 5
48 | 58582230R | malta pro dlažby/obklady spárovací; CG2WA; š. spáry 1 až 12 mm; pro interiér i exteriér; stěny, podlahy; báze cementová; odolná proti vodě, mrazu; barva šedá | kg | 17.454 |  | 0 |  | 0 |  | 0 | 21 | 0 | 0.001 | 0.02 | 0 | 0 | SPCM | RTS 22/ II | RTS 22/ I | 0 | 0 |  | Specifikace |  |  |  | POL3_
|  | Spotřeba 0,6 kg/m2 | [24 empty] | POP
|  | Odkaz na mn. položky pořadí 43 : 29,09000*0,6 |  | 17.454 | [22 empty] | VV | 5
49 | 771_VL_001 | Keramická dlažba se slinutým střepem 600x600x9,5 mm | m2 | 31.999 |  | 0 |  | 0 |  | 0 | 21 | 0 | 0 | 0 | 0 | 0 |  | Vlastní | Indiv | 0 | 0 |  | Specifikace |  |  |  | POL3_
|  | Cena dle CN - Keramická dlažba D3 | [24 empty] | POP
|  | Specifikace viz. výkres - Obklady a dlažby | [24 empty] | POP
|  | Odkaz na mn. položky pořadí 43 : 29,09000 |  | 29.09 | [22 empty] | VV | 5
|  | Koeficient Prořez 10%: 0,1 |  | 2.909 | [22 empty] | VV | 4
50 | 998771101R00 | Přesun hmot pro podlahy z dlaždic v objektech výšky do 6 m | t | 0.14315 |  | 0 |  | 0 |  | 0 | 21 | 0 | 0 | 0 | 0 | 0 | 800-771 | RTS 22/ II | RTS 22/ I | 1.598 | 0.23 |  | Přesun hmot |  |  |  | POL7_
|  | 50 m vodorovně | [24 empty] | SPI
Díl: | 776 | Podlahy povlakové |  |  |  | 0 |  | 0 |  | 0 |  | 0 |  | 0.44 |  | 0 |  |  |  |  | 69.71 | [5 empty] | DIL
51 | 776421300R00 | Lepení soklíků PVC a napojení krytiny na stěnu ukončení krytiny u stěny fabionem do v. 100 mm | m | 106.032 |  | 0 |  | 0 |  | 0 | 21 | 0 | 0.00022 | 0.02 | 0 | 0 | 800-775 | RTS 22/ II | RTS 22/ I | 0.23 | 24.39 |  | Práce |  |  |  | POL1_
|  | včetně vytažení a nalepení povlakové krytiny na stěnu. | [24 empty] | POP
|  | --- 1.09 : 10,655-0,8-0,9-0,8 |  | 8.155 | [22 empty] | VV | 0
|  | --- 1.11 : 33,53-2,0-0,8-1,4-1,007-1,4-0,9-0,9-1,4-0,8-0,8-1,2 |  | 20.923 | [22 empty] | VV | 0
|  | --- 1.12 : 18,855-1,007-1,4 |  | 16.448 | [22 empty] | VV | 0
|  | --- 1.13 : 17,92-1,4-0,9 |  | 15.62 | [22 empty] | VV | 0
|  | --- 1.14 : 18,17-1,4-0,9 |  | 15.87 | [22 empty] | VV | 0
|  | --- 1.16 : 11,12-0,8-0,8 |  | 9.52 | [22 empty] | VV | 0
|  | --- 1.25 : 8,1-1,0 |  | 7.1 | [22 empty] | VV | 0
|  | --- 1.26 : 16,58-1,3-1,884-1,0 |  | 12.396 | [22 empty] | VV | 0
52 | 776521100RT1 | Lepení povlakových podlah z plastů Lepení povlakových podlah z plastů - pásy z PVC, montáž, | m2 | 119.26 |  | 0 |  | 0 |  | 0 | 21 | 0 | 0.00025 | 0.03 | 0 | 0 | 800-775 | RTS 22/ II | RTS 22/ I | 0.38 | 45.32 |  | Práce |  |  |  | POL1_
|  | --- 1.09 : 6,05 |  | 6.05 | [22 empty] | VV | 0
|  | --- 1.11 : 33,82 |  | 33.82 | [22 empty] | VV | 0
|  | --- 1.12 : 19,62 |  | 19.62 | [22 empty] | VV | 0
|  | --- 1.13 : 19,16 |  | 19.16 | [22 empty] | VV | 0
|  | --- 1.14 : 19,48 |  | 19.48 | [22 empty] | VV | 0
|  | --- 1.16 : 6,1 |  | 6.1 | [22 empty] | VV | 0
|  | --- 1.25 : 3,91 |  | 3.91 | [22 empty] | VV | 0
|  | --- 1.26 : 11,12 |  | 11.12 | [22 empty] | VV | 0
53 | 776_VL_004 | Voštinová gumová rohož 1200x800 mm | ks | 1 |  | 0 |  | 0 |  | 0 | 21 | 0 | 0 | 0 | 0 | 0 |  | Vlastní | Indiv | 0 | 0 |  | Práce |  |  |  | POL1_
54 | 283424022R | lišta ukončovací, fabion; podlahová; materiál PVC; tl. 2,00 mm; š = 90,0 mm; h = 28,0 mm | m | 106.032 |  | 0 |  | 0 |  | 0 | 21 | 0 | 0.00014 | 0.01 | 0 | 0 | SPCM | RTS 22/ II | RTS 22/ I | 0 | 0 |  | Specifikace |  |  |  | POL3_
|  | Odkaz na mn. položky pořadí 51 : 106,03200 |  | 106.032 | [22 empty] | VV | 5
55 | 776_VL_001 | Antibakteriální PVC, tl. 2 mm, hmotnost 2850 g/m2, třída zátěže 34-43 | m2 | 23.188 |  | 0 |  | 0 |  | 0 | 21 | 0 | 0.00285 | 0.07 | 0 | 0 |  | Vlastní | Indiv | 0 | 0 |  | Specifikace |  |  |  | POL3_
|  | bližší specifikace viz projektová dokumentace | [24 empty] | POP
|  | --- 1.09 : 6,05 |  | 6.05 | [22 empty] | VV | 0
|  | --- 1.25 : 3,91 |  | 3.91 | [22 empty] | VV | 0
|  | --- 1.26 : 11,12 |  | 11.12 | [22 empty] | VV | 0
|  | Koeficient Ztratné 10%: 0,1 |  | 2.108 | [22 empty] | VV | 4
56 | 776_VL_002 | Antistatické PVC (5x104 - 1x108 Ohmů), tl. 2 mm, hmotnost 2850 g/m2, třída zátěže 34-43 | m2 | 6.71 |  | 0 |  | 0 |  | 0 | 21 | 0 | 0.00285 | 0.02 | 0 | 0 |  | Vlastní | Indiv | 0 | 0 |  | Specifikace |  |  |  | POL3_
|  | bližší specifikace viz projektová dokumentace | [24 empty] | POP
|  | --- 1.16 : 6,1 |  | 6.1 | [22 empty] | VV | 0
|  | Koeficient Ztratné 10%: 0,1 |  | 0.61 | [22 empty] | VV | 4
57 | 776_VL_003 | Elektrostaticky vodivé uzemněné PVC, tl. 2 mm, hmotnost 2850 g/m2, třída zátěže 34-43 | m2 | 101.288 |  | 0 |  | 0 |  | 0 | 21 | 0 | 0.00285 | 0.29 | 0 | 0 |  | Vlastní | Indiv | 0 | 0 |  | Specifikace |  |  |  | POL3_
|  | bližší specifikace viz projektová dokumentace | [24 empty] | POP
|  | --- 1.11 : 33,82 |  | 33.82 | [22 empty] | VV | 0
|  | --- 1.12 : 19,62 |  | 19.62 | [22 empty] | VV | 0
|  | --- 1.13 : 19,16 |  | 19.16 | [22 empty] | VV | 0
|  | --- 1.14 : 19,48 |  | 19.48 | [22 empty] | VV | 0
|  | Koeficient Ztratné 10%: 0,1 |  | 9.208 | [22 empty] | VV | 4
Díl: | 781 | Obklady keramické |  |  |  | 0 |  | 0 |  | 0 |  | 0 |  | 0.47 |  | 0 |  |  |  |  | 138.05 | [5 empty] | DIL
58 | 711212111RT1 | Izolace proti vodě nátěr podkladní pod hydroizolační stěrky, Hmota nátěrová akrylová (AY); typ: penetrace; funkce: zpevnění povrchu, úprava savosti; vrstva: podkladní; exteriér, interiér; podklad: beton, kera... | m2 | 92.624 |  | 0 |  | 0 |  | 0 | 21 | 0 | 0.00022 | 0.02 | 0 | 0 | 800-711 | RTS 22/ II | RTS 22/ I | 0.095 | 8.8 |  | Práce |  |  |  | POL1_
|  | --- 1.09 : | [24 empty] | VV | 0
|  | Plocha : 1,62*2 |  | 3.24 | [22 empty] | VV | 0
|  | --- 1.10 : | [24 empty] | VV | 0
|  | Plocha : 4,535*2 |  | 9.07 | [22 empty] | VV | 0
|  | --- 1.11 : | [24 empty] | VV | 0
|  | Plocha : 1,012*2 |  | 2.024 | [22 empty] | VV | 0
|  | --- 1.12 : | [24 empty] | VV | 0
|  | Plocha : 1,05*2 |  | 2.1 | [22 empty] | VV | 0
|  | --- 1.13 : | [24 empty] | VV | 0
|  | Plocha : 1,26*2 |  | 2.52 | [22 empty] | VV | 0
|  | --- 1.14 : | [24 empty] | VV | 0
|  | Plocha : 1,5*2 |  | 3 | [22 empty] | VV | 0
|  | --- 1.15 : | [24 empty] | VV | 0
|  | Plocha : 12,57*2 |  | 25.14 | [22 empty] | VV | 0
|  | --- 1.17 : | [24 empty] | VV | 0
|  | Plocha : 4,75*2 |  | 9.5 | [22 empty] | VV | 0
|  | --- 1.18 : | [24 empty] | VV | 0
|  | Plocha : 13,385*2 |  | 26.77 | [22 empty] | VV | 0
|  | --- 1.24 : | [24 empty] | VV | 0
|  | Plocha : 9,26 |  | 9.26 | [22 empty] | VV | 0
59 | 771578012R00 | Zvláštní úpravy spár spára rohová, spojovací, dilatační - silikonem | m | 120.942 |  | 0 |  | 0 |  | 0 | 21 | 0 | 0.00011 | 0.01 | 0 | 0 | 800-771 | RTS 22/ I | RTS 22/ I | 0.07 | 8.47 |  | Práce |  |  |  | POL1_
|  | --- 1.09 : | [24 empty] | VV | 0
|  | Podlaha : 1,62 |  | 1.62 | [22 empty] | VV | 0
|  | Stěny : 2,0*2 |  | 4 | [22 empty] | VV | 0
|  | --- 1.10 : | [24 empty] | VV | 0
|  | Podlaha : 4,535 |  | 4.535 | [22 empty] | VV | 0
|  | Stěny : 2,0*4 |  | 8 | [22 empty] | VV | 0
|  | --- 1.11 : | [24 empty] | VV | 0
|  | Podlaha : 1,012 |  | 1.012 | [22 empty] | VV | 0
|  | Stěny : 2,0*2 |  | 4 | [22 empty] | VV | 0
|  | --- 1.12 : | [24 empty] | VV | 0
|  | Podlaha : 1,05 |  | 1.05 | [22 empty] | VV | 0
|  | Stěny : 2,0*2 |  | 4 | [22 empty] | VV | 0
|  | --- 1.13 : | [24 empty] | VV | 0
|  | Podlaha : 1,26 |  | 1.26 | [22 empty] | VV | 0
|  | Stěny : 2,0*2 |  | 4 | [22 empty] | VV | 0
|  | --- 1.14 : | [24 empty] | VV | 0
|  | Podlaha : 1,5 |  | 1.5 | [22 empty] | VV | 0
|  | Stěny : 2,0*2 |  | 4 | [22 empty] | VV | 0
|  | --- 1.15 : | [24 empty] | VV | 0
|  | Podlaha : 12,57 |  | 12.57 | [22 empty] | VV | 0
|  | Stěny : 2,0*4 |  | 8 | [22 empty] | VV | 0
|  | --- 1.17 : | [24 empty] | VV | 0
|  | Podlaha : 4,75 |  | 4.75 | [22 empty] | VV | 0
|  | Stěny : 2,0*5 |  | 10 | [22 empty] | VV | 0
|  | --- 1.18 : | [24 empty] | VV | 0
|  | Podlaha : 13,385 |  | 13.385 | [22 empty] | VV | 0
|  | Stěny : 2,0*6 |  | 12 | [22 empty] | VV | 0
|  | --- 1.24 : | [24 empty] | VV | 0
|  | Podlaha : 9,26 |  | 9.26 | [22 empty] | VV | 0
|  | Stěny : 2,0*6 |  | 12 | [22 empty] | VV | 0
60 | 781230131R00 | Obkládání stěn vnitřních z obkladaček keramických do tmele velikosti přes 300 x 300 mm | m2 | 92.624 |  | 0 |  | 0 |  | 0 | 21 | 0 | 0 | 0 | 0 | 0 | 800-771 | RTS 22/ II | RTS 22/ I | 1.27 | 117.63 |  | Práce |  |  |  | POL1_
|  | hutných a polohutných, do tmele, kladených rovnoběžně s podlahou, | [24 empty] | SPI
|  | Odkaz na mn. položky pořadí 58 : 92,62400 |  | 92.624 | [22 empty] | VV | 5
61 | 781497132R00 | Lišty k obkladům profil rohový nerez ododlná proti oděru, uložení do tmele, , výška profilu 8 mm, | m | 20 |  | 0 |  | 0 |  | 0 | 21 | 0 | 0.00042 | 0.01 | 0 | 0 | 800-771 | RTS 22/ II | RTS 22/ I | 0.12 | 2.4 |  | Práce |  |  |  | POL1_
|  | --- 1.09 : 2,0 |  | 2 | [22 empty] | VV | 0
|  | --- 1.11 : 2,0 |  | 2 | [22 empty] | VV | 0
|  | --- 1.12 : 2,0 |  | 2 | [22 empty] | VV | 0
|  | --- 1.13 : 2,0 |  | 2 | [22 empty] | VV | 0
|  | --- 1.14 : 2,0 |  | 2 | [22 empty] | VV | 0
|  | --- 1.17 : 2,0 |  | 2 | [22 empty] | VV | 0
|  | --- 1.18 : 2,0*2 |  | 4 | [22 empty] | VV | 0
|  | --- 1.24 : 2,0*2 |  | 4 | [22 empty] | VV | 0
62 | 585822031R | malta pro dlažby/obklady lepicí; C1 T; tl. vrstvy 1,0 až 5,0 mm; pro interiér i exteriér; stěny, podlahy; báze cementová; odolná proti mrazu; teplotní odolnost -30 až 80 °C | kg | 370.496 |  | 0 |  | 0 |  | 0 | 21 | 0 | 0.001 | 0.37 | 0 | 0 | SPCM | RTS 22/ I | RTS 22/ I | 0 | 0 |  | Specifikace |  |  |  | POL3_
|  | Spotřeba 4,0 kg/m2 | [24 empty] | POP
|  | Odkaz na mn. položky pořadí 60 : 92,62400*4 |  | 370.496 | [22 empty] | VV | 5
63 | 58582230R | malta pro dlažby/obklady spárovací; CG2WA; š. spáry 1 až 12 mm; pro interiér i exteriér; stěny, podlahy; báze cementová; odolná proti vodě, mrazu; barva šedá | kg | 55.5744 |  | 0 |  | 0 |  | 0 | 21 | 0 | 0.001 | 0.06 | 0 | 0 | SPCM | RTS 22/ II | RTS 22/ I | 0 | 0 |  | Specifikace |  |  |  | POL3_
|  | Spotřeba 0,6 kg/m2 | [24 empty] | POP
|  | Odkaz na mn. položky pořadí 60 : 92,62400*0,6 |  | 55.5744 | [22 empty] | VV | 5
64 | 781_VL_001 | Keramická obkládačka se slinutým střepem 600x600x9,5 mm | m2 | 101.8864 |  | 0 |  | 0 |  | 0 | 21 | 0 | 0 | 0 | 0 | 0 |  | Vlastní | Indiv | 0 | 0 |  | Specifikace |  |  |  | POL3_
|  | Cena dle CN - Keramický obklad O2 | [24 empty] | POP
|  | Specifikace viz. výkres - Obklady a dlažby | [24 empty] | POP
|  | Odkaz na mn. položky pořadí 60 : 92,62400 |  | 92.624 | [22 empty] | VV | 5
|  | Koeficient Prořez 10%: 0,1 |  | 9.2624 | [22 empty] | VV | 4
65 | 998781101R00 | Přesun hmot pro obklady keramické v objektech výšky do 6 m | t | 0.46815 |  | 0 |  | 0 |  | 0 | 21 | 0 | 0 | 0 | 0 | 0 | 800-771 | RTS 22/ II | RTS 22/ I | 1.598 | 0.75 |  | Přesun hmot |  |  |  | POL7_
Díl: | 784 | Malby |  |  |  | 0 |  | 0 |  | 0 |  | 0 |  | 0.11 |  | 0 |  |  |  |  | 49.57 | [5 empty] | DIL
66 | 784191201R00 | Příprava povrchu Penetrace (napouštění) podkladu disperzní, jednonásobná | m2 | 368.8334 |  | 0 |  | 0 |  | 0 | 21 | 0 | 7e-05 | 0.03 | 0 | 0 | 800-784 | RTS 22/ II | RTS 22/ I | 0.03248 | 11.98 |  | Práce |  |  |  | POL1_
|  | --- 1.09 : | [24 empty] | VV | 0
|  | Plocha : (10,655-1,62)*3,08 |  | 27.8278 | [22 empty] | VV | 0
|  | 1,62*(3,08-2) |  | 1.7496 | [22 empty] | VV | 0
|  | Ostění otvorů : (2,1+0,9+2,1)*0,16 |  | 0.816 | [22 empty] | VV | 0
|  | Odpočet otvorů : -0,9*2,1 |  | -1.89 | [22 empty] | VV | 0
|  | -0,8*2,15 |  | -1.72 | [22 empty] | VV | 0
|  | -0,8*2,15 |  | -1.72 | [22 empty] | VV | 0
|  | --- 1.10 : | [24 empty] | VV | 0
|  | Plocha : 5,335*(3,08-2) |  | 5.7618 | [22 empty] | VV | 0
|  | Odpočet otvorů : -0,8*0,15 |  | -0.12 | [22 empty] | VV | 0
|  | --- 1.11 : | [24 empty] | VV | 0
|  | Plocha : 33,53*3,08 |  | 103.2724 | [22 empty] | VV | 0
|  | 5,365*3,08 |  | 16.5242 | [22 empty] | VV | 0
|  | Ostění otvorů : (2,18+1,8+2,18)*0,16 |  | 0.9856 | [22 empty] | VV | 0
|  | Odpočet obkladů : -1,012*2 |  | -2.024 | [22 empty] | VV | 0
|  | Odpočet otvorů : -1,8*2,2*2 |  | -7.92 | [22 empty] | VV | 0
|  | -2,3*2,2 |  | -5.06 | [22 empty] | VV | 0
|  | -0,8*2,15*3 |  | -5.16 | [22 empty] | VV | 0
|  | -1,4*2,2*3 |  | -9.24 | [22 empty] | VV | 0
|  | -1,007*2,2 |  | -2.2154 | [22 empty] | VV | 0
|  | -0,9*2,2*2 |  | -3.96 | [22 empty] | VV | 0
|  | -1,8*2,18 |  | -3.924 | [22 empty] | VV | 0
|  | -1,2*2,1 |  | -2.52 | [22 empty] | VV | 0
|  | --- 1.12 : | [24 empty] | VV | 0
|  | Plocha : 18,855*3,08 |  | 58.0734 | [22 empty] | VV | 0
|  | Ostění otvorů : (2,18+1,08+2,18)*0,16 |  | 0.8704 | [22 empty] | VV | 0
|  | Odpočet obkladů : -1,05*2 |  | -2.1 | [22 empty] | VV | 0
|  | Odpočet otvorů : -2,407*2,2 |  | -5.2954 | [22 empty] | VV | 0
|  | -4,0*1,9 |  | -7.6 | [22 empty] | VV | 0
|  | -1,08*2,18 |  | -2.3544 | [22 empty] | VV | 0
|  | --- 1.13 : | [24 empty] | VV | 0
|  | Plocha : 17,920*3,08 |  | 55.1936 | [22 empty] | VV | 0
|  | Ostění otvorů : (2,18+3,2+2,18)*0,16 |  | 1.2096 | [22 empty] | VV | 0
|  | Odpočet obkladů : -1,26*2 |  | -2.52 | [22 empty] | VV | 0
|  | Odpočet otvorů : -2,3*2,2 |  | -5.06 | [22 empty] | VV | 0
|  | -4,0*1,9 |  | -7.6 | [22 empty] | VV | 0
|  | -3,2*2,18 |  | -6.976 | [22 empty] | VV | 0
|  | --- 1.14 : | [24 empty] | VV | 0
|  | Plocha : 18,170*3,08 |  | 55.9636 | [22 empty] | VV | 0
|  | Ostění otvorů : (2,18+3,2+2,18)*0,16 |  | 1.2096 | [22 empty] | VV | 0
|  | Odpočet obkladů : -1,5*2 |  | -3 | [22 empty] | VV | 0
|  | Odpočet otvorů : -2,3*2,2 |  | -5.06 | [22 empty] | VV | 0
|  | -3,2*2,18 |  | -6.976 | [22 empty] | VV | 0
|  | --- 1.15 : | [24 empty] | VV | 0
|  | Plocha : 13,370*(3,08-2) |  | 14.4396 | [22 empty] | VV | 0
|  | Odpočet otvorů : -0,8*0,15 |  | -0.12 | [22 empty] | VV | 0
|  | --- 1.16 : | [24 empty] | VV | 0
|  | Plocha : 11,120*3,08 |  | 34.2496 | [22 empty] | VV | 0
|  | Odpočet otvorů : -0,8*2,15 |  | -1.72 | [22 empty] | VV | 0
|  | -0,8*2,15 |  | -1.72 | [22 empty] | VV | 0
|  | --- 1.17 : | [24 empty] | VV | 0
|  | Plocha : 5,55*(3,08-2) |  | 5.994 | [22 empty] | VV | 0
|  | Odpočet otvorů : -0,8*0,15 |  | -0.12 | [22 empty] | VV | 0
|  | --- 1.18 : | [24 empty] | VV | 0
|  | Plocha : 14,585*(3,08-2) |  | 15.7518 | [22 empty] | VV | 0
|  | Strop : 11,8 |  | 11.8 | [22 empty] | VV | 0
|  | Odpočet otvorů : -1,2*0,1 |  | -0.12 | [22 empty] | VV | 0
|  | --- 1.24 : | [24 empty] | VV | 0
|  | Plocha : 10,26*(2,4-2) |  | 4.104 | [22 empty] | VV | 0
|  | Strop : 6,18 |  | 6.18 | [22 empty] | VV | 0
|  | Ostění otvorů : (2,1+1+2,1)*0,16 |  | 0.832 | [22 empty] | VV | 0
|  | Odpočet otvorů : -1*0,1 |  | -0.1 | [22 empty] | VV | 0
|  | --- 1.25 : | [24 empty] | VV | 0
|  | Plocha : 8,1*(2,6-2) |  | 4.86 | [22 empty] | VV | 0
|  | Strop : 3,91 |  | 3.91 | [22 empty] | VV | 0
|  | Odpočet otvorů : -1*2,2 |  | -2.2 | [22 empty] | VV | 0
|  | --- 1.26 : | [24 empty] | VV | 0
|  | Plocha : 16,58*2,6 |  | 43.108 | [22 empty] | VV | 0
|  | Strop : 11,12 |  | 11.12 | [22 empty] | VV | 0
|  | Ostění otvorů : (2,538+1,884+2,538)*0,16 |  | 1.1136 | [22 empty] | VV | 0
|  | Odpočet otvorů : -1,3*2,3 |  | -2.99 | [22 empty] | VV | 0
|  | -1,884*2,538 |  | -4.7816 | [22 empty] | VV | 0
|  | -1*2,2 |  | -2.2 | [22 empty] | VV | 0
67 | 784195312R00 | Malby z malířských směsí otěruvzdorných, , bělost 88 %, dvojnásobné | m2 | 368.8334 |  | 0 |  | 0 |  | 0 | 21 | 0 | 0.00022 | 0.08 | 0 | 0 | 800-784 | RTS 22/ II | RTS 22/ I | 0.10191 | 37.59 |  | Práce |  |  |  | POL1_
|  | Odkaz na mn. položky pořadí 66 : 368,83341 |  | 368.8334 | [22 empty] | VV | 5
Díl: | 787 | Zasklívání |  |  |  | 0 |  | 0 |  | 0 |  | 0 |  | 0 |  | 0 |  |  |  |  | 0 | [5 empty] | DIL
68 | 787_VL_001 | D+M Skleněné zástěny | kompl. | 1 |  | 0 |  | 0 |  | 0 | 21 | 0 | 0 | 0 | 0 | 0 |  | Vlastní | Indiv | 0 | 0 |  | Práce |  |  |  | POL1_1
|  | • Dveřní zvedací závěsy sklo-zeď, sklo-sklo, magnetické těsněnídveří, dveřní madélko, stěnový U profil vč. koncovek. | [24 empty] | POP |  | • Dveřní zvedací závěsy sklo-zeď, sklo-sklo, magnetické těsněnídveří, dveřní madélko, stěnový U profil vč. koncovek.
|  | • Sklo ESG: tl. 8 mm float čiré, hrany leštěné, vrtáno pro kování | [24 empty] | POP
|  | • instalace těsnění, usazení skel, uchycení přítlačné lišty s těsněním, instalace krycí lišty a záslepky | [24 empty] | POP |  | • instalace těsnění, usazení skel, uchycení přítlačné lišty s těsněním, instalace krycí lišty a záslepky
|  | • Povrch v imitaci kartáčované nerezi | [24 empty] | POP
[25 empty] | 15 | 21 | DPH
| Celkem |  |  |  |  | 0 | [18 empty] | 0 | 0 | SUM
END
Note on S6: Jedná se o informaci, zda se jedná o položku, která je do rozpočtu zadána z cenové soustavy RTS, nebo vlastní.
Note on T6: Jedná se o název CÚ, která je zadána u položky rozpočtu

## 03 02 Pol
Položkový soupis prací a dodávek | [26 empty] | #TypZaznamu#
S: | 2205 - R3 | Modulární přístavba pavilonu A v areálu Nemocnice Nymburk | [24 empty] | STA
O: | 03 | Dokončovací práce | [21 empty] | STA |  |  | OBJ
R: | 02 | Dokončovací práce 2.NP | [24 empty] | ROZ
P.č. | Číslo položky | Název položky | MJ | Množství | Cena / MJ | Celkem | Dodávka | Dodávka celk. | Montáž | Montáž celk. | DPH | Cena s DPH | Hmotnost / MJ | Hmotnost celk.(t) | Dem. hmotnost / MJ | Dem. hmotnost celk.(t) | Ceník | Cen. soustava / platnost | Cenová úroveň | Nhod / MJ | Nhod celk. | Dodavatel | Typ položky
Díl: | 4 | Vodorovné konstrukce |  |  |  | 0 |  | 0 |  | 0 |  | 0 |  | 0 |  | 0 |  |  |  |  | 0 | [5 empty] | DIL
1 | 416_VL_04 | Podhled S04 - rozměr rastru 600x600x20 mm, viditelná konstrukce roštu | m2 | 31.27 |  | 0 |  | 0 |  | 0 | 21 | 0 | 0 | 0 | 0 | 0 |  | Vlastní | Indiv | 0 | 0 |  | Specifikace |  |  |  | POL3_0
|  | Bližší specifikace viz PD | [24 empty] | POP
|  | --- 2.46 : 31,27 |  | 31.27 | [22 empty] | VV | 0
2 | 416_VL_05 | Podhled S09 - rozměr rastru 600x600x20 mm, viditelná konstrukce roštu | m2 | 18.3 |  | 0 |  | 0 |  | 0 | 21 | 0 | 0 | 0 | 0 | 0 |  | Vlastní | Indiv | 0 | 0 |  | Specifikace |  |  |  | POL3_0
|  | Bližší specifikace viz PD | [24 empty] | POP
|  | --- 2.47 : 1,77 |  | 1.77 | [22 empty] | VV | 0
|  | --- 2.49 : 5,73 |  | 5.73 | [22 empty] | VV | 0
|  | --- 2.51 : 5,13 |  | 5.13 | [22 empty] | VV | 0
|  | --- 2.53 : 5,67 |  | 5.67 | [22 empty] | VV | 0
Díl: | 61 | Úpravy povrchů vnitřní |  |  |  | 0 |  | 0 |  | 0 |  | 0 |  | 0 |  | 0 |  |  |  |  | 5.03 | [5 empty] | DIL
3 | 610991111R00 | Zakrývání výplní vnitřních otvorů, předmětů apod. fólií Pe 0,05-0,2 mm | m2 | 62.866 |  | 0 |  | 0 |  | 0 | 21 | 0 | 4e-05 | 0 | 0 | 0 | 801-1 | RTS 22/ II | RTS 22/ I | 0.08 | 5.03 |  | Práce |  |  |  | POL1_
|  | které se zřizují před úpravami povrchu, a obalení osazených dveřních zárubní před znečištěním při úpravách povrchu nástřikem plastických maltovin včetně pozdějšího odkrytí, | [24 empty] | SPI |  | které se zřizují před úpravami povrchu, a obalení osazených dveřních zárubní před znečištěním při úpravách povrchu nástřikem plastických maltovin včetně pozdějšího odkrytí,
|  | --- 2.46 : 2,18*2,2 |  | 4.796 | [22 empty] | VV | 0
|  | 0,8*2,15 |  | 1.72 | [22 empty] | VV | 0
|  | 1,3*2,15*3 |  | 8.385 | [22 empty] | VV | 0
|  | --- 2.47 : 0,8*2,15 |  | 1.72 | [22 empty] | VV | 0
|  | --- 2.48 : 3,2*2,6 |  | 8.32 | [22 empty] | VV | 0
|  | 1,3*2,15 |  | 2.795 | [22 empty] | VV | 0
|  | 1,0*2,15 |  | 2.15 | [22 empty] | VV | 0
|  | --- 2.49 : 1,0*2,15 |  | 2.15 | [22 empty] | VV | 0
|  | --- 2.50 : 1,3*2,15 |  | 2.795 | [22 empty] | VV | 0
|  | 1,0*2,15 |  | 2.15 | [22 empty] | VV | 0
|  | 2,135*2,6 |  | 5.551 | [22 empty] | VV | 0
|  | 1,065*2,6 |  | 2.769 | [22 empty] | VV | 0
|  | --- 2.51 : 1,0*2,15 |  | 2.15 | [22 empty] | VV | 0
|  | --- 2.52 : 1,3*2,15 |  | 2.795 | [22 empty] | VV | 0
|  | 1,0*2,15 |  | 2.15 | [22 empty] | VV | 0
|  | 3,2*2,6 |  | 8.32 | [22 empty] | VV | 0
|  | --- 2.53 : 1,0*2,15 |  | 2.15 | [22 empty] | VV | 0
Díl: | 62 | Úpravy povrchů vnější |  |  |  | 0 |  | 0 |  | 0 |  | 0 |  | 0 |  | 0 |  |  |  |  | 1.05 | [5 empty] | DIL
4 | 622300152R00 | Profily dilatační montáž | m | 6.58 |  | 0 |  | 0 |  | 0 | 21 | 0 | 0 | 0 | 0 | 0 | 801-1 | RTS 22/ II | RTS 22/ I | 0.16 | 1.05 |  | Práce |  |  |  | POL1_
|  | Odkaz na mn. položky pořadí 5 : 6,58000 |  | 6.58 | [22 empty] | VV | 5
5 | 62_VL_001 | Dilatační profil, AL, pohyb +/- 10 mm, výška 50 mm, l. 4000 mm | bm | 6.58 |  | 0 |  | 0 |  | 0 | 21 | 0 | 0 | 0 | 0 | 0 |  | Vlastní | Indiv | 0 | 0 |  | Práce |  |  |  | POL1_
|  | 2,2+2,18+2,2 |  | 6.58 | [22 empty] | VV | 0
Díl: | 63 | Podlahy a podlahové konstrukce |  |  |  | 0 |  | 0 |  | 0 |  | 0 |  | 0.81 |  | 0 |  |  |  |  | 49.88 | [5 empty] | DIL
6 | 632421113RT1 | Potěr ze suchých směsí samonivelační podlahová hmota na bázi cementu, tloušťky 3 mm, včetně penetrace | m2 | 145.41 |  | 0 |  | 0 |  | 0 | 21 | 0 | 0.00557 | 0.81 | 0 | 0 | 801-1 | RTS 22/ II | RTS 22/ I | 0.343 | 49.88 |  | Práce |  |  |  | POL1_
|  | s rozprostřením a uhlazením | [24 empty] | SPI
|  | včetně penetrace podkladu. | [24 empty] | POP
|  | --- 2.46 : 31,03 |  | 31.03 | [22 empty] | VV | 0
|  | --- 2.47 : 1,77 |  | 1.77 | [22 empty] | VV | 0
|  | --- 2.48 : 30,51 |  | 30.51 | [22 empty] | VV | 0
|  | --- 2.49 : 5,73 |  | 5.73 | [22 empty] | VV | 0
|  | --- 2.50 : 28,56 |  | 28.56 | [22 empty] | VV | 0
|  | --- 2.51 : 5,13 |  | 5.13 | [22 empty] | VV | 0
|  | --- 2.52 : 37,01 |  | 37.01 | [22 empty] | VV | 0
|  | --- 2.53 : 5,67 |  | 5.67 | [22 empty] | VV | 0
Díl: | 64 | Výplně otvorů |  |  |  | 0 |  | 0 |  | 0 |  | 0 |  | 0.05 |  | 0 |  |  |  |  | 3.42 | [5 empty] | DIL
7 | 648991111RT4 | Osazení parapetních desek z plastických hmot Dodávka a osazení parapetních desek z plastických hmot šířky 200 mm | m | 9.6 |  | 0 |  | 0 |  | 0 | 21 | 0 | 0.00486 | 0.05 | 0 | 0 | 801-1 | RTS 22/ II | RTS 22/ I | 0.356 | 3.42 |  | Práce |  |  |  | POL1_
|  | a poloplastických hmot na montážní pěnu, zapravení omítky pod parapetem, těsnění spáry mezi parapetem a rámem okna, dodávka silikonu. | [24 empty] | SPI |  | a poloplastických hmot na montážní pěnu, zapravení omítky pod parapetem, těsnění spáry mezi parapetem a rámem okna, dodávka silikonu.
|  | 3,2*3 |  | 9.6 | [22 empty] | VV | 0
8 | 64_VL_010 | DI 07/P - Interiérové dveře, DTD, 2100/1200 mm | ks | 1 |  | 0 |  | 0 |  | 0 | 21 | 0 | 0 | 0 | 0 | 0 |  | Vlastní | Indiv | 0 | 0 |  | Práce |  |  |  | POL1_1
|  | Bližší specifikace viz tabulka interiérových dveří | [24 empty] | POP
9 | 64_VL_013 | DI 10/L - Interiérové dveře, DTD, 2100/700 mm | ks | 1 |  | 0 |  | 0 |  | 0 | 21 | 0 | 0 | 0 | 0 | 0 |  | Vlastní | Indiv | 0 | 0 |  | Práce |  |  |  | POL1_1
|  | Bližší specifikace viz tabulka interiérových dveří | [24 empty] | POP
10 | 64_VL_014 | DI 11/P - Interiérové dveře, DTD, 2100/900 mm | ks | 2 |  | 0 |  | 0 |  | 0 | 21 | 0 | 0 | 0 | 0 | 0 |  | Vlastní | Indiv | 0 | 0 |  | Práce |  |  |  | POL1_1
|  | Bližší specifikace viz tabulka interiérových dveří | [24 empty] | POP
11 | 64_VL_015 | DI 12/L - Interiérové dveře, DTD, 2100/900 mm | ks | 1 |  | 0 |  | 0 |  | 0 | 21 | 0 | 0 | 0 | 0 | 0 |  | Vlastní | Indiv | 0 | 0 |  | Práce |  |  |  | POL1_1
|  | Bližší specifikace viz tabulka interiérových dveří | [24 empty] | POP
12 | 64_VL_017 | DI 14/L - Interiérové dveře, DTD, 2100/1200 mm | ks | 1 |  | 0 |  | 0 |  | 0 | 21 | 0 | 0 | 0 | 0 | 0 |  | Vlastní | Indiv | 0 | 0 |  | Práce |  |  |  | POL1_1
|  | Bližší specifikace viz tabulka interiérových dveří | [24 empty] | POP
13 | 64_VL_018 | DI 15/P - Interiérové dveře, DTD, 2100/1200 mm | ks | 1 |  | 0 |  | 0 |  | 0 | 21 | 0 | 0 | 0 | 0 | 0 |  | Vlastní | Indiv | 0 | 0 |  | Práce |  |  |  | POL1_1
|  | Bližší specifikace viz tabulka interiérových dveří | [24 empty] | POP
Díl: | 94 | Lešení a stavební výtahy |  |  |  | 0 |  | 0 |  | 0 |  | 0 |  | 0.23 |  | 0 |  |  |  |  | 31.12 | [5 empty] | DIL
14 | 941955002R00 | Lešení lehké pracovní pomocné pomocné, o výšce lešeňové podlahy přes 1,2 do 1,9 m | m2 | 145.41 |  | 0 |  | 0 |  | 0 | 21 | 0 | 0.00158 | 0.23 | 0 | 0 | 800-3 | RTS 22/ II | RTS 22/ I | 0.214 | 31.12 |  | Práce |  |  |  | POL1_1
|  | Odkaz na mn. položky pořadí 6 : 145,41000 |  | 145.41 | [22 empty] | VV | 5
Díl: | 95 | Dokončovací konstrukce na pozemních stavbách |  |  |  | 0 |  | 0 |  | 0 |  | 0 |  | 0.01 |  | 0 |  |  |  |  | 44.79 | [5 empty] | DIL
15 | 952901111R00 | Vyčištění budov a ostatních objektů budov bytové nebo občanské výstavby - zametení a umytí podlah, dlažeb, obkladů, schodů v místnostech, chodbách a schodištích, vyčištění a umytí oken, dveří s rámy, zárubněmi, umytí a vyčištění jiných zasklených a natíraných ploch a zařizovacích předmětů před předáním do užívání světlá výška podlaží do 4 m | m2 | 145.41 |  | 0 |  | 0 |  | 0 | 21 | 0 | 4e-05 | 0.01 | 0 | 0 | 801-1 | RTS 22/ II | RTS 22/ I | 0.308 | 44.79 |  | Práce |  |  |  | POL1_
|  | Odkaz na mn. položky pořadí 6 : 145,41000 |  | 145.41 | [22 empty] | VV | 5
16 | 95_VL_001 | Plastový obklad na dveře | bm | 4.3 |  | 0 |  | 0 |  | 0 | 21 | 0 | 0 | 0 | 0 | 0 |  | Vlastní | Indiv | 0 | 0 |  | Práce |  |  |  | POL1_
|  | 4,3 |  | 4.3 | [22 empty] | VV | 0
17 | 95_VL_002 | Plastový obklad na stěny | bm | 14.093 |  | 0 |  | 0 |  | 0 | 21 | 0 | 0 | 0 | 0 | 0 |  | Vlastní | Indiv | 0 | 0 |  | Práce |  |  |  | POL1_
|  | 14,093 |  | 14.093 | [22 empty] | VV | 0
18 | 95_VL_003 | Ochranný roh z nerezové oceli 100x100x2 mm | bm | 4.2 |  | 0 |  | 0 |  | 0 | 21 | 0 | 0 | 0 | 0 | 0 |  | Vlastní | Indiv | 0 | 0 |  | Práce |  |  |  | POL1_
|  | 2,1*2 |  | 4.2 | [22 empty] | VV | 0
19 | 95_VL_004 | Ochranný roh z nerezové oceli 50x50x2 mm | bm | 8 |  | 0 |  | 0 |  | 0 | 21 | 0 | 0 | 0 | 0 | 0 |  | Vlastní | Indiv | 0 | 0 |  | Práce |  |  |  | POL1_
|  | 2,0*4 |  | 8 | [22 empty] | VV | 0
20 | 95_VL_005 | Závěs mezi postele do pokojů | kompl. | 6 |  | 0 |  | 0 |  | 0 | 21 | 0 | 0 | 0 | 0 | 0 |  | Vlastní | Indiv | 0 | 0 |  | Práce |  |  |  | POL1_
Díl: | 99 | Staveništní přesun hmot |  |  |  | 0 |  | 0 |  | 0 |  | 0 |  | 0 |  | 0 |  |  |  |  | 0.93 | [5 empty] | DIL
21 | 998011001R00 | Přesun hmot pro budovy s nosnou konstrukcí zděnou výšky do 6 m | t | 1.0947 |  | 0 |  | 0 |  | 0 | 21 | 0 | 0 | 0 | 0 | 0 | 801-1 | RTS 22/ II | RTS 22/ I | 0.852 | 0.93 |  | Přesun hmot |  |  |  | POL7_
|  | přesun hmot pro budovy občanské výstavby (JKSO 801), budovy pro bydlení (JKSO 803) budovy pro výrobu a služby (JKSO 812) s nosnou svislou konstrukcí zděnou z cihel nebo tvárnic nebo kovovou | [24 empty] | SPI |  | přesun hmot pro budovy občanské výstavby (JKSO 801), budovy pro bydlení (JKSO 803) budovy pro výrobu a služby (JKSO 812) s nosnou svislou konstrukcí zděnou z cihel nebo tvárnic nebo kovovou
Díl: | 711 | Izolace proti vodě |  |  |  | 0 |  | 0 |  | 0 |  | 0 |  | 0.17 |  | 0 |  |  |  |  | 26.06 | [5 empty] | DIL
22 | 711212000RT1 | Izolace proti vodě nátěr podkladní pod hydroizolační stěrky, Hmota nátěrová typ: penetrace | m2 | 37.896 |  | 0 |  | 0 |  | 0 | 21 | 0 | 0.00021 | 0.01 | 0 | 0 | 800-711 | RTS 22/ II | RTS 22/ I | 0.095 | 3.6 |  | Práce |  |  |  | POL1_
|  | --- 2.47 : | [24 empty] | VV | 0
|  | Plocha : 1,77 |  | 1.77 | [22 empty] | VV | 0
|  | Stěny : (5,83-0,8)*0,3 |  | 1.509 | [22 empty] | VV | 0
|  | --- 2.49 : | [24 empty] | VV | 0
|  | Plocha : 5,73 |  | 5.73 | [22 empty] | VV | 0
|  | Stěny : (9,8-1,0-2,0)*0,3 |  | 2.04 | [22 empty] | VV | 0
|  | Sprchový kout : 2,0*2,0 |  | 4 | [22 empty] | VV | 0
|  | --- 2.51 : | [24 empty] | VV | 0
|  | Plocha : 5,13 |  | 5.13 | [22 empty] | VV | 0
|  | Stěny : (9,69-1,0-2,0)*0,3 |  | 2.007 | [22 empty] | VV | 0
|  | Sprchový kout : 2,0*2,0 |  | 4 | [22 empty] | VV | 0
|  | --- 2.53 : | [24 empty] | VV | 0
|  | Plocha : 5,67 |  | 5.67 | [22 empty] | VV | 0
|  | Stěny : (9,8-1,0-2,0)*0,3 |  | 2.04 | [22 empty] | VV | 0
|  | Sprchový kout : 2,0*2,0 |  | 4 | [22 empty] | VV | 0
23 | 711212002RT1 | Izolace proti vodě stěrka hydroizolační proti vlhkosti | m2 | 37.896 |  | 0 |  | 0 |  | 0 | 21 | 0 | 0.00368 | 0.14 | 0 | 0 | 800-711 | RTS 22/ II | RTS 22/ I | 0.385 | 14.59 |  | Práce |  |  |  | POL1_
|  | dvouvrstvá | [24 empty] | POP
|  | Odkaz na mn. položky pořadí 22 : 37,89600 |  | 37.896 | [22 empty] | VV | 5
24 | 711212601RT1 | Izolace proti vodě doplňky těsnicí pás š.120 mm do spoje podlaha-stěna, Páska těsnicí | m | 31.32 |  | 0 |  | 0 |  | 0 | 21 | 0 | 0.00032 | 0.01 | 0 | 0 | 800-711 | RTS 22/ II | RTS 22/ I | 0.11 | 3.45 |  | Práce |  |  |  | POL1_
|  | --- 2.47 : 5,83-0,8 |  | 5.03 | [22 empty] | VV | 0
|  | --- 2.49 : 9,8-1,0 |  | 8.8 | [22 empty] | VV | 0
|  | --- 2.51 : 9,69-1,0 |  | 8.69 | [22 empty] | VV | 0
|  | --- 2.53 : 9,8-1,0 |  | 8.8 | [22 empty] | VV | 0
25 | 711212602RT1 | Izolace proti vodě doplňky těsnicí roh do spoje podlaha stěna, Páska těsnicí | kus | 24 |  | 0 |  | 0 |  | 0 | 21 | 0 | 0.00043 | 0.01 | 0 | 0 | 800-711 | RTS 22/ II | RTS 22/ I | 0.067 | 1.61 |  | Práce |  |  |  | POL1_
|  | --- 2.47 : 4 |  | 4 | [22 empty] | VV | 0
|  | --- 2.49 : 6 |  | 6 | [22 empty] | VV | 0
|  | --- 2.51 : 8 |  | 8 | [22 empty] | VV | 0
|  | --- 2.53 : 6 |  | 6 | [22 empty] | VV | 0
26 | 711212611RT1 | Izolace proti vodě doplňky těsnicí pás šířky 120 mm do svislých koutů, Páska těsnicí | m | 12.3 |  | 0 |  | 0 |  | 0 | 21 | 0 | 0.00032 | 0 | 0 | 0 | 800-711 | RTS 22/ II | RTS 22/ I | 0.14 | 1.72 |  | Práce |  |  |  | POL1_
|  | --- 2.47 : 0,3*4 |  | 1.2 | [22 empty] | VV | 0
|  | --- 2.49 : 0,3*5 |  | 1.5 | [22 empty] | VV | 0
|  | 2,0 |  | 2 | [22 empty] | VV | 0
|  | --- 2.51 : 0,3*7 |  | 2.1 | [22 empty] | VV | 0
|  | 2,0 |  | 2 | [22 empty] | VV | 0
|  | --- 2.53 : 0,3*5 |  | 1.5 | [22 empty] | VV | 0
|  | 2,0 |  | 2 | [22 empty] | VV | 0
27 | 711212621RT1 | Izolace proti vodě doplňky těsnění prostupů těsnicí manžetou, Prostup potrubní | kus | 9 |  | 0 |  | 0 |  | 0 | 21 | 0 | 0.00054 | 0 | 0 | 0 | 800-711 | RTS 22/ II | RTS 22/ I | 0.09 | 0.81 |  | Práce |  |  |  | POL1_
|  | --- 2.49 : 3 |  | 3 | [22 empty] | VV | 0
|  | --- 2.51 : 3 |  | 3 | [22 empty] | VV | 0
|  | --- 2.53 : 3 |  | 3 | [22 empty] | VV | 0
28 | 998711101R00 | Přesun hmot pro izolace proti vodě svisle do 6 m | t | 0.17655 |  | 0 |  | 0 |  | 0 | 21 | 0 | 0 | 0 | 0 | 0 | 800-711 | RTS 22/ II | RTS 22/ I | 1.567 | 0.28 |  | Přesun hmot |  |  |  | POL7_
|  | 50 m vodorovně měřeno od těžiště půdorysné plochy skládky do těžiště půdorysné plochy objektu | [24 empty] | SPI
Díl: | 771 | Podlahy z dlaždic a obklady |  |  |  | 0 |  | 0 |  | 0 |  | 0 |  | 0.08 |  | 0 |  |  |  |  | 26.11 | [5 empty] | DIL
29 | 711212111RT1 | Izolace proti vodě nátěr podkladní pod hydroizolační stěrky, Hmota nátěrová akrylová (AY); typ: penetrace; funkce: zpevnění povrchu, úprava savosti; vrstva: podkladní; exteriér, interiér; podklad: beton, kera... | m2 | 18.3 |  | 0 |  | 0 |  | 0 | 21 | 0 | 0.00022 | 0 | 0 | 0 | 800-711 | RTS 22/ II | RTS 22/ I | 0.095 | 1.74 |  | Práce |  |  |  | POL1_
|  | --- 2.47 : | [24 empty] | VV | 0
|  | Plocha : 1,77 |  | 1.77 | [22 empty] | VV | 0
|  | --- 2.49 : | [24 empty] | VV | 0
|  | Plocha : 5,73 |  | 5.73 | [22 empty] | VV | 0
|  | --- 2.51 : | [24 empty] | VV | 0
|  | Plocha : 5,13 |  | 5.13 | [22 empty] | VV | 0
|  | --- 2.53 : | [24 empty] | VV | 0
|  | Plocha : 5,67 |  | 5.67 | [22 empty] | VV | 0
30 | 771111122R00 | Doplňkové práce při kladení dlažeb montáž podlahových lišt přechodových | m | 7.7 |  | 0 |  | 0 |  | 0 | 21 | 0 | 0 | 0 | 0 | 0 | 800-771 | RTS 22/ II | RTS 22/ I | 0.15 | 1.16 |  | Práce |  |  |  | POL1_
|  | 1,0*3 |  | 3 | [22 empty] | VV | 0
|  | 1,3*3 |  | 3.9 | [22 empty] | VV | 0
|  | 0,8 |  | 0.8 | [22 empty] | VV | 0
31 | 771212117R00 | Kladení dlažby keramické do tmele velikosti do 600 x 600 m | m2 | 18.3 |  | 0 |  | 0 |  | 0 | 21 | 0 | 0 | 0 | 0 | 0 | 800-771 | RTS 22/ II | RTS 22/ I | 1.26 | 23.06 |  | Práce |  |  |  | POL1_
|  | do tmele, rovnoběžně se stěnou, bez skládání složitých vzorů a tvarů. | [24 empty] | SPI
|  | Odkaz na mn. položky pořadí 29 : 18,30000 |  | 18.3 | [22 empty] | VV | 5
32 | 5537000111R | lišta přechodová; pro podlahy o stejné výšce; materiál eloxovaný hliník; š = 30,0 mm; h = 4,1 mm; l = 930 mm; samolepicí; stříbro | kus | 1 |  | 0 |  | 0 |  | 0 | 21 | 0 | 0.00014 | 0 | 0 | 0 | SPCM | RTS 22/ II | RTS 22/ I | 0 | 0 |  | Specifikace |  |  |  | POL3_
|  | 1 |  | 1 | [22 empty] | VV | 0
33 | 5537000121R | lišta přechodová; pro podlahy o stejné výšce; materiál eloxovaný hliník; š = 30,0 mm; h = 4,1 mm; l = 2 700 mm; samolepicí; stříbro | kus | 6 |  | 0 |  | 0 |  | 0 | 21 | 0 | 0.00042 | 0 | 0 | 0 | SPCM | RTS 22/ II | RTS 22/ I | 0 | 0 |  | Specifikace |  |  |  | POL3_
|  | 6 |  | 6 | [22 empty] | VV | 0
34 | 585822031R | malta pro dlažby/obklady lepicí; C1 T; tl. vrstvy 1,0 až 5,0 mm; pro interiér i exteriér; stěny, podlahy; báze cementová; odolná proti mrazu; teplotní odolnost -30 až 80 °C | kg | 73.2 |  | 0 |  | 0 |  | 0 | 21 | 0 | 0.001 | 0.07 | 0 | 0 | SPCM | RTS 22/ I | RTS 22/ I | 0 | 0 |  | Specifikace |  |  |  | POL3_
|  | Spotřeba 4,0 kg/m2 | [24 empty] | POP
|  | Odkaz na mn. položky pořadí 31 : 18,30000*4 |  | 73.2 | [22 empty] | VV | 5
35 | 58582230R | malta pro dlažby/obklady spárovací; CG2WA; š. spáry 1 až 12 mm; pro interiér i exteriér; stěny, podlahy; báze cementová; odolná proti vodě, mrazu; barva šedá | kg | 10.98 |  | 0 |  | 0 |  | 0 | 21 | 0 | 0.001 | 0.01 | 0 | 0 | SPCM | RTS 22/ II | RTS 22/ I | 0 | 0 |  | Specifikace |  |  |  | POL3_
|  | Spotřeba 0,6 kg/m2 | [24 empty] | POP
|  | Odkaz na mn. položky pořadí 31 : 18,30000*0,6 |  | 10.98 | [22 empty] | VV | 5
36 | 771_VL_001 | Keramická dlažba se slinutým střepem 600x600x9,5 mm | m2 | 20.13 |  | 0 |  | 0 |  | 0 | 21 | 0 | 0 | 0 | 0 | 0 |  | Vlastní | Indiv | 0 | 0 |  | Specifikace |  |  |  | POL3_
|  | Cena dle CN - Keramická dlažba D3 | [24 empty] | POP
|  | Specifikace viz. výkres - Obklady a dlažby | [24 empty] | POP
|  | Odkaz na mn. položky pořadí 31 : 18,30000 |  | 18.3 | [22 empty] | VV | 5
|  | Koeficient Prořez 10%: 0,1 |  | 1.83 | [22 empty] | VV | 4
37 | 998771101R00 | Přesun hmot pro podlahy z dlaždic v objektech výšky do 6 m | t | 0.09087 |  | 0 |  | 0 |  | 0 | 21 | 0 | 0 | 0 | 0 | 0 | 800-771 | RTS 22/ II | RTS 22/ I | 1.598 | 0.15 |  | Přesun hmot |  |  |  | POL7_
|  | 50 m vodorovně | [24 empty] | SPI
Díl: | 776 | Podlahy povlakové |  |  |  | 0 |  | 0 |  | 0 |  | 0 |  | 0.46 |  | 0 |  |  |  |  | 67.94 | [5 empty] | DIL
38 | 776421300R00 | Lepení soklíků PVC a napojení krytiny na stěnu ukončení krytiny u stěny fabionem do v. 100 mm | m | 85.381 |  | 0 |  | 0 |  | 0 | 21 | 0 | 0.00022 | 0.02 | 0 | 0 | 800-775 | RTS 22/ II | RTS 22/ I | 0.23 | 19.64 |  | Práce |  |  |  | POL1_
|  | včetně vytažení a nalepení povlakové krytiny na stěnu. | [24 empty] | POP
|  | --- 2.46 : 27,686-2,18-0,8-1,3-1,3-1,3 |  | 20.806 | [22 empty] | VV | 0
|  | --- 2.48 : 22,785-1,3-1,0 |  | 20.485 | [22 empty] | VV | 0
|  | --- 2.50 : 22,33-1,3-1,0 |  | 20.03 | [22 empty] | VV | 0
|  | --- 2.52 : 26,36-1,3-1,0 |  | 24.06 | [22 empty] | VV | 0
39 | 776521100RT1 | Lepení povlakových podlah z plastů Lepení povlakových podlah z plastů - pásy z PVC, montáž, | m2 | 127.11 |  | 0 |  | 0 |  | 0 | 21 | 0 | 0.00025 | 0.03 | 0 | 0 | 800-775 | RTS 22/ II | RTS 22/ I | 0.38 | 48.3 |  | Práce |  |  |  | POL1_
|  | --- 2.46 : 31,03 |  | 31.03 | [22 empty] | VV | 0
|  | --- 2.48 : 30,51 |  | 30.51 | [22 empty] | VV | 0
|  | --- 2.50 : 28,56 |  | 28.56 | [22 empty] | VV | 0
|  | --- 2.52 : 37,01 |  | 37.01 | [22 empty] | VV | 0
40 | 283424022R | lišta ukončovací, fabion; podlahová; materiál PVC; tl. 2,00 mm; š = 90,0 mm; h = 28,0 mm | m | 85.381 |  | 0 |  | 0 |  | 0 | 21 | 0 | 0.00014 | 0.01 | 0 | 0 | SPCM | RTS 22/ II | RTS 22/ I | 0 | 0 |  | Specifikace |  |  |  | POL3_
|  | Odkaz na mn. položky pořadí 38 : 85,38100 |  | 85.381 | [22 empty] | VV | 5
41 | 776_VL_001 | Antibakteriální PVC, tl. 2 mm, hmotnost 2850 g/m2, třída zátěže 34-43 | m2 | 139.821 |  | 0 |  | 0 |  | 0 | 21 | 0 | 0.00285 | 0.4 | 0 | 0 |  | Vlastní | Indiv | 0 | 0 |  | Specifikace |  |  |  | POL3_
|  | bližší specifikace viz projektová dokumentace | [24 empty] | POP
|  | Odkaz na mn. položky pořadí 39 : 127,11000 |  | 127.11 | [22 empty] | VV | 5
|  | Koeficient Prořez 10%: 0,1 |  | 12.711 | [22 empty] | VV | 4
Díl: | 781 | Obklady keramické |  |  |  | 0 |  | 0 |  | 0 |  | 0 |  | 0.31 |  | 0 |  |  |  |  | 91.95 | [5 empty] | DIL
42 | 711212111RT1 | Izolace proti vodě nátěr podkladní pod hydroizolační stěrky, Hmota nátěrová akrylová (AY); typ: penetrace; funkce: zpevnění povrchu, úprava savosti; vrstva: podkladní; exteriér, interiér; podklad: beton, kera... | m2 | 62.64 |  | 0 |  | 0 |  | 0 | 21 | 0 | 0.00022 | 0.01 | 0 | 0 | 800-711 | RTS 22/ II | RTS 22/ I | 0.095 | 5.95 |  | Práce |  |  |  | POL1_
|  | --- 2.47 : 5,03*2 |  | 10.06 | [22 empty] | VV | 0
|  | --- 2.49 : 8,8*2 |  | 17.6 | [22 empty] | VV | 0
|  | --- 2.51 : 8,69*2 |  | 17.38 | [22 empty] | VV | 0
|  | --- 2.53 : 8,8*2 |  | 17.6 | [22 empty] | VV | 0
43 | 771578012R00 | Zvláštní úpravy spár spára rohová, spojovací, dilatační - silikonem | m | 71.32 |  | 0 |  | 0 |  | 0 | 21 | 0 | 0.00011 | 0.01 | 0 | 0 | 800-771 | RTS 22/ I | RTS 22/ I | 0.07 | 4.99 |  | Práce |  |  |  | POL1_
|  | --- 2.47 : | [24 empty] | VV | 0
|  | Podlaha : 5,83-0,8 |  | 5.03 | [22 empty] | VV | 0
|  | Stěny : 2,0*4 |  | 8 | [22 empty] | VV | 0
|  | --- 2.49 : | [24 empty] | VV | 0
|  | Podlaha : 9,8-1,0 |  | 8.8 | [22 empty] | VV | 0
|  | Stěny : 2,0*5 |  | 10 | [22 empty] | VV | 0
|  | --- 2.51 : | [24 empty] | VV | 0
|  | Podlaha : 9,69-1,0 |  | 8.69 | [22 empty] | VV | 0
|  | Stěny : 2,0*6 |  | 12 | [22 empty] | VV | 0
|  | --- 2.53 : | [24 empty] | VV | 0
|  | Podlaha : 9,8-1,0 |  | 8.8 | [22 empty] | VV | 0
|  | Stěny : 2,0*5 |  | 10 | [22 empty] | VV | 0
44 | 781230131R00 | Obkládání stěn vnitřních z obkladaček keramických do tmele velikosti přes 300 x 300 mm | m2 | 62.64 |  | 0 |  | 0 |  | 0 | 21 | 0 | 0 | 0 | 0 | 0 | 800-771 | RTS 22/ II | RTS 22/ I | 1.27 | 79.55 |  | Práce |  |  |  | POL1_
|  | hutných a polohutných, do tmele, kladených rovnoběžně s podlahou, | [24 empty] | SPI
|  | Odkaz na mn. položky pořadí 42 : 62,64000 |  | 62.64 | [22 empty] | VV | 5
45 | 781497132R00 | Lišty k obkladům profil rohový nerez ododlná proti oděru, uložení do tmele, , výška profilu 8 mm, | m | 8 |  | 0 |  | 0 |  | 0 | 21 | 0 | 0.00042 | 0 | 0 | 0 | 800-771 | RTS 22/ II | RTS 22/ I | 0.12 | 0.96 |  | Práce |  |  |  | POL1_
|  | --- 2.49 : 2,0 |  | 2 | [22 empty] | VV | 0
|  | --- 2.51 : 2,0*2 |  | 4 | [22 empty] | VV | 0
|  | --- 2.53 : 2,0 |  | 2 | [22 empty] | VV | 0
46 | 585822031R | malta pro dlažby/obklady lepicí; C1 T; tl. vrstvy 1,0 až 5,0 mm; pro interiér i exteriér; stěny, podlahy; báze cementová; odolná proti mrazu; teplotní odolnost -30 až 80 °C | kg | 250.56 |  | 0 |  | 0 |  | 0 | 21 | 0 | 0.001 | 0.25 | 0 | 0 | SPCM | RTS 22/ I | RTS 22/ I | 0 | 0 |  | Specifikace |  |  |  | POL3_
|  | Spotřeba 4,0 kg/m2 | [24 empty] | POP
|  | Odkaz na mn. položky pořadí 44 : 62,64000*4 |  | 250.56 | [22 empty] | VV | 5
47 | 58582230R | malta pro dlažby/obklady spárovací; CG2WA; š. spáry 1 až 12 mm; pro interiér i exteriér; stěny, podlahy; báze cementová; odolná proti vodě, mrazu; barva šedá | kg | 37.584 |  | 0 |  | 0 |  | 0 | 21 | 0 | 0.001 | 0.04 | 0 | 0 | SPCM | RTS 22/ II | RTS 22/ I | 0 | 0 |  | Specifikace |  |  |  | POL3_
|  | Spotřeba 0,6 kg/m2 | [24 empty] | POP
|  | Odkaz na mn. položky pořadí 44 : 62,64000*0,6 |  | 37.584 | [22 empty] | VV | 5
48 | 781_VL_001 | Keramická obkládačka se slinutým střepem 600x600x9,5 mm | m2 | 68.904 |  | 0 |  | 0 |  | 0 | 21 | 0 | 0 | 0 | 0 | 0 |  | Vlastní | Indiv | 0 | 0 |  | Specifikace |  |  |  | POL3_
|  | Cena dle CN - Keramický obklad O2 | [24 empty] | POP
|  | Specifikace viz. výkres - Obklady a dlažby | [24 empty] | POP
|  | Odkaz na mn. položky pořadí 44 : 62,64000 |  | 62.64 | [22 empty] | VV | 5
|  | Koeficient Prořez 10%: 0,1 |  | 6.264 | [22 empty] | VV | 4
49 | 998781101R00 | Přesun hmot pro obklady keramické v objektech výšky do 6 m | t | 0.31313 |  | 0 |  | 0 |  | 0 | 21 | 0 | 0 | 0 | 0 | 0 | 800-771 | RTS 22/ II | RTS 22/ I | 1.598 | 0.5 |  | Přesun hmot |  |  |  | POL7_
Díl: | 784 | Malby |  |  |  | 0 |  | 0 |  | 0 |  | 0 |  | 0.11 |  | 0 |  |  |  |  | 50.98 | [5 empty] | DIL
50 | 784191201R00 | Příprava povrchu Penetrace (napouštění) podkladu disperzní, jednonásobná | m2 | 379.3279 |  | 0 |  | 0 |  | 0 | 21 | 0 | 7e-05 | 0.03 | 0 | 0 | 800-784 | RTS 22/ II | RTS 22/ I | 0.03248 | 12.32 |  | Práce |  |  |  | POL1_
|  | --- 2.46 : | [24 empty] | VV | 0
|  | Plocha : 27,686*3,15 |  | 87.2109 | [22 empty] | VV | 0
|  | Ostění otvorů : (2,2+2,18+2,2)*0,16 |  | 1.0528 | [22 empty] | VV | 0
|  | Odpočet otvorů : -0,8*2,15 |  | -1.72 | [22 empty] | VV | 0
|  | -1,3*2,15 |  | -2.795 | [22 empty] | VV | 0
|  | -1,3*2,15 |  | -2.795 | [22 empty] | VV | 0
|  | -1,3*2,15 |  | -2.795 | [22 empty] | VV | 0
|  | -2,18*2,2 |  | -4.796 | [22 empty] | VV | 0
|  | --- 2.47 : | [24 empty] | VV | 0
|  | Plocha : 5,83*(2,6-2) |  | 3.498 | [22 empty] | VV | 0
|  | Odpočet otvorů : -0,8*0,15 |  | -0.12 | [22 empty] | VV | 0
|  | --- 2.48 : | [24 empty] | VV | 0
|  | Plocha : 22,785*3,15 |  | 71.7728 | [22 empty] | VV | 0
|  | Podhled : 30,51 |  | 30.51 | [22 empty] | VV | 0
|  | Ostění otvorů : (2,6+3,2+2,6)*0,16 |  | 1.344 | [22 empty] | VV | 0
|  | Odpočet otvorů : -1,3*2,15 |  | -2.795 | [22 empty] | VV | 0
|  | -1*2,15 |  | -2.15 | [22 empty] | VV | 0
|  | -3,2*2,6 |  | -8.32 | [22 empty] | VV | 0
|  | --- 2.49 : | [24 empty] | VV | 0
|  | Plocha : 9,8*(2,6-2) |  | 5.88 | [22 empty] | VV | 0
|  | Odpočet otvorů : -1*0,15 |  | -0.15 | [22 empty] | VV | 0
|  | --- 2.50 : | [24 empty] | VV | 0
|  | Plocha : 22,33*3,15 |  | 70.3395 | [22 empty] | VV | 0
|  | Podhled : 28,56 |  | 28.56 | [22 empty] | VV | 0
|  | Ostění otvorů : (2,6+3,2+2,6)*0,16 |  | 1.344 | [22 empty] | VV | 0
|  | Odpočet otvorů : -1*2,15 |  | -2.15 | [22 empty] | VV | 0
|  | -1,3*2,15 |  | -2.795 | [22 empty] | VV | 0
|  | -3,2*2,6 |  | -8.32 | [22 empty] | VV | 0
|  | --- 2.51 : | [24 empty] | VV | 0
|  | Plocha : 9,69*(2,6-2) |  | 5.814 | [22 empty] | VV | 0
|  | Odpočet otvorů : -1*0,15 |  | -0.15 | [22 empty] | VV | 0
|  | --- 2.52 : | [24 empty] | VV | 0
|  | Plocha : 26,36*3,15 |  | 83.034 | [22 empty] | VV | 0
|  | Podhled : 37,01 |  | 37.01 | [22 empty] | VV | 0
|  | Ostění otvorů : (2,6+3,2+2,6)*0,16 |  | 1.344 | [22 empty] | VV | 0
|  | Odpočet otvorů : -1*2,15 |  | -2.15 | [22 empty] | VV | 0
|  | -1,3*2,15 |  | -2.795 | [22 empty] | VV | 0
|  | -3,2*2,6 |  | -8.32 | [22 empty] | VV | 0
|  | --- 2.53 : | [24 empty] | VV | 0
|  | Plocha : 9,8*(2,6-2) |  | 5.88 | [22 empty] | VV | 0
|  | Odpočet otvorů : -1*0,15 |  | -0.15 | [22 empty] | VV | 0
51 | 784195312R00 | Malby z malířských směsí otěruvzdorných, , bělost 88 %, dvojnásobné | m2 | 379.3279 |  | 0 |  | 0 |  | 0 | 21 | 0 | 0.00022 | 0.08 | 0 | 0 | 800-784 | RTS 22/ II | RTS 22/ I | 0.10191 | 38.66 |  | Práce |  |  |  | POL1_
|  | Odkaz na mn. položky pořadí 50 : 379,32795 |  | 379.3279 | [22 empty] | VV | 5
Díl: | 787 | Zasklívání |  |  |  | 0 |  | 0 |  | 0 |  | 0 |  | 0 |  | 0 |  |  |  |  | 0 | [5 empty] | DIL
52 | 787_VL_001 | D+M Skleněné zástěny | kompl. | 3 |  | 0 |  | 0 |  | 0 | 21 | 0 | 0 | 0 | 0 | 0 |  | Vlastní | Indiv | 0 | 0 |  | Práce |  |  |  | POL1_1
|  | • Dveřní zvedací závěsy sklo-zeď, sklo-sklo, magnetické těsněnídveří, dveřní madélko, stěnový U profil vč. koncovek. | [24 empty] | POP |  | • Dveřní zvedací závěsy sklo-zeď, sklo-sklo, magnetické těsněnídveří, dveřní madélko, stěnový U profil vč. koncovek.
|  | • Sklo ESG: tl. 8 mm float čiré, hrany leštěné, vrtáno pro kování | [24 empty] | POP
|  | • instalace těsnění, usazení skel, uchycení přítlačné lišty s těsněním, instalace krycí lišty a záslepky | [24 empty] | POP |  | • instalace těsnění, usazení skel, uchycení přítlačné lišty s těsněním, instalace krycí lišty a záslepky
|  | • Povrch v imitaci kartáčované nerezi | [24 empty] | POP
[25 empty] | 15 | 21 | DPH
| Celkem |  |  |  |  | 0 | [18 empty] | 0 | 0 | SUM
END
Note on S6: Jedná se o informaci, zda se jedná o položku, která je do rozpočtu zadána z cenové soustavy RTS, nebo vlastní.
Note on T6: Jedná se o název CÚ, která je zadána u položky rozpočtu

## 03 03 Pol
Položkový soupis prací a dodávek | [26 empty] | #TypZaznamu#
S: | 2205 - R3 | Modulární přístavba pavilonu A v areálu Nemocnice Nymburk | [24 empty] | STA
O: | 03 | Dokončovací práce | [21 empty] | STA |  |  | OBJ
R: | 03 | Dokončovací práce 3.NP | [24 empty] | ROZ
P.č. | Číslo položky | Název položky | MJ | Množství | Cena / MJ | Celkem | Dodávka | Dodávka celk. | Montáž | Montáž celk. | DPH | Cena s DPH | Hmotnost / MJ | Hmotnost celk.(t) | Dem. hmotnost / MJ | Dem. hmotnost celk.(t) | Ceník | Cen. soustava / platnost | Cenová úroveň | Nhod / MJ | Nhod celk. | Dodavatel | Typ položky
Díl: | 4 | Vodorovné konstrukce |  |  |  | 0 |  | 0 |  | 0 |  | 0 |  | 0 |  | 0 |  |  |  |  | 0 | [5 empty] | DIL
1 | 416_VL_04 | Podhled S04 - rozměr rastru 600x600x20 mm, viditelná konstrukce roštu | m2 | 31.02 |  | 0 |  | 0 |  | 0 | 21 | 0 | 0 | 0 | 0 | 0 |  | Vlastní | Indiv | 0 | 0 |  | Specifikace |  |  |  | POL3_0
|  | Bližší specifikace viz PD | [24 empty] | POP
|  | --- 3.25 : 31,02 |  | 31.02 | [22 empty] | VV | 0
2 | 416_VL_05 | Podhled S09 - rozměr rastru 600x600x20 mm, viditelná konstrukce roštu | m2 | 18.31 |  | 0 |  | 0 |  | 0 | 21 | 0 | 0 | 0 | 0 | 0 |  | Vlastní | Indiv | 0 | 0 |  | Specifikace |  |  |  | POL3_0
|  | Bližší specifikace viz PD | [24 empty] | POP
|  | --- 3.48 : 1,78 |  | 1.78 | [22 empty] | VV | 0
|  | --- 3.50 : 5,73 |  | 5.73 | [22 empty] | VV | 0
|  | --- 3.51 : 5,13 |  | 5.13 | [22 empty] | VV | 0
|  | --- 3.53 : 5,67 |  | 5.67 | [22 empty] | VV | 0
Díl: | 61 | Úpravy povrchů vnitřní |  |  |  | 0 |  | 0 |  | 0 |  | 0 |  | 0 |  | 0 |  |  |  |  | 4.92 | [5 empty] | DIL
3 | 610991111R00 | Zakrývání výplní vnitřních otvorů, předmětů apod. fólií Pe 0,05-0,2 mm | m2 | 61.546 |  | 0 |  | 0 |  | 0 | 21 | 0 | 4e-05 | 0 | 0 | 0 | 801-1 | RTS 22/ II | RTS 22/ I | 0.08 | 4.92 |  | Práce |  |  |  | POL1_
|  | které se zřizují před úpravami povrchu, a obalení osazených dveřních zárubní před znečištěním při úpravách povrchu nástřikem plastických maltovin včetně pozdějšího odkrytí, | [24 empty] | SPI |  | které se zřizují před úpravami povrchu, a obalení osazených dveřních zárubní před znečištěním při úpravách povrchu nástřikem plastických maltovin včetně pozdějšího odkrytí,
|  | --- 3.25 : 0,8*2,15 |  | 1.72 | [22 empty] | VV | 0
|  | 1,3*2,15*3 |  | 8.385 | [22 empty] | VV | 0
|  | 1,58*2,2 |  | 3.476 | [22 empty] | VV | 0
|  | --- 3.48 : 0,8*2,15 |  | 1.72 | [22 empty] | VV | 0
|  | --- 3.49 : 1,3*2,15 |  | 2.795 | [22 empty] | VV | 0
|  | 1,0*2,15 |  | 2.15 | [22 empty] | VV | 0
|  | 3,2*2,6 |  | 8.32 | [22 empty] | VV | 0
|  | --- 3.50 : 1,0*2,15 |  | 2.15 | [22 empty] | VV | 0
|  | --- 3.51 : 1,0*2,15 |  | 2.15 | [22 empty] | VV | 0
|  | --- 3.52 : 1,3*2,15 |  | 2.795 | [22 empty] | VV | 0
|  | 1,0*2,15 |  | 2.15 | [22 empty] | VV | 0
|  | 2,135*2,6 |  | 5.551 | [22 empty] | VV | 0
|  | 1,065*2,6 |  | 2.769 | [22 empty] | VV | 0
|  | --- 3.53 : 1,0*2,15 |  | 2.15 | [22 empty] | VV | 0
|  | --- 3.54 : 1,3*2,15 |  | 2.795 | [22 empty] | VV | 0
|  | 1,0*2,15 |  | 2.15 | [22 empty] | VV | 0
|  | 3,2*2,6 |  | 8.32 | [22 empty] | VV | 0
Díl: | 62 | Úpravy povrchů vnější |  |  |  | 0 |  | 0 |  | 0 |  | 0 |  | 0 |  | 0 |  |  |  |  | 0.96 | [5 empty] | DIL
4 | 622300152R00 | Profily dilatační montáž | m | 5.98 |  | 0 |  | 0 |  | 0 | 21 | 0 | 0 | 0 | 0 | 0 | 801-1 | RTS 22/ II | RTS 22/ I | 0.16 | 0.96 |  | Práce |  |  |  | POL1_
|  | Odkaz na mn. položky pořadí 5 : 5,98000 |  | 5.98 | [22 empty] | VV | 5
5 | 62_VL_001 | Dilatační profil, AL, pohyb +/- 10 mm, výška 50 mm, l. 4000 mm | bm | 5.98 |  | 0 |  | 0 |  | 0 | 21 | 0 | 0 | 0 | 0 | 0 |  | Vlastní | Indiv | 0 | 0 |  | Práce |  |  |  | POL1_
|  | 2,2+1,58+2,2 |  | 5.98 | [22 empty] | VV | 0
Díl: | 63 | Podlahy a podlahové konstrukce |  |  |  | 0 |  | 0 |  | 0 |  | 0 |  | 0.8 |  | 0 |  |  |  |  | 49.56 | [5 empty] | DIL
6 | 632421113RT1 | Potěr ze suchých směsí samonivelační podlahová hmota na bázi cementu, tloušťky 3 mm, včetně penetrace | m2 | 144.49 |  | 0 |  | 0 |  | 0 | 21 | 0 | 0.00557 | 0.8 | 0 | 0 | 801-1 | RTS 22/ II | RTS 22/ I | 0.343 | 49.56 |  | Práce |  |  |  | POL1_
|  | s rozprostřením a uhlazením | [24 empty] | SPI
|  | včetně penetrace podkladu. | [24 empty] | POP
|  | --- 3.25 : 31,02 |  | 31.02 | [22 empty] | VV | 0
|  | --- 3.48 : 1,78 |  | 1.78 | [22 empty] | VV | 0
|  | --- 3.49 : 30,05 |  | 30.05 | [22 empty] | VV | 0
|  | --- 3.50 : 5,73 |  | 5.73 | [22 empty] | VV | 0
|  | --- 3.51 : 5,13 |  | 5.13 | [22 empty] | VV | 0
|  | --- 3.52 : 28,1 |  | 28.1 | [22 empty] | VV | 0
|  | --- 3.53 : 5,67 |  | 5.67 | [22 empty] | VV | 0
|  | --- 3.54 : 37,01 |  | 37.01 | [22 empty] | VV | 0
Díl: | 64 | Výplně otvorů |  |  |  | 0 |  | 0 |  | 0 |  | 0 |  | 0.05 |  | 0 |  |  |  |  | 3.42 | [5 empty] | DIL
7 | 648991111RT4 | Osazení parapetních desek z plastických hmot Dodávka a osazení parapetních desek z plastických hmot šířky 200 mm | m | 9.6 |  | 0 |  | 0 |  | 0 | 21 | 0 | 0.00486 | 0.05 | 0 | 0 | 801-1 | RTS 22/ II | RTS 22/ I | 0.356 | 3.42 |  | Práce |  |  |  | POL1_
|  | a poloplastických hmot na montážní pěnu, zapravení omítky pod parapetem, těsnění spáry mezi parapetem a rámem okna, dodávka silikonu. | [24 empty] | SPI |  | a poloplastických hmot na montážní pěnu, zapravení omítky pod parapetem, těsnění spáry mezi parapetem a rámem okna, dodávka silikonu.
|  | 3,2*3 |  | 9.6 | [22 empty] | VV | 0
8 | 64_VL_010 | DI 07/P - Interiérové dveře, DTD, 2100/1200 mm | ks | 1 |  | 0 |  | 0 |  | 0 | 21 | 0 | 0 | 0 | 0 | 0 |  | Vlastní | Indiv | 0 | 0 |  | Práce |  |  |  | POL1_1
|  | Bližší specifikace viz tabulka interiérových dveří | [24 empty] | POP
9 | 64_VL_013 | DI 10/L - Interiérové dveře, DTD, 2100/700 mm | ks | 1 |  | 0 |  | 0 |  | 0 | 21 | 0 | 0 | 0 | 0 | 0 |  | Vlastní | Indiv | 0 | 0 |  | Práce |  |  |  | POL1_1
|  | Bližší specifikace viz tabulka interiérových dveří | [24 empty] | POP
10 | 64_VL_014 | DI 11/P - Interiérové dveře, DTD, 2100/900 mm | ks | 2 |  | 0 |  | 0 |  | 0 | 21 | 0 | 0 | 0 | 0 | 0 |  | Vlastní | Indiv | 0 | 0 |  | Práce |  |  |  | POL1_1
|  | Bližší specifikace viz tabulka interiérových dveří | [24 empty] | POP
11 | 64_VL_015 | DI 12/L - Interiérové dveře, DTD, 2100/900 mm | ks | 1 |  | 0 |  | 0 |  | 0 | 21 | 0 | 0 | 0 | 0 | 0 |  | Vlastní | Indiv | 0 | 0 |  | Práce |  |  |  | POL1_1
|  | Bližší specifikace viz tabulka interiérových dveří | [24 empty] | POP
12 | 64_VL_017 | DI 14/L - Interiérové dveře, DTD, 2100/1200 mm | ks | 1 |  | 0 |  | 0 |  | 0 | 21 | 0 | 0 | 0 | 0 | 0 |  | Vlastní | Indiv | 0 | 0 |  | Práce |  |  |  | POL1_1
|  | Bližší specifikace viz tabulka interiérových dveří | [24 empty] | POP
13 | 64_VL_018 | DI 15/P - Interiérové dveře, DTD, 2100/1200 mm | ks | 1 |  | 0 |  | 0 |  | 0 | 21 | 0 | 0 | 0 | 0 | 0 |  | Vlastní | Indiv | 0 | 0 |  | Práce |  |  |  | POL1_1
|  | Bližší specifikace viz tabulka interiérových dveří | [24 empty] | POP
14 | 64_VL_019 | Výlez na střechu se skládacími schody | kompl. | 1 |  | 0 |  | 0 |  | 0 | 21 | 0 | 0 | 0 | 0 | 0 |  | Vlastní | Indiv | 0 | 0 |  | Práce |  |  |  | POL1_
|  | Specifikace viz PD | [24 empty] | POP
Díl: | 94 | Lešení a stavební výtahy |  |  |  | 0 |  | 0 |  | 0 |  | 0 |  | 0.23 |  | 0 |  |  |  |  | 30.92 | [5 empty] | DIL
15 | 941955002R00 | Lešení lehké pracovní pomocné pomocné, o výšce lešeňové podlahy přes 1,2 do 1,9 m | m2 | 144.49 |  | 0 |  | 0 |  | 0 | 21 | 0 | 0.00158 | 0.23 | 0 | 0 | 800-3 | RTS 22/ II | RTS 22/ I | 0.214 | 30.92 |  | Práce |  |  |  | POL1_1
|  | Odkaz na mn. položky pořadí 6 : 144,49000 |  | 144.49 | [22 empty] | VV | 5
Díl: | 95 | Dokončovací konstrukce na pozemních stavbách |  |  |  | 0 |  | 0 |  | 0 |  | 0 |  | 0.01 |  | 0 |  |  |  |  | 44.5 | [5 empty] | DIL
16 | 952901111R00 | Vyčištění budov a ostatních objektů budov bytové nebo občanské výstavby - zametení a umytí podlah, dlažeb, obkladů, schodů v místnostech, chodbách a schodištích, vyčištění a umytí oken, dveří s rámy, zárubněmi, umytí a vyčištění jiných zasklených a natíraných ploch a zařizovacích předmětů před předáním do užívání světlá výška podlaží do 4 m | m2 | 144.49 |  | 0 |  | 0 |  | 0 | 21 | 0 | 4e-05 | 0.01 | 0 | 0 | 801-1 | RTS 22/ II | RTS 22/ I | 0.308 | 44.5 |  | Práce |  |  |  | POL1_
|  | Odkaz na mn. položky pořadí 6 : 144,49000 |  | 144.49 | [22 empty] | VV | 5
17 | 95_VL_001 | Plastový obklad na dveře | bm | 4.3 |  | 0 |  | 0 |  | 0 | 21 | 0 | 0 | 0 | 0 | 0 |  | Vlastní | Indiv | 0 | 0 |  | Práce |  |  |  | POL1_
|  | 4,3 |  | 4.3 | [22 empty] | VV | 0
18 | 95_VL_002 | Plastový obklad na stěny | bm | 15.946 |  | 0 |  | 0 |  | 0 | 21 | 0 | 0 | 0 | 0 | 0 |  | Vlastní | Indiv | 0 | 0 |  | Práce |  |  |  | POL1_
|  | 15,946 |  | 15.946 | [22 empty] | VV | 0
19 | 95_VL_004 | Ochranný roh z nerezové oceli 50x50x2 mm | bm | 8 |  | 0 |  | 0 |  | 0 | 21 | 0 | 0 | 0 | 0 | 0 |  | Vlastní | Indiv | 0 | 0 |  | Práce |  |  |  | POL1_
|  | 2,0*4 |  | 8 | [22 empty] | VV | 0
20 | 95_VL_005 | Závěs mezi postele do pokojů | kompl. | 3 |  | 0 |  | 0 |  | 0 | 21 | 0 | 0 | 0 | 0 | 0 |  | Vlastní | Indiv | 0 | 0 |  | Práce |  |  |  | POL1_
Díl: | 99 | Staveništní přesun hmot |  |  |  | 0 |  | 0 |  | 0 |  | 0 |  | 0 |  | 0 |  |  |  |  | 0.93 | [5 empty] | DIL
21 | 998011001R00 | Přesun hmot pro budovy s nosnou konstrukcí zděnou výšky do 6 m | t | 1.088 |  | 0 |  | 0 |  | 0 | 21 | 0 | 0 | 0 | 0 | 0 | 801-1 | RTS 22/ II | RTS 22/ I | 0.852 | 0.93 |  | Přesun hmot |  |  |  | POL7_
|  | přesun hmot pro budovy občanské výstavby (JKSO 801), budovy pro bydlení (JKSO 803) budovy pro výrobu a služby (JKSO 812) s nosnou svislou konstrukcí zděnou z cihel nebo tvárnic nebo kovovou | [24 empty] | SPI |  | přesun hmot pro budovy občanské výstavby (JKSO 801), budovy pro bydlení (JKSO 803) budovy pro výrobu a služby (JKSO 812) s nosnou svislou konstrukcí zděnou z cihel nebo tvárnic nebo kovovou
Díl: | 711 | Izolace proti vodě |  |  |  | 0 |  | 0 |  | 0 |  | 0 |  | 0.17 |  | 0 |  |  |  |  | 25.66 | [5 empty] | DIL
22 | 711212000RT1 | Izolace proti vodě nátěr podkladní pod hydroizolační stěrky, Hmota nátěrová typ: penetrace | m2 | 37.906 |  | 0 |  | 0 |  | 0 | 21 | 0 | 0.00021 | 0.01 | 0 | 0 | 800-711 | RTS 22/ II | RTS 22/ I | 0.095 | 3.6 |  | Práce |  |  |  | POL1_
|  | --- 3.48 : | [24 empty] | VV | 0
|  | Plocha : 1,78 |  | 1.78 | [22 empty] | VV | 0
|  | Stěny : (5,83-0,8)*0,3 |  | 1.509 | [22 empty] | VV | 0
|  | --- 3.50 : | [24 empty] | VV | 0
|  | Plocha : 5,73 |  | 5.73 | [22 empty] | VV | 0
|  | Stěny : (9,8-1,0-2,0)*0,3 |  | 2.04 | [22 empty] | VV | 0
|  | Sprchový kout : 2,0*2,0 |  | 4 | [22 empty] | VV | 0
|  | --- 3.51 : | [24 empty] | VV | 0
|  | Plocha : 5,13 |  | 5.13 | [22 empty] | VV | 0
|  | Stěny : (9,69-1,0-2,0)*0,3 |  | 2.007 | [22 empty] | VV | 0
|  | Sprchový kout : 2,0*2,0 |  | 4 | [22 empty] | VV | 0
|  | --- 3.53 : | [24 empty] | VV | 0
|  | Plocha : 5,67 |  | 5.67 | [22 empty] | VV | 0
|  | Stěny : (9,8-1,0-2,0)*0,3 |  | 2.04 | [22 empty] | VV | 0
|  | Sprchový kout : 2,0*2,0 |  | 4 | [22 empty] | VV | 0
23 | 711212002RT1 | Izolace proti vodě stěrka hydroizolační proti vlhkosti | m2 | 37.906 |  | 0 |  | 0 |  | 0 | 21 | 0 | 0.00368 | 0.14 | 0 | 0 | 800-711 | RTS 22/ II | RTS 22/ I | 0.385 | 14.59 |  | Práce |  |  |  | POL1_
|  | dvouvrstvá | [24 empty] | POP
|  | Odkaz na mn. položky pořadí 21 : 37,90600 |  | 37.906 | [22 empty] | VV | 5
24 | 711212601RT1 | Izolace proti vodě doplňky těsnicí pás š.120 mm do spoje podlaha-stěna, Páska těsnicí | m | 31.32 |  | 0 |  | 0 |  | 0 | 21 | 0 | 0.00032 | 0.01 | 0 | 0 | 800-711 | RTS 22/ II | RTS 22/ I | 0.11 | 3.45 |  | Práce |  |  |  | POL1_
|  | --- 3.48 : 5,83-0,8 |  | 5.03 | [22 empty] | VV | 0
|  | --- 3.50 : 9,8-1,0 |  | 8.8 | [22 empty] | VV | 0
|  | --- 3.51 : 9,69-1,0 |  | 8.69 | [22 empty] | VV | 0
|  | --- 3.53 : 9,8-1,0 |  | 8.8 | [22 empty] | VV | 0
25 | 711212602RT1 | Izolace proti vodě doplňky těsnicí roh do spoje podlaha stěna, Páska těsnicí | kus | 20 |  | 0 |  | 0 |  | 0 | 21 | 0 | 0.00043 | 0.01 | 0 | 0 | 800-711 | RTS 22/ II | RTS 22/ I | 0.067 | 1.34 |  | Práce |  |  |  | POL1_
|  | --- 3.48 : 4 |  | 4 | [22 empty] | VV | 0
|  | --- 3.50 : 5 |  | 5 | [22 empty] | VV | 0
|  | --- 3.51 : 6 |  | 6 | [22 empty] | VV | 0
|  | --- 3.53 : 5 |  | 5 | [22 empty] | VV | 0
26 | 711212611RT1 | Izolace proti vodě doplňky těsnicí pás šířky 120 mm do svislých koutů, Páska těsnicí | m | 11.4 |  | 0 |  | 0 |  | 0 | 21 | 0 | 0.00032 | 0 | 0 | 0 | 800-711 | RTS 22/ II | RTS 22/ I | 0.14 | 1.6 |  | Práce |  |  |  | POL1_
|  | --- 3.48 : 0,3*4 |  | 1.2 | [22 empty] | VV | 0
|  | --- 3.50 : 0,3*4 |  | 1.2 | [22 empty] | VV | 0
|  | 2,0 |  | 2 | [22 empty] | VV | 0
|  | --- 3.51 : 0,3*6 |  | 1.8 | [22 empty] | VV | 0
|  | 2,0 |  | 2 | [22 empty] | VV | 0
|  | --- 3.53 : 0,3*4 |  | 1.2 | [22 empty] | VV | 0
|  | 2,0 |  | 2 | [22 empty] | VV | 0
27 | 711212621RT1 | Izolace proti vodě doplňky těsnění prostupů těsnicí manžetou, Prostup potrubní | kus | 9 |  | 0 |  | 0 |  | 0 | 21 | 0 | 0.00054 | 0 | 0 | 0 | 800-711 | RTS 22/ II | RTS 22/ I | 0.09 | 0.81 |  | Práce |  |  |  | POL1_
|  | --- 3.50 : 3 |  | 3 | [22 empty] | VV | 0
|  | --- 3.51 : 3 |  | 3 | [22 empty] | VV | 0
|  | --- 3.53 : 3 |  | 3 | [22 empty] | VV | 0
28 | 998711101R00 | Přesun hmot pro izolace proti vodě svisle do 6 m | t | 0.17458 |  | 0 |  | 0 |  | 0 | 21 | 0 | 0 | 0 | 0 | 0 | 800-711 | RTS 22/ II | RTS 22/ I | 1.567 | 0.27 |  | Přesun hmot |  |  |  | POL7_
|  | 50 m vodorovně měřeno od těžiště půdorysné plochy skládky do těžiště půdorysné plochy objektu | [24 empty] | SPI
Díl: | 766 | Konstrukce truhlářské |  |  |  | 0 |  | 0 |  | 0 |  | 0 |  | 0 |  | 0 |  |  |  |  | 0 | [5 empty] | DIL
29 | 766_VL_006 | Sestava vč. Vybavení pro pokoje, délka 4200 mm | Kompl. | 3 |  | 0 |  | 0 |  | 0 | 21 | 0 | 0 | 0 | 0 | 0 |  | Vlastní | Indiv | 0 | 0 |  | Specifikace |  |  |  | POL3_0
|  | Kuchyňská deska 4200x600 opatřena rohovou lištou.1x mycí dřez pro | [24 empty] | POP
|  | novorozence ve skříňce, 1xumyvadlo v desce, 1x výhřevný modul, 1x přebalovací pult. Povrch hladký, Vizuálně a funkčně, vyšší standard, | [24 empty] | POP |  | novorozence ve skříňce, 1xumyvadlo v desce, 1x výhřevný modul, 1x přebalovací pult. Povrch hladký, Vizuálně a funkčně, vyšší standard,
Díl: | 771 | Podlahy z dlaždic a obklady |  |  |  | 0 |  | 0 |  | 0 |  | 0 |  | 0.08 |  | 0 |  |  |  |  | 26.12 | [5 empty] | DIL
30 | 711212111RT1 | Izolace proti vodě nátěr podkladní pod hydroizolační stěrky, Hmota nátěrová akrylová (AY); typ: penetrace; funkce: zpevnění povrchu, úprava savosti; vrstva: podkladní; exteriér, interiér; podklad: beton, kera... | m2 | 18.31 |  | 0 |  | 0 |  | 0 | 21 | 0 | 0.00022 | 0 | 0 | 0 | 800-711 | RTS 22/ II | RTS 22/ I | 0.095 | 1.74 |  | Práce |  |  |  | POL1_
|  | --- 3.48 : | [24 empty] | VV | 0
|  | Plocha : 1,78 |  | 1.78 | [22 empty] | VV | 0
|  | --- 3.50 : | [24 empty] | VV | 0
|  | Plocha : 5,73 |  | 5.73 | [22 empty] | VV | 0
|  | --- 3.51 : | [24 empty] | VV | 0
|  | Plocha : 5,13 |  | 5.13 | [22 empty] | VV | 0
|  | --- 3.53 : | [24 empty] | VV | 0
|  | Plocha : 5,67 |  | 5.67 | [22 empty] | VV | 0
31 | 771111122R00 | Doplňkové práce při kladení dlažeb montáž podlahových lišt přechodových | m | 7.7 |  | 0 |  | 0 |  | 0 | 21 | 0 | 0 | 0 | 0 | 0 | 800-771 | RTS 22/ II | RTS 22/ I | 0.15 | 1.16 |  | Práce |  |  |  | POL1_
|  | 1,0*3 |  | 3 | [22 empty] | VV | 0
|  | 1,3*3 |  | 3.9 | [22 empty] | VV | 0
|  | 0,8 |  | 0.8 | [22 empty] | VV | 0
32 | 771212117R00 | Kladení dlažby keramické do tmele velikosti do 600 x 600 m | m2 | 18.31 |  | 0 |  | 0 |  | 0 | 21 | 0 | 0 | 0 | 0 | 0 | 800-771 | RTS 22/ II | RTS 22/ I | 1.26 | 23.07 |  | Práce |  |  |  | POL1_
|  | do tmele, rovnoběžně se stěnou, bez skládání složitých vzorů a tvarů. | [24 empty] | SPI
|  | Odkaz na mn. položky pořadí 29 : 18,31000 |  | 18.31 | [22 empty] | VV | 5
33 | 5537000111R | lišta přechodová; pro podlahy o stejné výšce; materiál eloxovaný hliník; š = 30,0 mm; h = 4,1 mm; l = 930 mm; samolepicí; stříbro | kus | 1 |  | 0 |  | 0 |  | 0 | 21 | 0 | 0.00014 | 0 | 0 | 0 | SPCM | RTS 22/ II | RTS 22/ I | 0 | 0 |  | Specifikace |  |  |  | POL3_
|  | 1 |  | 1 | [22 empty] | VV | 0
34 | 5537000121R | lišta přechodová; pro podlahy o stejné výšce; materiál eloxovaný hliník; š = 30,0 mm; h = 4,1 mm; l = 2 700 mm; samolepicí; stříbro | kus | 6 |  | 0 |  | 0 |  | 0 | 21 | 0 | 0.00042 | 0 | 0 | 0 | SPCM | RTS 22/ II | RTS 22/ I | 0 | 0 |  | Specifikace |  |  |  | POL3_
|  | 6 |  | 6 | [22 empty] | VV | 0
35 | 585822031R | malta pro dlažby/obklady lepicí; C1 T; tl. vrstvy 1,0 až 5,0 mm; pro interiér i exteriér; stěny, podlahy; báze cementová; odolná proti mrazu; teplotní odolnost -30 až 80 °C | kg | 73.24 |  | 0 |  | 0 |  | 0 | 21 | 0 | 0.001 | 0.07 | 0 | 0 | SPCM | RTS 22/ I | RTS 22/ I | 0 | 0 |  | Specifikace |  |  |  | POL3_
|  | Spotřeba 4,0 kg/m2 | [24 empty] | POP
|  | Odkaz na mn. položky pořadí 31 : 18,31000*4 |  | 73.24 | [22 empty] | VV | 5
36 | 58582230R | malta pro dlažby/obklady spárovací; CG2WA; š. spáry 1 až 12 mm; pro interiér i exteriér; stěny, podlahy; báze cementová; odolná proti vodě, mrazu; barva šedá | kg | 10.986 |  | 0 |  | 0 |  | 0 | 21 | 0 | 0.001 | 0.01 | 0 | 0 | SPCM | RTS 22/ II | RTS 22/ I | 0 | 0 |  | Specifikace |  |  |  | POL3_
|  | Spotřeba 0,6 kg/m2 | [24 empty] | POP
|  | Odkaz na mn. položky pořadí 31 : 18,31000*0,6 |  | 10.986 | [22 empty] | VV | 5
37 | 771_VL_001 | Keramická dlažba se slinutým střepem 600x600x9,5 mm | m2 | 20.141 |  | 0 |  | 0 |  | 0 | 21 | 0 | 0 | 0 | 0 | 0 |  | Vlastní | Indiv | 0 | 0 |  | Specifikace |  |  |  | POL3_
|  | Cena dle CN - Keramická dlažba D3 | [24 empty] | POP
|  | Specifikace viz. výkres - Obklady a dlažby | [24 empty] | POP
|  | Odkaz na mn. položky pořadí 31 : 18,31000 |  | 18.31 | [22 empty] | VV | 5
|  | Koeficient Prořez 10%: 0,1 |  | 1.831 | [22 empty] | VV | 4
38 | 998771101R00 | Přesun hmot pro podlahy z dlaždic v objektech výšky do 6 m | t | 0.09091 |  | 0 |  | 0 |  | 0 | 21 | 0 | 0 | 0 | 0 | 0 | 800-771 | RTS 22/ II | RTS 22/ I | 1.598 | 0.15 |  | Přesun hmot |  |  |  | POL7_
|  | 50 m vodorovně | [24 empty] | SPI
Díl: | 776 | Podlahy povlakové |  |  |  | 0 |  | 0 |  | 0 |  | 0 |  | 0.46 |  | 0 |  |  |  |  | 67.58 | [5 empty] | DIL
39 | 776421300R00 | Lepení soklíků PVC a napojení krytiny na stěnu ukončení krytiny u stěny fabionem do v. 100 mm | m | 85.331 |  | 0 |  | 0 |  | 0 | 21 | 0 | 0.00022 | 0.02 | 0 | 0 | 800-775 | RTS 22/ II | RTS 22/ I | 0.23 | 19.63 |  | Práce |  |  |  | POL1_
|  | včetně vytažení a nalepení povlakové krytiny na stěnu. | [24 empty] | POP
|  | --- 3.25 : 27,686-1,58-0,8-1,3-1,3-1,3 |  | 21.406 | [22 empty] | VV | 0
|  | --- 3.49 : 22,46-1,3-1,0 |  | 20.16 | [22 empty] | VV | 0
|  | --- 3.52 : 22,005-1,3-1,0 |  | 19.705 | [22 empty] | VV | 0
|  | --- 3.54 : 26,36-1,3-1,0 |  | 24.06 | [22 empty] | VV | 0
40 | 776521100RT1 | Lepení povlakových podlah z plastů Lepení povlakových podlah z plastů - pásy z PVC, montáž, | m2 | 126.18 |  | 0 |  | 0 |  | 0 | 21 | 0 | 0.00025 | 0.03 | 0 | 0 | 800-775 | RTS 22/ II | RTS 22/ I | 0.38 | 47.95 |  | Práce |  |  |  | POL1_
|  | --- 3.25 : 31,02 |  | 31.02 | [22 empty] | VV | 0
|  | --- 3.49 : 30,05 |  | 30.05 | [22 empty] | VV | 0
|  | --- 3.52 : 28,1 |  | 28.1 | [22 empty] | VV | 0
|  | --- 3.54 : 37,01 |  | 37.01 | [22 empty] | VV | 0
41 | 283424022R | lišta ukončovací, fabion; podlahová; materiál PVC; tl. 2,00 mm; š = 90,0 mm; h = 28,0 mm | m | 85.331 |  | 0 |  | 0 |  | 0 | 21 | 0 | 0.00014 | 0.01 | 0 | 0 | SPCM | RTS 22/ II | RTS 22/ I | 0 | 0 |  | Specifikace |  |  |  | POL3_
|  | Odkaz na mn. položky pořadí 38 : 85,33100 |  | 85.331 | [22 empty] | VV | 5
42 | 776_VL_001 | Antibakteriální PVC, tl. 2 mm, hmotnost 2850 g/m2, třída zátěže 34-43 | m2 | 138.798 |  | 0 |  | 0 |  | 0 | 21 | 0 | 0.00285 | 0.4 | 0 | 0 |  | Vlastní | Indiv | 0 | 0 |  | Specifikace |  |  |  | POL3_
|  | bližší specifikace viz projektová dokumentace | [24 empty] | POP
|  | Odkaz na mn. položky pořadí 39 : 126,18000 |  | 126.18 | [22 empty] | VV | 5
|  | Koeficient Ztratné 10%: 0,1 |  | 12.618 | [22 empty] | VV | 4
Díl: | 781 | Obklady keramické |  |  |  | 0 |  | 0 |  | 0 |  | 0 |  | 0.27 |  | 0 |  |  |  |  | 80.03 | [5 empty] | DIL
43 | 711212111RT1 | Izolace proti vodě nátěr podkladní pod hydroizolační stěrky, Hmota nátěrová akrylová (AY); typ: penetrace; funkce: zpevnění povrchu, úprava savosti; vrstva: podkladní; exteriér, interiér; podklad: beton, kera... | m2 | 53.95 |  | 0 |  | 0 |  | 0 | 21 | 0 | 0.00022 | 0.01 | 0 | 0 | 800-711 | RTS 22/ II | RTS 22/ I | 0.095 | 5.13 |  | Práce |  |  |  | POL1_
|  | --- 3.48 : 5,03*2 |  | 10.06 | [22 empty] | VV | 0
|  | --- 3.50 : 8,8*2 |  | 17.6 | [22 empty] | VV | 0
|  | --- 3.51 : 8,69 |  | 8.69 | [22 empty] | VV | 0
|  | --- 3.53 : 8,8*2 |  | 17.6 | [22 empty] | VV | 0
44 | 771578012R00 | Zvláštní úpravy spár spára rohová, spojovací, dilatační - silikonem | m | 71.32 |  | 0 |  | 0 |  | 0 | 21 | 0 | 0.00011 | 0.01 | 0 | 0 | 800-771 | RTS 22/ I | RTS 22/ I | 0.07 | 4.99 |  | Práce |  |  |  | POL1_
|  | --- 3.48 : | [24 empty] | VV | 0
|  | Podlaha : 5,83-0,8 |  | 5.03 | [22 empty] | VV | 0
|  | Stěny : 2,0*4 |  | 8 | [22 empty] | VV | 0
|  | --- 3.50 : | [24 empty] | VV | 0
|  | Podlaha : 9,8-1,0 |  | 8.8 | [22 empty] | VV | 0
|  | Stěny : 2,0*5 |  | 10 | [22 empty] | VV | 0
|  | --- 3.51 : | [24 empty] | VV | 0
|  | Podlaha : 9,69-1,0 |  | 8.69 | [22 empty] | VV | 0
|  | Stěny : 2,0*6 |  | 12 | [22 empty] | VV | 0
|  | --- 3.53 : | [24 empty] | VV | 0
|  | Podlaha : 9,8-1,0 |  | 8.8 | [22 empty] | VV | 0
|  | Stěny : 2,0*5 |  | 10 | [22 empty] | VV | 0
45 | 781230131R00 | Obkládání stěn vnitřních z obkladaček keramických do tmele velikosti přes 300 x 300 mm | m2 | 53.95 |  | 0 |  | 0 |  | 0 | 21 | 0 | 0 | 0 | 0 | 0 | 800-771 | RTS 22/ II | RTS 22/ I | 1.27 | 68.52 |  | Práce |  |  |  | POL1_
|  | hutných a polohutných, do tmele, kladených rovnoběžně s podlahou, | [24 empty] | SPI
|  | Odkaz na mn. položky pořadí 42 : 53,95000 |  | 53.95 | [22 empty] | VV | 5
46 | 781497132R00 | Lišty k obkladům profil rohový nerez ododlná proti oděru, uložení do tmele, , výška profilu 8 mm, | m | 8 |  | 0 |  | 0 |  | 0 | 21 | 0 | 0.00042 | 0 | 0 | 0 | 800-771 | RTS 22/ II | RTS 22/ I | 0.12 | 0.96 |  | Práce |  |  |  | POL1_
|  | --- 3.50 : 2,0 |  | 2 | [22 empty] | VV | 0
|  | --- 3.51 : 2,0*2 |  | 4 | [22 empty] | VV | 0
|  | --- 3.53 : 2,0 |  | 2 | [22 empty] | VV | 0
47 | 585822031R | malta pro dlažby/obklady lepicí; C1 T; tl. vrstvy 1,0 až 5,0 mm; pro interiér i exteriér; stěny, podlahy; báze cementová; odolná proti mrazu; teplotní odolnost -30 až 80 °C | kg | 215.8 |  | 0 |  | 0 |  | 0 | 21 | 0 | 0.001 | 0.22 | 0 | 0 | SPCM | RTS 22/ I | RTS 22/ I | 0 | 0 |  | Specifikace |  |  |  | POL3_
|  | Spotřeba 4,0 kg/m2 | [24 empty] | POP
|  | Odkaz na mn. položky pořadí 44 : 53,95000*4 |  | 215.8 | [22 empty] | VV | 5
48 | 58582230R | malta pro dlažby/obklady spárovací; CG2WA; š. spáry 1 až 12 mm; pro interiér i exteriér; stěny, podlahy; báze cementová; odolná proti vodě, mrazu; barva šedá | kg | 32.37 |  | 0 |  | 0 |  | 0 | 21 | 0 | 0.001 | 0.03 | 0 | 0 | SPCM | RTS 22/ II | RTS 22/ I | 0 | 0 |  | Specifikace |  |  |  | POL3_
|  | Spotřeba 0,6 kg/m2 | [24 empty] | POP
|  | Odkaz na mn. položky pořadí 44 : 53,95000*0,6 |  | 32.37 | [22 empty] | VV | 5
49 | 781_VL_001 | Keramická obkládačka se slinutým střepem 600x600x9,5 mm | m2 | 59.345 |  | 0 |  | 0 |  | 0 | 21 | 0 | 0 | 0 | 0 | 0 |  | Vlastní | Indiv | 0 | 0 |  | Specifikace |  |  |  | POL3_
|  | Cena dle CN - Keramický obklad O2 | [24 empty] | POP
|  | Specifikace viz. výkres - Obklady a dlažby | [24 empty] | POP
|  | Odkaz na mn. položky pořadí 44 : 53,95000 |  | 53.95 | [22 empty] | VV | 5
|  | Koeficient Prořez 10%: 0,1 |  | 5.395 | [22 empty] | VV | 4
50 | 998781101R00 | Přesun hmot pro obklady keramické v objektech výšky do 6 m | t | 0.27124 |  | 0 |  | 0 |  | 0 | 21 | 0 | 0 | 0 | 0 | 0 | 800-771 | RTS 22/ II | RTS 22/ I | 1.598 | 0.43 |  | Přesun hmot |  |  |  | POL7_
Díl: | 784 | Malby |  |  |  | 0 |  | 0 |  | 0 |  | 0 |  | 0.11 |  | 0 |  |  |  |  | 49.18 | [5 empty] | DIL
51 | 784191201R00 | Příprava povrchu Penetrace (napouštění) podkladu disperzní, jednonásobná | m2 | 365.9343 |  | 0 |  | 0 |  | 0 | 21 | 0 | 7e-05 | 0.03 | 0 | 0 | 800-784 | RTS 22/ II | RTS 22/ I | 0.03248 | 11.89 |  | Práce |  |  |  | POL1_
|  | --- 3.25 : | [24 empty] | VV | 0
|  | Plocha : 27,686*2,8 |  | 77.5208 | [22 empty] | VV | 0
|  | Ostění otvorů : (2,2+1,58+2,2)*0,16 |  | 0.9568 | [22 empty] | VV | 0
|  | Odpočet otvorů : -1,3*2,15 |  | -2.795 | [22 empty] | VV | 0
|  | -1,3*2,15 |  | -2.795 | [22 empty] | VV | 0
|  | -1,3*2,15 |  | -2.795 | [22 empty] | VV | 0
|  | -1,58*2,2 |  | -3.476 | [22 empty] | VV | 0
|  | -0,8*2,15 |  | -1.72 | [22 empty] | VV | 0
|  | --- 3.48 : | [24 empty] | VV | 0
|  | Plocha : 5,83*(2,6-2) |  | 3.498 | [22 empty] | VV | 0
|  | Odpočet otvorů : -0,8*0,15 |  | -0.12 | [22 empty] | VV | 0
|  | --- 3.49 : | [24 empty] | VV | 0
|  | Plocha : 22,46*3,15 |  | 70.749 | [22 empty] | VV | 0
|  | Strop : 30,05 |  | 30.05 | [22 empty] | VV | 0
|  | Ostění otvorů : (2,6+3,2+2,6)*0,16 |  | 1.344 | [22 empty] | VV | 0
|  | Odpočet otvorů : -1,3*2,15 |  | -2.795 | [22 empty] | VV | 0
|  | -1*2,15 |  | -2.15 | [22 empty] | VV | 0
|  | -3,2*2,6 |  | -8.32 | [22 empty] | VV | 0
|  | --- 3.50 : | [24 empty] | VV | 0
|  | Plocha : 9,8*(2,6-2) |  | 5.88 | [22 empty] | VV | 0
|  | Odpočet otvorů : -1*0,15 |  | -0.15 | [22 empty] | VV | 0
|  | --- 3.51 : | [24 empty] | VV | 0
|  | Plocha : 9,69*(2,6-2) |  | 5.814 | [22 empty] | VV | 0
|  | Odpočet otvorů : -1*0,15 |  | -0.15 | [22 empty] | VV | 0
|  | --- 3.52 : | [24 empty] | VV | 0
|  | Plocha : 22,005*3,15 |  | 69.3157 | [22 empty] | VV | 0
|  | Strop : 28,1 |  | 28.1 | [22 empty] | VV | 0
|  | Ostění otvorů : (2,6+3,2+2,6)*0,16 |  | 1.344 | [22 empty] | VV | 0
|  | Odpočet otvorů : -1*2,15 |  | -2.15 | [22 empty] | VV | 0
|  | -1,3*2,15 |  | -2.795 | [22 empty] | VV | 0
|  | -3,2*2,6 |  | -8.32 | [22 empty] | VV | 0
|  | --- 3.53 : | [24 empty] | VV | 0
|  | Plocha : 9,8*(2,4-2) |  | 3.92 | [22 empty] | VV | 0
|  | Odpočet otvorů : -1*0,15 |  | -0.15 | [22 empty] | VV | 0
|  | --- 3.54 : | [24 empty] | VV | 0
|  | Plocha : 26,36*3,15 |  | 83.034 | [22 empty] | VV | 0
|  | Strop : 37,01 |  | 37.01 | [22 empty] | VV | 0
|  | Ostění otvorů : (2,6+3,2+2,6)*0,16 |  | 1.344 | [22 empty] | VV | 0
|  | Odpočet otvorů : -1*2,15 |  | -2.15 | [22 empty] | VV | 0
|  | -1,3*2,15 |  | -2.795 | [22 empty] | VV | 0
|  | -3,2*2,6 |  | -8.32 | [22 empty] | VV | 0
52 | 784195312R00 | Malby z malířských směsí otěruvzdorných, , bělost 88 %, dvojnásobné | m2 | 365.9343 |  | 0 |  | 0 |  | 0 | 21 | 0 | 0.00022 | 0.08 | 0 | 0 | 800-784 | RTS 22/ II | RTS 22/ I | 0.10191 | 37.29 |  | Práce |  |  |  | POL1_
|  | Odkaz na mn. položky pořadí 50 : 365,93435 |  | 365.9343 | [22 empty] | VV | 5
Díl: | 787 | Zasklívání |  |  |  | 0 |  | 0 |  | 0 |  | 0 |  | 0 |  | 0 |  |  |  |  | 0 | [5 empty] | DIL
53 | 787_VL_001 | D+M Skleněné zástěny | kompl. | 3 |  | 0 |  | 0 |  | 0 | 21 | 0 | 0 | 0 | 0 | 0 |  | Vlastní | Indiv | 0 | 0 |  | Práce |  |  |  | POL1_1
|  | • Dveřní zvedací závěsy sklo-zeď, sklo-sklo, magnetické těsněnídveří, dveřní madélko, stěnový U profil vč. koncovek. | [24 empty] | POP |  | • Dveřní zvedací závěsy sklo-zeď, sklo-sklo, magnetické těsněnídveří, dveřní madélko, stěnový U profil vč. koncovek.
|  | • Sklo ESG: tl. 8 mm float čiré, hrany leštěné, vrtáno pro kování | [24 empty] | POP
|  | • instalace těsnění, usazení skel, uchycení přítlačné lišty s těsněním, instalace krycí lišty a záslepky | [24 empty] | POP |  | • instalace těsnění, usazení skel, uchycení přítlačné lišty s těsněním, instalace krycí lišty a záslepky
|  | • Povrch v imitaci kartáčované nerezi | [24 empty] | POP
[25 empty] | 15 | 21 | DPH
| Celkem |  |  |  |  | 0 | [18 empty] | 0 | 0 | SUM
END
Note on S6: Jedná se o informaci, zda se jedná o položku, která je do rozpočtu zadána z cenové soustavy RTS, nebo vlastní.
Note on T6: Jedná se o název CÚ, která je zadána u položky rozpočtu

## 03 04 Pol
Položkový soupis prací a dodávek | [26 empty] | #TypZaznamu#
S: | 2205 - R3 | Modulární přístavba pavilonu A v areálu Nemocnice Nymburk | [24 empty] | STA
O: | 03 | Dokončovací práce | [21 empty] | STA |  |  | OBJ
R: | 04 | Vnější obálka budovy | [24 empty] | ROZ
P.č. | Číslo položky | Název položky | MJ | Množství | Cena / MJ | Celkem | Dodávka | Dodávka celk. | Montáž | Montáž celk. | DPH | Cena s DPH | Hmotnost / MJ | Hmotnost celk.(t) | Dem. hmotnost / MJ | Dem. hmotnost celk.(t) | Ceník | Cen. soustava / platnost | Cenová úroveň | Nhod / MJ | Nhod celk. | Dodavatel | Typ položky
Díl: | 6 | Úpravy povrchu, podlahy |  |  |  | 0 |  | 0 |  | 0 |  | 0 |  | 0.42 |  | 0 |  |  |  |  | 40.91 | [5 empty] | DIL
1 | 602015187RT2 | Omítka stěn z hotových směsí vrchní tenkovrstvá, silikonová, rýhovaná, tloušťka vrstvy 2 mm, | m2 | 138.99 |  | 0 |  | 0 |  | 0 | 21 | 0 | 0.00284 | 0.39 | 0 | 0 | 801-1 | RTS 22/ II | RTS 22/ I | 0.24234 | 33.68 |  | Práce |  |  |  | POL1_
|  | po jednotlivých vrstvách | [24 empty] | SPI
|  | Odkaz na mn. položky pořadí 2 : 138,99000 |  | 138.99 | [22 empty] | VV | 5
2 | 602015191R00 | Omítka stěn z hotových směsí Doplňkové práce pro omítky stěn z hotových směsí podkladní nátěr pod tenkovrstvé omítky | m2 | 138.99 |  | 0 |  | 0 |  | 0 | 21 | 0 | 0.00019 | 0.03 | 0 | 0 | 801-1 | RTS 22/ II | RTS 22/ I | 0.052 | 7.23 |  | Práce |  |  |  | POL1_
|  | po jednotlivých vrstvách | [24 empty] | SPI
|  | Odkaz na mn. položky pořadí 3 : 138,99000 |  | 138.99 | [22 empty] | VV | 5
Díl: | 61 | Úpravy povrchů vnitřní |  |  |  | 0 |  | 0 |  | 0 |  | 0 |  | 0.74 |  | 0 |  |  |  |  | 67.27 | [5 empty] | DIL
3 | 611481211RU1 | Vyztužení vnitřních omítek stropů sklotextilní síťovinou s dodávkou síťoviny a stěrkového tmelu | m2 | 138.99 |  | 0 |  | 0 |  | 0 | 21 | 0 | 0.00536 | 0.74 | 0 | 0 | 801-1 | RTS 22/ II | RTS 22/ I | 0.484 | 67.27 |  | Práce |  |  |  | POL1_
|  | s pomocným lešením o výšce podlahy do 1900 mm a pro zatížení do 1,5 kPa, | [24 empty] | SPI
|  | Odkaz na mn. položky pořadí 18 : 138,99000 |  | 138.99 | [22 empty] | VV | 5
Díl: | 62 | Úpravy povrchů vnější |  |  |  | 0 |  | 0 |  | 0 |  | 0 |  | 10.07 |  | 0 |  |  |  |  | 503.06 | [5 empty] | DIL
4 | 620991121R00 | Zakrývání výplní vnějších otvorů z postaveného lešení | m2 | 72.8484 |  | 0 |  | 0 |  | 0 | 21 | 0 | 4e-05 | 0 | 0 | 0 | 801-1 | RTS 22/ II | RTS 22/ I | 0.078 | 5.68 |  | Práce |  |  |  | POL1_
|  | s rámy a zárubněmi, zábradlí, předmětů oplechování apod., které se zřizují ještě před úpravami povrchu, před jejich znečištěním při úpravách povrchu nástřikem plastických (lepivých) maltovin | [24 empty] | SPI |  | s rámy a zárubněmi, zábradlí, předmětů oplechování apod., které se zřizují ještě před úpravami povrchu, před jejich znečištěním při úpravách povrchu nástřikem plastických (lepivých) maltovin
|  | 1,3*2,3 |  | 2.99 | [22 empty] | VV | 0
|  | 3,2*2,18 |  | 6.976 | [22 empty] | VV | 0
|  | 1,8*2,18*2 |  | 7.848 | [22 empty] | VV | 0
|  | 3,2*2,6*6 |  | 49.92 | [22 empty] | VV | 0
|  | 1,08*2,18 |  | 2.3544 | [22 empty] | VV | 0
|  | 2,3*1,2 |  | 2.76 | [22 empty] | VV | 0
5 | 622311832RT3 | Zateplení fasády , minerálními deskami s podélným vláknem, tloušťky 100 mm, kontaktní nátěr a silikonová omítka, škrábaná, zrnitost 2 mm, Výrobek izolační pro budovy z minerální vlny (MW) tvar: deska; použití: fasády; tloušťka d = 100,0 mm; hrana: rovná; OH = 150 kg/m3; lambda = 0,035... | m2 | 298.2092 |  | 0 |  | 0 |  | 0 | 21 | 0 | 0.03281 | 9.78 | 0 | 0 | 801-1 | RTS 22/ II | RTS 22/ I | 1.4158 | 422.2 |  | Práce |  |  |  | POL1_
|  | nanesení lepicího tmelu na izolační desky, nalepení desek, zajištění talířovými hmoždinkami (6 ks/m2), přebroušení desek EPS, nebo kašírování u minerálních desek, natažení stěrky, vtlačení výztužné tkaniny, přehlazení stěrky. Další vrstvy podle popisu položky. Včetně rohových lišt na hranách budov. | [24 empty] | SPI |  | nanesení lepicího tmelu na izolační desky, nalepení desek, zajištění talířovými hmoždinkami (6 ks/m2), přebroušení desek EPS, nebo kašírování u minerálních desek, natažení stěrky, vtlačení výztužné tkaniny, přehlazení stěrky. Další vrstvy podle popisu položky. Včetně rohových lišt na hranách budov.
|  | Součinitel tepelné vodivosti izolantu je 0,036 W/mK. | [24 empty] | POP
|  | Plocha : (10,517+16,615)*13,6 |  | 368.9952 | [22 empty] | VV | 0
|  | Odpočet otvorů : -1,3*2,3 |  | -2.99 | [22 empty] | VV | 0
|  | -3,2*2,18*2 |  | -13.952 | [22 empty] | VV | 0
|  | -1,8*2,18 |  | -3.924 | [22 empty] | VV | 0
|  | -3,2*2,6*6 |  | -49.92 | [22 empty] | VV | 0
6 | 622311853RT3 | Zateplení ostění , minerálními deskami s podélným vláknem, tloušťky 30 mm, kontaktní nátěr a silikonová omítka, Výrobek izolační pro budovy z minerální vlny (MW) tvar: deska; použití: fasády; tloušťka d = 30,0 mm; hrana: rovná; OH = 150 kg/m3; lambda = 0,035 ... | m2 | 8.742 |  | 0 |  | 0 |  | 0 | 21 | 0 | 0.02278 | 0.2 | 0 | 0 | 801-1 | RTS 22/ II | RTS 22/ I | 3.042 | 26.59 |  | Práce |  |  |  | POL1_
|  | nanesení lepicího tmelu na izolační desky, nalepení desek, osazení okenních rohových lišt, natažení stěrky, vtlačení výztužné tkaniny, přehlazení stěrky. Další vrstvy podle popisu položky. Položky pro zateplení minerální deskou obsahují před armovací vrstvou kašírování desek. Včetně rohových lišt, zakončovacích lišt s okapničkou, napojovacích lišt a výztužné tkaniny. | [24 empty] | SPI |  | nanesení lepicího tmelu na izolační desky, nalepení desek, osazení okenních rohových lišt, natažení stěrky, vtlačení výztužné tkaniny, přehlazení stěrky. Další vrstvy podle popisu položky. Položky pro zateplení minerální deskou obsahují před armovací vrstvou kašírování desek. Včetně rohových lišt, zakončovacích lišt s okapničkou, napojovacích lišt a výztužné tkaniny.
|  | Součinitel tepelné vodivosti izolantu je 0,036 W/mK. | [24 empty] | POP
|  | (2,3+1,3+2,3)*0,1 |  | 0.59 | [22 empty] | VV | 0
|  | (2,18+3,2+2,18)*0,1 |  | 0.756 | [22 empty] | VV | 0
|  | (2,18+1,8+2,18)*0,1*2 |  | 1.232 | [22 empty] | VV | 0
|  | (2,6+3,2+2,6)*0,1*6 |  | 5.04 | [22 empty] | VV | 0
|  | (2,18+1,08+2,18)*0,1 |  | 0.544 | [22 empty] | VV | 0
|  | (2,3+1,2+2,3)*0,1 |  | 0.58 | [22 empty] | VV | 0
7 | 622311863RT1 | Zateplení parapetu minerálními deskami s podélným vláknem, tloušťky 30 mm, Výrobek izolační pro budovy z minerální vlny (MW) tvar: deska; použití: fasády; tloušťka d = 30,0 mm; hrana: rovná; OH = 150 kg/m3; lambda = 0,035 ... | m2 | 2.708 |  | 0 |  | 0 |  | 0 | 21 | 0 | 0.01827 | 0.05 | 0 | 0 | 801-1 | RTS 22/ II | RTS 22/ I | 1.582 | 4.28 |  | Práce |  |  |  | POL1_
|  | nanesení lepicího tmelu na izolační desky, nalepení desek, natažení stěrky, vtlačení výztužné tkaniny a přehlazení stěrky. Včetně parapetních lišt. | [24 empty] | SPI |  | nanesení lepicího tmelu na izolační desky, nalepení desek, natažení stěrky, vtlačení výztužné tkaniny a přehlazení stěrky. Včetně parapetních lišt.
|  | Součinitel tepelné vodivosti izolantu je 0,036 W/mK. | [24 empty] | POP
|  | (3,2+1,8+1,8+1,08)*0,1 |  | 0.788 | [22 empty] | VV | 0
|  | 3,2*0,1*6 |  | 1.92 | [22 empty] | VV | 0
8 | 622391112R00 | Příplatek za zvýšení počtu hmoždinek nad 6 ks - celkem 8 ks/m2, s dodávkou hmoždinek | m2 | 437.1992 |  | 0 |  | 0 |  | 0 | 21 | 0 | 0 | 0 | 0 | 0 | 801-1 | RTS 22/ II | RTS 22/ I | 0.06 | 26.23 |  | Práce |  |  |  | POL1_
|  | Odkaz na mn. položky pořadí 18 : 138,99000 |  | 138.99 | [22 empty] | VV | 5
|  | Odkaz na mn. položky pořadí 5 : 298,20920 |  | 298.2092 | [22 empty] | VV | 5
9 | 622421491R00 | Doplňky zateplovacích systémů rohová lišta | m | 54.912 |  | 0 |  | 0 |  | 0 | 21 | 0 | 2e-05 | 0 | 0 | 0 | 801-1 | RTS 22/ II | RTS 22/ I | 0.16 | 8.79 |  | Práce |  |  |  | POL1_
|  | Kompletační prvky nad rámec obsahu položek zateplovacích systémů. | [24 empty] | SPI
|  | 1,3+1,8 |  | 3.1 | [22 empty] | VV | 0
|  | 3,2*7 |  | 22.4 | [22 empty] | VV | 0
|  | 1,08+1,2 |  | 2.28 | [22 empty] | VV | 0
|  | 10,517+16,615 |  | 27.132 | [22 empty] | VV | 0
10 | 622421494R00 | Doplňky zateplovacích systémů podparapetní lišta s tkaninou | m | 25.28 |  | 0 |  | 0 |  | 0 | 21 | 0 | 7e-05 | 0 | 0 | 0 | 801-1 | RTS 22/ II | RTS 22/ I | 0.16 | 4.04 |  | Práce |  |  |  | POL1_
|  | Kompletační prvky nad rámec obsahu položek zateplovacích systémů. | [24 empty] | SPI
|  | 1,08+1,8 |  | 2.88 | [22 empty] | VV | 0
|  | 3,2*7 |  | 22.4 | [22 empty] | VV | 0
11 | 622473186R00 | Příplatek za rohovník - dodávka materiálu | m | 71.44 |  | 0 |  | 0 |  | 0 | 21 | 0 | 0.00045 | 0.03 | 0 | 0 | 801-1 | RTS 22/ II | RTS 22/ I | 0 | 0 |  | Práce |  |  |  | POL1_
|  | 13,6 |  | 13.6 | [22 empty] | VV | 0
|  | 2,6*2*6 |  | 31.2 | [22 empty] | VV | 0
|  | 2,18*2 |  | 4.36 | [22 empty] | VV | 0
|  | 2,18*2*2 |  | 8.72 | [22 empty] | VV | 0
|  | 2,3*2 |  | 4.6 | [22 empty] | VV | 0
|  | 2,18*2 |  | 4.36 | [22 empty] | VV | 0
|  | 2,3*2 |  | 4.6 | [22 empty] | VV | 0
12 | 622473187RT2 | Příplatek za okenní začišťovací lištu včetně dodávky | m | 87.42 |  | 0 |  | 0 |  | 0 | 21 | 0 | 0.00015 | 0.01 | 0 | 0 | 801-1 | RTS 22/ II | RTS 22/ I | 0.06 | 5.25 |  | Práce |  |  |  | POL1_
|  | 2,3+1,3+2,3 |  | 5.9 | [22 empty] | VV | 0
|  | 2,18+3,2+2,18 |  | 7.56 | [22 empty] | VV | 0
|  | (2,18+1,8+2,18)*2 |  | 12.32 | [22 empty] | VV | 0
|  | (2,6+3,2+2,6)*6 |  | 50.4 | [22 empty] | VV | 0
|  | 2,18+1,08+2,18 |  | 5.44 | [22 empty] | VV | 0
|  | 2,3+1,2+2,3 |  | 5.8 | [22 empty] | VV | 0
Díl: | 94 | Lešení a stavební výtahy |  |  |  | 0 |  | 0 |  | 0 |  | 0 |  | 7.25 |  | 0 |  |  |  |  | 88.14 | [5 empty] | DIL
13 | 941941031R00 | Montáž lešení lehkého pracovního řadového s podlahami šířky od 0,80 do 1,00 m, výšky do 10 m | m2 | 361.2449 |  | 0 |  | 0 |  | 0 | 21 | 0 | 0.01838 | 6.64 | 0 | 0 | 800-3 | RTS 22/ II | RTS 22/ I | 0.13 | 46.96 |  | Práce |  |  |  | POL1_
|  | včetně kotvení | [24 empty] | SPI
|  | (10,746+16,925)*13,055 |  | 361.2449 | [22 empty] | VV | 0
14 | 941941191R00 | Montáž lešení lehkého pracovního řadového s podlahami příplatek za každý další i započatý měsíc použití lešení šířky šířky od 0,80 do 1,00 m a výšky do 10 m | m2 | 722.4898 |  | 0 |  | 0 |  | 0 | 21 | 0 | 0.00085 | 0.61 | 0 | 0 | 800-3 | RTS 22/ II | RTS 22/ I | 0.006 | 4.33 |  | Práce |  |  |  | POL1_
|  | včetně kotvení | [24 empty] | SPI
|  | Odkaz na mn. položky pořadí 13 : 361,24491*2 |  | 722.4898 | [22 empty] | VV | 5
15 | 941941831R00 | Demontáž lešení lehkého řadového s podlahami šířky od 0,8 do 1 m, výšky do 10 m | m2 | 361.2449 |  | 0 |  | 0 |  | 0 | 21 | 0 | 0 | 0 | 0 | 0 | 800-3 | RTS 22/ II | RTS 22/ I | 0.102 | 36.85 |  | Práce |  |  |  | POL1_
|  | Odkaz na mn. položky pořadí 13 : 361,24491 |  | 361.2449 | [22 empty] | VV | 5
Díl: | 95 | Dokončovací konstrukce na pozemních stavbách |  |  |  | 0 |  | 0 |  | 0 |  | 0 |  | 0 |  | 0 |  |  |  |  | 0 | [5 empty] | DIL
16 | 95_VL_001 | Nápis na fasádu vč. loga "Nemocnice Nymburk" | kompl. | 1 |  | 0 |  | 0 |  | 0 | 21 | 0 | 0 | 0 | 0 | 0 |  | Vlastní | Indiv | 0 | 0 |  | Práce |  |  |  | POL1_
17 | 95_VL_002 | Nápis na fasádu "Porodnice" | kompl. | 1 |  | 0 |  | 0 |  | 0 | 21 | 0 | 0 | 0 | 0 | 0 |  | Vlastní | Indiv | 0 | 0 |  | Práce |  |  |  | POL1_
Díl: | 99 | Staveništní přesun hmot |  |  |  | 0 |  | 0 |  | 0 |  | 0 |  | 0 |  | 0 |  |  |  |  | 34.64 | [5 empty] | DIL
18 | 999281211R00 | Přesun hmot pro opravy a údržbu objektů pro opravy a údržbu vnějších plášťů dosavadních objektů výšky do 25 m | t | 18.5038 |  | 0 |  | 0 |  | 0 | 21 | 0 | 0 | 0 | 0 | 0 | 801-4 | RTS 22/ II | RTS 22/ I | 1.872 | 34.64 |  | Přesun hmot |  |  |  | POL7_
|  | oborů 801, 803, 811 a 812 | [24 empty] | SPI
Díl: | 713 | Izolace tepelné |  |  |  | 0 |  | 0 |  | 0 |  | 0 |  | 0.27 |  | 0 |  |  |  |  | 41.84 | [5 empty] | DIL
19 | 713111125R00 | Montáž tepelné izolace stropů rovných, spodem, lepením, | m2 | 138.99 |  | 0 |  | 0 |  | 0 | 21 | 0 | 0.00083 | 0.12 | 0 | 0 | 800-713 | RTS 22/ II | RTS 22/ I | 0.301 | 41.84 |  | Práce |  |  |  | POL1_
|  | --- Zateplení stropu v základech - skladba F01 : 46,52+43,77+48,7 |  | 138.99 | [22 empty] | VV | 0
20 | 283754601R | deska izolační tepelně izol.; extrudovaný polystyren; povrch strukturovaný; rovná hrana; součinitel tepelné vodivosti 0,035 W/mK; obj. hmotnost 35,00 kg/m3 | m3 | 4.3782 |  | 0 |  | 0 |  | 0 | 21 | 0 | 0.035 | 0.15 | 0 | 0 | SPCM | RTS 22/ II | RTS 22/ I | 0 | 0 |  | Specifikace |  |  |  | POL3_
|  | Odkaz na mn. položky pořadí 18 : 138,99000*0,03 |  | 4.1697 | [22 empty] | VV | 5
|  | Koeficient Ztratné 5%: 0,05 |  | 0.20849 | [22 empty] | VV | 4
Díl: | 764 | Konstrukce klempířské |  |  |  | 0 |  | 0 |  | 0 |  | 0 |  | 0.04 |  | 0 |  |  |  |  | 7.76 | [5 empty] | DIL
21 | 764411118R00 | Dodávka a montáž parapetu z taženého hliníkového profilu šířky 165 mm | m | 27.08 |  | 0 |  | 0 |  | 0 | 21 | 0 | 0.00163 | 0.04 | 0 | 0 | 800-764 | RTS 22/ II | RTS 22/ I | 0.2715 | 7.35 |  | Práce |  |  |  | POL1_
|  | --- PE01 : 1,8 |  | 1.8 | [22 empty] | VV | 0
|  | --- PE02 : 3,2*7 |  | 22.4 | [22 empty] | VV | 0
|  | --- PE03 : 1,08 |  | 1.08 | [22 empty] | VV | 0
|  | --- PE04 : 1,8 |  | 1.8 | [22 empty] | VV | 0
22 | 764411153R00 | Dodávka a montáž parapetu z taženého hliníkového profilu Boční krytky k parapetům z taženého hliníkového profilu šířky 130-180 mm | pár | 10 |  | 0 |  | 0 |  | 0 | 21 | 0 | 0 | 0 | 0 | 0 | 800-764 | RTS 22/ II | RTS 22/ I | 0.02 | 0.2 |  | Práce |  |  |  | POL1_
|  | --- PE01 : 1 |  | 1 | [22 empty] | VV | 0
|  | --- PE02 : 7 |  | 7 | [22 empty] | VV | 0
|  | --- PE03 : 1 |  | 1 | [22 empty] | VV | 0
|  | --- PE04 : 1 |  | 1 | [22 empty] | VV | 0
23 | 998764102R00 | Přesun hmot pro konstrukce klempířské v objektech výšky do 12 m | t | 0.04414 |  | 0 |  | 0 |  | 0 | 21 | 0 | 0 | 0 | 0 | 0 | 800-764 | RTS 22/ II | RTS 22/ I | 4.82 | 0.21 |  | Přesun hmot |  |  |  | POL7_
|  | 50 m vodorovně | [24 empty] | SPI
Díl: | 787 | Zasklívání |  |  |  | 0 |  | 0 |  | 0 |  | 0 |  | 0 |  | 0 |  |  |  |  | 0 | [5 empty] | DIL
24 | 787_VL_004 | D+M Skleněné stříšky nad vstupem | kompl. | 1 |  | 0 |  | 0 |  | 0 | 21 | 0 | 0 | 0 | 0 | 0 |  | Vlastní | Indiv | 0 | 0 |  | Práce |  |  |  | POL1_1
|  | • vynesení skl. Stříšky(táhla, držáky zed_táhlo, ,zeď-sklo, sklo-sklo, Povrch kartáčovaný | [24 empty] | POP
|  | • Sklo VSG/ESG: tl. 8.8.2 mm float čiré, hrany leštěné | [24 empty] | POP
|  | • instalace konstrukce, kotevní a spotřební materiál. | [24 empty] | POP
[25 empty] | 15 | 21 | DPH
| Celkem |  |  |  |  | 0 | [18 empty] | 0 | 0 | SUM
END
Note on S6: Jedná se o informaci, zda se jedná o položku, která je do rozpočtu zadána z cenové soustavy RTS, nebo vlastní.
Note on T6: Jedná se o název CÚ, která je zadána u položky rozpočtu

## 03 05 Pol
Položkový soupis prací a dodávek | [26 empty] | #TypZaznamu#
S: | 2205 - R3 | Modulární přístavba pavilonu A v areálu Nemocnice Nymburk | [24 empty] | STA
O: | 03 | Dokončovací práce | [21 empty] | STA |  |  | OBJ
R: | 05 | Výplně otvorů | [24 empty] | ROZ
P.č. | Číslo položky | Název položky | MJ | Množství | Cena / MJ | Celkem | Dodávka | Dodávka celk. | Montáž | Montáž celk. | DPH | Cena s DPH | Hmotnost / MJ | Hmotnost celk.(t) | Dem. hmotnost / MJ | Dem. hmotnost celk.(t) | Ceník | Cen. soustava / platnost | Cenová úroveň | Nhod / MJ | Nhod celk. | Dodavatel | Typ položky
Díl: | 64 | Výplně otvorů |  |  |  | 0 |  | 0 |  | 0 |  | 0 |  | 0 |  | 0 |  |  |  |  | 0 | [5 empty] | DIL
1 | 64_VL_001 | OE01 - Plastové okno s izolačním trojsklem, 2180/1800 mm, barva antracit/bílá kování, D+M | ks | 1 |  | 0 |  | 0 |  | 0 | 21 | 0 | 0 | 0 | 0 | 0 |  | Vlastní | Indiv | 0 | 0 |  | Práce |  |  |  | POL1_
2 | 64_VL_002 | OE01P - Plastové okno s izolačním trojsklem, 2180/1800 mm, barva antracit/bílá, kování, D+M | ks | 1 |  | 0 |  | 0 |  | 0 | 21 | 0 | 0 | 0 | 0 | 0 |  | Vlastní | Indiv | 0 | 0 |  | Práce |  |  |  | POL1_
|  | Cena dle CN - Výplně otvorů | [24 empty] | POP
3 | 64_VL_003 | OE02 - Plastové okno s izolačním trojsklem, 2180/3200 mm, barva antracit/bílá kování, D+M | ks | 1 |  | 0 |  | 0 |  | 0 | 21 | 0 | 0 | 0 | 0 | 0 |  | Vlastní | Indiv | 0 | 0 |  | Práce |  |  |  | POL1_
4 | 64_VL_004 | OE03a - Plastové okno s izolačním trojsklem, 2600/1065 mm, barva antracit/bílá kování, D+M | ks | 1 |  | 0 |  | 0 |  | 0 | 21 | 0 | 0 | 0 | 0 | 0 |  | Vlastní | Indiv | 0 | 0 |  | Práce |  |  |  | POL1_
5 | 64_VL_005 | OE03b - Plastové okno s izolačním trojsklem, 2600/1065 mm, barva antracit/bílá kování, D+M | ks | 1 |  | 0 |  | 0 |  | 0 | 21 | 0 | 0 | 0 | 0 | 0 |  | Vlastní | Indiv | 0 | 0 |  | Práce |  |  |  | POL1_
6 | 64_VL_006 | OE03c - Plastové okno s izolačním trojsklem, 2600/2135 mm, barva antracit/bílá kování, D+M | ks | 2 |  | 0 |  | 0 |  | 0 | 21 | 0 | 0 | 0 | 0 | 0 |  | Vlastní | Indiv | 0 | 0 |  | Práce |  |  |  | POL1_
7 | 64_VL_007 | OE04a - Plastové okno s izolačním trojsklem, 2600/3200 mm, barva antracit/bílá kování, D+M | ks | 1 |  | 0 |  | 0 |  | 0 | 21 | 0 | 0 | 0 | 0 | 0 |  | Vlastní | Indiv | 0 | 0 |  | Práce |  |  |  | POL1_
8 | 64_VL_008 | OE04b - Plastové okno s izolačním trojsklem, 2600/3200 mm, barva antracit/bílá kování, D+M | ks | 1 |  | 0 |  | 0 |  | 0 | 21 | 0 | 0 | 0 | 0 | 0 |  | Vlastní | Indiv | 0 | 0 |  | Práce |  |  |  | POL1_
9 | 64_VL_009 | OE04P1 - Plastové okno s izolačním trojsklem, 2600/3200 mm, barva antracit/bílá kování, D+M | ks | 1 |  | 0 |  | 0 |  | 0 | 21 | 0 | 0 | 0 | 0 | 0 |  | Vlastní | Indiv | 0 | 0 |  | Práce |  |  |  | POL1_
10 | 64_VL_010 | OE04P2 - Plastové okno s izolačním trojsklem, 2600/3200 mm, barva antracit/bílá kování, D+M | ks | 1 |  | 0 |  | 0 |  | 0 | 21 | 0 | 0 | 0 | 0 | 0 |  | Vlastní | Indiv | 0 | 0 |  | Práce |  |  |  | POL1_
11 | 64_VL_011 | OE05P - Protipožární hliníkové okno s izolačním trojsklem, 2180/1080 mm, barva antracit/bílá kování,, D+M | ks | 1 |  | 0 |  | 0 |  | 0 | 21 | 0 | 0 | 0 | 0 | 0 |  | Vlastní | Indiv | 0 | 0 |  | Práce |  |  |  | POL1_
12 | 64_VL_012 | DE03/L - Vstupní hliníkové dveře, jednokřídlé, prosklené, 1300/2300 mm, barva antracit/bílá kování,, D+M | ks | 1 |  | 0 |  | 0 |  | 0 | 21 | 0 | 0 | 0 | 0 | 0 |  | Vlastní | Indiv | 0 | 0 |  | Práce |  |  |  | POL1_
13 | 64_VL_013 | DE04/P - Vstupní hliníkové dveře, jednokřídlé, plné, 1200/2300 mm, barva antracit/bílá kování,, D+M | ks | 1 |  | 0 |  | 0 |  | 0 | 21 | 0 | 0 | 0 | 0 | 0 |  | Vlastní | Indiv | 0 | 0 |  | Práce |  |  |  | POL1_
14 | 64_VL_055 | D+M Fixního světlíku, 1570X950 mm | kompl. | 1 |  | 0 |  | 0 |  | 0 | 21 | 0 | 0 | 0 | 0 | 0 |  | Vlastní | Indiv | 0 | 0 |  | Práce |  |  |  | POL1_
15 | 64_VL_056 | D+M Fixního světlíku, 1900x950 mm | kompl. | 1 |  | 0 |  | 0 |  | 0 | 21 | 0 | 0 | 0 | 0 | 0 |  | Vlastní | Indiv | 0 | 0 |  | Práce |  |  |  | POL1_
16 | 64_VL_057 | D+M Fixního světlíku, 2100x950 mm | kompl. | 1 |  | 0 |  | 0 |  | 0 | 21 | 0 | 0 | 0 | 0 | 0 |  | Vlastní | Indiv | 0 | 0 |  | Práce |  |  |  | POL1_
17 | 64_VL_058 | D+M Otevíravého světlíku, 2140x950 mm | kompl. | 1 |  | 0 |  | 0 |  | 0 | 21 | 0 | 0 | 0 | 0 | 0 |  | Vlastní | Indiv | 0 | 0 |  | Práce |  |  |  | POL1_
18 | 64_VL_059 | D+M Otevíravého světlíku, 1915x950 mm | kompl. | 1 |  | 0 |  | 0 |  | 0 | 21 | 0 | 0 | 0 | 0 | 0 |  | Vlastní | Indiv | 0 | 0 |  | Práce |  |  |  | POL1_
19 | 64_VL_060 | D+M Otevíravého světlíku, 1980x950 mm | kompl. | 1 |  | 0 |  | 0 |  | 0 | 21 | 0 | 0 | 0 | 0 | 0 |  | Vlastní | Indiv | 0 | 0 |  | Práce |  |  |  | POL1_
20 | 64_VL_061 | Venkovní žaluzie 3200x2180 mm | kus | 1 |  | 0 |  | 0 |  | 0 | 21 | 0 | 0 | 0 | 0 | 0 |  | Vlastní | Indiv | 0 | 0 |  | Práce |  |  |  | POL1_
21 | 64_VL_062 | Venkovní žaluzie 3200x2600 mm | kus | 6 |  | 0 |  | 0 |  | 0 | 21 | 0 | 0 | 0 | 0 | 0 |  | Vlastní | Indiv | 0 | 0 |  | Práce |  |  |  | POL1_
22 | 64_VL_063 | Venkovní žaluzie 1800x2180 mm | kus | 2 |  | 0 |  | 0 |  | 0 | 21 | 0 | 0 | 0 | 0 | 0 |  | Vlastní | Indiv | 0 | 0 |  | Práce |  |  |  | POL1_
23 | 64_VL_064 | Venkovní žaluzie 1080x2180 mm | kus | 1 |  | 0 |  | 0 |  | 0 | 21 | 0 | 0 | 0 | 0 | 0 |  | Vlastní | Indiv | 0 | 0 |  | Práce |  |  |  | POL1_
[25 empty] | 15 | 21 | DPH
| Celkem |  |  |  |  | 0 | [18 empty] | 0 | 0 | SUM
END
Note on S6: Jedná se o informaci, zda se jedná o položku, která je do rozpočtu zadána z cenové soustavy RTS, nebo vlastní.
Note on T6: Jedná se o název CÚ, která je zadána u položky rozpočtu

## 03 06 Pol
Položkový soupis prací a dodávek | [26 empty] | #TypZaznamu#
S: | 2205 - R3 | Modulární přístavba pavilonu A v areálu Nemocnice Nymburk | [24 empty] | STA
O: | 03 | Dokončovací práce | [21 empty] | STA |  |  | OBJ
R: | 06 | Střešní krytina | [24 empty] | ROZ
P.č. | Číslo položky | Název položky | MJ | Množství | Cena / MJ | Celkem | Dodávka | Dodávka celk. | Montáž | Montáž celk. | DPH | Cena s DPH | Hmotnost / MJ | Hmotnost celk.(t) | Dem. hmotnost / MJ | Dem. hmotnost celk.(t) | Ceník | Cen. soustava / platnost | Cenová úroveň | Nhod / MJ | Nhod celk. | Dodavatel | Typ položky
Díl: | 5 | Komunikace |  |  |  | 0 |  | 0 |  | 0 |  | 0 |  | 1.81 |  | 0 |  |  |  |  | 3.75 | [5 empty] | DIL
1 | 596811111RT4 | Kladení dlažby z betonových nebo kameninových dlaždic bez dodávky dlaždic betonových, rozměru 50/50 mm, tloušťky 50 mm, do lože z kameniva těženého | m2 | 10 |  | 0 |  | 0 |  | 0 | 21 | 0 | 0.18108 | 1.81 | 0 | 0 | 822-1 | RTS 22/ II | RTS 22/ I | 0.375 | 3.75 |  | Práce |  |  |  | POL1_
|  | komunikací pro pěší do velikosti dlaždic 0,25 m2 s provedením lože do tl. 30 mm, s vyplněním spár a se smetením přebytečného materiálu na vzdálenost do 3 m | [24 empty] | SPI |  | komunikací pro pěší do velikosti dlaždic 0,25 m2 s provedením lože do tl. 30 mm, s vyplněním spár a se smetením přebytečného materiálu na vzdálenost do 3 m
Díl: | 95 | Dokončovací konstrukce na pozemních stavbách |  |  |  | 0 |  | 0 |  | 0 |  | 0 |  | 0 |  | 0 |  |  |  |  | 0 | [5 empty] | DIL
2 | 95_VL_001 | Příprava podkladu - vyčištění plochy střech | kompl. | 1 |  | 0 |  | 0 |  | 0 | 21 | 0 | 0 | 0 | 0 | 0 |  | Vlastní | Indiv | 0 | 0 |  | Práce |  |  |  | POL1_1
3 | VRN_VL_001 | Doprava vodorovná, svislá, provozní vlivy, zařízení staveniště | kompl. | 1 |  | 0 |  | 0 |  | 0 | 21 | 0 | 0 | 0 | 0 | 0 |  | Vlastní | Indiv | 0 | 0 |  | Práce |  |  |  | POL1_1
Díl: | 711 | Izolace proti vodě |  |  |  | 0 |  | 0 |  | 0 |  | 0 |  | 0 |  | 0 |  |  |  |  | 0 | [5 empty] | DIL
4 | 711_VL_001 | D+M parotěsné zábrany ze samolepícího asf. pásu včetně penetrace | m2 | 241.0335 |  | 0 |  | 0 |  | 0 | 21 | 0 | 0 | 0 | 0 | 0 |  | Vlastní | Indiv | 0 | 0 |  | Práce |  |  |  | POL1_1
|  | 178,5 |  | 178.5 | [22 empty] | VV | 0
|  | 26,61*0,75 |  | 19.9575 | [22 empty] | VV | 0
|  | 26,61*1,6 |  | 42.576 | [22 empty] | VV | 0
Díl: | 712 | Povlakové krytiny |  |  |  | 0 |  | 0 |  | 0 |  | 0 |  | 0 |  | 0 |  |  |  |  | 0 | [5 empty] | DIL
5 | 712_VL_001 | EPDM fólie | m2 | 205.11 |  | 0 |  | 0 |  | 0 | 21 | 0 | 0 | 0 | 0 | 0 |  | Vlastní | Indiv | 0 | 0 |  | Práce |  |  |  | POL1_
|  | 178,5 |  | 178.5 | [22 empty] | VV | 0
|  | 26,61*0,5*2 |  | 26.61 | [22 empty] | VV | 0
6 | 712_VL_002 | Doplňkový materiál, lišty, kotvy, geotextílie, kačírek | m2 | 205.11 |  | 0 |  | 0 |  | 0 | 21 | 0 | 0 | 0 | 0 | 0 |  | Vlastní | Indiv | 0 | 0 |  | Práce |  |  |  | POL1_
|  | Odkaz na mn. položky pořadí 5 : 205,11000 |  | 205.11 | [22 empty] | VV | 5
7 | 712_VL_003 | Montáž systému EPDM | m2 | 205.11 |  | 0 |  | 0 |  | 0 | 21 | 0 | 0 | 0 | 0 | 0 |  | Vlastní | Indiv | 0 | 0 |  | Práce |  |  |  | POL1_1
|  | Odkaz na mn. položky pořadí 5 : 205,11000 |  | 205.11 | [22 empty] | VV | 5
Díl: | 713 | Izolace tepelné |  |  |  | 0 |  | 0 |  | 0 |  | 0 |  | 0 |  | 0 |  |  |  |  | 0 | [5 empty] | DIL
8 | 713_VL_001 | D+M deskového EPS 100S tl. 2x100mm a spádového EPS | m3 | 65.97 |  | 0 |  | 0 |  | 0 | 21 | 0 | 0 | 0 | 0 | 0 |  | Vlastní | Indiv | 0 | 0 |  | Práce |  |  |  | POL1_1
|  | 8,29+0,19+0,22+3,47+3,47+42,04+8,29 |  | 65.97 | [22 empty] | VV | 0
9 | 713_VL_002 | D+M systémového lepení | kompl. | 1 |  | 0 |  | 0 |  | 0 | 21 | 0 | 0 | 0 | 0 | 0 |  | Vlastní | Indiv | 0 | 0 |  | Práce |  |  |  | POL1_1
10 | 713_VL_003 | D+M deskového EPS na vnitřní stranu atiky tl. 100mm | m3 | 5.0559 |  | 0 |  | 0 |  | 0 | 21 | 0 | 0 | 0 | 0 | 0 |  | Vlastní | Indiv | 0 | 0 |  | Práce |  |  |  | POL1_1
|  | 26,61*1,9*0,1 |  | 5.0559 | [22 empty] | VV | 0
Díl: | 721 | Vnitřní kanalizace |  |  |  | 0 |  | 0 |  | 0 |  | 0 |  | 0 |  | 0 |  |  |  |  | 0 | [5 empty] | DIL
11 | 721_VL_001 | D+M nerezových střešních vtoků DN 125 mm se svěrným kruhem | ks | 4 |  | 0 |  | 0 |  | 0 | 21 | 0 | 0 | 0 | 0 | 0 |  | Vlastní | Indiv | 0 | 0 |  | Práce |  |  |  | POL1_1
12 | 721_VL_002 | D+M hranatého chrliče 100x100 mm | ks | 2 |  | 0 |  | 0 |  | 0 | 21 | 0 | 0 | 0 | 0 | 0 |  | Vlastní | Indiv | 0 | 0 |  | Práce |  |  |  | POL1_1
Díl: | 763 | Dřevostavby |  |  |  | 0 |  | 0 |  | 0 |  | 0 |  | 0 |  | 0 |  |  |  |  | 0 | [5 empty] | DIL
13 | 763_VL_001 | D+M OSB desky tl. 18 mm na korunu a bok atiky | m | 27 |  | 0 |  | 0 |  | 0 | 21 | 0 | 0 | 0 | 0 | 0 |  | Vlastní | Indiv | 0 | 0 |  | Práce |  |  |  | POL1_1
Díl: | 764 | Konstrukce klempířské |  |  |  | 0 |  | 0 |  | 0 |  | 0 |  | 0 |  | 0 |  |  |  |  | 0 | [5 empty] | DIL
14 | 764_VL_001 | Vrchní oplechování atiky rš 717 mm z poplast. Plechu | m | 27 |  | 0 |  | 0 |  | 0 | 21 | 0 | 0 | 0 | 0 | 0 |  | Vlastní | Indiv | 0 | 0 |  | Práce |  |  |  | POL1_
15 | 764_VL_002 | Kotvící lišta na zeď rš 180 mm z poplast. Plechu vč. Tmelení | m | 27 |  | 0 |  | 0 |  | 0 | 21 | 0 | 0 | 0 | 0 | 0 |  | Vlastní | Indiv | 0 | 0 |  | Práce |  |  |  | POL1_
Díl: | M21 | Elektromontáže |  |  |  | 0 |  | 0 |  | 0 |  | 0 |  | 0 |  | 0 |  |  |  |  | 0 | [5 empty] | DIL
16 | M21_VL_001 | D+M kabelové průchodky DN 75 mm | ks | 1 |  | 0 |  | 0 |  | 0 | 21 | 0 | 0 | 0 | 0 | 0 |  | Vlastní | Indiv | 0 | 0 |  | Práce |  |  |  | POL1_1
17 | M21_VL_002 | D+M kabelové průchodky DN 125 mm | ks | 1 |  | 0 |  | 0 |  | 0 | 21 | 0 | 0 | 0 | 0 | 0 |  | Vlastní | Indiv | 0 | 0 |  | Práce |  |  |  | POL1_1
[25 empty] | 15 | 21 | DPH
| Celkem |  |  |  |  | 0 | [18 empty] | 0 | 0 | SUM
END
Note on S6: Jedná se o informaci, zda se jedná o položku, která je do rozpočtu zadána z cenové soustavy RTS, nebo vlastní.
Note on T6: Jedná se o název CÚ, která je zadána u položky rozpočtu

## 04 01 Pol
Položkový soupis prací a dodávek | [26 empty] | #TypZaznamu#
S: | 2205 - R3 | Modulární přístavba pavilonu A v areálu Nemocnice Nymburk | [24 empty] | STA
O: | 04 | Vnější objekty | [21 empty] | STA |  |  | OBJ
R: | 01 | Ocelové schodiště a rampa k výtahu | [24 empty] | ROZ
P.č. | Číslo položky | Název položky | MJ | Množství | Cena / MJ | Celkem | Dodávka | Dodávka celk. | Montáž | Montáž celk. | DPH | Cena s DPH | Hmotnost / MJ | Hmotnost celk.(t) | Dem. hmotnost / MJ | Dem. hmotnost celk.(t) | Ceník | Cen. soustava / platnost | Cenová úroveň | Nhod / MJ | Nhod celk. | Dodavatel | Typ položky
Díl: | 95 | Dokončovací konstrukce na pozemních stavbách |  |  |  | 0 |  | 0 |  | 0 |  | 0 |  | 0 |  | 0 |  |  |  |  | 1.26 | [5 empty] | DIL
1 | 953981104R00 | Chemické kotvy do betonu, do cihelného zdiva do betonu, hloubky 125 mm, M 16, ampule pro chemickou kotvu | kus | 8 |  | 0 |  | 0 |  | 0 | 21 | 0 | 0 | 0 | 0 | 0 | 801-4 | RTS 22/ II | RTS 22/ I | 0.158 | 1.26 |  | Práce |  |  |  | POL1_
|  | --- ZV04 : 4 |  | 4 | [22 empty] | VV | 0
|  | --- ZV03 : 2*2 |  | 4 | [22 empty] | VV | 0
Díl: | 767 | Konstrukce zámečnické |  |  |  | 0 |  | 0 |  | 0 |  | 0 |  | 0.46 |  | 0 |  |  |  |  | 62.52 | [5 empty] | DIL
2 | 767995101R00 | Výroba a montáž atypických kovovových doplňků staveb hmotnosti do 5 kg | kg | 41.3906 |  | 0 |  | 0 |  | 0 | 21 | 0 | 6e-05 | 0 | 0 | 0 | 800-767 | RTS 22/ II | RTS 22/ I | 0.426 | 17.63 |  | Práce |  |  |  | POL1_
|  | --- ZV01 : 0,08*0,14*80*10 |  | 8.96 | [22 empty] | VV | 0
|  | 0,12*0,15*80*10 |  | 14.4 | [22 empty] | VV | 0
|  | --- ZV02 : 0,095*0,22*80*2 |  | 3.344 | [22 empty] | VV | 0
|  | --- ZV03 : 0,15*0,22*80*2 |  | 5.28 | [22 empty] | VV | 0
|  | --- ZV04 : 0,2*0,19*80 |  | 3.04 | [22 empty] | VV | 0
|  | --- ZV08 : 0,27*0,14*80 |  | 3.024 | [22 empty] | VV | 0
|  | 0,15*0,14*80 |  | 1.68 | [22 empty] | VV | 0
|  | --- SO02 : 0,102*8,15*2 |  | 1.6626 | [22 empty] | VV | 0
3 | 767995102R00 | Výroba a montáž atypických kovovových doplňků staveb hmotnosti přes 5 do 10 kg | kg | 22.72 |  | 0 |  | 0 |  | 0 | 21 | 0 | 6e-05 | 0 | 0 | 0 | 800-767 | RTS 22/ II | RTS 22/ I | 0.304 | 6.91 |  | Práce |  |  |  | POL1_
|  | --- ZV07 : 0,4*0,355*80*2 |  | 22.72 | [22 empty] | VV | 0
4 | 767995103R00 | Výroba a montáž atypických kovovových doplňků staveb hmotnosti přes 10 do 20 kg | kg | 11.4507 |  | 0 |  | 0 |  | 0 | 21 | 0 | 6e-05 | 0 | 0 | 0 | 800-767 | RTS 22/ II | RTS 22/ I | 0.221 | 2.53 |  | Práce |  |  |  | POL1_
|  | --- SO01 : 1,405*8,15 |  | 11.4507 | [22 empty] | VV | 0
5 | 767995104R00 | Výroba a montáž atypických kovovových doplňků staveb hmotnosti přes 20 do 50 kg | kg | 159.8164 |  | 0 |  | 0 |  | 0 | 21 | 0 | 5e-05 | 0.01 | 0 | 0 | 800-767 | RTS 22/ II | RTS 22/ I | 0.1 | 15.98 |  | Práce |  |  |  | POL1_
|  | --- NO09 : 1,915*14,5*4 |  | 111.07 | [22 empty] | VV | 0
|  | --- NO08 : 2,138*22,8 |  | 48.7464 | [22 empty] | VV | 0
6 | 767995105R00 | Výroba a montáž atypických kovovových doplňků staveb hmotnosti přes 50 do 100 kg | kg | 213.0432 |  | 0 |  | 0 |  | 0 | 21 | 0 | 5e-05 | 0.01 | 0 | 0 | 800-767 | RTS 22/ II | RTS 21/ II | 0.084 | 17.9 |  | Práce |  |  |  | POL1_
|  | --- NO05 : 3,527*22,8 |  | 80.4156 | [22 empty] | VV | 0
|  | --- NO06 : 3,604*22,8 |  | 82.1712 | [22 empty] | VV | 0
|  | --- NO07 : 2,213*22,8 |  | 50.4564 | [22 empty] | VV | 0
7 | 767_VL_001 | D+M pochozí vrstvy venkovního schodiště | kompl. | 1 |  | 0 |  | 0 |  | 0 | 21 | 0 | 0 | 0 | 0 | 0 |  | Vlastní | Indiv | 0 | 0 |  | Práce |  |  |  | POL1_1
|  | • slzičkový ocelový plech zinkový | [24 empty] | POP
|  | • instalace konstrukce, kotevní materiál | [24 empty] | POP
8 | 13386435R | Tyč ocelová válcovaná za tepla průřez: UPE; značka: S235JR (1.0038); h = 140 mm; b = 65 mm; s = 5,0 mm; t = 9,0 mm; plocha průřezu = 18,40 cm2 | t | 0.11107 |  | 0 |  | 0 |  | 0 | 21 | 0 | 1 | 0.11 | 0 | 0 | SPCM | RTS 22/ II | RTS 22/ II | 0 | 0 |  | Specifikace |  |  |  | POL3_
|  | Hmotnost - 14,5 kg/m | [24 empty] | POP
|  | Plocha povrchu - 0,5197 m2/m | [24 empty] | POP
|  | --- NO09 : 1,915*14,5*0,001*4 |  | 0.11107 | [22 empty] | VV | 0
9 | 13485315R | tyč ocelová profilová válcovaná za tepla S235 (11375); průřez UPE; výška 200 mm | t | 0.26179 |  | 0 |  | 0 |  | 0 | 21 | 0 | 1 | 0.26 | 0 | 0 | SPCM | RTS 22/ II | RTS 22/ I | 0 | 0 |  | Specifikace |  |  |  | POL3_
|  | Hmotnost - 22,8 kg/m | [24 empty] | POP
|  | Plocha povrchu - 0,69684 m2/m | [24 empty] | POP
|  | --- NO05 : 3,527*22,8*0,001 |  | 0.08042 | [22 empty] | VV | 0
|  | --- NO06 : 3,604*22,8*0,001 |  | 0.08217 | [22 empty] | VV | 0
|  | --- NO07 : 2,213*22,8*0,001 |  | 0.05046 | [22 empty] | VV | 0
|  | --- NO08 : 2,138*22,8*0,001 |  | 0.04875 | [22 empty] | VV | 0
10 | 13611228R | plech ocelový válcovaný za tepla S235 (11375); povrch hladký; tl. 10,00 mm | t | 0.06245 |  | 0 |  | 0 |  | 0 | 21 | 0 | 1 | 0.06 | 0 | 0 | SPCM | RTS 22/ II | RTS 22/ I | 0 | 0 |  | Specifikace |  |  |  | POL3_
|  | --- ZV01 : 0,08*0,14*80*0,001*10 |  | 0.00896 | [22 empty] | VV | 0
|  | 0,12*0,15*80*0,001*10 |  | 0.0144 | [22 empty] | VV | 0
|  | --- ZV02 : 0,095*0,22*80*0,001*2 |  | 0.00334 | [22 empty] | VV | 0
|  | --- ZV03 : 0,15*0,22*80*0,001*2 |  | 0.00528 | [22 empty] | VV | 0
|  | --- ZV04 : 0,2*0,19*80*0,001 |  | 0.00304 | [22 empty] | VV | 0
|  | --- ZV07 : 0,4*0,355*80*0,001*2 |  | 0.02272 | [22 empty] | VV | 0
|  | --- ZV08 : 0,27*0,14*80*0,001 |  | 0.00302 | [22 empty] | VV | 0
|  | 0,15*0,14*80*0,001 |  | 0.00168 | [22 empty] | VV | 0
11 | 145_VL_002 | Profil čtvercový uzavř.svařovaný S235 70x70x4 mm | t | 0.01311 |  | 0 |  | 0 |  | 0 | 21 | 0 | 1 | 0.01 | 0 | 0 |  | Vlastní | Indiv | 0 | 0 |  | Specifikace |  |  |  | POL3_
|  | Cena viz. Prohlášení projektanta | [24 empty] | POP
|  | Hmotnost - 8,15 kg/m | [24 empty] | POP
|  | Plocha povrchu - 0,27 m2/m | [24 empty] | POP
|  | --- SO01 : 1,405*8,15*0,001 |  | 0.01145 | [22 empty] | VV | 0
|  | --- SO02 : 0,102*8,15*0,001*2 |  | 0.00166 | [22 empty] | VV | 0
12 | 998767101R00 | Přesun hmot pro kovové stavební doplňk. konstrukce v objektech výšky do 6 m | t | 0.4716 |  | 0 |  | 0 |  | 0 | 21 | 0 | 0 | 0 | 0 | 0 | 800-767 | RTS 22/ II | RTS 22/ I | 3.327 | 1.57 |  | Přesun hmot |  |  |  | POL7_
|  | 50 m vodorovně | [24 empty] | SPI
Díl: | 783 | Nátěry |  |  |  | 0 |  | 0 |  | 0 |  | 0 |  | 0 |  | 0 |  |  |  |  | 6.61 | [5 empty] | DIL
13 | 783225600R00 | Nátěry kov.stavebních doplňk.konstrukcí syntetické 2x email, | m2 | 14.155 |  | 0 |  | 0 |  | 0 | 21 | 0 | 0.00028 | 0 | 0 | 0 | 800-783 | RTS 22/ II | RTS 22/ I | 0.307 | 4.35 |  | Práce |  |  |  | POL1_
|  | včetně pomocného lešení. | [24 empty] | POP
|  | Odkaz na mn. položky pořadí 14 : 14,15505 |  | 14.155 | [22 empty] | VV | 5
14 | 783226100R00 | Nátěry kov.stavebních doplňk.konstrukcí syntetické základní, | m2 | 14.155 |  | 0 |  | 0 |  | 0 | 21 | 0 | 8e-05 | 0 | 0 | 0 | 800-783 | RTS 22/ II | RTS 22/ I | 0.16 | 2.26 |  | Práce |  |  |  | POL1_
|  | --- ZV01 : ((0,08*0,14*2)+(0,08*0,01*2)+(0,14*0,01*2))*10 |  | 0.268 | [22 empty] | VV | 0
|  | ((0,12*0,15*2)+(0,12*0,01*2)+(0,15*0,01*2))*10 |  | 0.414 | [22 empty] | VV | 0
|  | --- ZV02 : ((0,095*0,22*2)+(0,095*0,01*2)+(0,22*0,01*2))*2 |  | 0.0962 | [22 empty] | VV | 0
|  | --- ZV03 : ((0,15*0,22*2)+(0,15*0,01*2)+(0,22*0,01*2))*2 |  | 0.1468 | [22 empty] | VV | 0
|  | --- ZV04 : (0,2*0,19*2)+(0,2*0,01*2)+(0,19*0,01*2) |  | 0.0838 | [22 empty] | VV | 0
|  | --- ZV07 : ((0,4*0,355*2)+(0,4*0,01*2)+(0,355*0,01*2))*2 |  | 0.5982 | [22 empty] | VV | 0
|  | --- ZV08 : (0,27*0,14*2)+(0,27*0,01*2)+(0,14*0,01*2) |  | 0.0838 | [22 empty] | VV | 0
|  | (0,15*0,14*2)+(0,15*0,01*2)+(0,14*0,01*2) |  | 0.0478 | [22 empty] | VV | 0
|  | --- SO01 : 1,405*0,27 |  | 0.37935 | [22 empty] | VV | 0
|  | --- SO02 : 0,102*0,27*2 |  | 0.05508 | [22 empty] | VV | 0
|  | --- NO09 : 1,915*0,5197*4 |  | 3.9809 | [22 empty] | VV | 0
|  | --- NO05 : 3,527*0,69684 |  | 2.4577 | [22 empty] | VV | 0
|  | --- NO06 : 3,604*0,69684 |  | 2.5114 | [22 empty] | VV | 0
|  | --- NO07 : 2,213*0,69684 |  | 1.5421 | [22 empty] | VV | 0
|  | --- NO08 : 2,138*0,69684 |  | 1.4898 | [22 empty] | VV | 0
15 | 783_VL_001 | Žárové zinkování ocelových konstrukcí do 50 kg | kg | 235.3777 |  | 0 |  | 0 |  | 0 | 21 | 0 | 0 | 0 | 0 | 0 |  | Vlastní | Indiv | 0 | 0 |  | Práce |  |  |  | POL1_
|  | Cena viz. Prohlášení projektanta | [24 empty] | POP
|  | Odkaz na mn. položky pořadí 2 : 41,39060 |  | 41.3906 | [22 empty] | VV | 5
|  | Odkaz na mn. položky pořadí 3 : 22,72000 |  | 22.72 | [22 empty] | VV | 5
|  | Odkaz na mn. položky pořadí 4 : 11,45075 |  | 11.4507 | [22 empty] | VV | 5
|  | Odkaz na mn. položky pořadí 5 : 159,81640 |  | 159.8164 | [22 empty] | VV | 5
16 | 783_VL_003 | Žárové zinkování ocelových konstrukcí do 100 kg | kg | 213.0432 |  | 0 |  | 0 |  | 0 | 21 | 0 | 0 | 0 | 0 | 0 |  | Vlastní | Indiv | 0 | 0 |  | Práce |  |  |  | POL1_
|  | Odkaz na mn. položky pořadí 6 : 213,04320 |  | 213.0432 | [22 empty] | VV | 5
Díl: | 787 | Zasklívání |  |  |  | 0 |  | 0 |  | 0 |  | 0 |  | 0 |  | 0 |  |  |  |  | 0 | [5 empty] | DIL
17 | 787_VL_002 | D+M Skleněného zábradlí venkovního schodiště | kompl. | 1 |  | 0 |  | 0 |  | 0 | 21 | 0 | 0 | 0 | 0 | 0 |  | Vlastní | Indiv | 0 | 0 |  | Práce |  |  |  | POL1_1
|  | • nerezové sloupky s držáky pro uchycení skla vč. těsnění, nerezové madlo vč. koncovek a všech spojek., průměr profilu nerezi 42,4 mm, kovení zábradlí zboku, kartáčovaný povrch | [24 empty] | POP |  | • nerezové sloupky s držáky pro uchycení skla vč. těsnění, nerezové madlo vč. koncovek a všech spojek., průměr profilu nerezi 42,4 mm, kovení zábradlí zboku, kartáčovaný povrch
|  | • Sklo VSG/ESG: tl. 8.8.2 mm float čiré, hrany leštěné | [24 empty] | POP
|  | • instalace konstrukce, kotevní a spotřební materiál. | [24 empty] | POP
[25 empty] | 15 | 21 | DPH
| Celkem |  |  |  |  | 0 | [18 empty] | 0 | 0 | SUM
END
Note on S6: Jedná se o informaci, zda se jedná o položku, která je do rozpočtu zadána z cenové soustavy RTS, nebo vlastní.
Note on T6: Jedná se o název CÚ, která je zadána u položky rozpočtu

## 04 02 Pol
Položkový soupis prací a dodávek | [26 empty] | #TypZaznamu#
S: | 2205 - R3 | Modulární přístavba pavilonu A v areálu Nemocnice Nymburk | [24 empty] | STA
O: | 04 | Vnější objekty | [21 empty] | STA |  |  | OBJ
R: | 02 | Střešní plošina se zábradlím | [24 empty] | ROZ
P.č. | Číslo položky | Název položky | MJ | Množství | Cena / MJ | Celkem | Dodávka | Dodávka celk. | Montáž | Montáž celk. | DPH | Cena s DPH | Hmotnost / MJ | Hmotnost celk.(t) | Dem. hmotnost / MJ | Dem. hmotnost celk.(t) | Ceník | Cen. soustava / platnost | Cenová úroveň | Nhod / MJ | Nhod celk. | Dodavatel | Typ položky
Díl: | 767 | Konstrukce zámečnické |  |  |  | 0 |  | 0 |  | 0 |  | 0 |  | 1.27 |  | 0 |  |  |  |  | 116.05 | [5 empty] | DIL
1 | 767995103R00 | Výroba a montáž atypických kovovových doplňků staveb hmotnosti přes 10 do 20 kg | kg | 25.0408 |  | 0 |  | 0 |  | 0 | 21 | 0 | 6e-05 | 0 | 0 | 0 | 800-767 | RTS 22/ II | RTS 22/ I | 0.221 | 5.53 |  | Práce |  |  |  | POL1_
|  | --- SR01 : 0,554*22,6*2 |  | 25.0408 | [22 empty] | VV | 0
2 | 767995104R00 | Výroba a montáž atypických kovovových doplňků staveb hmotnosti přes 20 do 50 kg | kg | 412.216 |  | 0 |  | 0 |  | 0 | 21 | 0 | 5e-05 | 0.02 | 0 | 0 | 800-767 | RTS 22/ II | RTS 22/ I | 0.1 | 41.22 |  | Práce |  |  |  | POL1_
|  | --- NR01 : 1,88*11,9*14 |  | 313.208 | [22 empty] | VV | 0
|  | --- NR02 : 2,08*11,9*4 |  | 99.008 | [22 empty] | VV | 0
3 | 767995105R00 | Výroba a montáž atypických kovovových doplňků staveb hmotnosti přes 50 do 100 kg | kg | 774.6914 |  | 0 |  | 0 |  | 0 | 21 | 0 | 5e-05 | 0.04 | 0 | 0 | 800-767 | RTS 22/ II | RTS 22/ I | 0.084 | 65.07 |  | Práce |  |  |  | POL1_
|  | --- NR03 : 7,823*11,9*2 |  | 186.1874 | [22 empty] | VV | 0
|  | --- SR02 : 2,604*22,6*10 |  | 588.504 | [22 empty] | VV | 0
4 | 767_VL_001 | D+M pochozí vrstvy venkovního schodiště | m2 | 16.5727 |  | 0 |  | 0 |  | 0 | 21 | 0 | 0 | 0 | 0 | 0 |  | Vlastní | Indiv | 0 | 0 |  | Práce |  |  |  | POL1_1
|  | • slzičkový ocelový plech zinkový | [24 empty] | POP
|  | • instalace konstrukce, kotevní materiál | [24 empty] | POP
|  | 2,105*7,873 |  | 16.5727 | [22 empty] | VV | 0
5 | 145_VL_001 | Profil čtvercový uzavř.svařovaný S235 100x100x4 mm | t | 0.5984 |  | 0 |  | 0 |  | 0 | 21 | 0 | 1 | 0.6 | 0 | 0 |  | Vlastní | Indiv | 0 | 0 |  | Specifikace |  |  |  | POL3_
|  | Cena viz. Prohlášení projektanta | [24 empty] | POP
|  | Hmotnost - 11,9 kg/m | [24 empty] | POP
|  | Plocha povrchu - 0,39 m2/m | [24 empty] | POP
|  | --- NR01 : 1,88*11,9*0,001*14 |  | 0.31321 | [22 empty] | VV | 0
|  | --- NR02 : 2,08*11,9*0,001*4 |  | 0.09901 | [22 empty] | VV | 0
|  | --- NR03 : 7,823*11,9*0,001*2 |  | 0.18619 | [22 empty] | VV | 0
6 | 145_VL_002 | Profil čtvercový uzavř.svařovaný S235 100x100x8 mm | t | 0.61354 |  | 0 |  | 0 |  | 0 | 21 | 0 | 1 | 0.61 | 0 | 0 |  | Vlastní | Indiv | 0 | 0 |  | Specifikace |  |  |  | POL3_
|  | Cena viz. Prohlášení projektanta | [24 empty] | POP
|  | Hmotnost - 22,6 kg/m | [24 empty] | POP
|  | Plocha povrchu - 0,379 m2/m | [24 empty] | POP
|  | --- SR01 : 0,554*22,6*0,001*2 |  | 0.02504 | [22 empty] | VV | 0
|  | --- SR02 : 2,604*22,6*0,001*10 |  | 0.5885 | [22 empty] | VV | 0
7 | 998767101R00 | Přesun hmot pro kovové stavební doplňk. konstrukce v objektech výšky do 6 m | t | 1.2728 |  | 0 |  | 0 |  | 0 | 21 | 0 | 0 | 0 | 0 | 0 | 800-767 | RTS 22/ II | RTS 22/ I | 3.327 | 4.23 |  | Přesun hmot |  |  |  | POL7_
|  | 50 m vodorovně | [24 empty] | SPI
Díl: | 783 | Nátěry |  |  |  | 0 |  | 0 |  | 0 |  | 0 |  | 0.01 |  | 0 |  |  |  |  | 13.96 | [5 empty] | DIL
8 | 783225600R00 | Nátěry kov.stavebních doplňk.konstrukcí syntetické 2x email, | m2 | 29.9006 |  | 0 |  | 0 |  | 0 | 21 | 0 | 0.00028 | 0.01 | 0 | 0 | 800-783 | RTS 22/ II | RTS 22/ I | 0.307 | 9.18 |  | Práce |  |  |  | POL1_
|  | včetně pomocného lešení. | [24 empty] | POP
|  | Odkaz na mn. položky pořadí 9 : 29,90063 |  | 29.9006 | [22 empty] | VV | 5
9 | 783226100R00 | Nátěry kov.stavebních doplňk.konstrukcí syntetické základní, | m2 | 29.9006 |  | 0 |  | 0 |  | 0 | 21 | 0 | 8e-05 | 0 | 0 | 0 | 800-783 | RTS 22/ II | RTS 22/ I | 0.16 | 4.78 |  | Práce |  |  |  | POL1_
|  | --- NR01 : 1,88*0,39*14 |  | 10.2648 | [22 empty] | VV | 0
|  | --- NR02 : 2,08*0,39*4 |  | 3.2448 | [22 empty] | VV | 0
|  | --- NR03 : 7,823*0,39*2 |  | 6.1019 | [22 empty] | VV | 0
|  | --- SR01 : 0,554*0,379*2 |  | 0.41993 | [22 empty] | VV | 0
|  | --- SR02 : 2,604*0,379*10 |  | 9.8692 | [22 empty] | VV | 0
10 | 783_VL_001 | Žárové zinkování ocelových konstrukcí do 50 kg | kg | 437.2568 |  | 0 |  | 0 |  | 0 | 21 | 0 | 0 | 0 | 0 | 0 |  | Vlastní | Indiv | 0 | 0 |  | Práce |  |  |  | POL1_
|  | Cena viz. Prohlášení projektanta | [24 empty] | POP
|  | Odkaz na mn. položky pořadí 1 : 25,04080 |  | 25.0408 | [22 empty] | VV | 5
|  | Odkaz na mn. položky pořadí 2 : 412,21600 |  | 412.216 | [22 empty] | VV | 5
11 | 783_VL_003 | Žárové zinkování ocelových konstrukcí do 100 kg | kg | 774.6914 |  | 0 |  | 0 |  | 0 | 21 | 0 | 0 | 0 | 0 | 0 |  | Vlastní | Indiv | 0 | 0 |  | Práce |  |  |  | POL1_
|  | Odkaz na mn. položky pořadí 3 : 774,69140 |  | 774.6914 | [22 empty] | VV | 5
Díl: | 787 | Zasklívání |  |  |  | 0 |  | 0 |  | 0 |  | 0 |  | 0 |  | 0 |  |  |  |  | 0 | [5 empty] | DIL
12 | 787_VL_002 | D+M Nerezové zábradlí s bočním kotvením | m | 19.431 |  | 0 |  | 0 |  | 0 | 21 | 0 | 0 | 0 | 0 | 0 |  | Vlastní | Indiv | 0 | 0 |  | Práce |  |  |  | POL1_1
|  | Specifikace viz PD | [24 empty] | POP
|  | 19,431 |  | 19.431 | [22 empty] | VV | 0
[25 empty] | 15 | 21 | DPH
| Celkem |  |  |  |  | 0 | [18 empty] | 0 | 0 | SUM
END
Note on S6: Jedná se o informaci, zda se jedná o položku, která je do rozpočtu zadána z cenové soustavy RTS, nebo vlastní.
Note on T6: Jedná se o název CÚ, která je zadána u položky rozpočtu

## 04 03 Pol
Položkový soupis prací a dodávek | [26 empty] | #TypZaznamu#
S: | 2205 - R3 | Modulární přístavba pavilonu A v areálu Nemocnice Nymburk | [24 empty] | STA
O: | 04 | Vnější objekty | [21 empty] | STA |  |  | OBJ
R: | 03 | Zpevněné plochy | [24 empty] | ROZ
P.č. | Číslo položky | Název položky | MJ | Množství | Cena / MJ | Celkem | Dodávka | Dodávka celk. | Montáž | Montáž celk. | DPH | Cena s DPH | Hmotnost / MJ | Hmotnost celk.(t) | Dem. hmotnost / MJ | Dem. hmotnost celk.(t) | Ceník | Cen. soustava / platnost | Cenová úroveň | Nhod / MJ | Nhod celk. | Dodavatel | Typ položky
Díl: | 1 | Zemní práce |  |  |  | 0 |  | 0 |  | 0 |  | 0 |  | 0 |  | 0 |  |  |  |  | 3.06 | [5 empty] | DIL
1 | 162501102R00 | Vodorovné přemístění výkopku z horniny 1 až 4, na vzdálenost přes 2 500 do 3 000 m | m3 | 6.651 |  | 0 |  | 0 |  | 0 | 21 | 0 | 0 | 0 | 0 | 0 | 800-1 | RTS 22/ II | RTS 22/ I | 0.011 | 0.07 |  | Práce |  |  |  | POL1_
|  | po suchu, bez naložení výkopku, avšak se složením bez rozhrnutí, zpáteční cesta vozidla. | [24 empty] | SPI
|  | Odkaz na mn. položky pořadí 2 : 6,65100 |  | 6.651 | [22 empty] | VV | 5
2 | 167101102R00 | Nakládání, skládání, překládání neulehlého výkopku nakládání výkopku přes 100 m3, z horniny 1 až 4 | m3 | 6.651 |  | 0 |  | 0 |  | 0 | 21 | 0 | 0 | 0 | 0 | 0 | 800-1 | RTS 22/ II | RTS 22/ I | 0.05 | 0.33 |  | Práce |  |  |  | POL1_
|  | --- Dovezená zemina - zásypy mezi zp. plochy : (22,17)*0,3 |  | 6.651 | [22 empty] | VV | 0
3 | 171101103R00 | Uložení sypaniny do násypů zhutněných s uzavřením povrchu násypu z hornin soudržných s předepsanou mírou zhutnění v procentech výsledků zkoušek Proctor-Standard přes 96 do 100 % PS | m3 | 6.651 |  | 0 |  | 0 |  | 0 | 21 | 0 | 0 | 0 | 0 | 0 | 800-1 | RTS 22/ II | RTS 22/ I | 0.054 | 0.36 |  | Práce |  |  |  | POL1_
|  | s rozprostřením sypaniny ve vrstvách a s hrubým urovnáním, | [24 empty] | SPI
|  | Odkaz na mn. položky pořadí 1 : 6,65100 |  | 6.651 | [22 empty] | VV | 5
4 | 180402111R00 | Založení trávníku parkový trávník, výsevem, v rovině nebo na svahu do 1:5 | m2 | 22.17 |  | 0 |  | 0 |  | 0 | 21 | 0 | 0 | 0 | 0 | 0 | 823-1 | RTS 22/ II | RTS 22/ I | 0.06 | 1.33 |  | Práce |  |  |  | POL1_
|  | na půdě předem připravené s pokosením, naložením, odvozem odpadu do 20 km a se složením, | [24 empty] | SPI
|  | Odkaz na mn. položky pořadí 6 : 22,17000 |  | 22.17 | [22 empty] | VV | 5
5 | 181201102R00 | Úprava pláně v násypech v hornině 1 až 4, se zhutněním | m2 | 22.17 |  | 0 |  | 0 |  | 0 | 21 | 0 | 0 | 0 | 0 | 0 | 800-1 | RTS 22/ II | RTS 22/ I | 0.018 | 0.4 |  | Práce |  |  |  | POL1_
|  | vyrovnání výškových rozdílů, plochy vodorovné a plochy do sklonu 1 : 5, | [24 empty] | SPI
|  | 22,17 |  | 22.17 | [22 empty] | VV | 0
6 | 183403153R00 | Obdělávání půdy hrabáním, v rovině nebo na svahu 1:5 | m2 | 22.17 |  | 0 |  | 0 |  | 0 | 21 | 0 | 0 | 0 | 0 | 0 | 823-1 | RTS 22/ II | RTS 22/ I | 0.015 | 0.33 |  | Práce |  |  |  | POL1_
|  | 22,17 |  | 22.17 | [22 empty] | VV | 0
7 | 185803111R00 | Ošetření trávníku v rovině nebo na svahu do 1:5 | m2 | 22.17 |  | 0 |  | 0 |  | 0 | 21 | 0 | 0 | 0 | 0 | 0 | 823-1 | RTS 22/ II | RTS 22/ I | 0.011 | 0.24 |  | Práce |  |  |  | POL1_
|  | bez ohledu na způsob založení, tj. pokosení se shrabáním, naložením shrabků na dopravní prostředek s odvezením do 20 km a se složením, | [24 empty] | SPI |  | bez ohledu na způsob založení, tj. pokosení se shrabáním, naložením shrabků na dopravní prostředek s odvezením do 20 km a se složením,
|  | Odkaz na mn. položky pořadí 4 : 22,17000 |  | 22.17 | [22 empty] | VV | 5
8 | 00572400R | směs travní parková, pro běžnou zátěž | kg | 1.3856 |  | 0 |  | 0 |  | 0 | 21 | 0 | 0.001 | 0 | 0 | 0 | SPCM | RTS 22/ II | RTS 22/ I | 0 | 0 |  | Specifikace |  |  |  | POL3_
|  | Odkaz na mn. položky pořadí 4 : 22,17008*0,0625 |  | 1.3856 | [22 empty] | VV | 5
Díl: | 2 | Základy a zvláštní zakládání |  |  |  | 0 |  | 0 |  | 0 |  | 0 |  | 285.75 |  | 0 |  |  |  |  | 156.63 | [5 empty] | DIL
9 | 271531112R00 | Polštáře zhutněné pod základy kamenivo hrubé, drcené, frakce 32 - 63 mm | m3 | 72.392 |  | 0 |  | 0 |  | 0 | 21 | 0 | 1.818 | 131.61 | 0 | 0 | 800-2 | RTS 22/ II | RTS 22/ I | 1.085 | 78.55 |  | Práce |  |  |  | POL1_
|  | Odkaz na mn. položky pořadí 11 : 6,88000*0,15 |  | 1.032 | [22 empty] | VV | 5
|  | --- Zpevněné plochy : (269,57+15,87)*0,25 |  | 71.36 | [22 empty] | VV | 0
10 | 271531113R00 | Polštáře zhutněné pod základy kamenivo hrubé, drcené, frakce 16 - 32 mm | m3 | 71.36 |  | 0 |  | 0 |  | 0 | 21 | 0 | 2.16 | 154.14 | 0 | 0 | 800-2 | RTS 22/ II | RTS 22/ I | 1.085 | 77.43 |  | Práce |  |  |  | POL1_
|  | --- Zpevněné plochy : (269,57+15,87)*0,25 |  | 71.36 | [22 empty] | VV | 0
11 | 289970111R00 | Geotextílie separační, filtrační, zpevňující polypropylén, 300 g/m2 | m2 | 6.88 |  | 0 |  | 0 |  | 0 | 21 | 0 | 0.0005 | 0 | 0 | 0 | 800-2 | RTS 22/ II | RTS 22/ I | 0.094 | 0.65 |  | Práce |  |  |  | POL1_
|  | --- Kačírek : 6,88 |  | 6.88 | [22 empty] | VV | 0
Díl: | 5 | Komunikace |  |  |  | 0 |  | 0 |  | 0 |  | 0 |  | 21.09 |  | 0 |  |  |  |  | 136.44 | [5 empty] | DIL
12 | 596215040R00 | Kladení zámkové dlažby do drtě tloušťka dlažby 80 mm, tloušťka lože 40 mm | m2 | 285.44 |  | 0 |  | 0 |  | 0 | 21 | 0 | 0.0739 | 21.09 | 0 | 0 | 822-1 | RTS 22/ II | RTS 22/ I | 0.478 | 136.44 |  | Práce |  |  |  | POL1_
|  | s provedením lože z kameniva drceného, s vyplněním spár, s dvojitým hutněním a se smetením přebytečného materiálu na krajnici. S dodáním hmot pro lože a výplň spár. | [24 empty] | SPI |  | s provedením lože z kameniva drceného, s vyplněním spár, s dvojitým hutněním a se smetením přebytečného materiálu na krajnici. S dodáním hmot pro lože a výplň spár.
|  | --- Zpevněné plochy : 269,57+15,87 |  | 285.44 | [22 empty] | VV | 0
Díl: | 63 | Podlahy a podlahové konstrukce |  |  |  | 0 |  | 0 |  | 0 |  | 0 |  | 3.53 |  | 0 |  |  |  |  | 4.15 | [5 empty] | DIL
13 | 639571205R00 | Kačírek pro okapový chodník tl. 50 mm | m2 | 6.88 |  | 0 |  | 0 |  | 0 | 21 | 0 | 0.08 | 0.55 | 0 | 0 | 801-1 | RTS 22/ II | RTS 22/ I | 0.1 | 0.69 |  | Práce |  |  |  | POL1_
|  | Odkaz na mn. položky pořadí 11 : 6,88000 |  | 6.88 | [22 empty] | VV | 5
14 | 639561121R00 | Obrubník pro okapový chodník výšky 250 mm, šedý | m | 24.734 |  | 0 |  | 0 |  | 0 | 21 | 0 | 0.12068 | 2.98 | 0 | 0 | 801-1 | RTS 22/ II | RTS 22/ I | 0.14 | 3.46 |  | Práce |  |  |  | POL1_
|  | se zřízením lože z betonu prostého tl. 5 až 10 cm. Včetně dodávky obrubníku. | [24 empty] | SPI
|  | 24,734 |  | 24.734 | [22 empty] | VV | 0
Díl: | 91 | Doplňující práce na komunikaci |  |  |  | 0 |  | 0 |  | 0 |  | 0 |  | 8.43 |  | 0 |  |  |  |  | 8.51 | [5 empty] | DIL
15 | 917862111RU2 | Osazení silničního nebo chodníkového betonového obrubníku včetně dodávky betonovéího obrubníku stojatého, rozměru 1000/150/250 mm, s boční opěrou z betonu prostého, do lože z betonu prostého C 12/15 | m | 31.301 |  | 0 |  | 0 |  | 0 | 21 | 0 | 0.26941 | 8.43 | 0 | 0 | 822-1 | RTS 22/ II | RTS 22/ I | 0.272 | 8.51 |  | Práce |  |  |  | POL1_
|  | S dodáním hmot pro lože tl. 80-100 mm. | [24 empty] | SPI
|  | 31,301 |  | 31.301 | [22 empty] | VV | 0
Díl: | 99 | Staveništní přesun hmot |  |  |  | 0 |  | 0 |  | 0 |  | 0 |  | 0 |  | 0 |  |  |  |  | 124.34 | [5 empty] | DIL
16 | 998223011R00 | Přesun hmot pozemních komunikací, kryt dlážděný jakékoliv délky objektu | t | 318.8132 |  | 0 |  | 0 |  | 0 | 21 | 0 | 0 | 0 | 0 | 0 | 822-1 | RTS 22/ II | RTS 22/ I | 0.39 | 124.34 |  | Přesun hmot |  |  |  | POL7_
|  | vodorovně do 200 m | [24 empty] | SPI
Díl: | D96 | Přesuny suti a vybouraných hmot |  |  |  | 0 |  | 0 |  | 0 |  | 0 |  | 0 |  | 0 |  |  |  |  | 31.27 | [5 empty] | DIL
17 | 979081111R00 | Odvoz suti a vybouraných hmot na skládku do 1 km | t | 52.5555 |  | 0 |  | 0 |  | 0 | 21 | 0 | 0 | 0 | 0 | 0 | 801-3 | RTS 22/ II | RTS 22/ I | 0.49 | 25.75 |  | Práce |  |  |  | POL1_
|  | Včetně naložení na dopravní prostředek a složení na skládku, bez poplatku za skládku. | [24 empty] | POP
|  | Odkaz na mn. položky pořadí 20 : 52,55550 |  | 52.5555 | [22 empty] | VV | 5
18 | 979081121R00 | Odvoz suti a vybouraných hmot na skládku příplatek za každý další 1 km | t | 105.111 |  | 0 |  | 0 |  | 0 | 21 | 0 | 0 | 0 | 0 | 0 | 801-3 | RTS 22/ II | RTS 22/ I | 0 | 0 |  | Práce |  |  |  | POL1_
|  | Odkaz na mn. položky pořadí 17 : 52,55550*2 |  | 105.111 | [22 empty] | VV | 5
19 | 979990107R00 | Poplatek za skládku za uložení, směs betonu, cihel a dřeva, , skupina 17 09 04 z Katalogu odpadů | t | 52.5555 |  | 0 |  | 0 |  | 0 | 21 | 0 | 0 | 0 | 0 | 0 | 801-3 | RTS 22/ II | RTS 22/ I | 0 | 0 |  | Práce |  |  |  | POL1_
|  | Odkaz na mn. položky pořadí 21 : 52,55550 |  | 52.5555 | [22 empty] | VV | 5
20 | 979088212R00 | Nakládání suti a vybouraných hmot nakládání suti a vybouraných hmot na dopravní prostředky pro vodorovné přemístění | t | 52.5555 |  | 0 |  | 0 |  | 0 | 21 | 0 | 0 | 0 | 0 | 0 | 800-2 | RTS 22/ II | RTS 22/ I | 0.099 | 5.2 |  | Práce |  |  |  | POL1_
|  | na dopravní prostředky pro vodorovné přemístění, | [24 empty] | SPI
|  | --- Likvidace nevyužité zámkové dlažby : (481,27-247,69)*0,225 |  | 52.5555 | [22 empty] | VV | 0
21 | 979093111R00 | Uložení suti na skládku bez zhutnění | t | 52.5555 |  | 0 |  | 0 |  | 0 | 21 | 0 | 0 | 0 | 0 | 0 | 800-6 | RTS 22/ II | RTS 22/ I | 0.006 | 0.32 |  | Práce |  |  |  | POL1_
|  | s hrubým urovnáním, | [24 empty] | SPI
|  | Odkaz na mn. položky pořadí 17 : 52,55550 |  | 52.5555 | [22 empty] | VV | 5
[25 empty] | 15 | 21 | DPH
| Celkem |  |  |  |  | 0 | [18 empty] | 0 | 0 | SUM
END
Note on S6: Jedná se o informaci, zda se jedná o položku, která je do rozpočtu zadána z cenové soustavy RTS, nebo vlastní.
Note on T6: Jedná se o název CÚ, která je zadána u položky rozpočtu

## 05 D.1.4.(1+2).c.1 Pol
Položkový soupis prací a dodávek | [26 empty] | #TypZaznamu#
S: | 2205 - R3 | Modulární přístavba pavilonu A v areálu Nemocnice Nymburk | [24 empty] | STA
O: | 05 | Technické zařízení budov | [21 empty] | STA |  |  | OBJ
R: | D.1.4.(1+2).c.1 | Zdravotně technické instalace | [24 empty] | ROZ
P.č. | Číslo položky | Název položky | MJ | Množství | Cena / MJ | Celkem | Dodávka | Dodávka celk. | Montáž | Montáž celk. | DPH | Cena s DPH | Hmotnost / MJ | Hmotnost celk.(t) | Dem. hmotnost / MJ | Dem. hmotnost celk.(t) | Ceník | Cen. soustava / platnost | Cenová úroveň | Nhod / MJ | Nhod celk. | Dodavatel | Typ položky
Díl: | 3 | Svislé a kompletní konstrukce |  |  |  | 0 |  | 0 |  | 0 |  | 0 |  | 0 |  | 0 |  |  |  |  | 6.58 | [5 empty] | DIL
1 | 342263410R00 | Úpravy, doplňkové práce a příplatky pro sádrokartonové a sádrovláknité příčky doplňkové práce osazení revizních dvířek plochy do 0,25 m2 | kus | 7 |  | 0 |  | 0 |  | 0 | 21 | 0 | 0.00016 | 0 | 0 | 0 | 801-1 | RTS 22/ II | RTS 22/ I | 0.94 | 6.58 |  | Práce |  |  |  | POL1_
|  | Včetně vytvoření otvoru a osazení rámu s dvířky a prošroubování. | [24 empty] | POP
2 | 28349012R.1 | Dvířka revizní plná nehořlavá, rozměr 150x300 mm | kus | 1 |  | 0 |  | 0 |  | 0 | 21 | 0 | 0.0007 | 0 | 0 | 0 |  | Vlastní | Indiv | 0 | 0 |  | Specifikace |  |  |  | POL3_
3 | 28349012R.3 | Dvířka revizní plná nehořlavá, rozměr 200x300 mm | kus | 5 |  | 0 |  | 0 |  | 0 | 21 | 0 | 0.0007 | 0 | 0 | 0 |  | Vlastní | Indiv | 0 | 0 |  | Specifikace |  |  |  | POL3_
4 | 28349016R.2 | Dvířka revizní plná nehořlavá, rozměr 400x600 mm | kus | 1 |  | 0 |  | 0 |  | 0 | 21 | 0 | 0.001 | 0 | 0 | 0 |  | Vlastní | Indiv | 0 | 0 |  | Specifikace |  |  |  | POL3_
Díl: | 713 | Izolace tepelné |  |  |  | 0 |  | 0 |  | 0 |  | 0 |  | 0.03 |  | 0 |  |  |  |  | 32.2 | [5 empty] | DIL
5 | 713571113R00 | Požárně ochranná manžeta EI 90, D 75 mm | kus | 8 |  | 0 |  | 0 |  | 0 | 21 | 0 | 5e-05 | 0 | 0 | 0 | 800-713 | RTS 22/ II | RTS 22/ I | 0.5 | 4 |  | Práce |  |  |  | POL1_
|  | Montáž manžety ke stěně nebo stropu pomocí rozpěrné hmoždinky se šroubem. Cena obsahuje i dodávku manžety a spojovacích prostředků. | [24 empty] | POP |  | Montáž manžety ke stěně nebo stropu pomocí rozpěrné hmoždinky se šroubem. Cena obsahuje i dodávku manžety a spojovacích prostředků.
6 | 713571115R00 | Požárně ochranná manžeta EI 90, D 110 mm | kus | 14 |  | 0 |  | 0 |  | 0 | 21 | 0 | 5e-05 | 0 | 0 | 0 | 800-713 | RTS 22/ II | RTS 22/ I | 0.55 | 7.7 |  | Práce |  |  |  | POL1_
|  | Montáž manžety ke stěně nebo stropu pomocí rozpěrné hmoždinky se šroubem. Cena obsahuje i dodávku manžety a spojovacích prostředků. | [24 empty] | POP |  | Montáž manžety ke stěně nebo stropu pomocí rozpěrné hmoždinky se šroubem. Cena obsahuje i dodávku manžety a spojovacích prostředků.
7 | 713571116R00 | Požárně ochranná manžeta EI 90, D 125 mm | kus | 4 |  | 0 |  | 0 |  | 0 | 21 | 0 | 5e-05 | 0 | 0 | 0 | 800-713 | RTS 22/ II | RTS 22/ I | 0.55 | 2.2 |  | Práce |  |  |  | POL1_
|  | Montáž manžety ke stěně nebo stropu pomocí rozpěrné hmoždinky se šroubem. Cena obsahuje i dodávku manžety a spojovacích prostředků. | [24 empty] | POP |  | Montáž manžety ke stěně nebo stropu pomocí rozpěrné hmoždinky se šroubem. Cena obsahuje i dodávku manžety a spojovacích prostředků.
8 | 713571111RU1.1 | Protipožární systém k utěsnění prostupu vodov. potrubí, protipožární laminát v příslušných vrstvách, EI 90 | kus | 30 |  | 0 |  | 0 |  | 0 | 21 | 0 | 0.00105 | 0.03 | 0 | 0 |  | Vlastní | Indiv | 0.5 | 15 |  | Práce |  |  |  | POL1_
|  | Protipožární laminát na bázi grafitu, použití jako samostatná páska na plastová potrubí. Min. EI 90. Šíře pásky 2,5 mm. | [24 empty] | POP |  | Protipožární laminát na bázi grafitu, použití jako samostatná páska na plastová potrubí. Min. EI 90. Šíře pásky 2,5 mm.
9 | 713571115R00.x2 | Požárně ochranná manžeta, EI 90, D 32-51 mm | kus | 6 |  | 0 |  | 0 |  | 0 | 21 | 0 | 5e-05 | 0 | 0 | 0 |  | Vlastní | Indiv | 0.55 | 3.3 |  | Práce |  |  |  | POL1_
|  | Montáž manžety ke stěně nebo stropu pomocí rozpěrné hmoždinky se šroubem. Cena obsahuje i dodávku manžety a spojovacích prostředků. | [24 empty] | POP |  | Montáž manžety ke stěně nebo stropu pomocí rozpěrné hmoždinky se šroubem. Cena obsahuje i dodávku manžety a spojovacích prostředků.
|  | Mezery kolem plastového potrubí vyplněny protipožární maltou CFS-M RG. | [24 empty] | POP
Díl: | 721 | Vnitřní kanalizace |  |  |  | 0 |  | 0 |  | 0 |  | 0 |  | 0.47 |  | 0 |  |  |  |  | 288.25 | [5 empty] | DIL
10 | 892571111R00 | Zkoušky těsnosti kanalizačního potrubí zkouška těsnosti kanalizačního potrubí vodou do DN 200 mm | m | 427.5 |  | 0 |  | 0 |  | 0 | 21 | 0 | 0 | 0 | 0 | 0 | 827-1 | RTS 22/ II | RTS 22/ I | 0.06 | 25.65 |  | Práce |  |  |  | POL1_
|  | vodou nebo vzduchem, | [24 empty] | SPI
|  | Odkaz na mn. položky pořadí 11 : 67,00000 |  | 67 | [22 empty] | VV | 5
|  | Odkaz na mn. položky pořadí 12 : 62,00000 |  | 62 | [22 empty] | VV | 5
|  | Odkaz na mn. položky pořadí 13 : 26,00000 |  | 26 | [22 empty] | VV | 5
|  | Odkaz na mn. položky pořadí 14 : 7,00000 |  | 7 | [22 empty] | VV | 5
|  | Odkaz na mn. položky pořadí 15 : 23,50000 |  | 23.5 | [22 empty] | VV | 5
|  | Odkaz na mn. položky pořadí 16 : 17,00000 |  | 17 | [22 empty] | VV | 5
|  | Odkaz na mn. položky pořadí 17 : 55,00000 |  | 55 | [22 empty] | VV | 5
|  | Odkaz na mn. položky pořadí 18 : 13,00000 |  | 13 | [22 empty] | VV | 5
|  | Odkaz na mn. položky pořadí 19 : 21,00000 |  | 21 | [22 empty] | VV | 5
|  | Odkaz na mn. položky pořadí 20 : 21,00000 |  | 21 | [22 empty] | VV | 5
|  | Odkaz na mn. položky pořadí 21 : 18,00000 |  | 18 | [22 empty] | VV | 5
|  | Odkaz na mn. položky pořadí 22 : 20,00000 |  | 20 | [22 empty] | VV | 5
|  | Odkaz na mn. položky pořadí 23 : 35,00000 |  | 35 | [22 empty] | VV | 5
|  | Odkaz na mn. položky pořadí 27 : 34,00000 |  | 34 | [22 empty] | VV | 5
|  | Odkaz na mn. položky pořadí 28 : 8,00000 |  | 8 | [22 empty] | VV | 5
11 | 721176101R00 | Potrubí HT připojovací vnější průměr D 32 mm, tloušťka stěny 1,8 mm, DN 30 | m | 67 |  | 0 |  | 0 |  | 0 | 21 | 0 | 0.00034 | 0.02 | 0 | 0 | 800-721 | RTS 22/ II | RTS 22/ I | 0.32 | 21.44 |  | Práce |  |  |  | POL1_
|  | včetně tvarovek, objímek. Bez zednických výpomocí. | [24 empty] | SPI
|  | Potrubí včetně tvarovek. Bez zednických výpomocí. | [24 empty] | POP
|  | 61+(6) |  | 67 | [22 empty] | VV | 0
12 | 721176102R00 | Potrubí HT připojovací vnější průměr D 40 mm, tloušťka stěny 1,8 mm, DN 40 | m | 62 |  | 0 |  | 0 |  | 0 | 21 | 0 | 0.00038 | 0.02 | 0 | 0 | 800-721 | RTS 22/ II | RTS 22/ I | 0.32 | 19.84 |  | Práce |  |  |  | POL1_7
|  | včetně tvarovek, objímek. Bez zednických výpomocí. | [24 empty] | SPI
|  | Potrubí včetně tvarovek. Bez zednických výpomocí. | [24 empty] | POP
|  | 35+9+1+11+(6) |  | 62 | [22 empty] | VV | 0
13 | 721176103R00 | Potrubí HT připojovací vnější průměr D 50 mm, tloušťka stěny 1,8 mm, DN 50 | m | 26 |  | 0 |  | 0 |  | 0 | 21 | 0 | 0.00047 | 0.01 | 0 | 0 | 800-721 | RTS 22/ II | RTS 22/ I | 0.36 | 9.36 |  | Práce |  |  |  | POL1_7
|  | včetně tvarovek, objímek. Bez zednických výpomocí. | [24 empty] | SPI
|  | Potrubí včetně tvarovek. Bez zednických výpomocí. | [24 empty] | POP
|  | 23+(3) |  | 26 | [22 empty] | VV | 0
14 | 721176104R00 | Potrubí HT připojovací vnější průměr D 75 mm, tloušťka stěny 1,9 mm, DN 70 | m | 7 |  | 0 |  | 0 |  | 0 | 21 | 0 | 0.0007 | 0 | 0 | 0 | 800-721 | RTS 22/ II | RTS 22/ I | 0.45 | 3.15 |  | Práce |  |  |  | POL1_7
|  | včetně tvarovek, objímek. Bez zednických výpomocí. | [24 empty] | SPI
|  | Potrubí včetně tvarovek. Bez zednických výpomocí. | [24 empty] | POP
|  | 6,0+(1,0) |  | 7 | [22 empty] | VV | 0
15 | 721176105R00 | Potrubí HT připojovací vnější průměr D 110 mm, tloušťka stěny 2,7 mm, DN 100 | m | 23.5 |  | 0 |  | 0 |  | 0 | 21 | 0 | 0.00152 | 0.04 | 0 | 0 | 800-721 | RTS 22/ II | RTS 22/ I | 1.17 | 27.5 |  | Práce |  |  |  | POL1_7
|  | včetně tvarovek, objímek. Bez zednických výpomocí. | [24 empty] | SPI
|  | Potrubí včetně tvarovek. Bez zednických výpomocí. | [24 empty] | POP
|  | 21,0+(2,5) |  | 23.5 | [22 empty] | VV | 0
16 | 721176114R00 | Potrubí HT odpadní svislé vnější průměr D 75 mm, tloušťka stěny 1,9 mm, DN 70 | m | 17 |  | 0 |  | 0 |  | 0 | 21 | 0 | 0.00078 | 0.01 | 0 | 0 | 800-721 | RTS 22/ II | RTS 22/ I | 0.82 | 13.94 |  | Práce |  |  |  | POL1_7
|  | včetně tvarovek, objímek. Bez zednických výpomocí. | [24 empty] | SPI
|  | 15,5 + (1,5) |  | 17 | [22 empty] | VV | 0
17 | 721176115R00 | Potrubí HT odpadní svislé vnější průměr D 110 mm, tloušťka stěny 2,7 mm, DN 100 | m | 55 |  | 0 |  | 0 |  | 0 | 21 | 0 | 0.00131 | 0.07 | 0 | 0 | 800-721 | RTS 22/ II | RTS 22/ I | 0.8 | 44 |  | Práce |  |  |  | POL1_7
|  | včetně tvarovek, objímek. Bez zednických výpomocí. | [24 empty] | SPI
|  | Potrubí včetně tvarovek, objímek a vložek pro tlumení hluku. Bez zednických výpomocí. | [24 empty] | POP
|  | Včetně zřízení a demontáže pomocného lešení. | [24 empty] | POP
|  | 50 + (5) |  | 55 | [22 empty] | VV | 0
18 | 721176116R00 | Potrubí HT odpadní svislé vnější průměr D 125 mm, tloušťka stěny 3,1 mm, DN 125 | m | 13 |  | 0 |  | 0 |  | 0 | 21 | 0 | 0.00161 | 0.02 | 0 | 0 | 800-721 | RTS 22/ II | RTS 22/ I | 0.74 | 9.62 |  | Práce |  |  |  | POL1_7
|  | včetně tvarovek, objímek. Bez zednických výpomocí. | [24 empty] | SPI
|  | Potrubí včetně tvarovek, objímek a vložek pro tlumení hluku. Bez zednických výpomocí. | [24 empty] | POP
|  | Včetně zřízení a demontáže pomocného lešení. | [24 empty] | POP
|  | 10 + (3) |  | 13 | [22 empty] | VV | 0
19 | 721176134R00.1.3 | Potrubí svodné (ležaté) zavěšené vnější průměr D 75 mm, tloušťka stěny 1,9 mm, DN 70 | m | 21 |  | 0 |  | 0 |  | 0 | 21 | 0 | 0.00074 | 0.02 | 0 | 0 | 800-721 | RTS 22/ II | RTS 22/ I | 0.67 | 14.07 |  | Práce |  |  |  | POL1_
|  | včetně tvarovek, objímek. Bez zednických výpomocí. | [24 empty] | SPI
|  | Potrubí včetně tvarovek, objímek a vložek pro tlumení hluku. Bez zednických výpomocí. | [24 empty] | POP
|  | Včetně zřízení a demontáže pomocného lešení. | [24 empty] | POP
|  | 19+(2) |  | 21 | [22 empty] | VV | 0
20 | 721176135R00 | Potrubí svodné (ležaté) zavěšené vnější průměr D 110 mm, tloušťka stěny 2,7 mm, DN 100 | m | 21 |  | 0 |  | 0 |  | 0 | 21 | 0 | 0.00137 | 0.03 | 0 | 0 | 800-721 | RTS 22/ II | RTS 22/ I | 0.8 | 16.8 |  | Práce |  |  |  | POL1_
|  | včetně tvarovek, objímek. Bez zednických výpomocí. | [24 empty] | SPI
|  | Potrubí včetně tvarovek, objímek a vložek pro tlumení hluku. Bez zednických výpomocí. | [24 empty] | POP
|  | Včetně zřízení a demontáže pomocného lešení. | [24 empty] | POP
|  | 16,0+2,5+(2,5) |  | 21 | [22 empty] | VV | 0
21 | 721176136R00 | Potrubí svodné (ležaté) zavěšené vnější průměr D 125 mm, tloušťka stěny 3,1 mm, DN 125 | m | 18 |  | 0 |  | 0 |  | 0 | 21 | 0 | 0.00173 | 0.03 | 0 | 0 | 800-721 | RTS 22/ II | RTS 22/ I | 0.83 | 14.94 |  | Práce |  |  |  | POL1_
|  | včetně tvarovek, objímek. Bez zednických výpomocí. | [24 empty] | SPI
|  | Potrubí včetně tvarovek, objímek a vložek pro tlumení hluku. Bez zednických výpomocí. | [24 empty] | POP
|  | Včetně zřízení a demontáže pomocného lešení. | [24 empty] | POP
|  | 16+(2,0) |  | 18 | [22 empty] | VV | 0
22 | 721176145R00 | Potrubí HT dešťové (svislé) vnější průměr D 110 mm, tloušťka stěny 2,7 mm, DN 100 | m | 20 |  | 0 |  | 0 |  | 0 | 21 | 0 | 0.00136 | 0.03 | 0 | 0 | 800-721 | RTS 22/ II | RTS 22/ I | 0.44 | 8.8 |  | Práce |  |  |  | POL1_
|  | včetně tvarovek, objímek. Bez zednických výpomocí. | [24 empty] | SPI
|  | Potrubí včetně tvarovek, objímek a vložek pro tlumení hluku. Bez zednických výpomocí. | [24 empty] | POP
|  | Včetně zřízení a demontáže pomocného lešení. | [24 empty] | POP
|  | 18 + (2) |  | 20 | [22 empty] | VV | 0
23 | 721176146R00 | Potrubí HT dešťové (svislé) vnější průměr D 125 mm, tloušťka stěny 3,1 mm, DN 125 | m | 35 |  | 0 |  | 0 |  | 0 | 21 | 0 | 0.0016 | 0.06 | 0 | 0 | 800-721 | RTS 22/ II | RTS 22/ I | 0.44 | 15.4 |  | Práce |  |  |  | POL1_
|  | včetně tvarovek, objímek. Bez zednických výpomocí. | [24 empty] | SPI
|  | Potrubí včetně tvarovek, objímek a vložek pro tlumení hluku. Bez zednických výpomocí. | [24 empty] | POP
|  | Včetně zřízení a demontáže pomocného lešení. | [24 empty] | POP
|  | 30 + (5) |  | 35 | [22 empty] | VV | 0
24 | 721273200RT3 | Ventilační hlavice D 110 mm, souprava z PP, Hlavice ventilační pro vnitřní kanalizaci | kus | 4 |  | 0 |  | 0 |  | 0 | 21 | 0 | 0.00027 | 0 | 0 | 0 | 800-721 | RTS 22/ II | RTS 22/ I | 0.33 | 1.32 |  | Práce |  |  |  | POL1_
25 | 722181215RZ2 | Izolace vodovodního potrubí návleková z trubic z pěnového polyetylenu, tloušťka stěny 25 mm, d 110 mm | m | 20 |  | 0 |  | 0 |  | 0 | 21 | 0 | 0.0005 | 0.01 | 0 | 0 | 800-721 | RTS 22/ II | RTS 22/ I | 0.25 | 5 |  | Práce |  |  |  | POL1_
|  | V položce je kalkulována dodávka izolační trubice, spon a lepicí pásky. | [24 empty] | POP
|  | Odkaz na mn. položky pořadí 22 : 20,00000 |  | 20 | [22 empty] | VV | 5
26 | 722181215RZ4 | Izolace vodovodního potrubí návleková z trubic z pěnového polyetylenu, tloušťka stěny 25 mm, d 134 mm | m | 35 |  | 0 |  | 0 |  | 0 | 21 | 0 | 0.0007 | 0.02 | 0 | 0 | 800-721 | RTS 22/ II | RTS 22/ I | 0.265 | 9.28 |  | Práce |  |  |  | POL1_
|  | V položce je kalkulována dodávka izolační trubice, spon a lepicí pásky. | [24 empty] | POP
|  | Odkaz na mn. položky pořadí 23 : 35,00000 |  | 35 | [22 empty] | VV | 5
27 | 721176134R00.1 | Potrubí HT svodné (ležaté) zavěšené D 32 x 1,8 mm | m | 34 |  | 0 |  | 0 |  | 0 | 21 | 0 | 0.00074 | 0.03 | 0 | 0 |  | Vlastní | Indiv | 0.67 | 22.78 |  | Práce |  |  |  | POL1_
|  | Potrubí včetně tvarovek, objímek a vložek pro tlumení hluku. Bez zednických výpomocí. | [24 empty] | POP
|  | Včetně zřízení a demontáže pomocného lešení. | [24 empty] | POP
|  | 12+20+(2) |  | 34 | [22 empty] | VV | 0
28 | 721176134R00.1.2 | Potrubí HT svodné (ležaté) zavěšené D 50 x 1,8 mm | m | 8 |  | 0 |  | 0 |  | 0 | 21 | 0 | 0.00074 | 0.01 | 0 | 0 |  | Vlastní | Indiv | 0.67 | 5.36 |  | Práce |  |  |  | POL1_
|  | Potrubí včetně tvarovek, objímek a vložek pro tlumení hluku. Bez zednických výpomocí. | [24 empty] | POP
|  | Včetně zřízení a demontáže pomocného lešení. | [24 empty] | POP
|  | 6+(2) |  | 8 | [22 empty] | VV | 0
29 | 28615442.AR | kus čisticí DN 70,0 mm; PP | kus | 1 |  | 0 |  | 0 |  | 0 | 21 | 0 | 0.0002 | 0 | 0 | 0 | SPCM | RTS 22/ II | RTS 22/ I | 0 | 0 |  | Specifikace |  |  |  | POL3_
30 | 28615443.AR | kus čisticí DN 100,0 mm; PP | kus | 2 |  | 0 |  | 0 |  | 0 | 21 | 0 | 0.00038 | 0 | 0 | 0 | SPCM | RTS 22/ II | RTS 22/ I | 0 | 0 |  | Specifikace |  |  |  | POL3_
31 | 28615444.AR | kus čisticí DN 125,0 mm; PP | kus | 4 |  | 0 |  | 0 |  | 0 | 21 | 0 | 0.00059 | 0 | 0 | 0 | SPCM | RTS 22/ II | RTS 22/ I | 0 | 0 |  | Specifikace |  |  |  | POL3_
32 | 631547218R.2 | Pouzdro potrubní izolační nenasákavé, odolná proti UV záření tl. 13 mm | m | 44 |  | 0 |  | 0 |  | 0 | 21 | 0 | 0.00085 | 0.04 | 0 | 0 |  | Vlastní | Indiv | 0 | 0 |  | Specifikace |  |  |  | POL3_
|  | Teplotní rozsah odolnosti izolace: od -40 °C do +110 °C | [24 empty] | POP
|  | Tepelná vodivost 3 při 0 °C: 0,033 W/mK | [24 empty] | POP
|  | Součinitel difúzního odporu vodní páry µ: >7 000 kg/m | [24 empty] | POP
|  | EN 12086 | [24 empty] | POP
|  | Černá barva izolace | [24 empty] | POP
Díl: | 722 | Vnitřní vodovod |  |  |  | 0 |  | 0 |  | 0 |  | 0 |  | 0.54 |  | 0 |  |  |  |  | 301.13 | [5 empty] | DIL
33 | 722151112R00 | Potrubí z trubek nerezových spojované lisováním D 15 mm, s 1,0 mm | m | 310 |  | 0 |  | 0 |  | 0 | 21 | 0 | 0.00063 | 0.2 | 0 | 0 | 800-721 | RTS 22/ II | RTS 22/ I | 0.24 | 74.4 |  | Práce |  |  |  | POL1_7
|  | včetně tvarovek, bez zednických výpomocí, | [24 empty] | SPI
|  | Včetně pomocného lešení o výšce podlahy do 1900 mm a pro zatížení do 1,5 kPa. | [24 empty] | POP
|  | SV : 120+(14,0) |  | 134 | [22 empty] | VV | 0
|  | TV : 110,0+(11,0) |  | 121 | [22 empty] | VV | 0
|  | Cirkulace : 50+(5) |  | 55 | [22 empty] | VV | 0
34 | 722151113R00 | Potrubí z trubek nerezových spojované lisováním D 18 mm, s 1,0 mm | m | 83.5 |  | 0 |  | 0 |  | 0 | 21 | 0 | 0.00073 | 0.06 | 0 | 0 | 800-721 | RTS 22/ II | RTS 22/ I | 0.26 | 21.71 |  | Práce |  |  |  | POL1_7
|  | včetně tvarovek, bez zednických výpomocí, | [24 empty] | SPI
|  | Včetně pomocného lešení o výšce podlahy do 1900 mm a pro zatížení do 1,5 kPa. | [24 empty] | POP
|  | SV : 25+(3,0) |  | 28 | [22 empty] | VV | 0
|  | TV : 32,0+(3,5) |  | 35.5 | [22 empty] | VV | 0
|  | Cirkulace : 18,0+(2,0) |  | 20 | [22 empty] | VV | 0
35 | 722151114R00 | Potrubí z trubek nerezových spojované lisováním D 22 mm, s 1,2 mm | m | 77 |  | 0 |  | 0 |  | 0 | 21 | 0 | 0.00095 | 0.07 | 0 | 0 | 800-721 | RTS 22/ II | RTS 22/ I | 0.27 | 20.79 |  | Práce |  |  |  | POL1_7
|  | včetně tvarovek, bez zednických výpomocí, | [24 empty] | SPI
|  | Včetně pomocného lešení o výšce podlahy do 1900 mm a pro zatížení do 1,5 kPa. | [24 empty] | POP
|  | SV : 51+(5,0) |  | 56 | [22 empty] | VV | 0
|  | TV : 17,5+(3,5) |  | 21 | [22 empty] | VV | 0
36 | 722151115R00 | Potrubí z trubek nerezových spojované lisováním D 28 mm, s 1,2 mm | m | 11.5 |  | 0 |  | 0 |  | 0 | 21 | 0 | 0.00116 | 0.01 | 0 | 0 | 800-721 | RTS 22/ II | RTS 22/ I | 0.285 | 3.28 |  | Práce |  |  |  | POL1_7
|  | včetně tvarovek, bez zednických výpomocí, | [24 empty] | SPI
|  | Včetně pomocného lešení o výšce podlahy do 1900 mm a pro zatížení do 1,5 kPa. | [24 empty] | POP
|  | SV : 5,0+(1,0) |  | 6 | [22 empty] | VV | 0
|  | TV : 4,5+(1,0) |  | 5.5 | [22 empty] | VV | 0
37 | 722151116R00 | Potrubí z trubek nerezových spojované lisováním D 35 mm, s 1,5 mm | m | 40 |  | 0 |  | 0 |  | 0 | 21 | 0 | 0.00166 | 0.07 | 0 | 0 | 800-721 | RTS 22/ II | RTS 22/ I | 0.319 | 12.76 |  | Práce |  |  |  | POL1_7
|  | včetně tvarovek, bez zednických výpomocí, | [24 empty] | SPI
|  | Včetně pomocného lešení o výšce podlahy do 1900 mm a pro zatížení do 1,5 kPa. | [24 empty] | POP
|  | SV : 18,0+(2,0) |  | 20 | [22 empty] | VV | 0
|  | TV : 18,0+(2,0) |  | 20 | [22 empty] | VV | 0
38 | 722181213RT5 | Izolace vodovodního potrubí návleková z trubic z pěnového polyetylenu, tloušťka stěny 13 mm, d 15 mm | m | 134 |  | 0 |  | 0 |  | 0 | 21 | 0 | 2e-05 | 0 | 0 | 0 | 800-721 | RTS 22/ II | RTS 22/ I | 0.14 | 18.76 |  | Práce |  |  |  | POL1_7
|  | V položce je kalkulována dodávka izolační trubice, spon a lepicí pásky. | [24 empty] | POP
|  | SV : 120+(14) |  | 134 | [22 empty] | VV | 0
39 | 722181213RT6 | Izolace vodovodního potrubí návleková z trubic z pěnového polyetylenu, tloušťka stěny 13 mm, d 18 mm | m | 28 |  | 0 |  | 0 |  | 0 | 21 | 0 | 3e-05 | 0 | 0 | 0 | 800-721 | RTS 22/ II | RTS 22/ I | 0.14 | 3.92 |  | Práce |  |  |  | POL1_7
|  | V položce je kalkulována dodávka izolační trubice, spon a lepicí pásky. | [24 empty] | POP
|  | SV : 25+(3,0) |  | 28 | [22 empty] | VV | 0
40 | 722181213RT7 | Izolace vodovodního potrubí návleková z trubic z pěnového polyetylenu, tloušťka stěny 13 mm, d 22 mm | m | 56 |  | 0 |  | 0 |  | 0 | 21 | 0 | 4e-05 | 0 | 0 | 0 | 800-721 | RTS 22/ II | RTS 22/ I | 0.13 | 7.28 |  | Práce |  |  |  | POL1_7
|  | V položce je kalkulována dodávka izolační trubice, spon a lepicí pásky. | [24 empty] | POP
|  | SV : 51+(5,0) |  | 56 | [22 empty] | VV | 0
41 | 722181213RT9 | Izolace vodovodního potrubí návleková z trubic z pěnového polyetylenu, tloušťka stěny 13 mm, d 28 mm | m | 6 |  | 0 |  | 0 |  | 0 | 21 | 0 | 8e-05 | 0 | 0 | 0 | 800-721 | RTS 22/ II | RTS 22/ I | 0.129 | 0.77 |  | Práce |  |  |  | POL1_7
|  | V položce je kalkulována dodávka izolační trubice, spon a lepicí pásky. | [24 empty] | POP
|  | SV : 5,0+(1,0) |  | 6 | [22 empty] | VV | 0
42 | 722181213RU2 | Izolace vodovodního potrubí návleková z trubic z pěnového polyetylenu, tloušťka stěny 13 mm, d 35 mm | m | 20 |  | 0 |  | 0 |  | 0 | 21 | 0 | 6e-05 | 0 | 0 | 0 | 800-721 | RTS 22/ II | RTS 22/ I | 0.142 | 2.84 |  | Práce |  |  |  | POL1_7
|  | V položce je kalkulována dodávka izolační trubice, spon a lepicí pásky. | [24 empty] | POP
|  | SV : 18,0+(2,0) |  | 20 | [22 empty] | VV | 0
43 | 722182014R00 | Montáž tepelné izolace potrubí lepicí páska, sponky, přes DN 25 do DN 40 | m | 525.5 |  | 0 |  | 0 |  | 0 | 21 | 0 | 0 | 0 | 0 | 0 | 800-721 | RTS 22/ II | RTS 22/ I | 0.135 | 70.94 |  | Práce |  |  |  | POL1_7
|  | Odkaz na mn. položky pořadí 38 : 134,00000 |  | 134 | [22 empty] | VV | 5
|  | Odkaz na mn. položky pořadí 39 : 28,00000 |  | 28 | [22 empty] | VV | 5
|  | Odkaz na mn. položky pořadí 40 : 56,00000 |  | 56 | [22 empty] | VV | 5
|  | Odkaz na mn. položky pořadí 41 : 6,00000 |  | 6 | [22 empty] | VV | 5
|  | Odkaz na mn. položky pořadí 42 : 20,00000 |  | 20 | [22 empty] | VV | 5
|  | Odkaz na mn. položky pořadí 63 : 176,00000 |  | 176 | [22 empty] | VV | 5
|  | Odkaz na mn. položky pořadí 64 : 55,50000 |  | 55.5 | [22 empty] | VV | 5
|  | Odkaz na mn. položky pořadí 68 : 21,00000 |  | 21 | [22 empty] | VV | 5
|  | Odkaz na mn. položky pořadí 69 : 6,00000 |  | 6 | [22 empty] | VV | 5
|  | Odkaz na mn. položky pořadí 70 : 20,00000 |  | 20 | [22 empty] | VV | 5
|  | Odkaz na mn. položky pořadí 71 : 3,00000 |  | 3 | [22 empty] | VV | 5
44 | 722235862R00 | Kompenzátor vodovodní pryžový, litinový, šroubení-šroubení, DN 25, PN 16, včetně dodávky materiálu | kus | 2 |  | 0 |  | 0 |  | 0 | 21 | 0 | 0.0009 | 0 | 0 | 0 | 800-721 | RTS 22/ II | RTS 22/ I | 0.227 | 0.45 |  | Práce |  |  |  | POL1_
45 | 722280106R00 | Tlakové zkoušky vodovodního potrubí do DN 32 | m | 522 |  | 0 |  | 0 |  | 0 | 21 | 0 | 0 | 0 | 0 | 0 | 800-721 | RTS 22/ II | RTS 22/ I | 0.029 | 15.14 |  | Práce |  |  |  | POL1_7
|  | Včetně dodávky vody, uzavření a zabezpečení konců potrubí. | [24 empty] | POP
|  | Odkaz na mn. položky pořadí 33 : 310,00000 |  | 310 | [22 empty] | VV | 5
|  | Odkaz na mn. položky pořadí 34 : 83,50000 |  | 83.5 | [22 empty] | VV | 5
|  | Odkaz na mn. položky pořadí 35 : 77,00000 |  | 77 | [22 empty] | VV | 5
|  | Odkaz na mn. položky pořadí 36 : 11,50000 |  | 11.5 | [22 empty] | VV | 5
|  | Odkaz na mn. položky pořadí 37 : 40,00000 |  | 40 | [22 empty] | VV | 5
46 | 722290234R00 | Proplach a dezinfekce vodovodního potrubí do DN 80 | m | 522 |  | 0 |  | 0 |  | 0 | 21 | 0 | 1e-05 | 0.01 | 0 | 0 | 800-721 | RTS 22/ II | RTS 22/ I | 0.062 | 32.36 |  | Práce |  |  |  | POL1_7
|  | Odkaz na mn. položky pořadí 33 : 310,00000 |  | 310 | [22 empty] | VV | 5
|  | Odkaz na mn. položky pořadí 34 : 83,50000 |  | 83.5 | [22 empty] | VV | 5
|  | Odkaz na mn. položky pořadí 35 : 77,00000 |  | 77 | [22 empty] | VV | 5
|  | Odkaz na mn. položky pořadí 36 : 11,50000 |  | 11.5 | [22 empty] | VV | 5
|  | Odkaz na mn. položky pořadí 37 : 40,00000 |  | 40 | [22 empty] | VV | 5
47 | 723150367R00 | Potrubí ocel. černé svařované - chráničky D 57 mm, s 2,9 mm | m | 2 |  | 0 |  | 0 |  | 0 | 21 | 0 | 0.00429 | 0.01 | 0 | 0 | 800-721 | RTS 22/ II | RTS 22/ I | 0.36 | 0.72 |  | Práce |  |  |  | POL1_
48 | 723150372R00 | Potrubí ocel. černé svařované - chráničky D 133 mm, s 4,5 mm | m | 3 |  | 0 |  | 0 |  | 0 | 21 | 0 | 0.01536 | 0.05 | 0 | 0 | 800-721 | RTS 22/ II | RTS 22/ I | 0.672 | 2.02 |  | Práce |  |  |  | POL1_
49 | 725814101R00 | Ventil rohový, mosazný, s filtrem, bez matky, DN 15 x DN 10, včetně dodávky materiálu | kus | 8 |  | 0 |  | 0 |  | 0 | 21 | 0 | 0.00024 | 0 | 0 | 0 | 800-721 | RTS 22/ II | RTS 22/ I | 0.12 | 0.96 |  | Práce |  |  |  | POL1_
50 | 725814106R00 | Ventil rohový, mosazný, s filtrem, bez matky, DN 15 x DN 15, včetně dodávky materiálu | soubor | 36 |  | 0 |  | 0 |  | 0 | 21 | 0 | 0.00024 | 0.01 | 0 | 0 | 800-721 | RTS 22/ II | RTS 22/ I | 0.12 | 4.32 |  | Práce |  |  |  | POL1_
51 | 725814122R00 | Ventil pračkový, mosazný, se zpětnou klapkou, DN 15 x DN 20, včetně dodávky materiálu | soubor | 4 |  | 0 |  | 0 |  | 0 | 21 | 0 | 0.00024 | 0 | 0 | 0 | 800-721 | RTS 22/ II | RTS 22/ I | 0.12 | 0.48 |  | Práce |  |  |  | POL1_
52 | 725814123R00 | Ventil pračkový, mosazný, bez zpětné klapky, DN 15 x DN 20, včetně dodávky materiálu | soubor | 8 |  | 0 |  | 0 |  | 0 | 21 | 0 | 0.00024 | 0 | 0 | 0 | 800-721 | RTS 22/ II | RTS 22/ I | 0.12 | 0.96 |  | Práce |  |  |  | POL1_
53 | 5511356977R.2 | Převlečená matice 1/2'' | kus | 2 |  | 0 |  | 0 |  | 0 | 21 | 0 | 0.00019 | 0 | 0 | 0 |  | Vlastní | Indiv | 0 | 0 |  | Práce |  |  |  | POL1_
54 | 5511356977R.3 | Převlečená matice 3/4'' | kus | 5 |  | 0 |  | 0 |  | 0 | 21 | 0 | 0.00019 | 0 | 0 | 0 |  | Vlastní | Indiv | 0 | 0 |  | Práce |  |  |  | POL1_
55 | 722235313R00.1 | Kohout kulový nerez. ocel 1.4401, 1dílný, DN 15, lisovací spoj | kus | 15 |  | 0 |  | 0 |  | 0 | 21 | 0 | 0.00017 | 0 | 0 | 0 |  | Vlastní | RTS 22/ I | 0.17 | 2.55 |  | Práce |  |  |  | POL1_
56 | 722235314R00.1 | kulový nerez. ocel 1.4401, 1dílný, DN 20, lisovací spoj | kus | 7 |  | 0 |  | 0 |  | 0 | 21 | 0 | 0.00027 | 0 | 0 | 0 |  | Vlastní | RTS 22/ I | 0.21 | 1.47 |  | Práce |  |  |  | POL1_
57 | 722235641R00.1 | Klapka vod.zpětná vodorovná, nerez, DN 15, lisovací spoj | kus | 2 |  | 0 |  | 0 |  | 0 | 21 | 0 | 0.00018 | 0 | 0 | 0 |  | Vlastní | Indiv | 0.17 | 0.34 |  | Práce |  |  |  | POL1_
58 | 722235861R00.1 | Kompenzátor vod.pryžový, nerez, DN 15, lisovací spoj | kus | 2 |  | 0 |  | 0 |  | 0 | 21 | 0 | 0.00058 | 0 | 0 | 0 |  | Vlastní | RTS 22/ I | 0.21 | 0.42 |  | Práce |  |  |  | POL1_
59 | 722235861R00.2 | vod.pryžový, nerez, DN 20, lisovací spoj | kus | 3 |  | 0 |  | 0 |  | 0 | 21 | 0 | 0.00058 | 0 | 0 | 0 |  | Vlastní | RTS 22/ I | 0.207 | 0.62 |  | Práce |  |  |  | POL1_
60 | 722235863R00.1 | vod.pryžový, nerez, DN 32, lisovací spoj | kus | 2 |  | 0 |  | 0 |  | 0 | 21 | 0 | 0.00125 | 0 | 0 | 0 |  | Vlastní | RTS 22/ I | 0.27 | 0.54 |  | Práce |  |  |  | POL1_
61 | 722236521R00.1 | vod. nerez,nerez čistící sítko, DN15, lisovací spoj | kus | 2 |  | 0 |  | 0 |  | 0 | 21 | 0 | 0 | 0 | 0 | 0 |  | Vlastní | RTS 22/ I | 0.165 | 0.33 |  | Práce |  |  |  | POL1_
62 | 72255102022R.1 | Multifunkční termostatický cirkulační ventil DN 15, bronz, teplotní vyvážení pro rozsah 40 - 60°C | kus | 5 |  | 0 |  | 0 |  | 0 | 21 | 0 | 0.0004 | 0 | 0 | 0 |  | Vlastní | Indiv | 0 | 0 |  | Práce |  |  |  | POL1_
63 | 283771009R | pouzdro potrubní tvarovatelné; pěnový polyetylén; vnitřní průměr 15,0 mm; tl. izolace 25,0 mm; provozní teplota -65 až 90 °C; tepelná vodivost (10°C) 0,0380 W/mK | m | 176 |  | 0 |  | 0 |  | 0 | 21 | 0 | 4e-05 | 0.01 | 0 | 0 | SPCM | RTS 22/ I | RTS 22/ I | 0 | 0 |  | Specifikace |  |  |  | POL3_7
|  | TV : 110+(11) |  | 121 | [22 empty] | VV | 0
|  | Cirkulace : 50+(5) |  | 55 | [22 empty] | VV | 0
64 | 283771022R | pouzdro potrubní tvarovatelné; pěnový polyetylén; vnitřní průměr 18,0 mm; tl. izolace 25,0 mm; provozní teplota -65 až 90 °C; tepelná vodivost (10°C) 0,0380 W/mK | m | 55.5 |  | 0 |  | 0 |  | 0 | 21 | 0 | 5e-05 | 0 | 0 | 0 | SPCM | RTS 22/ I | RTS 22/ I | 0 | 0 |  | Specifikace |  |  |  | POL3_7
|  | TV : 32,0+(3,5) |  | 35.5 | [22 empty] | VV | 0
|  | Cirkulace : 18,0+(2,0) |  | 20 | [22 empty] | VV | 0
65 | 28377135R | páska spojovací PVC; samolepicí; jednostranně; tl. 0,19 mm; š = 38,0 mm; l = 20 m | kus | 10 |  | 0 |  | 0 |  | 0 | 21 | 0 | 0 | 0 | 0 | 0 | SPCM | RTS 22/ II | RTS 22/ I | 0 | 0 |  | Specifikace |  |  |  | POL3_
66 | 286134608R.1 | Potrubí plast. - chránička D 32/2,9 | m | 5 |  | 0 |  | 0 |  | 0 | 21 | 0 | 0.0041 | 0.02 | 0 | 0 |  | Vlastní | RTS 22/ I | 0 | 0 |  | Specifikace |  |  |  | POL3_
67 | 5511356977R.1 | Kohout kulový vypouštěcí 1.4408 1/2" nerez, lisovací spoj, ukončení zátkou | kus | 17 |  | 0 |  | 0 |  | 0 | 21 | 0 | 0.00019 | 0 | 0 | 0 |  | Vlastní | Indiv | 0 | 0 |  | Specifikace |  |  |  | POL3_
68 | 631433101R | pouzdro potrubní minerální vlákno; povrchová úprava Al fólie; vnitřní průměr 22,0 mm; tl. izolace 25,0 mm; provozní teplota do 200 °C; tepelná vodivost (10°C) 0,0330 W/mK; tepelná vodivost (40°C) 0,037 W/mK; tepelná vodivost (50°C) 0,039 W/mK | m | 21 |  | 0 |  | 0 |  | 0 | 21 | 0 | 0.00027 | 0.01 | 0 | 0 | SPCM | RTS 22/ II | RTS 22/ I | 0 | 0 |  | Specifikace |  |  |  | POL3_7
|  | TV : 17,5+(3,5) |  | 21 | [22 empty] | VV | 0
69 | 631433202R | pouzdro potrubní minerální vlákno; povrchová úprava Al fólie; vnitřní průměr 28,0 mm; tl. izolace 30,0 mm; provozní teplota do 200 °C; tepelná vodivost (10°C) 0,0330 W/mK; tepelná vodivost (40°C) 0,037 W/mK; tepelná vodivost (50°C) 0,039 W/mK | m | 6 |  | 0 |  | 0 |  | 0 | 21 | 0 | 0.00037 | 0 | 0 | 0 | SPCM | RTS 22/ II | RTS 22/ I | 0 | 0 |  | Specifikace |  |  |  | POL3_7
|  | SV : 5,0+(1,0) |  | 6 | [22 empty] | VV | 0
70 | 631433303R | pouzdro potrubní minerální vlákno; povrchová úprava Al fólie; vnitřní průměr 35,0 mm; tl. izolace 40,0 mm; provozní teplota do 200 °C; tepelná vodivost (10°C) 0,0330 W/mK; tepelná vodivost (40°C) 0,037 W/mK; tepelná vodivost (50°C) 0,039 W/mK | m | 20 |  | 0 |  | 0 |  | 0 | 21 | 0 | 0.00065 | 0.01 | 0 | 0 | SPCM | RTS 22/ II | RTS 22/ I | 0 | 0 |  | Specifikace |  |  |  | POL3_7
|  | TV : 18,0+(2,0) |  | 20 | [22 empty] | VV | 0
71 | 631547218R.1 | Pouzdro potrubní izolační nenasákavé, odolná proti UV záření 22/32 mm | m | 3 |  | 0 |  | 0 |  | 0 | 21 | 0 | 0.00085 | 0 | 0 | 0 |  | Vlastní | Indiv | 0 | 0 |  | Specifikace |  |  |  | POL3_
|  | Teplotní rozsah odolnosti izolace: od -40 °C do +110 °C | [24 empty] | POP
|  | Tepelná vodivost 3 při 0 °C: 0,033 W/mK | [24 empty] | POP
|  | Součinitel difúzního odporu vodní páry µ: >7 000 kg/m | [24 empty] | POP
|  | EN 12086 | [24 empty] | POP
|  | Černá barva izolace | [24 empty] | POP
Díl: | 725 | Zařizovací předměty |  |  |  | 0 |  | 0 |  | 0 |  | 0 |  | 1.46 |  | 0 |  |  |  |  | 103.03 | [5 empty] | DIL
72 | 721223423RT2 | Vpusť podlahová se zápachovou uzávěrkou průměr 50, 75 110 mm, se svislým odtokem, zápachový uzávěr funkční i pří vyschnutí, 123x123mm/115x115mm, včetně dodávky materiálu | kus | 3 |  | 0 |  | 0 |  | 0 | 21 | 0 | 0.00075 | 0 | 0 | 0 | 800-721 | RTS 22/ II | RTS 22/ I | 0.2 | 0.6 |  | Práce |  |  |  | POL1_
73 | 725823111RT1 | Baterie umyvadlové a dřezové umyvadlová, stojánková, ruční ovládání bez otvírání odpadu, standardní, včetně dodávky materiálu | kus | 1 |  | 0 |  | 0 |  | 0 | 21 | 0 | 0.00085 | 0 | 0 | 0 | 800-721 | RTS 22/ II | RTS 22/ I | 0.445 | 0.45 |  | Práce |  |  |  | POL1_
74 | 725823633R00 | Baterie umyvadlové a dřezové umyvadlová, stojánková, automatická pro teplou a studenou vodu s možností regulace teploty, standardní, včetně dodávky materiálu | kus | 7 |  | 0 |  | 0 |  | 0 | 21 | 0 | 0.0026 | 0.02 | 0 | 0 | 800-721 | RTS 22/ II | RTS 22/ I | 0.535 | 3.75 |  | Práce |  |  |  | POL1_
75 | 725823813R00 | Baterie umyvadlové a dřezové umyvadlová, stojánková, termostatická, standardní, včetně dodávky materiálu | kus | 7 |  | 0 |  | 0 |  | 0 | 21 | 0 | 0.0012 | 0.01 | 0 | 0 | 800-721 | RTS 22/ II | RTS 22/ I | 0.485 | 3.4 |  | Práce |  |  |  | POL1_
76 | 725825815RT1 | Baterie umyvadlové a dřezové dřezová, nástěnná, termostatická, standardní, včetně dodávky materiálu | kus | 3 |  | 0 |  | 0 |  | 0 | 21 | 0 | 0.00102 | 0 | 0 | 0 | 800-721 | RTS 22/ II | RTS 22/ I | 0.536 | 1.61 |  | Práce |  |  |  | POL1_
77 | 725849205R00 | Montáž baterie sprchové podomítkové | kus | 8 |  | 0 |  | 0 |  | 0 | 21 | 0 | 0 | 0 | 0 | 0 | 800-721 | RTS 22/ II | RTS 22/ I | 1.4 | 11.2 |  | Práce |  |  |  | POL1_
78 | 725860202R00 | Zápachová uzávěrka (sifon) pro zařizovací předměty D 40, 50 mm x 6/4"; pro dřezy; PP; příslušenství stavitelný kulový kloub, včetně dodávky materiálu | kus | 9 |  | 0 |  | 0 |  | 0 | 21 | 0 | 0.00022 | 0 | 0 | 0 | 800-721 | RTS 22/ II | RTS 22/ I | 0.25 | 2.25 |  | Práce |  |  |  | POL1_
|  | Odkaz na mn. položky pořadí 107 : 6,00000 |  | 6 | [22 empty] | VV | 5
|  | Odkaz na mn. položky pořadí 108 : 1,00000 |  | 1 | [22 empty] | VV | 5
|  | Odkaz na mn. položky pořadí 109 : 2,00000 |  | 2 | [22 empty] | VV | 5
79 | 725860212RT1 | Zápachová uzávěrka (sifon) pro zařizovací předměty D 40, 50 mm; pro umyvadla; podomítková; PP; příslušenství vyjímatelná vložka, včetně dodávky materiálu | kus | 7 |  | 0 |  | 0 |  | 0 | 21 | 0 | 0.00022 | 0 | 0 | 0 | 800-721 | RTS 22/ II | RTS 22/ I | 0.25 | 1.75 |  | Práce |  |  |  | POL1_
|  | Odkaz na mn. položky pořadí 90 : 7,00000 |  | 7 | [22 empty] | VV | 5
80 | 725860213R00 | Zápachová uzávěrka (sifon) pro zařizovací předměty D 32, 40 mm x 5/4"; pro umyvadla; PP; příslušenství krycí růžice odtoku, zpětný uzávěr, včetně dodávky materiálu | kus | 8 |  | 0 |  | 0 |  | 0 | 21 | 0 | 0.0002 | 0 | 0 | 0 | 800-721 | RTS 22/ II | RTS 22/ I | 0.25 | 2 |  | Práce |  |  |  | POL1_
|  | Odkaz na mn. položky pořadí 86 : 1,00000 |  | 1 | [22 empty] | VV | 5
|  | Odkaz na mn. položky pořadí 87 : 1,00000 |  | 1 | [22 empty] | VV | 5
|  | Odkaz na mn. položky pořadí 88 : 5,00000 |  | 5 | [22 empty] | VV | 5
|  | Odkaz na mn. položky pořadí 89 : 1,00000 |  | 1 | [22 empty] | VV | 5
|  | Hodnota z bývalého odkazu. : 0 | [24 empty] | VV | 0
81 | 55144101R_R001 | Baterie sprchová termost., chrom. provedení, průtok 17 l/s, bezp. pojistka 40°C, rozteč 150 mm, ker. ventil 180° | kus | 7 |  | 0 |  | 0 |  | 0 | 21 | 0 | 0.0032 | 0.02 | 0 | 0 |  | Vlastní | Indiv | 0 | 0 |  | Práce |  |  |  | POL1_
82 | 55145352R.1 | Sprchový set, sprchová souprava s ruční sprchou a hadící, hlavice | kus | 1 |  | 0 |  | 0 |  | 0 | 21 | 0 | 0 | 0 | 0 | 0 |  | Vlastní | Indiv | 0 | 0 |  | Práce |  |  |  | POL1_
|  | Ozn. ZP 15 | [24 empty] | POP
83 | 55145352R.2 | Sprchový set, sprchová souprava s ruční sprchou a hadící, sprchová tyč, hlavice | kus | 7 |  | 0 |  | 0 |  | 0 | 21 | 0 | 0 | 0 | 0 | 0 |  | Vlastní | Indiv | 0 | 0 |  | Práce |  |  |  | POL1_
|  | Ozn. ZP 16 | [24 empty] | POP
84 | 721213215R00_R001 | Sprchový žlab Alcaplast 65 cm plast šedá mat zebra, viz Kniha prvků | kus | 7 |  | 0 |  | 0 |  | 0 | 21 | 0 | 0.07966 | 0.56 | 0 | 0 |  | Vlastní | Indiv | 1.51 | 10.57 |  | Práce |  |  |  | POL1_
85 | 725014131RT1.1 | Klozet závěsný 360x540x330, včetně sedátka v bílé barvě | soubor | 8 |  | 0 |  | 0 |  | 0 | 21 | 0 | 0.01772 | 0.14 | 0 | 0 |  | Vlastní | RTS 22/ I | 0.973 | 7.78 |  | Práce |  |  |  | POL1_
|  | Ozn. ZP 27 | [24 empty] | POP
86 | 725017122R00.1 | Umyvadlo 440x370x135 mm | soubor | 1 |  | 0 |  | 0 |  | 0 | 21 | 0 | 0.01421 | 0.01 | 0 | 0 |  | Vlastní | RTS 22/ I | 1.19 | 1.19 |  | Práce |  |  |  | POL1_
|  | Ozn. ZP 21 | [24 empty] | POP
87 | 725017122R00.2 | 480x344x135 mm | soubor | 1 |  | 0 |  | 0 |  | 0 | 21 | 0 | 0.01421 | 0.01 | 0 | 0 |  | Vlastní | RTS 22/ I | 1.189 | 1.19 |  | Práce |  |  |  | POL1_
|  | Ozn. ZP 22 | [24 empty] | POP
88 | 725017124R00.3 | Umyvadlo 550x440x135 mm | soubor | 5 |  | 0 |  | 0 |  | 0 | 21 | 0 | 0.01621 | 0.08 | 0 | 0 |  | Vlastní | RTS 22/ I | 1.19 | 5.95 |  | Práce |  |  |  | POL1_
|  | Ozn. ZP 23 | [24 empty] | POP
89 | 725017124R00.4 | Umyvadlo 450x450x140 mm | soubor | 1 |  | 0 |  | 0 |  | 0 | 21 | 0 | 0.01621 | 0.02 | 0 | 0 |  | Vlastní | Indiv | 1.19 | 1.19 |  | Práce |  |  |  | POL1_
|  | Ozn. ZP 23 | [24 empty] | POP
90 | 725017153R00.1 | Umyvadlo invalidní 590x455x203 | soubor | 7 |  | 0 |  | 0 |  | 0 | 21 | 0 | 0.01701 | 0.12 | 0 | 0 |  | Vlastní | RTS 22/ I | 1.25 | 8.75 |  | Práce |  |  |  | POL1_
|  | Ozn. ZP 25 | [24 empty] | POP
91 | 725019103R00.1 | Výlevka závěsná s plastovou mřížkou | soubor | 3 |  | 0 |  | 0 |  | 0 | 21 | 0 | 0.0109 | 0.03 | 0 | 0 |  | Vlastní | RTS 22/ I | 1.25 | 3.75 |  | Práce |  |  |  | POL1_
|  | Ozn. ZP 26 | [24 empty] | POP
92 | 725291132R00.1 | Madlo svislé 600 mm | soubor | 21 |  | 0 |  | 0 |  | 0 | 21 | 0 | 0.0023 | 0.05 | 0 | 0 |  | Vlastní | RTS 22/ I | 0.38 | 7.98 |  | Práce |  |  |  | POL1_
|  | Ozn. ZP 05 | [24 empty] | POP
93 | 725291132R00.2 | Madlo vodorovné 600 mm | soubor | 14 |  | 0 |  | 0 |  | 0 | 21 | 0 | 0.0023 | 0.03 | 0 | 0 |  | Vlastní | RTS 22/ I | 0.38 | 5.32 |  | Práce |  |  |  | POL1_
|  | Ozn. ZP 06 | [24 empty] | POP
94 | 725291132R00.3 | Madlo vodorovné ke dveřím 700 mm | soubor | 6 |  | 0 |  | 0 |  | 0 | 21 | 0 | 0.0023 | 0.01 | 0 | 0 |  | Vlastní | RTS 22/ I | 0.38 | 2.28 |  | Práce |  |  |  | POL1_
|  | Ozn. ZP 07 | [24 empty] | POP
95 | 725291132R00.4 | Madlo vodorovné ke dveřím 1000 mm | soubor | 6 |  | 0 |  | 0 |  | 0 | 21 | 0 | 0.0023 | 0.01 | 0 | 0 |  | Vlastní | Indiv | 0.38 | 2.28 |  | Práce |  |  |  | POL1_
|  | Ozn. ZP 08 | [24 empty] | POP
96 | 725291146R00.1 | Madlo sklopné 76x688x256 | soubor | 21 |  | 0 |  | 0 |  | 0 | 21 | 0 | 0.0022 | 0.05 | 0 | 0 |  | Vlastní | RTS 22/ I | 0.38 | 7.98 |  | Práce |  |  |  | POL1_
|  | Ozn. ZP 04 | [24 empty] | POP
97 | 725291175R00.1 | Sprchové sedátko 356x422x110 | soubor | 7 |  | 0 |  | 0 |  | 0 | 21 | 0 | 0.008 | 0.06 | 0 | 0 |  | Vlastní | RTS 22/ I | 0.63 | 4.41 |  | Práce |  |  |  | POL1_
|  | Ozn. ZP 14 | [24 empty] | POP
98 | 725825114RT1_R001 | Baterie nástěnná ruční pro výlevku s prodlouženým ramínkem, rozteč 150 mm, délka výtokového ramínka 240 mm, otočné rameno | kus | 3 |  | 0 |  | 0 |  | 0 | 21 | 0 | 0.00172 | 0.01 | 0 | 0 |  | Vlastní | Indiv | 0.48 | 1.44 |  | Práce |  |  |  | POL1_
99 | 725845111RT1.1 | Montáž sprchového panelu s dezinfekcí, standardní | kus | 1 |  | 0 |  | 0 |  | 0 | 21 | 0 | 0.00152 | 0 | 0 | 0 |  | Vlastní | Indiv | 0.587 | 0.59 |  | Práce |  |  |  | POL1_
|  | Odkaz na mn. položky pořadí 112 : 1,00000 |  | 1 | [22 empty] | VV | 5
100 | 725860184RT.1 | Sifon pro klimatizační zařízení DN 32, PP, hydraulická kapacita: 0,15l/s, přip. rozměr 20-32 mm, podomítkový, | kus | 11 |  | 0 |  | 0 |  | 0 | 21 | 0 | 0.00107 | 0.01 | 0 | 0 |  | Vlastní | Indiv | 0.25 | 2.75 |  | Práce |  |  |  | POL1_
101 | 551070190R | oddálené splachování pneumatické, ruční; vzdálenost od WC mísy do 3 m; materiál plast; 6 l; barva bílá; příslušenství vypouštěcí ventil, tlačítko ovládání, ovládací mechanizmus, hadička propojení, fixační set | kus | 8 |  | 0 |  | 0 |  | 0 | 21 | 0 | 0.00113 | 0.01 | 0 | 0 | SPCM | RTS 22/ II | RTS 21/ II | 0 | 0 |  | Specifikace |  |  |  | POL3_
102 | 55145011R | baterie dřezová nástěnná; výtok spodní; rozteč 130 až 170 mm; ovládání pákové; povrch chrom; ramínko kulaté ústí, otočné; 200 mm | kus | 9 |  | 0 |  | 0 |  | 0 | 21 | 0 | 0.0011 | 0.01 | 0 | 0 | SPCM | RTS 22/ II | RTS 22/ I | 0 | 0 |  | Specifikace |  |  |  | POL3_
|  | Odkaz na mn. položky pořadí 107 : 6,00000 |  | 6 | [22 empty] | VV | 5
|  | Odkaz na mn. položky pořadí 108 : 1,00000 |  | 1 | [22 empty] | VV | 5
|  | Odkaz na mn. položky pořadí 109 : 2,00000 |  | 2 | [22 empty] | VV | 5
103 | 55149061R.1 | Zrcadlo 600x900 mm | kus | 8 |  | 0 |  | 0 |  | 0 | 21 | 0 | 0.002 | 0.02 | 0 | 0 |  | Vlastní | RTS 22/ I | 0 | 0 |  | Specifikace |  |  |  | POL3_
|  | Ozn. ZP 29 | [24 empty] | POP
104 | 55149061R.2 | Zrcadlo 700x1000 mm | kus | 6 |  | 0 |  | 0 |  | 0 | 21 | 0 | 0.002 | 0.01 | 0 | 0 |  | Vlastní | Indiv | 0 | 0 |  | Specifikace |  |  |  | POL3_
|  | Ozn. ZP 30 | [24 empty] | POP
105 | 551616894R.1 | Sprchový žlab | kus | 1 |  | 0 |  | 0 |  | 0 | 21 | 0 | 0.00443 | 0 | 0 | 0 |  | Vlastní | RTS 22/ I | 0 | 0 |  | Specifikace |  |  |  | POL3_
|  | Ozn. ZP18 | [24 empty] | POP
106 | 55167399.AR.1 | Sedátko klozetové WC, duroplast, bilá, viz Kniha prvků | kus | 8 |  | 0 |  | 0 |  | 0 | 21 | 0 | 0.00133 | 0.01 | 0 | 0 |  | Vlastní | Indiv | 0 | 0 |  | Specifikace |  |  |  | POL3_
107 | 55230700R.1 | Dřez 380x440x220 mm | kus | 6 |  | 0 |  | 0 |  | 0 | 21 | 0 | 0.0065 | 0.04 | 0 | 0 |  | Vlastní | RTS 22/ I | 0 | 0 |  | Specifikace |  |  |  | POL3_
|  | Ozn. ZP01 | [24 empty] | POP
108 | 55231350R.1 | Dřez 600x400x450 | kus | 1 |  | 0 |  | 0 |  | 0 | 21 | 0 | 0.0087 | 0.01 | 0 | 0 |  | Vlastní | Indiv | 0 | 0 |  | Specifikace |  |  |  | POL3_
|  | Ozn. ZP02 | [24 empty] | POP
109 | 55231350R.2 | Dřez 890x480x220 | kus | 2 |  | 0 |  | 0 |  | 0 | 21 | 0 | 0.0087 | 0.02 | 0 | 0 |  | Vlastní | RTS 22/ I | 0 | 0 |  | Specifikace |  |  |  | POL3_
|  | Ozn. ZP 03 | [24 empty] | POP
110 | 55428009R.1 | Sprchový kout 1307x1496x2010 | kus | 7 |  | 0 |  | 0 |  | 0 | 21 | 0 | 0.012 | 0.08 | 0 | 0 |  | Vlastní | RTS 22/ I | 0 | 0 |  | Specifikace |  |  |  | POL3_
|  | Ozn. ZP 17 | [24 empty] | POP
111 | 69742413R.1 | Čistící předložka bot | ks | 1 |  | 0 |  | 0 |  | 0 | 21 | 0 | 0.00217 | 0 | 0 | 0 |  | Vlastní | RTS 22/ I | 0 | 0 |  | Specifikace |  |  |  | POL3_
112 | 725.Z7R | Sprchový panel s dezinfekcí | kus | 1 |  | 0 |  | 0 |  | 0 | 21 | 0 | 0.00013 | 0 | 0 | 0 |  | Vlastní | Indiv | 0.62 | 0.62 |  | Specifikace |  |  |  | POL3_
|  | OZN z-7 | [24 empty] | POP
POP
|  | - sprchový panel s dezinfekcí bez splach. mísy v kompakt.nástěn. | [24 empty] | POP
|  | provedení, zajišťující dobrý systém hygieny sprchování s asistencí | [24 empty] | POP
|  | tlaku a teploty vody, panel sprchy vybavena volitelným | [24 empty] | POP
|  | čistícím / desinfekčním zařízením s průtokoměrem směšujícím | [24 empty] | POP
|  | - ve výšce v=1,01 m osadit na přívodu studené a teplé vody | [24 empty] | POP
Díl: | 726 | Předstěnové systémy |  |  |  | 0 |  | 0 |  | 0 |  | 0 |  | 0.32 |  | 0 |  |  |  |  | 41.83 | [5 empty] | DIL
113 | 726211315R00 | Umyvadlo pro nástěnnou armaturu pod omítku, pro instalaci suchým procesem do lehkých sádrokartonových příček nebo k instalaci před masivní stěnu, bez nástěnky pro připojení armatur, stavební výška 112 - 130 cm, včetně dodávky materiálu | soubor | 16 |  | 0 |  | 0 |  | 0 | 21 | 0 | 0.01 | 0.16 | 0 | 0 | 800-721 | RTS 22/ II | RTS 22/ I | 1.35 | 21.6 |  | Práce |  |  |  | POL1_
|  | Včetně dodávky a připevnění montážního prvku vč. napojení na kanalizační popř. vodovodní potrubí. | [24 empty] | POP
|  | Ozn. ZP 09. | [24 empty] | POP
114 | 726211321R00 | Klozet zavěšené, s nádržkou, pro instalaci suchým procesem do lehkých sádrokartonových příček nebo k instalaci před masivní stěnu, bez soupravy na tlumení hluku, bez ovladacího tlačitka, ovládání zepředu, stavební výška 112 cm, včetně dodávky materiálu | soubor | 1 |  | 0 |  | 0 |  | 0 | 21 | 0 | 0.01297 | 0.01 | 0 | 0 | 800-721 | RTS 22/ II | RTS 22/ I | 1.9 | 1.9 |  | Práce |  |  |  | POL1_
|  | Včetně dodávky a připevnění montážního prvku vč. napojení na kanalizační popř. vodovodní potrubí. | [24 empty] | POP
|  | Ozn. ZP 12. | [24 empty] | POP
115 | 726211331R00 | Klozet zavěšené, pro tělesně postižené, s nádržkou, pro instalaci suchým procesem do lehkých sádrokartonových příček nebo k instalaci před masivní stěnu, bez soupravy na tlumení hluku, bez ovladacího tlačitka, ovládání zepředu, stavební výška 112 cm, včetně dodávky materiálu | soubor | 7 |  | 0 |  | 0 |  | 0 | 21 | 0 | 0.0145 | 0.1 | 0 | 0 | 800-721 | RTS 22/ II | RTS 22/ I | 1.9 | 13.3 |  | Práce |  |  |  | POL1_
|  | Včetně dodávky a připevnění montážního prvku vč. napojení na kanalizační popř. vodovodní potrubí. | [24 empty] | POP
|  | Ozn. ZP 11. | [24 empty] | POP
116 | 726211367R00 | Výlevka pro nástěnnou armaturu, pro instalaci suchým procesem do lehkých sádrokartonových příček nebo k instalaci před masivní stěnu, včetně 2 nástěnek DN 15, stavební výška 130 cm, včetně dodávky materiálu | soubor | 3 |  | 0 |  | 0 |  | 0 | 21 | 0 | 0.012 | 0.04 | 0 | 0 | 800-721 | RTS 22/ II | RTS 22/ I | 1.5 | 4.5 |  | Práce |  |  |  | POL1_
|  | Včetně dodávky a připevnění montážního prvku vč. napojení na kanalizační popř. vodovodní potrubí. | [24 empty] | POP
|  | Ozn. ZP 10. | [24 empty] | POP
117 | 726_R_001 | Výdřeva instalační předstěny pro ukotvení madla pro invalidy | kus | 56 |  | 0 |  | 0 |  | 0 | 21 | 0 | 0 | 0 | 0 | 0 |  | Vlastní | Indiv | 0 | 0 |  | Práce |  |  |  | POL1_
118 | 551070165R | tlačítko ovládací antivandalové; nerez ocel; ovládací síla do 20,0 N; dvoučinné mechanické splachování ; 247x165x10 mm | kus | 11 |  | 0 |  | 0 |  | 0 | 21 | 0 | 0.00093 | 0.01 | 0 | 0 | SPCM | RTS 22/ II | RTS 22/ I | 0 | 0 |  | Specifikace |  |  |  | POL3_
|  | Ozn. ZP 20. | [24 empty] | POP
119 | 998726121R00 | Přesun hmot pro předstěnové systémy v objektech výšky do 6 m | t | 0.3207 |  | 0 |  | 0 |  | 0 | 21 | 0 | 0 | 0 | 0 | 0 | 800-721 | RTS 22/ II | RTS 22/ I | 1.667 | 0.53 |  | Přesun hmot |  |  |  | POL7_
|  | vodorovně do 50 m | [24 empty] | SPI
[25 empty] | 15 | 21 | DPH
| Celkem |  |  |  |  | 0 | [18 empty] | 0 | 0 | SUM
JKSO:
| 801.11 | budovy nemocnic a nemocnic s poliklinikou | [24 empty] | JKSO
| m3 | svislá nosná konstrukce montovaná z prostorových buněk | [24 empty] | JKSOChar
JKSOAkce
END
Note on S6: Jedná se o informaci, zda se jedná o položku, která je do rozpočtu zadána z cenové soustavy RTS, nebo vlastní.
Note on T6: Jedná se o název CÚ, která je zadána u položky rozpočtu

## 05 D.1.4.2.c.2 Pol
Položkový soupis prací a dodávek | [26 empty] | #TypZaznamu#
S: | 2205 - R3 | Modulární přístavba pavilonu A v areálu Nemocnice Nymburk | [24 empty] | STA
O: | 05 | Technické zařízení budov | [21 empty] | STA |  |  | OBJ
R: | D.1.4.2.c.2 | Splašková a dešťová kanalizace (vnější) a v základech | [24 empty] | ROZ
P.č. | Číslo položky | Název položky | MJ | Množství | Cena / MJ | Celkem | Dodávka | Dodávka celk. | Montáž | Montáž celk. | DPH | Cena s DPH | Hmotnost / MJ | Hmotnost celk.(t) | Dem. hmotnost / MJ | Dem. hmotnost celk.(t) | Ceník | Cen. soustava / platnost | Cenová úroveň | Nhod / MJ | Nhod celk. | Dodavatel | Typ položky
Díl: | 1 | Zemní práce |  |  |  | 0 |  | 0 |  | 0 |  | 0 |  | 108.15 |  | 0 |  |  |  |  | 232.49 | [5 empty] | DIL
1 | 120001101R00 | Ztížené vykopávky v horninách jakékoliv třídy | m3 | 5 |  | 0 |  | 0 |  | 0 | 21 | 0 | 0 | 0 | 0 | 0 | 800-1 | RTS 22/ II | RTS 22/ I | 1.55 | 7.75 |  | Práce |  |  |  | POL1_
|  | příplatek k cenám vykopávek za ztížení vykopávky v blízkosti podzemního vedení nebo výbušnin v horninách jakékoliv třídy, | [24 empty] | SPI |  | příplatek k cenám vykopávek za ztížení vykopávky v blízkosti podzemního vedení nebo výbušnin v horninách jakékoliv třídy,
|  | Napojení na stávající šachty : 3*1 |  | 3 | [22 empty] | VV | 0
|  | Křížení s plynovodem a stávající dešťovou kanalizací při provádění kanalizační splaškové přípojky : 1+1 |  | 2 | [22 empty] | VV | 0
2 | 132301210R00 | Hloubení rýh šířky přes 60 do 200 cm do 50 m3, v hornině 4, hloubení strojně | m3 | 89.265 |  | 0 |  | 0 |  | 0 | 21 | 0 | 0 | 0 | 0 | 0 | 800-1 | RTS 22/ II | RTS 22/ I | 0.49 | 43.74 |  | Práce |  |  |  | POL1_
|  | zapažených i nezapažených, s urovnáním dna do předepsaného profilu a spádu, s případně nutným přehozením výkopku na vzdálenost do 3 m ve výkopišti, s přehozením výkopku na přilehlém terénu na vzdálenost do 5 m od podélné osy rýhy nebo s naložením výkopku na dopravní prostředek. | [24 empty] | SPI |  | zapažených i nezapažených, s urovnáním dna do předepsaného profilu a spádu, s případně nutným přehozením výkopku na vzdálenost do 3 m ve výkopišti, s přehozením výkopku na přilehlém terénu na vzdálenost do 5 m od podélné osy rýhy nebo s naložením výkopku na dopravní prostředek.
|  | Výměra z podélných profilů vnitřní kanalizace : 0,8*(13,5+0,8+0,5+1+4+1+1+10,5+1+1,5+5,5+3+16+2) |  | 49.04 | [22 empty] | VV | 0
|  | Kanalizační přípojka : 0,8*10,5 |  | 8.4 | [22 empty] | VV | 0
|  | Dešťová přípojka + odvedení potrubí drenáže do stáv. šachty : 0,8+(3+3,5) |  | 7.3 | [22 empty] | VV | 0
|  | Drenážní potrubí : 0,6*0,75*54,5 |  | 24.525 | [22 empty] | VV | 0
3 | 132301219R00 | Hloubení rýh šířky přes 60 do 200 cm příplatek za lepivost, v hornině 4, | m3 | 89.265 |  | 0 |  | 0 |  | 0 | 21 | 0 | 0 | 0 | 0 | 0 | 800-1 | RTS 22/ II | RTS 22/ I | 0.1483 | 13.24 |  | Práce |  |  |  | POL1_
|  | zapažených i nezapažených, s urovnáním dna do předepsaného profilu a spádu, s případně nutným přehozením výkopku na vzdálenost do 3 m ve výkopišti, s přehozením výkopku na přilehlém terénu na vzdálenost do 5 m od podélné osy rýhy nebo s naložením výkopku na dopravní prostředek. | [24 empty] | SPI |  | zapažených i nezapažených, s urovnáním dna do předepsaného profilu a spádu, s případně nutným přehozením výkopku na vzdálenost do 3 m ve výkopišti, s přehozením výkopku na přilehlém terénu na vzdálenost do 5 m od podélné osy rýhy nebo s naložením výkopku na dopravní prostředek.
|  | Odkaz na mn. položky pořadí 2 : 89,26500 |  | 89.265 | [22 empty] | VV | 5
4 | 151101101R00 | Zřízení pažení a rozepření stěn rýh příložné pro jakoukoliv mezerovitost, hloubky do 2 m | m2 | 22 |  | 0 |  | 0 |  | 0 | 21 | 0 | 0.00099 | 0.02 | 0 | 0 | 800-1 | RTS 22/ II | RTS 22/ I | 0.24 | 5.28 |  | Práce |  |  |  | POL1_
|  | pro podzemní vedení pro všechny šířky rýhy, | [24 empty] | SPI
|  | Napojení na stávající šachty : 8*2+3*2 |  | 22 | [22 empty] | VV | 0
5 | 151101111R00 | Odstranění pažení a rozepření rýh příložné , hloubky do 2 m | m2 | 22 |  | 0 |  | 0 |  | 0 | 21 | 0 | 0 | 0 | 0 | 0 | 800-1 | RTS 22/ II | RTS 22/ I | 0.07 | 1.54 |  | Práce |  |  |  | POL1_
|  | pro podzemní vedení s uložením materiálu na vzdálenost do 3 m od kraje výkopu, | [24 empty] | SPI
|  | Odkaz na mn. položky pořadí 4 : 22,00000 |  | 22 | [22 empty] | VV | 5
6 | 161101101R00 | Svislé přemístění výkopku z horniny 1 až 4, při hloubce výkopu přes 1 do 2,5 m | m3 | 59.944 |  | 0 |  | 0 |  | 0 | 21 | 0 | 0 | 0 | 0 | 0 | 800-1 | RTS 22/ II | RTS 22/ I | 0.35 | 20.98 |  | Práce |  |  |  | POL1_
|  | bez naložení do dopravní nádoby, ale s vyprázdněním dopravní nádoby na hromadu nebo na dopravní prostředek, | [24 empty] | SPI |  | bez naložení do dopravní nádoby, ale s vyprázdněním dopravní nádoby na hromadu nebo na dopravní prostředek,
|  | Odkaz na mn. položky pořadí 12 : 45,18400 |  | 45.184 | [22 empty] | VV | 5
|  | Odkaz na mn. položky pořadí 14 : 9,16000 |  | 9.16 | [22 empty] | VV | 5
|  | Odkaz na mn. položky pořadí 15 : 5,60000 |  | 5.6 | [22 empty] | VV | 5
7 | 162201102R00 | Vodorovné přemístění výkopku z horniny 1 až 4, na vzdálenost přes 20 do 50 m | m3 | 59.944 |  | 0 |  | 0 |  | 0 | 21 | 0 | 0 | 0 | 0 | 0 | 800-1 | RTS 22/ II | RTS 22/ I | 0.07 | 4.2 |  | Práce |  |  |  | POL1_
|  | po suchu, bez naložení výkopku, avšak se složením bez rozhrnutí, zpáteční cesta vozidla. | [24 empty] | SPI
|  | Odkaz na mn. položky pořadí 6 : 59,94400 |  | 59.944 | [22 empty] | VV | 5
8 | 162701105R00 | Vodorovné přemístění výkopku z horniny 1 až 4, na vzdálenost přes 9 000 do 10 000 m | m3 | 59.944 |  | 0 |  | 0 |  | 0 | 21 | 0 | 0 | 0 | 0 | 0 | 800-1 | RTS 22/ II | RTS 22/ I | 0.01 | 0.6 |  | Práce |  |  |  | POL1_
|  | po suchu, bez naložení výkopku, avšak se složením bez rozhrnutí, zpáteční cesta vozidla. | [24 empty] | SPI
|  | Odkaz na mn. položky pořadí 7 : 59,94400 |  | 59.944 | [22 empty] | VV | 5
9 | 167101101R00 | Nakládání, skládání, překládání neulehlého výkopku nakládání výkopku do 100 m3, z horniny 1 až 4 | m3 | 59.944 |  | 0 |  | 0 |  | 0 | 21 | 0 | 0 | 0 | 0 | 0 | 800-1 | RTS 22/ II | RTS 22/ I | 0.65 | 38.96 |  | Práce |  |  |  | POL1_
|  | Odkaz na mn. položky pořadí 8 : 59,94400 |  | 59.944 | [22 empty] | VV | 5
10 | 171201101R00 | Uložení sypaniny do násypů nezhutněných | m3 | 59.944 |  | 0 |  | 0 |  | 0 | 21 | 0 | 0 | 0 | 0 | 0 | 800-1 | RTS 22/ II | RTS 22/ I | 0.03 | 1.8 |  | Práce |  |  |  | POL1_
|  | Uložení sypaniny do násypů nebo na skládku s rozprostřením sypaniny ve vrstvách a s hrubým urovnáním. | [24 empty] | POP |  | Uložení sypaniny do násypů nebo na skládku s rozprostřením sypaniny ve vrstvách a s hrubým urovnáním.
|  | Odkaz na mn. položky pořadí 9 : 59,94400 |  | 59.944 | [22 empty] | VV | 5
11 | 174101101R00 | Zásyp sypaninou se zhutněním jam, šachet, rýh nebo kolem objektů v těchto vykopávkách | m3 | 29.321 |  | 0 |  | 0 |  | 0 | 21 | 0 | 0 | 0 | 0 | 0 | 800-1 | RTS 22/ II | RTS 22/ I | 0.2 | 5.86 |  | Práce |  |  |  | POL1_
|  | z jakékoliv horniny s uložením výkopku po vrstvách, | [24 empty] | SPI
|  | včetně strojního přemístění materiálu pro zásyp ze vzdálenosti do 10 m od okraje zásypu | [24 empty] | POP
|  | Odkaz na mn. položky pořadí 2 : 89,26500 |  | 89.265 | [22 empty] | VV | 5
|  | Odkaz na mn. položky pořadí 12 : 45,18400*-1 |  | -45.184 | [22 empty] | VV | 5
|  | Odkaz na mn. položky pořadí 14 : 9,16000*-1 |  | -9.16 | [22 empty] | VV | 5
|  | Odkaz na mn. položky pořadí 15 : 5,60000*-1 |  | -5.6 | [22 empty] | VV | 5
12 | 175101101RT2 | Obsyp potrubí bez prohození sypaniny, s dodáním štěrkopísku frakce 0 - 22 mm | m3 | 45.184 |  | 0 |  | 0 |  | 0 | 21 | 0 | 1.7 | 76.81 | 0 | 0 | 800-1 | RTS 22/ II | RTS 22/ I | 1.59 | 71.84 |  | Práce |  |  |  | POL1_
|  | sypaninou z vhodných hornin tř. 1 - 4 nebo materiálem připraveným podél výkopu ve vzdálenosti do 3 m od jeho kraje, pro jakoukoliv hloubku výkopu a jakoukoliv míru zhutnění, | [24 empty] | SPI |  | sypaninou z vhodných hornin tř. 1 - 4 nebo materiálem připraveným podél výkopu ve vzdálenosti do 3 m od jeho kraje, pro jakoukoliv hloubku výkopu a jakoukoliv míru zhutnění,
|  | Odkaz na mn. položky pořadí 39 : 20,50000*0,328 |  | 6.724 | [22 empty] | VV | 5
|  | Odkaz na mn. položky pořadí 40 : 11,00000*0,34 |  | 3.74 | [22 empty] | VV | 5
|  | Odkaz na mn. položky pořadí 41 : 35,00000*0,368 |  | 12.88 | [22 empty] | VV | 5
|  | Odkaz na mn. položky pořadí 42 : 7,50000*0,4 |  | 3 | [22 empty] | VV | 5
|  | Odkaz na mn. položky pořadí 45 : 2,50000*0,368 |  | 0.92 | [22 empty] | VV | 5
|  | Odkaz na mn. položky pořadí 46 : 8,00000*0,4 |  | 3.2 | [22 empty] | VV | 5
|  | Odkaz na mn. položky pořadí 19 : 40,00000*0,368 |  | 14.72 | [22 empty] | VV | 5
13 | 199000005R00 | Poplatky za skládku zeminy 1- 4, skupina 17 05 04 z Katalogu odpadů | t | 107.8992 |  | 0 |  | 0 |  | 0 | 21 | 0 | 0 | 0 | 0 | 0 | 800-1 | RTS 22/ II | RTS 22/ I | 0 | 0 |  | Práce |  |  |  | POL1_
|  | Odkaz na mn. položky pořadí 9 : 59,94400*1,8 |  | 107.8992 | [22 empty] | VV | 5
|  | Uvaž. obj. hmot. 1,8 t/m3 : | [24 empty] | VV | 0
14 | 451572111R00 | Lože pod potrubí, stoky a drobné objekty z kameniva drobného těženého 0÷4 mm | m3 | 9.16 |  | 0 |  | 0 |  | 0 | 21 | 0 | 1.8908 | 17.32 | 0 | 0 | 827-1 | RTS 22/ II | RTS 22/ I | 1.7 | 15.57 |  | Práce |  |  |  | POL1_
|  | v otevřeném výkopu, | [24 empty] | SPI
|  | Odkaz na mn. položky pořadí 39 : 20,50000*0,08 |  | 1.64 | [22 empty] | VV | 5
|  | Odkaz na mn. položky pořadí 40 : 11,00000*0,08 |  | 0.88 | [22 empty] | VV | 5
|  | Odkaz na mn. položky pořadí 41 : 35,00000*0,08 |  | 2.8 | [22 empty] | VV | 5
|  | Odkaz na mn. položky pořadí 42 : 7,50000*0,08 |  | 0.6 | [22 empty] | VV | 5
|  | Odkaz na mn. položky pořadí 45 : 2,50000*0,08 |  | 0.2 | [22 empty] | VV | 5
|  | Odkaz na mn. položky pořadí 46 : 8,00000*0,08 |  | 0.64 | [22 empty] | VV | 5
|  | Odkaz na mn. položky pořadí 19 : 40,00000*0,06 |  | 2.4 | [22 empty] | VV | 5
15 | 174101101R00.1 | Zásyp jam, rýh, šachet se zhutněním, štěrkem | m3 | 5.6 |  | 0 |  | 0 |  | 0 | 21 | 0 | 0 | 0 | 0 | 0 |  | Vlastní | Kalkul | 0.202 | 1.13 |  | Práce |  |  |  | POL1_
|  | včetně strojního přemístění materiálu pro zásyp ze vzdálenosti do 10 m od okraje zásypu | [24 empty] | POP
|  | Pozn.: S odečtením skladby vozovky a zpevněné plochy : 7*0,8 |  | 5.6 | [22 empty] | VV | 0
16 | 58337370R | štěrkopísek frakce 0,0 až 63,0 mm; třída C | t | 14 |  | 0 |  | 0 |  | 0 | 21 | 0 | 1 | 14 | 0 | 0 | SPCM | RTS 22/ I | RTS 22/ I | 0 | 0 |  | Specifikace |  |  |  | POL3_
|  | Zásyp pod komunikací = náhrada původní zeminy, uvaž. 2,5 t/m3, s odečtením skladby zpevněných ploch : 5,6*2,5 |  | 14 | [22 empty] | VV | 0
Díl: | 2 | Základy a zvláštní zakládání |  |  |  | 0 |  | 0 |  | 0 |  | 0 |  | 0.03 |  | 0 |  |  |  |  | 2.98 | [5 empty] | DIL
17 | 212753216R00 | Plastové drenážní trubky montáž tuhé plastové drenážní trubky do rýhy, DN 160, bez lože | m | 40 |  | 0 |  | 0 |  | 0 | 21 | 0 | 0 | 0 | 0 | 0 | 827-1 | RTS 22/ II | RTS 22/ I | 0.037 | 1.48 |  | Práce |  |  |  | POL1_
|  | Odkaz na mn. položky pořadí 19 : 40,00000 |  | 40 | [22 empty] | VV | 5
18 | 212971110R00 | Zřízení opláštění odvod. trativodů z geotextilie o sklonu do 2,5, | m2 | 20 |  | 0 |  | 0 |  | 0 | 21 | 0 | 0.00018 | 0 | 0 | 0 | 800-2 | RTS 22/ II | RTS 22/ I | 0.075 | 1.5 |  | Práce |  |  |  | POL1_
|  | v rýze nebo v zářezu se stěnami, | [24 empty] | SPI
|  | Odkaz na mn. položky pořadí 17 : 40,00000*0,5 |  | 20 | [22 empty] | VV | 5
19 | 28611225.AR | trubka plastová drenážní PVC; ohebná; perforovaná po celém obvodu; DN 160,0 mm | m | 40 |  | 0 |  | 0 |  | 0 | 21 | 0 | 0.0008 | 0.03 | 0 | 0 | SPCM | RTS 22/ II | RTS 22/ I | 0 | 0 |  | Specifikace |  |  |  | POL3_
|  | Drenáž zeminy prostoru nad základy a pod stropem 1.NP : 19,5+10,5+10 |  | 40 | [22 empty] | VV | 0
20 | 67352002R | geotextilie PET; funkce drenážní, separační, ochranná, filtrační; plošná hmotnost 200 g/m2 | m2 | 22 |  | 0 |  | 0 |  | 0 | 21 | 0 | 0.0002 | 0 | 0 | 0 | SPCM | RTS 22/ II | RTS 22/ I | 0 | 0 |  | Specifikace |  |  |  | POL3_
|  | Odkaz na mn. položky pořadí 18 : 20,00000*1,1 |  | 22 | [22 empty] | VV | 5
Díl: | 8 | Trubní vedení |  |  |  | 0 |  | 0 |  | 0 |  | 0 |  | 1.34 |  | 0.03 |  |  |  |  | 16.45 | [5 empty] | DIL
21 | 831263195R00 | Montáž potrubí z trub kameninových těsněných pryžovými kroužky příplatky k ceně za zřízení kanalizační přípojky, DN od 100 do 300 mm | kus | 3 |  | 0 |  | 0 |  | 0 | 21 | 0 | 0.07335 | 0.22 | 0 | 0 | 827-1 | RTS 22/ II | RTS 22/ I | 1.56 | 4.68 |  | Práce |  |  |  | POL1_
|  | pro splaškovou kanalizaci v otevřeném výkopu ve sklonu do 20 %, | [24 empty] | SPI
|  | Napojení do stáv. šachet : 3 |  | 3 | [22 empty] | VV | 0
22 | 892571111R00 | Zkoušky těsnosti kanalizačního potrubí zkouška těsnosti kanalizačního potrubí vodou do DN 200 mm | m | 123 |  | 0 |  | 0 |  | 0 | 21 | 0 | 0 | 0 | 0 | 0 | 827-1 | RTS 22/ II | RTS 22/ I | 0.06 | 7.38 |  | Práce |  |  |  | POL1_
|  | vodou nebo vzduchem, | [24 empty] | SPI
|  | Odkaz na mn. položky pořadí 37 : 22,00000 |  | 22 | [22 empty] | VV | 5
|  | Odkaz na mn. položky pořadí 38 : 15,50000 |  | 15.5 | [22 empty] | VV | 5
|  | Hodnota z bývalého odkazu. : 1 |  | 1 | [22 empty] | VV | 0
|  | Odkaz na mn. položky pořadí 39 : 20,50000 |  | 20.5 | [22 empty] | VV | 5
|  | Odkaz na mn. položky pořadí 40 : 11,00000 |  | 11 | [22 empty] | VV | 5
|  | Odkaz na mn. položky pořadí 41 : 35,00000 |  | 35 | [22 empty] | VV | 5
|  | Odkaz na mn. položky pořadí 42 : 7,50000 |  | 7.5 | [22 empty] | VV | 5
|  | Odkaz na mn. položky pořadí 45 : 2,50000 |  | 2.5 | [22 empty] | VV | 5
|  | Odkaz na mn. položky pořadí 46 : 8,00000 |  | 8 | [22 empty] | VV | 5
23 | 894432111R00 | Osazení plastových šachet revizních průměr 315 mm | kus | 1 |  | 0 |  | 0 |  | 0 | 21 | 0 | 0 | 0 | 0 | 0 | 827-1 | RTS 22/ II | RTS 22/ I | 0.52 | 0.52 |  | Práce |  |  |  | POL1_
24 | 899101111R00 | Osazení poklopů litinových a ocelových o hmotnost jednotlivě do 50 kg | kus | 1 |  | 0 |  | 0 |  | 0 | 21 | 0 | 0.00468 | 0 | 0 | 0 | 827-1 | RTS 22/ II | RTS 22/ I | 0.68 | 0.68 |  | Práce |  |  |  | POL1_
25 | 899623171R00 | Obetonování potrubí nebo zdiva stok betonem prostým třídy C 25/30, Beton čerstvý obyčejný; C 25/30; prostředí: X0; cement: CEM I; Dmax = 22 mm; S 3 | m3 | 0.42 |  | 0 |  | 0 |  | 0 | 21 | 0 | 2.525 | 1.06 | 0 | 0 | 827-1 | RTS 22/ II | RTS 22/ I | 1.303 | 0.55 |  | Práce |  |  |  | POL1_
|  | z cementu portlandského nebo struskoportlandského, v otevřeném výkopu, | [24 empty] | SPI
|  | Obetonování proti vztlaku - revizní šachta + přechody mezi odpadním a svodným potrubí : 0,25+17*0,01 |  | 0.42 | [22 empty] | VV | 0
26 | 899721112R00 | Výstražné fólie výstražná fólie pro vodovod, šířka 30 cm | m | 10 |  | 0 |  | 0 |  | 0 | 21 | 0 | 0 | 0 | 0 | 0 | 827-1 | RTS 22/ II | RTS 22/ I | 0.03 | 0.3 |  | Práce |  |  |  | POL1_
|  | Vedení potrubí vně objektu : 5+3+2 |  | 10 | [22 empty] | VV | 0
27 | 970041160R00 | Jádrové vrtání, kruhové prostupy v prostém betonu jádrové vrtání , do D 160 mm | m | 0.15 |  | 0 |  | 0 |  | 0 | 21 | 0 | 0 | 0 | 0.04823 | 0.01 | 801-3 | RTS 22/ II | RTS 22/ I | 4.2 | 0.63 |  | Práce |  |  |  | POL1_
|  | Napojení drenáže do stáv. šachty dešťové kanalizace : 0,15 |  | 0.15 | [22 empty] | VV | 0
28 | 970041200R00 | Jádrové vrtání, kruhové prostupy v prostém betonu jádrové vrtání , do D 200 mm | m | 0.3 |  | 0 |  | 0 |  | 0 | 21 | 0 | 0 | 0 | 0.07536 | 0.02 | 801-3 | RTS 22/ II | RTS 22/ I | 5.7 | 1.71 |  | Práce |  |  |  | POL1_
|  | Napojení na stáv. šachtu splaškové kanalizace : 0,15 |  | 0.15 | [22 empty] | VV | 0
|  | Napojení na stáv. šachtu dešťové kanalizace : 0,15 |  | 0.15 | [22 empty] | VV | 0
29 | 27311361R | kroužek těsnicí pryž; šachtové roury a teleskopu; DN = 315,0 mm | kus | 1 |  | 0 |  | 0 |  | 0 | 21 | 0 | 0 | 0 | 0 | 0 | SPCM | RTS 22/ II | RTS 22/ I | 0 | 0 |  | Specifikace |  |  |  | POL3_
30 | 28614760.AR.1 | Adaptér pro těsné připojení potrubí DN 160 PVC na stávající betonovou šachtu, stěnová průchodka | kus | 1 |  | 0 |  | 0 |  | 0 | 21 | 0 | 0 | 0 | 0 | 0 |  | Vlastní | Indiv | 0 | 0 |  | Specifikace |  |  |  | POL3_
31 | 28614760.AR.2 | Adaptér pro těsné připojení potrubí DN 200 PVC na stávající betonovou šachtu, stěnová průchodka | kus | 2 |  | 0 |  | 0 |  | 0 | 21 | 0 | 0 | 0 | 0 | 0 |  | Vlastní | Indiv | 0 | 0 |  | Specifikace |  |  |  | POL3_
32 | 28697101.AR | dno šachetní pravý,levý přítok; PP; T2; DN = 356,0 mm; l = 578 mm; š = 612 mm; h = 290 mm; DN žlabu 160 mm | kus | 1 |  | 0 |  | 0 |  | 0 | 21 | 0 | 0.00509 | 0.01 | 0 | 0 | SPCM | RTS 22/ II | RTS 22/ I | 0 | 0 |  | Specifikace |  |  |  | POL3_
33 | 28697103.AR | trubka plastová kanalizační PVC-U; korugovaná; D = 353,0 mm; l = 1250,0 mm | kus | 1 |  | 0 |  | 0 |  | 0 | 21 | 0 | 0.00614 | 0.01 | 0 | 0 | SPCM | RTS 22/ II | RTS 22/ I | 0 | 0 |  | Specifikace |  |  |  | POL3_
34 | 286971495R | trubka plastová kanalizační PVC-U; hladká, teleskopická; D = 315,0 mm; l = 375,0 mm | kus | 1 |  | 0 |  | 0 |  | 0 | 21 | 0 | 0.003 | 0 | 0 | 0 | SPCM | RTS 22/ II | RTS 22/ I | 0 | 0 |  | Specifikace |  |  |  | POL3_
35 | 55243060.AR | poklop kanalizační plný, do teleskopu; DN šachty 315 mm; litinový; únosnost 40 000 kg | kus | 1 |  | 0 |  | 0 |  | 0 | 21 | 0 | 0.035 | 0.04 | 0 | 0 | SPCM | RTS 22/ II | RTS 22/ I | 0 | 0 |  | Specifikace |  |  |  | POL3_
Díl: | 99 | Staveništní přesun hmot |  |  |  | 0 |  | 0 |  | 0 |  | 0 |  | 0 |  | 0 |  |  |  |  | 23 | [5 empty] | DIL
36 | 998276101R00 | Přesun hmot pro trubní vedení z trub plastových nebo sklolaminátových v otevřeném výkopu | t | 109.5285 |  | 0 |  | 0 |  | 0 | 21 | 0 | 0 | 0 | 0 | 0 | 827-1 | RTS 22/ II | RTS 22/ I | 0.21 | 23 |  | Přesun hmot |  |  |  | POL7_
|  | vodovodu nebo kanalizace ražené nebo hloubené (827 1.1, 827 1.9, 827 2.1, 827 2.9), drobných objektů | [24 empty] | SPI
|  | na vzdálenost 15 m od hrany výkopu nebo od okraje šachty | [24 empty] | POP
Díl: | 721 | Vnitřní kanalizace |  |  |  | 0 |  | 0 |  | 0 |  | 0 |  | 0.41 |  | 0 |  |  |  |  | 90.32 | [5 empty] | DIL
37 | 721176212R00 | Potrubí KG odpadní svislé vnější průměr D 110 mm, tloušťka stěny 3,2 mm, DN 100 | m | 22 |  | 0 |  | 0 |  | 0 | 21 | 0 | 0.00171 | 0.04 | 0 | 0 | 800-721 | RTS 22/ II | RTS 22/ I | 0.8 | 17.6 |  | Práce |  |  |  | POL1_7
|  | včetně tvarovek, objímek. Bez zednických výpomocí. | [24 empty] | SPI
|  | Splaškové odpadní potrubí : 11*2 |  | 22 | [22 empty] | VV | 0
38 | 721176213R00 | Potrubí KG odpadní svislé vnější průměr D 125 mm, tloušťka stěny 3,2 mm, DN 125 | m | 15.5 |  | 0 |  | 0 |  | 0 | 21 | 0 | 0.00198 | 0.03 | 0 | 0 | 800-721 | RTS 22/ II | RTS 22/ I | 0.74 | 11.47 |  | Práce |  |  |  | POL1_7
|  | včetně tvarovek, objímek. Bez zednických výpomocí. | [24 empty] | SPI
|  | (3+2)*2+11*0,5 |  | 15.5 | [22 empty] | VV | 0
39 | 721176222R00 | Potrubí KG svodné (ležaté) v zemi vnější průměr D 110 mm, tloušťka stěny 3,2 mm, DN 100 | m | 20.5 |  | 0 |  | 0 |  | 0 | 21 | 0 | 0.0021 | 0.04 | 0 | 0 | 800-721 | RTS 22/ II | RTS 22/ I | 0.8 | 16.4 |  | Práce |  |  |  | POL1_
|  | včetně tvarovek, objímek. Bez zednických výpomocí. | [24 empty] | SPI
|  | Splašková kanalizace : 5,5+1,5+7+1,5+1+1,5+1+1,5 |  | 20.5 | [22 empty] | VV | 0
40 | 721176223R00 | Potrubí KG svodné (ležaté) v zemi vnější průměr D 125 mm, tloušťka stěny 3,2 mm, DN 125 | m | 11 |  | 0 |  | 0 |  | 0 | 21 | 0 | 0.00252 | 0.03 | 0 | 0 | 800-721 | RTS 22/ II | RTS 22/ I | 0.8 | 8.8 |  | Práce |  |  |  | POL1_7
|  | včetně tvarovek, objímek. Bez zednických výpomocí. | [24 empty] | SPI
|  | Splašková kanalizace : 5,5+5+0,5 |  | 11 | [22 empty] | VV | 0
41 | 721176224R00 | Potrubí KG svodné (ležaté) v zemi vnější průměr D 160 mm, tloušťka stěny 4,0 mm, DN 150 | m | 35 |  | 0 |  | 0 |  | 0 | 21 | 0 | 0.00357 | 0.12 | 0 | 0 | 800-721 | RTS 22/ II | RTS 22/ I | 0.55 | 19.25 |  | Práce |  |  |  | POL1_7
|  | včetně tvarovek, objímek. Bez zednických výpomocí. | [24 empty] | SPI
|  | Potrubí včetně tvarovek. Bez zednických výpomocí. | [24 empty] | POP
|  | Splašková kanalizace : 7,5+13+0,5 |  | 21 | [22 empty] | VV | 0
|  | Dešťová kanalizace : 13,5+0,5 |  | 14 | [22 empty] | VV | 0
42 | 721176225R00 | Potrubí KG svodné (ležaté) v zemi vnější průměr D 200 mm, tloušťka stěny 4,9 mm, DN 200 | m | 7.5 |  | 0 |  | 0 |  | 0 | 21 | 0 | 0.00403 | 0.03 | 0 | 0 | 800-721 | RTS 22/ II | RTS 22/ I | 0.6 | 4.5 |  | Práce |  |  |  | POL1_7
|  | včetně tvarovek, objímek. Bez zednických výpomocí. | [24 empty] | SPI
|  | Potrubí včetně tvarovek. Bez zednických výpomocí. | [24 empty] | POP
|  | Dešťová kanalizace : 7,5 |  | 7.5 | [22 empty] | VV | 0
43 | 722181215RZ2 | Izolace vodovodního potrubí návleková z trubic z pěnového polyetylenu, tloušťka stěny 25 mm, d 110 mm | m | 16.5 |  | 0 |  | 0 |  | 0 | 21 | 0 | 0.0005 | 0.01 | 0 | 0 | 800-721 | RTS 22/ II | RTS 22/ I | 0.25 | 4.13 |  | Práce |  |  |  | POL1_
|  | V položce je kalkulována dodávka izolační trubice, spon a lepicí pásky. | [24 empty] | POP
|  | Izolace odpadního potrubí nad zeminou : 11*1,5 |  | 16.5 | [22 empty] | VV | 0
44 | 722181215RZ4 | Izolace vodovodního potrubí návleková z trubic z pěnového polyetylenu, tloušťka stěny 25 mm, d 134 mm | m | 7.5 |  | 0 |  | 0 |  | 0 | 21 | 0 | 0.0007 | 0.01 | 0 | 0 | 800-721 | RTS 22/ II | RTS 22/ I | 0.265 | 1.99 |  | Práce |  |  |  | POL1_
|  | V položce je kalkulována dodávka izolační trubice, spon a lepicí pásky. | [24 empty] | POP
|  | Izolace odpadního potrubí nad zeminou : 1,5*5 |  | 7.5 | [22 empty] | VV | 0
45 | 721176224R00.1 | Potrubí PVC svodné (ležaté) v zemi D 160 x 5,5 mm, plnostěnná, hladká, SN 12, vč. odolných tvarovek | m | 2.5 |  | 0 |  | 0 |  | 0 | 21 | 0 | 0.00357 | 0.01 | 0 | 0 |  | Vlastní | Indiv | 0.55 | 1.38 |  | Práce |  |  |  | POL1_7
|  | Potrubí včetně tvarovek. Bez zednických výpomocí. Kruhová tuhost SN 12. | [24 empty] | POP
|  | Úsek mezi novou drenážní šachtou a napojením na stávající dešťovou šachtu : 2,5 |  | 2.5 | [22 empty] | VV | 0
46 | 721176225R00.1 | Potrubí PVC svodné (ležaté) v zemi D 200 x 6,9 mm, plnostěnná, hladká, SN 12, vč. odolných tvarovek | m | 8 |  | 0 |  | 0 |  | 0 | 21 | 0 | 0.00403 | 0.03 | 0 | 0 |  | Vlastní | Indiv | 0.6 | 4.8 |  | Práce |  |  |  | POL1_7
|  | Potrubí včetně tvarovek. Bez zednických výpomocí. Kruhová tuhost SN 12. | [24 empty] | POP
|  | Dešťové potrubí vně půdorysu budovy před napojením do stávající šachty : 2 |  | 2 | [22 empty] | VV | 0
|  | Splaškové potrubí vně půdorysu budovy před napojením do stávající šachty + přesah 1 m přes základovou konstrukci : 5+1 |  | 6 | [22 empty] | VV | 0
47 | 28611266.AR | trubka plastová kanalizační PVC; hladká, s hrdlem; Sn 8 kN/m2; D = 250,0 mm; s = 7,30 mm; l = 1000,0 mm | kus | 8 |  | 0 |  | 0 |  | 0 | 21 | 0 | 0.00779 | 0.06 | 0 | 0 | SPCM | RTS 22/ II | RTS 22/ I | 0 | 0 |  | Specifikace |  |  |  | POL3_
|  | Chráničky přes základové konstrukce : 15*0,5+0,5 |  | 8 | [22 empty] | VV | 0
Díl: | D96 | Přesuny suti a vybouraných hmot |  |  |  | 0 |  | 0 |  | 0 |  | 0 |  | 0 |  | 0 |  |  |  |  | 0 | [5 empty] | DIL
48 | 979082213R00 | Vodorovná doprava suti po suchu bez naložení, ale se složením a hrubým urovnáním na vzdálenost do 1 km | t | 0.02984 |  | 0 |  | 0 |  | 0 | 21 | 0 | 0 | 0 | 0 | 0 | 822-1 | RTS 22/ II | RTS 22/ I | 0.01 | 0 |  | Přesun suti |  |  |  | POL8_
49 | 979087212R00 | Nakládání na dopravní prostředky suti | t | 0.02984 |  | 0 |  | 0 |  | 0 | 21 | 0 | 0 | 0 | 0 | 0 | 822-1 | RTS 22/ II | RTS 22/ I | 0.099 | 0 |  | Přesun suti |  |  |  | POL8_
|  | pro vodorovnou dopravu | [24 empty] | SPI
50 | 979081121R00 | Odvoz suti a vybouraných hmot na skládku příplatek za každý další 1 km | t | 0.02984 |  | 0 |  | 0 |  | 0 | 21 | 0 | 0 | 0 | 0 | 0 | 801-3 | RTS 22/ II | RTS 22/ I | 0 | 0 |  | Přesun suti |  |  |  | POL8_
51 | 979990105R00 | Poplatek za skládku za uložení, cihelné výrobky, , skupina 17 01 02 z Katalogu odpadů | t | 0.02984 |  | 0 |  | 0 |  | 0 | 21 | 0 | 0 | 0 | 0 | 0 | 801-3 | RTS 22/ II | RTS 22/ I | 0 | 0 |  | Přesun suti |  |  |  | POL8_
[25 empty] | 15 | 21 | DPH
| Celkem |  |  |  |  | 0 | [18 empty] | 0 | 0 | SUM
JKSO:
| 801.11 | budovy nemocnic a nemocnic s poliklinikou | [24 empty] | JKSO
| m3 | svislá nosná konstrukce montovaná z prostorových buněk | [24 empty] | JKSOChar
JKSOAkce
END
Note on S6: Jedná se o informaci, zda se jedná o položku, která je do rozpočtu zadána z cenové soustavy RTS, nebo vlastní.
Note on T6: Jedná se o název CÚ, která je zadána u položky rozpočtu

## 05 D.1.4.3.c.1 Pol
Položkový soupis prací a dodávek | [26 empty] | #TypZaznamu#
S: | 2205 - R3 | Modulární přístavba pavilonu A v areálu Nemocnice Nymburk | [24 empty] | STA
O: | 05 | Technické zařízení budov | [21 empty] | STA |  |  | OBJ
R: | D.1.4.3.c.1 | Vzduchotechnika | [24 empty] | ROZ
P.č. | Číslo položky | Název položky | MJ | Množství | Cena / MJ | Celkem | Dodávka | Dodávka celk. | Montáž | Montáž celk. | DPH | Cena s DPH | Hmotnost / MJ | Hmotnost celk.(t) | Dem. hmotnost / MJ | Dem. hmotnost celk.(t) | Ceník | Cen. soustava / platnost | Cenová úroveň | Nhod / MJ | Nhod celk. | Dodavatel | Typ položky
Díl: | 3 | Svislé a kompletní konstrukce |  |  |  | 0 |  | 0 |  | 0 |  | 0 |  | 0.1 |  | 0 |  |  |  |  | 28.31 | [5 empty] | DIL
1 | 342264513RT4 | Revizní protipožární dvířka do SDK podhledů rozměr 300x300 mm, požární odolnost EI 60 | kus | 19 |  | 0 |  | 0 |  | 0 | 21 | 0 | 0.00547 | 0.1 | 0 | 0 | 801-1 | RTS 22/ II | RTS 22/ I | 1.49 | 28.31 |  | Práce |  |  |  | POL1_
Díl: | 713 | Izolace tepelné |  |  |  | 0 |  | 0 |  | 0 |  | 0 |  | 2.63 |  | 0 |  |  |  |  | 163.24 | [5 empty] | DIL
2 | 713411111R00 | Montáž tepelné izolace potrubí a ohybů pásy nebo rohožemi ovinutými kolem potrubí a staženými ocelovým drátem jednovrstvá | m2 | 611.4 |  | 0 |  | 0 |  | 0 | 21 | 0 | 0.00051 | 0.31 | 0 | 0 | 800-713 | RTS 22/ II | RTS 22/ I | 0.267 | 163.24 |  | Práce |  |  |  | POL1_
|  | bez povrchové úpravy | [24 empty] | SPI
|  | Včetně pomocného lešení o výšce podlahy do 1900 mm a pro zatížení do 1,5 kPa. | [24 empty] | POP
|  | Odkaz na mn. položky pořadí 5 : 270,00000 |  | 270 | [22 empty] | VV | 5
|  | Odkaz na mn. položky pořadí 6 : 50,00000 |  | 50 | [22 empty] | VV | 5
|  | Odkaz na mn. položky pořadí 7 : 120,00000 |  | 120 | [22 empty] | VV | 5
|  | Odkaz na mn. položky pořadí 4 : 115,00000 |  | 115 | [22 empty] | VV | 5
|  | Odkaz na mn. položky pořadí 3 : 56,40000 |  | 56.4 | [22 empty] | VV | 5
3 | 63151691R | rohož, pas izolační lamelový, pro tech. zařízení; minerální vlákno; tl. 30,0 mm; kašírování Al fólie vyztužená mřížkou; obj. hmotnost 65,00 kg/m3; hydrofobizováno | m2 | 56.4 |  | 0 |  | 0 |  | 0 | 21 | 0 | 0.00195 | 0.11 | 0 | 0 | SPCM | RTS 22/ II | RTS 22/ I | 0 | 0 |  | Specifikace |  |  |  | POL3_
|  | Potrubí ze stávající části : 35+16,5+2,0+2,9 |  | 56.4 | [22 empty] | VV | 0
4 | 63151693R | rohož, pas izolační lamelový, pro tech. zařízení; minerální vlákno; tl. 50,0 mm; kašírování Al fólie vyztužená mřížkou; obj. hmotnost 65,00 kg/m3; hydrofobizováno | m2 | 115 |  | 0 |  | 0 |  | 0 | 21 | 0 | 0.00325 | 0.37 | 0 | 0 | SPCM | RTS 22/ II | RTS 22/ I | 0 | 0 |  | Specifikace |  |  |  | POL3_
5 | 63153582R | rohož, pas izolační pro tech. zařízení; minerální vlákno; tl. 50,0 mm; kašírování ocelové pletivo; obj. hmotnost 80,00 kg/m3; hydrofobizováno | m2 | 270 |  | 0 |  | 0 |  | 0 | 21 | 0 | 0.004 | 1.08 | 0 | 0 | SPCM | RTS 22/ II | RTS 22/ I | 0 | 0 |  | Specifikace |  |  |  | POL3_
|  | Přístavba : 125 |  | 125 | [22 empty] | VV | 0
|  | Potrubí ze stávající části : 145 |  | 145 | [22 empty] | VV | 0
6 | 63153586R | rohož, pas izolační pro tech. zařízení; minerální vlákno; tl. 100,0 mm; kašírování ocelové pletivo; obj. hmotnost 80,00 kg/m3; hydrofobizováno | m2 | 50 |  | 0 |  | 0 |  | 0 | 21 | 0 | 0.008 | 0.4 | 0 | 0 | SPCM | RTS 22/ II | RTS 22/ I | 0 | 0 |  | Specifikace |  |  |  | POL3_
7 | 63153590R | rohož, pas izolační pro tech. zařízení; minerální vlákno; tl. 30,0 mm; kašírování ocelové pletivo; obj. hmotnost 100,00 kg/m3; hydrofobizováno | m2 | 120 |  | 0 |  | 0 |  | 0 | 21 | 0 | 0.003 | 0.36 | 0 | 0 | SPCM | RTS 22/ II | RTS 22/ I | 0 | 0 |  | Specifikace |  |  |  | POL3_
Díl: | 724 | Chlazení |  |  |  | 0 |  | 0 |  | 0 |  | 0 |  | 0.8 |  | 0 |  |  |  |  | 9.64 | [5 empty] | DIL
8 | 552-1_R_003 | Izolované Cu potrubí 12/22 mm, vč. izolace, chladivo, komunikační kabeláž | m | 26.7 |  | 0 |  | 0 |  | 0 | 21 | 0 | 0.01413 | 0.38 | 0 | 0 |  | Vlastní | Indiv | 0.17 | 4.54 |  | Práce |  |  |  | POL1_
|  | 9,2+8,2+6,8+2,5 |  | 26.7 | [22 empty] | VV | 0
9 | 552-1_R_005 | Lišta vkládací pro vedení Cu potrubí + kabeláže, vel. 90/70 mm, plast, celokryt | m | 30 |  | 0 |  | 0 |  | 0 | 21 | 0 | 0.01413 | 0.42 | 0 | 0 |  | Vlastní | Indiv | 0.17 | 5.1 |  | Specifikace |  |  |  | POL3_
Díl: | 728 | Vzduchotechnika |  |  |  | 0 |  | 0 |  | 0 |  | 0 |  | 29.78 |  | 0 |  |  |  |  | 694.01 | [5 empty] | DIL
10 | 728111114R00 | Montáž čtyřhranného plechového potrubí do průřezu 0,13 m2 | m | 24.7 |  | 0 |  | 0 |  | 0 | 21 | 0 | 0 | 0 | 0 | 0 | 800-728 | RTS 22/ II | RTS 22/ I | 0.87 | 21.49 |  | Práce |  |  |  | POL1_
|  | Odkaz na mn. položky pořadí 125 : 24,70000 |  | 24.7 | [22 empty] | VV | 5
11 | 728111115R00 | Montáž čtyřhranného plechového potrubí do průřezu 0,22 m2 | m | 13 |  | 0 |  | 0 |  | 0 | 21 | 0 | 0 | 0 | 0 | 0 | 800-728 | RTS 22/ II | RTS 22/ I | 1.07 | 13.91 |  | Práce |  |  |  | POL1_
|  | Odkaz na mn. položky pořadí 126 : 13,00000 |  | 13 | [22 empty] | VV | 5
12 | 728111116R00 | Montáž čtyřhranného plechového potrubí do průřezu 0,28 m2 | m | 29.4 |  | 0 |  | 0 |  | 0 | 21 | 0 | 0 | 0 | 0 | 0 | 800-728 | RTS 22/ II | RTS 22/ I | 1.11 | 32.63 |  | Práce |  |  |  | POL1_
|  | Odkaz na mn. položky pořadí 127 : 29,40000 |  | 29.4 | [22 empty] | VV | 5
13 | 728111117R00 | Montáž čtyřhranného plechového potrubí do průřezu 0,40 m2 | m | 42.1 |  | 0 |  | 0 |  | 0 | 21 | 0 | 0 | 0 | 0 | 0 | 800-728 | RTS 22/ II | RTS 22/ I | 1.37 | 57.68 |  | Práce |  |  |  | POL1_
|  | Odkaz na mn. položky pořadí 128 : 42,10000 |  | 42.1 | [22 empty] | VV | 5
14 | 728111122R00 | Montáž čtyřhranného plechového potrubí do průřezu 1,14 m2 | m | 20 |  | 0 |  | 0 |  | 0 | 21 | 0 | 0 | 0 | 0 | 0 | 800-728 | RTS 22/ II | RTS 22/ I | 1.21 | 24.2 |  | Práce |  |  |  | POL1_
|  | Odkaz na mn. položky pořadí 129 : 20,00000 |  | 20 | [22 empty] | VV | 5
15 | 728112111R00 | Montáž kruhového plechového potrubí do průměru d 100 mm | m | 3.5 |  | 0 |  | 0 |  | 0 | 21 | 0 | 0 | 0 | 0 | 0 | 800-728 | RTS 22/ II | RTS 22/ I | 0.33 | 1.16 |  | Práce |  |  |  | POL1_
|  | Odkaz na mn. položky pořadí 116 : 3,50000 |  | 3.5 | [22 empty] | VV | 5
16 | 728112112R00 | Montáž kruhového plechového potrubí do průměru d 200 mm | m | 105.85 |  | 0 |  | 0 |  | 0 | 21 | 0 | 0 | 0 | 0 | 0 | 800-728 | RTS 22/ II | RTS 22/ I | 0.37 | 39.16 |  | Práce |  |  |  | POL1_
|  | Odkaz na mn. položky pořadí 117 : 2,50000 |  | 2.5 | [22 empty] | VV | 5
|  | Odkaz na mn. položky pořadí 118 : 38,00000 |  | 38 | [22 empty] | VV | 5
|  | Odkaz na mn. položky pořadí 119 : 65,35000 |  | 65.35 | [22 empty] | VV | 5
17 | 728112113R00 | Montáž kruhového plechového potrubí do průměru d 300 mm | m | 30 |  | 0 |  | 0 |  | 0 | 21 | 0 | 0 | 0 | 0 | 0 | 800-728 | RTS 22/ II | RTS 22/ I | 0.55 | 16.5 |  | Práce |  |  |  | POL1_
|  | Odkaz na mn. položky pořadí 120 : 30,00000 |  | 30 | [22 empty] | VV | 5
18 | 728112114R00 | Montáž kruhového plechového potrubí do průměru d 400 mm | m | 22.7 |  | 0 |  | 0 |  | 0 | 21 | 0 | 0 | 0 | 0 | 0 | 800-728 | RTS 22/ II | RTS 22/ I | 0.85 | 19.3 |  | Práce |  |  |  | POL1_
|  | Odkaz na mn. položky pořadí 121 : 20,50000 |  | 20.5 | [22 empty] | VV | 5
|  | Odkaz na mn. položky pořadí 122 : 2,20000 |  | 2.2 | [22 empty] | VV | 5
19 | 728115411R00 | Montáž kruhového ohebného potrubí izolovaného z Al laminátu nebo z Al fólie, do průměru d 100 mm | m | 2 |  | 0 |  | 0 |  | 0 | 21 | 0 | 0 | 0 | 0 | 0 | 800-728 | RTS 22/ II | RTS 22/ I | 0.35 | 0.7 |  | Práce |  |  |  | POL1_
20 | 728115412R00 | Montáž kruhového ohebného potrubí izolovaného z Al laminátu nebo z Al fólie, do průměru d 200 mm | m | 8 |  | 0 |  | 0 |  | 0 | 21 | 0 | 0 | 0 | 0 | 0 | 800-728 | RTS 22/ II | RTS 22/ I | 0.39 | 3.12 |  | Práce |  |  |  | POL1_
21 | 728211114R00 | Montáž tvarovky pro čtyřhranné plechové potrubí do průřezu 0,13 m2, - oblouku | kus | 4 |  | 0 |  | 0 |  | 0 | 21 | 0 | 0 | 0 | 0 | 0 | 800-728 | RTS 22/ II | RTS 22/ I | 0.69 | 2.76 |  | Práce |  |  |  | POL1_
|  | Odkaz na mn. položky pořadí 171 : 3,00000 |  | 3 | [22 empty] | VV | 5
|  | Odkaz na mn. položky pořadí 187 : 1,00000 |  | 1 | [22 empty] | VV | 5
22 | 728211115R00 | Montáž tvarovky pro čtyřhranné plechové potrubí do průřezu 0,22 m2, - oblouku | kus | 1 |  | 0 |  | 0 |  | 0 | 21 | 0 | 0 | 0 | 0 | 0 | 800-728 | RTS 22/ II | RTS 22/ I | 0.9 | 0.9 |  | Práce |  |  |  | POL1_
|  | Odkaz na mn. položky pořadí 172 : 1,00000 |  | 1 | [22 empty] | VV | 5
23 | 728211116R00 | Montáž tvarovky pro čtyřhranné plechové potrubí do průřezu 0,28 m2, - oblouku | kus | 9 |  | 0 |  | 0 |  | 0 | 21 | 0 | 0 | 0 | 0 | 0 | 800-728 | RTS 22/ II | RTS 22/ I | 1.07 | 9.63 |  | Práce |  |  |  | POL1_
|  | Odkaz na mn. položky pořadí 173 : 6,00000 |  | 6 | [22 empty] | VV | 5
|  | Odkaz na mn. položky pořadí 174 : 2,00000 |  | 2 | [22 empty] | VV | 5
|  | Odkaz na mn. položky pořadí 175 : 1,00000 |  | 1 | [22 empty] | VV | 5
24 | 728211117R00 | Montáž tvarovky pro čtyřhranné plechové potrubí do průřezu 0,40 m2, - oblouku | kus | 12 |  | 0 |  | 0 |  | 0 | 21 | 0 | 0 | 0 | 0 | 0 | 800-728 | RTS 22/ II | RTS 22/ I | 1.34 | 16.08 |  | Práce |  |  |  | POL1_
|  | Odkaz na mn. položky pořadí 176 : 11,00000 |  | 11 | [22 empty] | VV | 5
|  | Odkaz na mn. položky pořadí 184 : 1,00000 |  | 1 | [22 empty] | VV | 5
25 | 728211122R00 | Montáž tvarovky pro čtyřhranné plechové potrubí do průřezu 1,14 m2, - oblouku | kus | 15 |  | 0 |  | 0 |  | 0 | 21 | 0 | 0 | 0 | 0 | 0 | 800-728 | RTS 22/ II | RTS 22/ I | 1.19 | 17.85 |  | Práce |  |  |  | POL1_
|  | Odkaz na mn. položky pořadí 177 : 1,00000 |  | 1 | [22 empty] | VV | 5
|  | Odkaz na mn. položky pořadí 178 : 1,00000 |  | 1 | [22 empty] | VV | 5
|  | Odkaz na mn. položky pořadí 179 : 2,00000 |  | 2 | [22 empty] | VV | 5
|  | Odkaz na mn. položky pořadí 180 : 4,00000 |  | 4 | [22 empty] | VV | 5
|  | Odkaz na mn. položky pořadí 181 : 2,00000 |  | 2 | [22 empty] | VV | 5
|  | Odkaz na mn. položky pořadí 182 : 1,00000 |  | 1 | [22 empty] | VV | 5
|  | Odkaz na mn. položky pořadí 183 : 2,00000 |  | 2 | [22 empty] | VV | 5
|  | Odkaz na mn. položky pořadí 185 : 1,00000 |  | 1 | [22 empty] | VV | 5
|  | Odkaz na mn. položky pořadí 186 : 1,00000 |  | 1 | [22 empty] | VV | 5
26 | 728211214R00 | Montáž tvarovky pro čtyřhranné plechové potrubí do průřezu 0,13 m2, - osového nebo pravoúhlého přechodu | kus | 6 |  | 0 |  | 0 |  | 0 | 21 | 0 | 0 | 0 | 0 | 0 | 800-728 | RTS 22/ II | RTS 22/ I | 0.41 | 2.46 |  | Práce |  |  |  | POL1_
|  | Odkaz na mn. položky pořadí 160 : 4,00000 |  | 4 | [22 empty] | VV | 5
|  | Odkaz na mn. položky pořadí 164 : 1,00000 |  | 1 | [22 empty] | VV | 5
|  | Odkaz na mn. položky pořadí 166 : 1,00000 |  | 1 | [22 empty] | VV | 5
27 | 728211215R00 | Montáž tvarovky pro čtyřhranné plechové potrubí do průřezu 0,22 m2, - osového nebo pravoúhlého přechodu | kus | 3 |  | 0 |  | 0 |  | 0 | 21 | 0 | 0 | 0 | 0 | 0 | 800-728 | RTS 22/ II | RTS 22/ I | 0.63 | 1.89 |  | Práce |  |  |  | POL1_
|  | Odkaz na mn. položky pořadí 161 : 1,00000 |  | 1 | [22 empty] | VV | 5
|  | Odkaz na mn. položky pořadí 162 : 2,00000 |  | 2 | [22 empty] | VV | 5
28 | 728211216R00 | Montáž tvarovky pro čtyřhranné plechové potrubí do průřezu 0,28 m2, - osového nebo pravoúhlého přechodu | kus | 3 |  | 0 |  | 0 |  | 0 | 21 | 0 | 0 | 0 | 0 | 0 | 800-728 | RTS 22/ II | RTS 22/ I | 0.77 | 2.31 |  | Práce |  |  |  | POL1_
|  | Odkaz na mn. položky pořadí 163 : 3,00000 |  | 3 | [22 empty] | VV | 5
29 | 728211217R00 | Montáž tvarovky pro čtyřhranné plechové potrubí do průřezu 0,40 m2, - osového nebo pravoúhlého přechodu | kus | 1 |  | 0 |  | 0 |  | 0 | 21 | 0 | 0 | 0 | 0 | 0 | 800-728 | RTS 22/ II | RTS 22/ I | 1.05 | 1.05 |  | Práce |  |  |  | POL1_
|  | Odkaz na mn. položky pořadí 169 : 1,00000 |  | 1 | [22 empty] | VV | 5
30 | 728211222R00 | Montáž tvarovky pro čtyřhranné plechové potrubí do průřezu 1,14 m2, - osového nebo pravoúhlého přechodu | kus | 5 |  | 0 |  | 0 |  | 0 | 21 | 0 | 0 | 0 | 0 | 0 | 800-728 | RTS 22/ II | RTS 22/ I | 1.17 | 5.85 |  | Práce |  |  |  | POL1_
|  | Odkaz na mn. položky pořadí 170 : 2,00000 |  | 2 | [22 empty] | VV | 5
|  | Odkaz na mn. položky pořadí 165 : 1,00000 |  | 1 | [22 empty] | VV | 5
|  | Odkaz na mn. položky pořadí 167 : 1,00000 |  | 1 | [22 empty] | VV | 5
|  | Odkaz na mn. položky pořadí 168 : 1,00000 |  | 1 | [22 empty] | VV | 5
31 | 728211315R00 | Montáž tvarovky pro čtyřhranné plechové potrubí do průřezu 0,22 m2, - jednostranné nebo oboustranné odbočky nebo kalhotového kusu | kus | 3 |  | 0 |  | 0 |  | 0 | 21 | 0 | 0 | 0 | 0 | 0 | 800-728 | RTS 22/ II | RTS 22/ I | 0.91 | 2.73 |  | Práce |  |  |  | POL1_
|  | Odkaz na mn. položky pořadí 155 : 3,00000 |  | 3 | [22 empty] | VV | 5
32 | 728211316R00 | Montáž tvarovky pro čtyřhranné plechové potrubí do průřezu 0,28 m2, - jednostranné nebo oboustranné odbočky nebo kalhotového kusu | kus | 1 |  | 0 |  | 0 |  | 0 | 21 | 0 | 0 | 0 | 0 | 0 | 800-728 | RTS 22/ II | RTS 22/ I | 1.09 | 1.09 |  | Práce |  |  |  | POL1_
|  | Odkaz na mn. položky pořadí 154 : 1,00000 |  | 1 | [22 empty] | VV | 5
33 | 728211317R00 | Montáž tvarovky pro čtyřhranné plechové potrubí do průřezu 0,40 m2, - jednostranné nebo oboustranné odbočky nebo kalhotového kusu | kus | 2 |  | 0 |  | 0 |  | 0 | 21 | 0 | 0 | 0 | 0 | 0 | 800-728 | RTS 22/ II | RTS 22/ I | 1.36 | 2.72 |  | Práce |  |  |  | POL1_
|  | Odkaz na mn. položky pořadí 156 : 1,00000 |  | 1 | [22 empty] | VV | 5
|  | Odkaz na mn. položky pořadí 157 : 1,00000 |  | 1 | [22 empty] | VV | 5
34 | 728211322R00 | Montáž tvarovky pro čtyřhranné plechové potrubí do průřezu 1,14 m2, - jednostranné nebo oboustranné odbočky nebo kalhotového kusu | kus | 2 |  | 0 |  | 0 |  | 0 | 21 | 0 | 0 | 0 | 0 | 0 | 800-728 | RTS 22/ II | RTS 22/ I | 1.21 | 2.42 |  | Práce |  |  |  | POL1_
|  | Odkaz na mn. položky pořadí 159 : 1,00000 |  | 1 | [22 empty] | VV | 5
|  | Odkaz na mn. položky pořadí 158 : 1,00000 |  | 1 | [22 empty] | VV | 5
35 | 728211414R00 | Montáž tvarovky pro čtyřhranné plechové potrubí do průřezu 0,13 m2, - škrticí nebo zpětné klapky | kus | 1 |  | 0 |  | 0 |  | 0 | 21 | 0 | 0 | 0 | 0 | 0 | 800-728 | RTS 22/ II | RTS 22/ I | 0.37 | 0.37 |  | Práce |  |  |  | POL1_
|  | Odkaz na mn. položky pořadí 92 : 1,00000 |  | 1 | [22 empty] | VV | 5
36 | 728211416R00 | Montáž tvarovky pro čtyřhranné plechové potrubí do průřezu 0,28 m2, - škrticí nebo zpětné klapky | kus | 3 |  | 0 |  | 0 |  | 0 | 21 | 0 | 0 | 0 | 0 | 0 | 800-728 | RTS 22/ II | RTS 22/ I | 0.51 | 1.53 |  | Práce |  |  |  | POL1_
|  | Odkaz na mn. položky pořadí 93 : 2,00000 |  | 2 | [22 empty] | VV | 5
|  | Odkaz na mn. položky pořadí 91 : 1,00000 |  | 1 | [22 empty] | VV | 5
37 | 728211422R00 | Montáž tvarovky pro čtyřhranné plechové potrubí do průřezu 1,14 m2, - škrticí nebo zpětné klapky | kus | 2 |  | 0 |  | 0 |  | 0 | 21 | 0 | 0 | 0 | 0 | 0 | 800-728 | RTS 22/ II | RTS 22/ I | 1.21 | 2.42 |  | Práce |  |  |  | POL1_
|  | Odkaz na mn. položky pořadí 88 : 2,00000 |  | 2 | [22 empty] | VV | 5
38 | 728212111R00 | Montáž tvarovky pro kruhové plechové potrubí do průměru d 100 mm, - oblouku | kus | 6 |  | 0 |  | 0 |  | 0 | 21 | 0 | 0 | 0 | 0 | 0 | 800-728 | RTS 22/ II | RTS 22/ I | 0.29 | 1.74 |  | Práce |  |  |  | POL1_
|  | Odkaz na mn. položky pořadí 130 : 4,00000 |  | 4 | [22 empty] | VV | 5
|  | Odkaz na mn. položky pořadí 137 : 2,00000 |  | 2 | [22 empty] | VV | 5
39 | 728212112R00 | Montáž tvarovky pro kruhové plechové potrubí do průměru d 200 mm, - oblouku | kus | 44 |  | 0 |  | 0 |  | 0 | 21 | 0 | 0 | 0 | 0 | 0 | 800-728 | RTS 22/ II | RTS 22/ I | 0.33 | 14.52 |  | Práce |  |  |  | POL1_
|  | Odkaz na mn. položky pořadí 131 : 2,00000 |  | 2 | [22 empty] | VV | 5
|  | Odkaz na mn. položky pořadí 132 : 13,00000 |  | 13 | [22 empty] | VV | 5
|  | Odkaz na mn. položky pořadí 133 : 25,00000 |  | 25 | [22 empty] | VV | 5
|  | Odkaz na mn. položky pořadí 138 : 4,00000 |  | 4 | [22 empty] | VV | 5
40 | 728212112R00 | Montáž tvarovky pro kruhové plechové potrubí do průměru d 200 mm, - oblouku | kus | 22 |  | 0 |  | 0 |  | 0 | 21 | 0 | 0 | 0 | 0 | 0 | 800-728 | RTS 22/ II | RTS 22/ I | 0.33 | 7.26 |  | Práce |  |  |  | POL1_
|  | Odkaz na mn. položky pořadí 191 : 1,00000 |  | 1 | [22 empty] | VV | 5
|  | Odkaz na mn. položky pořadí 196 : 20,00000 |  | 20 | [22 empty] | VV | 5
|  | Odkaz na mn. položky pořadí 198 : 1,00000 |  | 1 | [22 empty] | VV | 5
41 | 728212113R00 | Montáž tvarovky pro kruhové plechové potrubí do průměru d 300 mm, - oblouku | kus | 9 |  | 0 |  | 0 |  | 0 | 21 | 0 | 0 | 0 | 0 | 0 | 800-728 | RTS 22/ II | RTS 22/ I | 0.45 | 4.05 |  | Práce |  |  |  | POL1_
|  | Odkaz na mn. položky pořadí 193 : 8,00000 |  | 8 | [22 empty] | VV | 5
|  | Odkaz na mn. položky pořadí 195 : 1,00000 |  | 1 | [22 empty] | VV | 5
42 | 728212113R00 | Montáž tvarovky pro kruhové plechové potrubí do průměru d 300 mm, - oblouku | kus | 29 |  | 0 |  | 0 |  | 0 | 21 | 0 | 0 | 0 | 0 | 0 | 800-728 | RTS 22/ II | RTS 22/ I | 0.45 | 13.05 |  | Práce |  |  |  | POL1_
|  | Odkaz na mn. položky pořadí 134 : 25,00000 |  | 25 | [22 empty] | VV | 5
|  | Odkaz na mn. položky pořadí 139 : 4,00000 |  | 4 | [22 empty] | VV | 5
43 | 728212114R00 | Montáž tvarovky pro kruhové plechové potrubí do průměru d 400 mm, - oblouku | kus | 10 |  | 0 |  | 0 |  | 0 | 21 | 0 | 0 | 0 | 0 | 0 | 800-728 | RTS 22/ II | RTS 22/ I | 0.67 | 6.7 |  | Práce |  |  |  | POL1_
|  | Odkaz na mn. položky pořadí 135 : 9,00000 |  | 9 | [22 empty] | VV | 5
|  | Odkaz na mn. položky pořadí 136 : 1,00000 |  | 1 | [22 empty] | VV | 5
44 | 728212114R00 | Montáž tvarovky pro kruhové plechové potrubí do průměru d 400 mm, - oblouku | kus | 15 |  | 0 |  | 0 |  | 0 | 21 | 0 | 0 | 0 | 0 | 0 | 800-728 | RTS 22/ II | RTS 22/ I | 0.67 | 10.05 |  | Práce |  |  |  | POL1_
|  | Odkaz na mn. položky pořadí 192 : 14,00000 |  | 14 | [22 empty] | VV | 5
|  | Odkaz na mn. položky pořadí 194 : 1,00000 |  | 1 | [22 empty] | VV | 5
45 | 728212212R00 | Montáž tvarovky pro kruhové plechové potrubí do průměru d 200 mm, - osového nebo pravoúhlého přechodu | kus | 24 |  | 0 |  | 0 |  | 0 | 21 | 0 | 0 | 0 | 0 | 0 | 800-728 | RTS 22/ II | RTS 22/ I | 0.27 | 6.48 |  | Práce |  |  |  | POL1_
|  | Odkaz na mn. položky pořadí 191 : 1,00000 |  | 1 | [22 empty] | VV | 5
|  | Odkaz na mn. položky pořadí 196 : 20,00000 |  | 20 | [22 empty] | VV | 5
|  | Odkaz na mn. položky pořadí 197 : 2,00000 |  | 2 | [22 empty] | VV | 5
|  | Odkaz na mn. položky pořadí 198 : 1,00000 |  | 1 | [22 empty] | VV | 5
46 | 728212213R00 | Montáž tvarovky pro kruhové plechové potrubí do průměru d 300 mm, - osového nebo pravoúhlého přechodu | kus | 9 |  | 0 |  | 0 |  | 0 | 21 | 0 | 0 | 0 | 0 | 0 | 800-728 | RTS 22/ II | RTS 22/ I | 0.35 | 3.15 |  | Práce |  |  |  | POL1_
|  | Odkaz na mn. položky pořadí 193 : 8,00000 |  | 8 | [22 empty] | VV | 5
|  | Odkaz na mn. položky pořadí 195 : 1,00000 |  | 1 | [22 empty] | VV | 5
47 | 728212214R00 | Montáž tvarovky pro kruhové plechové potrubí do průměru d 400 mm, - osového nebo pravoúhlého přechodu | kus | 15 |  | 0 |  | 0 |  | 0 | 21 | 0 | 0 | 0 | 0 | 0 | 800-728 | RTS 22/ II | RTS 22/ I | 0.45 | 6.75 |  | Práce |  |  |  | POL1_
|  | Odkaz na mn. položky pořadí 192 : 14,00000 |  | 14 | [22 empty] | VV | 5
|  | Odkaz na mn. položky pořadí 194 : 1,00000 |  | 1 | [22 empty] | VV | 5
48 | 728212312R00 | Montáž tvarovky pro kruhové plechové potrubí do průměru d 200 mm, - jednostranné nebo oboustranné odbočky nebo kalhotového kusu | kus | 21 |  | 0 |  | 0 |  | 0 | 21 | 0 | 0 | 0 | 0 | 0 | 800-728 | RTS 22/ II | RTS 22/ I | 0.35 | 7.35 |  | Práce |  |  |  | POL1_
|  | Odkaz na mn. položky pořadí 140 : 2,00000 |  | 2 | [22 empty] | VV | 5
|  | Odkaz na mn. položky pořadí 141 : 5,00000 |  | 5 | [22 empty] | VV | 5
|  | Odkaz na mn. položky pořadí 142 : 1,00000 |  | 1 | [22 empty] | VV | 5
|  | Odkaz na mn. položky pořadí 144 : 1,00000 |  | 1 | [22 empty] | VV | 5
|  | Odkaz na mn. položky pořadí 151 : 8,00000 |  | 8 | [22 empty] | VV | 5
|  | Odkaz na mn. položky pořadí 152 : 1,00000 |  | 1 | [22 empty] | VV | 5
|  | Odkaz na mn. položky pořadí 143 : 3,00000 |  | 3 | [22 empty] | VV | 5
49 | 728212313R00 | Montáž tvarovky pro kruhové plechové potrubí do průměru d 300 mm, - jednostranné nebo oboustranné odbočky nebo kalhotového kusu | kus | 9 |  | 0 |  | 0 |  | 0 | 21 | 0 | 0 | 0 | 0 | 0 | 800-728 | RTS 22/ II | RTS 22/ I | 0.47 | 4.23 |  | Práce |  |  |  | POL1_
|  | Odkaz na mn. položky pořadí 145 : 1,00000 |  | 1 | [22 empty] | VV | 5
|  | Odkaz na mn. položky pořadí 146 : 3,00000 |  | 3 | [22 empty] | VV | 5
|  | Odkaz na mn. položky pořadí 147 : 4,00000 |  | 4 | [22 empty] | VV | 5
|  | Odkaz na mn. položky pořadí 150 : 1,00000 |  | 1 | [22 empty] | VV | 5
50 | 728212314R00 | Montáž tvarovky pro kruhové plechové potrubí do průměru d 400 mm, - jednostranné nebo oboustranné odbočky nebo kalhotového kusu | kus | 9 |  | 0 |  | 0 |  | 0 | 21 | 0 | 0 | 0 | 0 | 0 | 800-728 | RTS 22/ II | RTS 22/ I | 0.65 | 5.85 |  | Práce |  |  |  | POL1_
|  | Odkaz na mn. položky pořadí 148 : 7,00000 |  | 7 | [22 empty] | VV | 5
|  | Odkaz na mn. položky pořadí 149 : 1,00000 |  | 1 | [22 empty] | VV | 5
|  | Odkaz na mn. položky pořadí 153 : 1,00000 |  | 1 | [22 empty] | VV | 5
51 | 728212411R00 | Montáž tvarovky pro kruhové plechové potrubí do průměru d 100 mm, - škrticí nebo zpětné klapky | kus | 2 |  | 0 |  | 0 |  | 0 | 21 | 0 | 0 | 0 | 0 | 0 | 800-728 | RTS 22/ II | RTS 22/ I | 0.31 | 0.62 |  | Práce |  |  |  | POL1_
|  | Odkaz na mn. položky pořadí 200 : 2,00000 |  | 2 | [22 empty] | VV | 5
52 | 728212412R00 | Montáž tvarovky pro kruhové plechové potrubí do průměru d 200 mm, - škrticí nebo zpětné klapky | kus | 35 |  | 0 |  | 0 |  | 0 | 21 | 0 | 0 | 0 | 0 | 0 | 800-728 | RTS 22/ II | RTS 22/ I | 0.37 | 12.95 |  | Práce |  |  |  | POL1_
|  | Odkaz na mn. položky pořadí 89 : 1,00000 |  | 1 | [22 empty] | VV | 5
|  | Odkaz na mn. položky pořadí 94 : 1,00000 |  | 1 | [22 empty] | VV | 5
|  | Odkaz na mn. položky pořadí 95 : 1,00000 |  | 1 | [22 empty] | VV | 5
|  | Odkaz na mn. položky pořadí 96 : 3,00000 |  | 3 | [22 empty] | VV | 5
|  | Odkaz na mn. položky pořadí 97 : 14,00000 |  | 14 | [22 empty] | VV | 5
|  | Odkaz na mn. položky pořadí 199 : 10,00000 |  | 10 | [22 empty] | VV | 5
|  | Odkaz na mn. položky pořadí 90 : 5,00000 |  | 5 | [22 empty] | VV | 5
53 | 728212413R00 | Montáž tvarovky pro kruhové plechové potrubí do průměru d 300 mm, - škrticí nebo zpětné klapky | kus | 15 |  | 0 |  | 0 |  | 0 | 21 | 0 | 0 | 0 | 0 | 0 | 800-728 | RTS 22/ II | RTS 22/ I | 0.51 | 7.65 |  | Práce |  |  |  | POL1_
|  | Odkaz na mn. položky pořadí 98 : 15,00000 |  | 15 | [22 empty] | VV | 5
54 | 728212712R00 | Montáž tvarovky pro kruhové plechové potrubí do průměru d 200 mm, - protidešťové střišky nebo výfukové hlavice do kruhového plechového potrubí | kus | 3 |  | 0 |  | 0 |  | 0 | 21 | 0 | 0 | 0 | 0 | 0 | 800-728 | RTS 22/ II | RTS 22/ I | 0.59 | 1.77 |  | Práce |  |  |  | POL1_
|  | Odkaz na mn. položky pořadí 103 : 3,00000 |  | 3 | [22 empty] | VV | 5
55 | 728312113R00 | Montáž tlumiče hluku do čtyřhranného potrubí, do průřezu 0,45 m2, | kus | 4 |  | 0 |  | 0 |  | 0 | 21 | 0 | 0 | 0 | 0 | 0 | 800-728 | RTS 22/ II | RTS 22/ I | 1.61 | 6.44 |  | Práce |  |  |  | POL1_
|  | Odkaz na mn. položky pořadí 75 : 4,00000 |  | 4 | [22 empty] | VV | 5
56 | 728314116R00 | Montáž protidešťové žaluzie do čtyřhranného potrubí, do průřezu nad 0,75 m2 | kus | 1 |  | 0 |  | 0 |  | 0 | 21 | 0 | 0 | 0 | 0 | 0 | 800-728 | RTS 22/ II | RTS 22/ I | 4.41 | 4.41 |  | Práce |  |  |  | POL1_
|  | Odkaz na mn. položky pořadí 87 : 1,00000 |  | 1 | [22 empty] | VV | 5
57 | 728412112R00 | Montáž anemostatu čtyřhranného, do průřezu 0,20 m 2, | kus | 9 |  | 0 |  | 0 |  | 0 | 21 | 0 | 0 | 0 | 0 | 0 | 800-728 | RTS 22/ II | RTS 22/ I | 1.11 | 9.99 |  | Práce |  |  |  | POL1_
|  | Odkaz na mn. položky pořadí 105 : 7,00000 |  | 7 | [22 empty] | VV | 5
|  | Odkaz na mn. položky pořadí 106 : 2,00000 |  | 2 | [22 empty] | VV | 5
58 | 728412113R00 | Montáž anemostatu čtyřhranného, do průřezu 0,35 m 2, | kus | 6 |  | 0 |  | 0 |  | 0 | 21 | 0 | 0 | 0 | 0 | 0 | 800-728 | RTS 22/ II | RTS 22/ I | 1.29 | 7.74 |  | Práce |  |  |  | POL1_
|  | Odkaz na mn. položky pořadí 104 : 6,00000 |  | 6 | [22 empty] | VV | 5
59 | 728413521R00 | Montáž talířového ventilu kruhového, do průměru d 100 mm | kus | 3 |  | 0 |  | 0 |  | 0 | 21 | 0 | 0 | 0 | 0 | 0 | 800-728 | RTS 22/ II | RTS 22/ I | 0.29 | 0.87 |  | Práce |  |  |  | POL1_
|  | Odkaz na mn. položky pořadí 108 : 1,00000 |  | 1 | [22 empty] | VV | 5
|  | Odkaz na mn. položky pořadí 113 : 2,00000 |  | 2 | [22 empty] | VV | 5
60 | 728413522R00 | Montáž talířového ventilu kruhového, do průměru d 200 mm | kus | 7 |  | 0 |  | 0 |  | 0 | 21 | 0 | 0 | 0 | 0 | 0 | 800-728 | RTS 22/ II | RTS 22/ I | 0.37 | 2.59 |  | Práce |  |  |  | POL1_
|  | Odkaz na mn. položky pořadí 107 : 1,00000 |  | 1 | [22 empty] | VV | 5
|  | Odkaz na mn. položky pořadí 114 : 6,00000 |  | 6 | [22 empty] | VV | 5
61 | 728414212R00 | Montáž čistého nástavce do průřezu 0,400 m2 | kus | 13 |  | 0 |  | 0 |  | 0 | 21 | 0 | 0 | 0 | 0 | 0 | 800-728 | RTS 22/ II | RTS 22/ I | 2.65 | 34.45 |  | Práce |  |  |  | POL1_
|  | Odkaz na mn. položky pořadí 109 : 8,00000 |  | 8 | [22 empty] | VV | 5
|  | Odkaz na mn. položky pořadí 110 : 2,00000 |  | 2 | [22 empty] | VV | 5
|  | Odkaz na mn. položky pořadí 111 : 1,00000 |  | 1 | [22 empty] | VV | 5
|  | Odkaz na mn. položky pořadí 112 : 2,00000 |  | 2 | [22 empty] | VV | 5
62 | 728415111R00 | Mřížky, regulátory montáž čtyřhranné větrací nebo ventilační mřížky, do průřezu 0,04 m2, | kus | 2 |  | 0 |  | 0 |  | 0 | 21 | 0 | 0 | 0 | 0 | 0 | 800-728 | RTS 22/ II | RTS 22/ I | 0.55 | 1.1 |  | Práce |  |  |  | POL1_
|  | Odkaz na mn. položky pořadí 115 : 2,00000 |  | 2 | [22 empty] | VV | 5
63 | 728415113R00 | Mřížky, regulátory montáž čtyřhranné větrací nebo ventilační mřížky, do průřezu 0,15 m2, | kus | 1 |  | 0 |  | 0 |  | 0 | 21 | 0 | 0 | 0 | 0 | 0 | 800-728 | RTS 22/ II | RTS 22/ I | 1.05 | 1.05 |  | Práce |  |  |  | POL1_
64 | 728415522R00 | Mřížky, regulátory montáž regulátoru konstaního průtoku, , do průměru d 200 mm | kus | 2 |  | 0 |  | 0 |  | 0 | 21 | 0 | 0 | 0 | 0 | 0 | 800-728 | RTS 22/ II | RTS 22/ I | 0.99 | 1.98 |  | Práce |  |  |  | POL1_
|  | Odkaz na mn. položky pořadí 100 : 2,00000 |  | 2 | [22 empty] | VV | 5
65 | 728415523R00 | Mřížky, regulátory montáž regulátoru konstaního průtoku, , nad průměr d 200 mm | kus | 8 |  | 0 |  | 0 |  | 0 | 21 | 0 | 0 | 0 | 0 | 0 | 800-728 | RTS 22/ II | RTS 22/ I | 1.17 | 9.36 |  | Práce |  |  |  | POL1_
|  | Odkaz na mn. položky pořadí 102 : 1,00000 |  | 1 | [22 empty] | VV | 5
|  | Odkaz na mn. položky pořadí 101 : 3,00000 |  | 3 | [22 empty] | VV | 5
|  | Odkaz na mn. položky pořadí 99 : 4,00000 |  | 4 | [22 empty] | VV | 5
66 | 728616212R00 | Montáž diagonálního nízkotlakého ventilátoru potrubního do kruhového potrubí, do průměru d 200 mm | kus | 8 |  | 0 |  | 0 |  | 0 | 21 | 0 | 0 | 0 | 0 | 0 | 800-728 | RTS 22/ II | RTS 22/ I | 3.7 | 29.6 |  | Práce |  |  |  | POL1_
|  | Odkaz na mn. položky pořadí 74 : 2,00000 |  | 2 | [22 empty] | VV | 5
|  | Odkaz na mn. položky pořadí 73 : 6,00000 |  | 6 | [22 empty] | VV | 5
67 | 728_R_001C.8.yx | Sběrač odvodu kondenzátu, průměr 160 mm, odtok DN 32 PP | kus | 5 |  | 0 |  | 0 |  | 0 | 21 | 0 | 0 | 0 | 0 | 0 |  | Vlastní | Indiv | 0 | 0 |  | Práce |  |  |  | POL1_
|  | Hygienické zázemí : 3 |  | 3 | [22 empty] | VV | 0
|  | Potrubí ze stávající části : 2 |  | 2 | [22 empty] | VV | 0
68 | 728_R_00R | Zaregulování VZT systému | ks | 1 |  | 0 |  | 0 |  | 0 | 21 | 0 | 0 | 0 | 0 | 0 |  | Vlastní | Indiv | 0 | 0 |  | Práce |  |  |  | POL1_
69 | 728_R_014A.12 | Zprovoznění VZT jednotky s garancí | kus | 1 |  | 0 |  | 0 |  | 0 | 21 | 0 | 0.058 | 0.06 | 0 | 0 |  | Vlastní | Indiv | 0 | 0 |  | Práce |  |  |  | POL1_
|  | Provedení podstropení, protiproudý rekuperační výměník, filtr M5 na přívodu a odtahu, dodávka jednotky v celku. | [24 empty] | POP |  | Provedení podstropení, protiproudý rekuperační výměník, filtr M5 na přívodu a odtahu, dodávka jednotky v celku.
|  | Skříň z patentovaného modulárního systému se stěnovými panely tl. 45 mm, které jsou vyrobeny z ocelového pozinkovaného plechu s vnějším lakováním v odstínu RAL9002 (šedobílá). | [24 empty] | POP |  | Skříň z patentovaného modulárního systému se stěnovými panely tl. 45 mm, které jsou vyrobeny z ocelového pozinkovaného plechu s vnějším lakováním v odstínu RAL9002 (šedobílá).
|  | Panely vyplněné zvukovou a tepelnou izolací z nehořlavé skelné minerální vlny. | [24 empty] | POP
70 | 728_R_014A.13 | Montáž větrací jednotky s rekuperací s dotykovým displejem, komplet, včetně kondenzačních jednotek a vyvíječe páry a parního zvlhčovače | ks | 1 |  | 0 |  | 0 |  | 0 | 21 | 0 | 0 | 0 | 0 | 0 |  | Vlastní | Indiv | 0 | 0 |  | Práce |  |  |  | POL1_
|  | Zavěšení a montáž VZT jednotky v podstropním provedení. Osazení inteligentního CO2 čidla a dotykového displaye a propojení kabeláže. | [24 empty] | POP |  | Zavěšení a montáž VZT jednotky v podstropním provedení. Osazení inteligentního CO2 čidla a dotykového displaye a propojení kabeláže.
|  | Provedení musí být dle návodu a požadavků dodavatele. | [24 empty] | POP
71 | 728112112R0_R_001 | Montáž izolačního návleku, svorky, spony | m | 30 |  | 0 |  | 0 |  | 0 | 21 | 0 | 0 | 0 | 0 | 0 |  | Vlastní | Indiv | 0.37 | 11.1 |  | Práce |  |  |  | POL1_0
72 | 133301510000R.1 | Montážní nosník pro VZT čtyřhranné potrubí | kg | 1812 |  | 0 |  | 0 |  | 0 | 21 | 0 | 0.001 | 1.81 | 0 | 0 |  | Vlastní | RTS 22/ I | 0 | 0 |  | Specifikace |  |  |  | POL3_
73 | 42911714R.1 | Diagonální ventilátor do kruhového potrubí s doběhem, Vmax= 350 m3/hod, příkon 25 W, hmotnost 2 kg, připojení průměru 125 mm, | kus | 6 |  | 0 |  | 0 |  | 0 | 21 | 0 | 0.0119 | 0.07 | 0 | 0 |  | Vlastní | Indiv | 0 | 0 |  | Specifikace |  |  |  | POL3_
74 | 42911714R.2 | Diagonální ventilátor do kruhového potrubí s doběhem, Vmax= 160 m3/hod, příkon 29 W, hmotnost 1,4 kg, připojení průměru 100 mm | kus | 2 |  | 0 |  | 0 |  | 0 | 21 | 0 | 0.0119 | 0.02 | 0 | 0 |  | Vlastní | Indiv | 0 | 0 |  | Specifikace |  |  |  | POL3_
75 | 42911758R.1.5 | Jádrový tlumič do čtyřhranného potrubí 1 200 x 300 mm délky 2 000 mm v hygienickém provedení, s náběhy, skladba jader: 2x 300/500/2000 a 1x 200/300/2000 | kus | 4 |  | 0 |  | 0 |  | 0 | 21 | 0 | 0 | 0 | 0 | 0 |  | Vlastní | Indiv | 0 | 0 |  | Specifikace |  |  |  | POL3_7
76 | 429512034R.1.1 | Jednotka větrací, sestavná, nástřešní, Vp=6400 m3/hod., Vo=7200 m3/hod, hygienické provedení, - rekuperační výměník, 2x vodní ohřívač, přímý chladič, parní zvlhčovač | kus | 1 |  | 0 |  | 0 |  | 0 | 21 | 0 | 0.76 | 0.76 | 0 | 0 |  | Vlastní | Indiv | 0 | 0 |  | Specifikace |  |  |  | POL3_
77 | 429512034R.1.2 | Kondenzační jednotka Qch 7,5 - 22,0 kW, Qtop= 8,5 - 25,0 kW, 129 kg, 8400 m3/hod, R410 | kus | 3 |  | 0 |  | 0 |  | 0 | 21 | 0 | 0.76 | 2.28 | 0 | 0 |  | Vlastní | Indiv | 0 | 0 |  | Specifikace |  |  |  | POL3_
78 | 429512034R.1.2.c | Rozhraní pro připojení k VZT jednotce - slave, pro kaskádové řízení jednotek | kus | 2 |  | 0 |  | 0 |  | 0 | 21 | 0 | 0.76 | 1.52 | 0 | 0 |  | Vlastní | Indiv | 0 | 0 |  | Specifikace |  |  |  | POL3_
79 | 429512034R.1.2b | Rozhraní pro připojení k VZT jednotce - master, pro kaskádové řízení jednotek | kus | 1 |  | 0 |  | 0 |  | 0 | 21 | 0 | 0.76 | 0.76 | 0 | 0 |  | Vlastní | Indiv | 0 | 0 |  | Specifikace |  |  |  | POL3_
80 | 429512034R.1.3 | Zvlhčovač (2x střední velikost), 80 kg/hod, příkon 2x 30 kW | kus | 1 |  | 0 |  | 0 |  | 0 | 21 | 0 | 0.76 | 0.76 | 0 | 0 |  | Vlastní | Indiv | 0 | 0 |  | Specifikace |  |  |  | POL3_
81 | 429512034R.1.3.b | Skříň pro zvlhčovač, el. topením (400 W) s termostatem a větráním ax.ventilátorem,, vnější rozměry: š=1700, v=1700, h=650 mm, Hmotnost: 248 kg | kus | 1 |  | 0 |  | 0 |  | 0 | 21 | 0 | 0.76 | 0.76 | 0 | 0 |  | Vlastní | Indiv | 0 | 0 |  | Specifikace |  |  |  | POL3_
82 | 429512034R.1.3.c | Trubice 81-1500 (min. šíře potrubí 1550 mm),, montáž do sestavné jednotky | kus | 2 |  | 0 |  | 0 |  | 0 | 21 | 0 | 0.76 | 1.52 | 0 | 0 |  | Vlastní | Indiv | 0 | 0 |  | Specifikace |  |  |  | POL3_
83 | 429512034R.1.3.d | Parní hadice D=57/45 mm,, k parnímu zvlhčovači | m | 8 |  | 0 |  | 0 |  | 0 | 21 | 0 | 0.76 | 6.08 | 0 | 0 |  | Vlastní | Indiv | 0 | 0 |  | Specifikace |  |  |  | POL3_
84 | 429512034R.1.3.e | Kondenzační hadice D=12/8 mm,, k parnímu zvlhčovači | m | 8 |  | 0 |  | 0 |  | 0 | 21 | 0 | 0.76 | 6.08 | 0 | 0 |  | Vlastní | Indiv | 0 | 0 |  | Specifikace |  |  |  | POL3_
85 | 429512034R.1.3.f | Bezpečnostní hygrostat, k parnímu zvlhčovači | ks | 1 |  | 0 |  | 0 |  | 0 | 21 | 0 | 0.76 | 0.76 | 0 | 0 |  | Vlastní | Indiv | 0 | 0 |  | Specifikace |  |  |  | POL3_
86 | 429512034R.1.3.g | Čidlo tlakové diference, k parnímu zvlhčovači | ks | 1 |  | 0 |  | 0 |  | 0 | 21 | 0 | 0.76 | 0.76 | 0 | 0 |  | Vlastní | Indiv | 0 | 0 |  | Specifikace |  |  |  | POL3_
87 | 4295330145R.1.4 | Žaluzie protihluková 1600x800x200 mm,, na sání jednotky | kus | 1 |  | 0 |  | 0 |  | 0 | 21 | 0 | 0.0141 | 0.01 | 0 | 0 |  | Vlastní | Indiv | 0 | 0 |  | Specifikace |  |  |  | POL3_
88 | 42971255R.1.11 | Klapka požární 4hranná 1200x300, manuální aktivace + aktivace s elektromagnetem 24V AC + indikace polohy | kus | 2 |  | 0 |  | 0 |  | 0 | 21 | 0 | 0.0475 | 0.1 | 0 | 0 |  | Vlastní | Indiv | 0 | 0 |  | Specifikace |  |  |  | POL3_
89 | 42971255R.1.12 | Klapka požární kruhová d 160 mm, manuální aktivace + aktivace s elektromagnetem 24V AC + indikace polohy | kus | 1 |  | 0 |  | 0 |  | 0 | 21 | 0 | 0.0475 | 0.05 | 0 | 0 |  | Vlastní | Indiv | 0 | 0 |  | Specifikace |  |  |  | POL3_
90 | 42971270R.1 | Klapka požární kruhová D 160 | kus | 5 |  | 0 |  | 0 |  | 0 | 21 | 0 | 0.007 | 0.04 | 0 | 0 |  | Vlastní | RTS 22/ I | 0 | 0 |  | Specifikace |  |  |  | POL3_
91 | 42971505R.1 | Uzavírací klapka se servopohonem (230V), pod napětím zavřená | kus | 1 |  | 0 |  | 0 |  | 0 | 21 | 0 | 0.022 | 0.02 | 0 | 0 |  | Vlastní | RTS 22/ I | 0 | 0 |  | Specifikace |  |  |  | POL3_
|  | Potrubí ze stávající budovy : 1 |  | 1 | [22 empty] | VV | 0
92 | 42971700R.1.16 | Klapka 4hranná regulační, 400x 300 těsná | kus | 1 |  | 0 |  | 0 |  | 0 | 21 | 0 | 0.01 | 0.01 | 0 | 0 |  | Vlastní | Indiv | 0 | 0 |  | Specifikace |  |  |  | POL3_
93 | 42971711R.1.66 | Klapka 4hranná regulační RKTM, 800x 300 těsná | kus | 2 |  | 0 |  | 0 |  | 0 | 21 | 0 | 0.015 | 0.03 | 0 | 0 |  | Vlastní | Indiv | 0 | 0 |  | Specifikace |  |  |  | POL3_
94 | 42971750120R | klapka regulační těsná, kruhová-připojení na vzduchotechnické potrubí; rám a listy-pozink.plech,čepy listů-plast; DN 100, délka 280 mm; ovládání ruční, lze i servopohonem; způsob instalování zasunutím do potrubí; teplotní rozsah do 60 °C | kus | 1 |  | 0 |  | 0 |  | 0 | 21 | 0 | 0.0004 | 0 | 0 | 0 | SPCM | RTS 22/ II | RTS 22/ I | 0 | 0 |  | Specifikace |  |  |  | POL3_
95 | 42971750121R | klapka regulační těsná, kruhová-připojení na vzduchotechnické potrubí; rám a listy-pozink.plech,čepy listů-plast; DN 125, délka 280 mm; ovládání ruční, lze i servopohonem; způsob instalování zasunutím do potrubí; teplotní rozsah do 60 °C | kus | 1 |  | 0 |  | 0 |  | 0 | 21 | 0 | 0.0006 | 0 | 0 | 0 | SPCM | RTS 22/ II | RTS 22/ I | 0 | 0 |  | Specifikace |  |  |  | POL3_
96 | 42971750123R | klapka regulační těsná, kruhová-připojení na vzduchotechnické potrubí; rám a listy-pozink.plech,čepy listů-plast; DN 160, délka 280 mm; ovládání ruční, lze i servopohonem; způsob instalování zasunutím do potrubí; teplotní rozsah do 60 °C | kus | 3 |  | 0 |  | 0 |  | 0 | 21 | 0 | 0.001 | 0 | 0 | 0 | SPCM | RTS 22/ II | RTS 22/ I | 0 | 0 |  | Specifikace |  |  |  | POL3_
97 | 42971750124R | klapka regulační těsná, kruhová-připojení na vzduchotechnické potrubí; rám a listy-pozink.plech,čepy listů-plast; DN 200, délka 280 mm; ovládání ruční, lze i servopohonem; způsob instalování zasunutím do potrubí; teplotní rozsah do 60 °C | kus | 14 |  | 0 |  | 0 |  | 0 | 21 | 0 | 0.0014 | 0.02 | 0 | 0 | SPCM | RTS 22/ II | RTS 22/ I | 0 | 0 |  | Specifikace |  |  |  | POL3_
98 | 42971750125R | klapka regulační těsná, kruhová-připojení na vzduchotechnické potrubí; rám a listy-pozink.plech,čepy listů-plast; DN 250, délka 320 mm; ovládání ruční, lze i servopohonem; způsob instalování zasunutím do potrubí; teplotní rozsah do 60 °C | kus | 15 |  | 0 |  | 0 |  | 0 | 21 | 0 | 0.0021 | 0.03 | 0 | 0 | SPCM | RTS 22/ II | RTS 22/ I | 0 | 0 |  | Specifikace |  |  |  | POL3_
99 | 429717518R.1.14 | Regulátor variabilního průtoku kruhový izolovaný d 315 mm, standardní servopohon, ModBus RTU, BACnet MS/TP, MP-Bus, řídící signál 0-10 V nebo 2-10 V a lokální řízení 24 V AC/DC | kus | 4 |  | 0 |  | 0 |  | 0 | 21 | 0 | 0.0023 | 0.01 | 0 | 0 |  | Vlastní | Indiv | 0 | 0 |  | Specifikace |  |  |  | POL3_
100 | 429717518R.1.15 | Regulátor variabilního tlaku kruhový izolovaný d 160 mm, servopohon s rychlou reakcí a havarijní fcí, ModBus RTU, BACnet MS/TP, MP-Bus, řídící signál 0-10 V nebo 2-10 V a lokální řízení 24 V AC/DC. | kus | 2 |  | 0 |  | 0 |  | 0 | 21 | 0 | 0.0023 | 0 | 0 | 0 |  | Vlastní | Indiv | 0 | 0 |  | Specifikace |  |  |  | POL3_
101 | 429717518R.1.59 | Regulátor variabilního tlaku kruhový izolovaný d 315 mm, servopohon s rychlou reakcí a havarijní fcí, ModBus RTU, BACnet MS/TP, MP-Bus, řídící signál 0-10 V nebo 2-10 V a lokální řízení 24 V AC/DC. | kus | 3 |  | 0 |  | 0 |  | 0 | 21 | 0 | 0.0023 | 0.01 | 0 | 0 |  | Vlastní | Indiv | 0 | 0 |  | Specifikace |  |  |  | POL3_
102 | 429717518R.1.60 | Regulátor variabilního tlaku kruhový izolovaný d 355 mm, servopohon s rychlou reakcí a havarijní fcí, ModBus RTU, BACnet MS/TP, MP-Bus, řídící signál 0-10 V nebo 2-10 V a lokální řízení 24 V AC/DC. | kus | 1 |  | 0 |  | 0 |  | 0 | 21 | 0 | 0.0023 | 0 | 0 | 0 |  | Vlastní | Indiv | 0 | 0 |  | Specifikace |  |  |  | POL3_
103 | 42972150R.1 | Hlavice výfuková velikost 160 | kus | 3 |  | 0 |  | 0 |  | 0 | 21 | 0 | 0.0025 | 0.01 | 0 | 0 |  | Vlastní | RTS 22/ I | 0 | 0 |  | Specifikace |  |  |  | POL3_
104 | 42972670010R.1.53 | Anemostat čtvercový odvodní z pevnými lamelami, velikost desky 600 x 600 mm, plenum box s vnější izolací, vertikální připojení d 250 mm | kus | 6 |  | 0 |  | 0 |  | 0 | 21 | 0 | 0.0002 | 0 | 0 | 0 |  | Vlastní | Indiv | 0 | 0 |  | Specifikace |  |  |  | POL3_
105 | 42972670010R.1.54 | Anemostat čtvercový odvodní z pevnými lamelami, velikost desky 400 x 400 mm, plenum box s vnější izolací, horizontální připojení d 200 mm | kus | 7 |  | 0 |  | 0 |  | 0 | 21 | 0 | 0.0002 | 0 | 0 | 0 |  | Vlastní | Indiv | 0 | 0 |  | Specifikace |  |  |  | POL3_
106 | 42972670010R.1.55 | Anemostat čtvercový odvodní z pevnými lamelami, velikost desky 400 x 400 mm, plenum box s vnější izolací, vertikální připojení d 200 mm | kus | 2 |  | 0 |  | 0 |  | 0 | 21 | 0 | 0.0002 | 0 | 0 | 0 |  | Vlastní | Indiv | 0 | 0 |  | Specifikace |  |  |  | POL3_
107 | 42972670010R.1.56 | Kovový ventil odvodní, připojení d 125 mm | kus | 1 |  | 0 |  | 0 |  | 0 | 21 | 0 | 0.0002 | 0 | 0 | 0 |  | Vlastní | Indiv | 0 | 0 |  | Specifikace |  |  |  | POL3_
108 | 42972670010R.1.57 | Kovový ventil odvodní, připojení d 100 mm | kus | 1 |  | 0 |  | 0 |  | 0 | 21 | 0 | 0.0002 | 0 | 0 | 0 |  | Vlastní | Indiv | 0 | 0 |  | Specifikace |  |  |  | POL3_
109 | 42972670010R.1.6 | Čistý nástavec o rozměrech 588 x 588 x 432 mm s kazetovým HEPA filtrem H13 s gelovým těsněním, vertikální připojení průměru 250 mm, difuzor s pevnými lamelami, detekce zanesení filtru. | kus | 8 |  | 0 |  | 0 |  | 0 | 21 | 0 | 0.0002 | 0 | 0 | 0 |  | Vlastní | Indiv | 0 | 0 |  | Specifikace |  |  |  | POL3_
110 | 42972670010R.1.7 | Čistý nástavec o rozměrech 318 x 318 x 342 mm s kazetovým HEPA filtrem H13 s gelovým těsněním, vertikální připojení průměru 160 mm, difuzor s pevnými lamelami, detekce zanesení filtru. | kus | 2 |  | 0 |  | 0 |  | 0 | 21 | 0 | 0.0002 | 0 | 0 | 0 |  | Vlastní | Indiv | 0 | 0 |  | Specifikace |  |  |  | POL3_
111 | 42972670010R.1.8 | Čistý nástavec o rozměrech 470 x 470 x 382 mm s kazetovým HEPA filtrem H13 s gelovým těsněním, horizontální připojení průměru 200 mm, difuzor s pevnými lamelami, detekce zanesení filtru. | kus | 1 |  | 0 |  | 0 |  | 0 | 21 | 0 | 0.0002 | 0 | 0 | 0 |  | Vlastní | Indiv | 0 | 0 |  | Specifikace |  |  |  | POL3_
112 | 42972670010R.1.9 | Čistý nástavec o rozměrech 318 x 318 x 342 mm s kazetovým HEPA filtrem H13 s gelovým těsněním, horizontální připojení průměru 160 mm, difuzor s pevnými lamelami, detekce zanesení filtru. | kus | 2 |  | 0 |  | 0 |  | 0 | 21 | 0 | 0.0002 | 0 | 0 | 0 |  | Vlastní | Indiv | 0 | 0 |  | Specifikace |  |  |  | POL3_
113 | 42972670010R.2 | Plastový talířový ventil univerzální, přípojení 100 mm | kus | 2 |  | 0 |  | 0 |  | 0 | 21 | 0 | 0.0002 | 0 | 0 | 0 |  | Vlastní | Indiv | 0 | 0 |  | Specifikace |  |  |  | POL3_
114 | 42972670010R.4 | Plastový talířový ventil univerzální, přípojení 160 mm | kus | 6 |  | 0 |  | 0 |  | 0 | 21 | 0 | 0.0002 | 0 | 0 | 0 |  | Vlastní | Indiv | 0 | 0 |  | Specifikace |  |  |  | POL3_
115 | 4297311010R.1 | Stěnový požární uzávěr 160 x 150 mm, pozinkované krycí mřížky z obou stran | kus | 2 |  | 0 |  | 0 |  | 0 | 21 | 0 | 0.0005 | 0 | 0 | 0 |  | Vlastní | Indiv | 0 | 0 |  | Specifikace |  |  |  | POL3_
116 | 42981181R | potrubí hladká roura; pozinkovaný plech; pr. 100,0 mm; l = 1 000 mm; použití pro rozvody vzduchu | m | 3.5 |  | 0 |  | 0 |  | 0 | 21 | 0 | 0.00127 | 0 | 0 | 0 | SPCM | RTS 22/ II | RTS 22/ I | 0 | 0 |  | Specifikace |  |  |  | POL3_
|  | Odvodní : 0,7+0,5+0,3+(0,5) |  | 2 | [22 empty] | VV | 0
|  | Hygienické zázemí : 1,5 |  | 1.5 | [22 empty] | VV | 0
117 | 42981182R | potrubí hladká roura; pozinkovaný plech; pr. 125,0 mm; l = 1 000 mm; použití pro rozvody vzduchu | m | 2.5 |  | 0 |  | 0 |  | 0 | 21 | 0 | 0.00157 | 0 | 0 | 0 | SPCM | RTS 22/ II | RTS 22/ I | 0 | 0 |  | Specifikace |  |  |  | POL3_
|  | Odvodní : 1,0+0,5+0,5+(0,5) |  | 2.5 | [22 empty] | VV | 0
118 | 42981184R | potrubí hladká roura; pozinkovaný plech; pr. 160,0 mm; l = 1 000 mm; použití pro rozvody vzduchu | m | 38 |  | 0 |  | 0 |  | 0 | 21 | 0 | 0.00202 | 0.08 | 0 | 0 | SPCM | RTS 22/ II | RTS 22/ I | 0 | 0 |  | Specifikace |  |  |  | POL3_
|  | Přívodní : 0,3+0,3+0,5+0,6+0,3+1,0+0,4+0,4+0,5+0,6+0,3+(1,0) |  | 6.2 | [22 empty] | VV | 0
|  | Hygienické zázemí : 5,0+5,5*3 |  | 21.5 | [22 empty] | VV | 0
|  | Potrubí ze stávající části : 6,8+3,5 |  | 10.3 | [22 empty] | VV | 0
119 | 42981186R | potrubí hladká roura; pozinkovaný plech; pr. 200,0 mm; l = 1 000 mm; použití pro rozvody vzduchu | m | 65.35 |  | 0 |  | 0 |  | 0 | 21 | 0 | 0.00256 | 0.17 | 0 | 0 | SPCM | RTS 22/ II | RTS 22/ I | 0 | 0 |  | Specifikace |  |  |  | POL3_7
|  | Přívodní : 0,3+0,3+3,5+1,2+0,7+(1,0) |  | 7 | [22 empty] | VV | 0
|  | Odvodní : 0,5+3,5+0,2+0,4+0,6+0,3+0,4+0,6+0,3+0,2+0,7+0,3+0,5+0,5+1,5+1,5+0,3+1,3+(1,5) |  | 15.1 | [22 empty] | VV | 0
|  | Potrubí ze stávající části : 9,9+3,6+12,5+12,5+2,25+2,5 |  | 43.25 | [22 empty] | VV | 0
120 | 42981188R | potrubí hladká roura; pozinkovaný plech; pr. 250,0 mm; l = 1 000 mm; použití pro rozvody vzduchu | m | 30 |  | 0 |  | 0 |  | 0 | 21 | 0 | 0.00318 | 0.1 | 0 | 0 | SPCM | RTS 22/ II | RTS 22/ I | 0 | 0 |  | Specifikace |  |  |  | POL3_
|  | Přívodní : 0,5+0,5+0,5+0,5+0,9+0,9+1,1+1,1+0,6+0,8+2,1+0,3+0,4+(1,5) |  | 11.7 | [22 empty] | VV | 0
|  | Odvodní : 0,5+0,5+0,9+0,9+0,9+0,9+1,7+0,6+1,6+(1,0) |  | 9.5 | [22 empty] | VV | 0
|  | Potrubí ze stávající části : 1,0+0,8+3,0+3,0+0,5+0,5 |  | 8.8 | [22 empty] | VV | 0
121 | 42981190R | potrubí hladká roura; pozinkovaný plech; pr. 315,0 mm; l = 1 000 mm; použití pro rozvody vzduchu | m | 20.5 |  | 0 |  | 0 |  | 0 | 21 | 0 | 0.00581 | 0.12 | 0 | 0 | SPCM | RTS 22/ II | RTS 22/ I | 0 | 0 |  | Specifikace |  |  |  | POL3_
|  | Přívod : 0,8+1,1+0,8+1,1+1,1+0,5+1,1+0,5+1,0+1,1+(1,0) |  | 10.1 | [22 empty] | VV | 0
|  | Odvod : 0,5+1,0+0,3+0,7+0,5+2,2+1,3+1,6+0,3+(2,0) |  | 10.4 | [22 empty] | VV | 0
122 | 42981191R | potrubí hladká roura; pozinkovaný plech; pr. 355,0 mm; l = 1 000 mm; použití pro rozvody vzduchu | m | 2.2 |  | 0 |  | 0 |  | 0 | 21 | 0 | 0.00541 | 0.01 | 0 | 0 | SPCM | RTS 22/ II | RTS 22/ I | 0 | 0 |  | Specifikace |  |  |  | POL3_
|  | Odvod : 0,7+0,5+0,5+(0,5) |  | 2.2 | [22 empty] | VV | 0
123 | 4298150101R | potrubí hadice ohebná; hliníkový spirálovitě stáčený a profilovaný pás; pr. 100,0 mm; l = 1 000 mm; tepl. odolnost -30 až 200 °C; použití pro dopravu čistého vzduchu | kus | 2 |  | 0 |  | 0 |  | 0 | 21 | 0 | 0.00017 | 0 | 0 | 0 | SPCM | RTS 22/ II | RTS 22/ I | 0 | 0 |  | Specifikace |  |  |  | POL3_
124 | 4298150105R | potrubí hadice ohebná; hliníkový spirálovitě stáčený a profilovaný pás; pr. 160,0 mm; l = 5 000 mm; tepl. odolnost -30 až 200 °C; použití pro dopravu čistého vzduchu | kus | 3 |  | 0 |  | 0 |  | 0 | 21 | 0 | 0 | 0 | 0 | 0 | SPCM | RTS 22/ II | RTS 22/ I | 0 | 0 |  | Specifikace |  |  |  | POL3_
125 | 42982102R | trouba do potrubí 4hranná, rovná; ocelová; povrch pozink; rozměr do obvodu d = 1500 mm | kus | 24.7 |  | 0 |  | 0 |  | 0 | 21 | 0 | 0.015 | 0.37 | 0 | 0 | SPCM | RTS 22/ II | RTS 22/ I | 0 | 0 |  | Specifikace |  |  |  | POL3_
|  | Přívod : 1,0 |  | 1 | [22 empty] | VV | 0
|  | Odvod : 2,5+2,0+2,1+(1,4) |  | 8 | [22 empty] | VV | 0
|  | Potrubí ze stávající části : 6,0+0,2+9,5 |  | 15.7 | [22 empty] | VV | 0
126 | 42982103R | trouba do potrubí 4hranná, rovná; ocelová; povrch pozink; rozměr do obvodu d = 1890 mm | kus | 13 |  | 0 |  | 0 |  | 0 | 21 | 0 | 0.019 | 0.25 | 0 | 0 | SPCM | RTS 22/ II | RTS 22/ I | 0 | 0 |  | Specifikace |  |  |  | POL3_
|  | Přívod : 1,1+1,5+(1,0) |  | 3.6 | [22 empty] | VV | 0
|  | Odvod : 2,5+2,0+2,0+1,5+0,4+(1,0) |  | 9.4 | [22 empty] | VV | 0
127 | 42982104R | trouba do potrubí 4hranná, rovná; ocelová; povrch pozink; rozměr do obvodu d = 2630 mm | kus | 29.4 |  | 0 |  | 0 |  | 0 | 21 | 0 | 0.029 | 0.85 | 0 | 0 | SPCM | RTS 22/ II | RTS 22/ I | 0 | 0 |  | Specifikace |  |  |  | POL3_
|  | Přívod : 3,0+(0,5) |  | 3.5 | [22 empty] | VV | 0
|  | Odvod : 0,7+2,2+0,4+0,4+0,4+0,9+(1,5) |  | 6.5 | [22 empty] | VV | 0
|  | Potrubí ze stávající části : 8,7+0,7+2,5+7,5 |  | 19.4 | [22 empty] | VV | 0
128 | 42982105R | trouba do potrubí 4hranná, rovná; ocelová; povrch pozink; rozměr do obvodu d = 3500 mm | kus | 42.1 |  | 0 |  | 0 |  | 0 | 21 | 0 | 0.038 | 1.6 | 0 | 0 | SPCM | RTS 22/ II | RTS 22/ I | 0 | 0 |  | Specifikace |  |  |  | POL3_
|  | Přívod : 2,8+1,2+2,6+7,1+0,8+1,5+(2,0) |  | 18 | [22 empty] | VV | 0
|  | Odvod : 1,0+3,2+0,9+2,6+1,2+7,4+0,3+(1,4) |  | 18 | [22 empty] | VV | 0
|  | Potrubí ze stávající části : 5,0+0,7+0,4 |  | 6.1 | [22 empty] | VV | 0
129 | 42982106R | trouba do potrubí 4hranná, rovná; ocelová; povrch pozink; rozměr do obvodu d = 4000 mm | kus | 20 |  | 0 |  | 0 |  | 0 | 21 | 0 | 0.054 | 1.08 | 0 | 0 | SPCM | RTS 22/ II | RTS 22/ I | 0 | 0 |  | Specifikace |  |  |  | POL3_
130 | 429822002R | tvarovka do potrubí kruhová; oblouk segmentový 90°; d = 100 mm; materiál ocel; povrch pozink; se 3-mi segmenty | kus | 4 |  | 0 |  | 0 |  | 0 | 21 | 0 | 0.0006 | 0 | 0 | 0 | SPCM | RTS 22/ II | RTS 22/ I | 0 | 0 |  | Specifikace |  |  |  | POL3_7
|  | JIP : 2 |  | 2 | [22 empty] | VV | 0
|  | Hygienické zázemí : 2 |  | 2 | [22 empty] | VV | 0
131 | 429822003R | tvarovka do potrubí kruhová; oblouk segmentový 90°; d = 125 mm; materiál ocel; povrch pozink; se 4-mi segmenty | kus | 2 |  | 0 |  | 0 |  | 0 | 21 | 0 | 0.0007 | 0 | 0 | 0 | SPCM | RTS 22/ II | RTS 22/ I | 0 | 0 |  | Specifikace |  |  |  | POL3_7
132 | 429822005R | tvarovka do potrubí kruhová; oblouk segmentový 90°; d = 160 mm; materiál ocel; povrch pozink; se 4-mi segmenty | kus | 13 |  | 0 |  | 0 |  | 0 | 21 | 0 | 0.0011 | 0.01 | 0 | 0 | SPCM | RTS 22/ II | RTS 22/ I | 0 | 0 |  | Specifikace |  |  |  | POL3_
|  | JIP : 3 |  | 3 | [22 empty] | VV | 0
|  | Hygienické zázemí : 7 |  | 7 | [22 empty] | VV | 0
|  | Potrubí ze stávající části : 3 |  | 3 | [22 empty] | VV | 0
133 | 429822007R | tvarovka do potrubí kruhová; oblouk segmentový 90°; d = 200 mm; materiál ocel; povrch pozink; se 4-mi segmenty | kus | 25 |  | 0 |  | 0 |  | 0 | 21 | 0 | 0.0016 | 0.04 | 0 | 0 | SPCM | RTS 22/ II | RTS 22/ I | 0 | 0 |  | Specifikace |  |  |  | POL3_
134 | 429822009R | tvarovka do potrubí kruhová; oblouk segmentový 90°; d = 250 mm; materiál ocel; povrch pozink; se 4-mi segmenty | kus | 25 |  | 0 |  | 0 |  | 0 | 21 | 0 | 0.0025 | 0.06 | 0 | 0 | SPCM | RTS 22/ II | RTS 22/ I | 0 | 0 |  | Specifikace |  |  |  | POL3_
135 | 429822011R | tvarovka do potrubí kruhová; oblouk segmentový 90°; d = 315 mm; materiál ocel; povrch pozink; se 4-mi segmenty | kus | 9 |  | 0 |  | 0 |  | 0 | 21 | 0 | 0.0043 | 0.04 | 0 | 0 | SPCM | RTS 22/ II | RTS 22/ I | 0 | 0 |  | Specifikace |  |  |  | POL3_
136 | 429822012R | tvarovka do potrubí kruhová; oblouk segmentový 90°; d = 355 mm; materiál ocel; povrch pozink; se 4-mi segmenty | kus | 1 |  | 0 |  | 0 |  | 0 | 21 | 0 | 0.0053 | 0.01 | 0 | 0 | SPCM | RTS 22/ II | RTS 22/ I | 0 | 0 |  | Specifikace |  |  |  | POL3_
137 | 429822062R | tvarovka do potrubí kruhová; oblouk segmentový 45°; d = 100 mm; materiál ocel; povrch pozink; s 2-mi segmenty | kus | 2 |  | 0 |  | 0 |  | 0 | 21 | 0 | 0.0004 | 0 | 0 | 0 | SPCM | RTS 22/ II | RTS 22/ I | 0 | 0 |  | Specifikace |  |  |  | POL3_7
138 | 429822065R | tvarovka do potrubí kruhová; oblouk segmentový 45°; d = 160 mm; materiál ocel; povrch pozink; se 3-mi segmenty | kus | 4 |  | 0 |  | 0 |  | 0 | 21 | 0 | 0.0007 | 0 | 0 | 0 | SPCM | RTS 22/ II | RTS 22/ I | 0 | 0 |  | Specifikace |  |  |  | POL3_
139 | 429822069R | tvarovka do potrubí kruhová; oblouk segmentový 45°; d = 250 mm; materiál ocel; povrch pozink; se 3-mi segmenty | kus | 4 |  | 0 |  | 0 |  | 0 | 21 | 0 | 0.0016 | 0.01 | 0 | 0 | SPCM | RTS 22/ II | RTS 22/ I | 0 | 0 |  | Specifikace |  |  |  | POL3_
140 | 429823011R.1 | Rozbočka T 45 ° d = 160 mm, d1 = 100 mm, Pz plech | kus | 2 |  | 0 |  | 0 |  | 0 | 21 | 0 | 0.0009 | 0 | 0 | 0 |  | Vlastní | RTS 22/ I | 0 | 0 |  | Specifikace |  |  |  | POL3_
141 | 429823013R | tvarovka do potrubí kruhová; rozbočka jednostranná T 90°; d = 160 mm, d1=160 mm; materiál ocel; povrch pozink | kus | 5 |  | 0 |  | 0 |  | 0 | 21 | 0 | 0.0013 | 0.01 | 0 | 0 | SPCM | RTS 22/ II | RTS 22/ I | 0 | 0 |  | Specifikace |  |  |  | POL3_
|  | Přístavba : 3 |  | 3 | [22 empty] | VV | 0
|  | Potrubí ze stávající části : 2 |  | 2 | [22 empty] | VV | 0
142 | 429823018R.1 | Rozbočka T 90 ° d = 200 mm, d1 =125 mm, Pz plech | kus | 1 |  | 0 |  | 0 |  | 0 | 21 | 0 | 0.0015 | 0 | 0 | 0 |  | Vlastní | RTS 22/ I | 0 | 0 |  | Specifikace |  |  |  | POL3_7
143 | 429823018R.2 | Rozbočka T 90 ° d = 200 mm, d1 =160 mm, Pz plech | kus | 3 |  | 0 |  | 0 |  | 0 | 21 | 0 | 0.0015 | 0 | 0 | 0 |  | Vlastní | RTS 22/ I | 0 | 0 |  | Specifikace |  |  |  | POL3_7
|  | Potrubí ze stávající části : 3 |  | 3 | [22 empty] | VV | 0
144 | 429823019R | tvarovka do potrubí kruhová; rozbočka jednostranná T 90°; d = 200 mm, d1=200 mm; materiál ocel; povrch pozink | kus | 1 |  | 0 |  | 0 |  | 0 | 21 | 0 | 0.0019 | 0 | 0 | 0 | SPCM | RTS 22/ II | RTS 22/ I | 0 | 0 |  | Specifikace |  |  |  | POL3_7
145 | 429823025R.1 | Rozbočka T 90 ° d = 250 mm, d1 = 160 mm, Pz plech | kus | 1 |  | 0 |  | 0 |  | 0 | 21 | 0 | 0.002 | 0 | 0 | 0 |  | Vlastní | RTS 22/ I | 0 | 0 |  | Specifikace |  |  |  | POL3_
146 | 429823026R | tvarovka do potrubí kruhová; rozbočka jednostranná T 90°; d = 250 mm, d1=250 mm; materiál ocel; povrch pozink | kus | 3 |  | 0 |  | 0 |  | 0 | 21 | 0 | 0.0028 | 0.01 | 0 | 0 | SPCM | RTS 22/ II | RTS 22/ I | 0 | 0 |  | Specifikace |  |  |  | POL3_
|  | JIP : 2 |  | 2 | [22 empty] | VV | 0
|  | Potrubí ze stávající části : 1 |  | 1 | [22 empty] | VV | 0
147 | 429823026R.1 | Rozbočka T 90 ° d = 250 mm, d1 = 200 mm, Pz plech | kus | 4 |  | 0 |  | 0 |  | 0 | 21 | 0 | 0.0028 | 0.01 | 0 | 0 |  | Vlastní | RTS 22/ I | 0 | 0 |  | Specifikace |  |  |  | POL3_
148 | 429823033R | tvarovka do potrubí kruhová; rozbočka jednostranná T 90°; d = 315 mm, d1=315 mm; materiál ocel; povrch pozink | kus | 7 |  | 0 |  | 0 |  | 0 | 21 | 0 | 0.0049 | 0.03 | 0 | 0 | SPCM | RTS 22/ II | RTS 22/ I | 0 | 0 |  | Specifikace |  |  |  | POL3_
149 | 429823033R.1 | Rozbočka T 90 ° d = 315 mm, d1 = 250 | kus | 1 |  | 0 |  | 0 |  | 0 | 21 | 0 | 0.0049 | 0 | 0 | 0 |  | Vlastní | RTS 22/ I | 0 | 0 |  | Specifikace |  |  |  | POL3_
150 | 429823033R.1a | Odbočka na čtyřhranné potrubí d 250 mm, spojení s potrubím samořeznými šrouby | kus | 1 |  | 0 |  | 0 |  | 0 | 21 | 0 | 0.0049 | 0 | 0 | 0 |  | Vlastní | Indiv | 0 | 0 |  | Specifikace |  |  |  | POL3_
151 | 429823033R.1b | Odbočka na čtyřhranné potrubí d 200 mm, spojení s potrubím samořeznými šrouby | kus | 8 |  | 0 |  | 0 |  | 0 | 21 | 0 | 0.0049 | 0.04 | 0 | 0 |  | Vlastní | Indiv | 0 | 0 |  | Specifikace |  |  |  | POL3_
|  | JIP : 4 |  | 4 | [22 empty] | VV | 0
|  | Potrubí ze stávající části : 4 |  | 4 | [22 empty] | VV | 0
152 | 429823033R.1c | Odbočka na čtyřhranné potrubí d 160 mm, spojení s potrubím samořeznými šrouby | kus | 1 |  | 0 |  | 0 |  | 0 | 21 | 0 | 0.0049 | 0 | 0 | 0 |  | Vlastní | Indiv | 0 | 0 |  | Specifikace |  |  |  | POL3_
153 | 429823035R.1 | Rozbočka T 90 ° d = 355 mm, d1 = 250 mm, Pz plech | kus | 1 |  | 0 |  | 0 |  | 0 | 21 | 0 | 0.0041 | 0 | 0 | 0 |  | Vlastní | RTS 22/ I | 0 | 0 |  | Specifikace |  |  |  | POL3_
154 | 429823053R.1 | Rozbočka T 90 ° 800x300 mm/300x300 mm, Pz plech | kus | 1 |  | 0 |  | 0 |  | 0 | 21 | 0 | 0.0186 | 0.02 | 0 | 0 |  | Vlastní | RTS 22/ I | 0 | 0 |  | Specifikace |  |  |  | POL3_
155 | 429823053R.2 | Rozbočka T 90 ° 600x300 mm/300x300 mm, Pz plech | kus | 3 |  | 0 |  | 0 |  | 0 | 21 | 0 | 0.0186 | 0.06 | 0 | 0 |  | Vlastní | Indiv | 0 | 0 |  | Specifikace |  |  |  | POL3_
156 | 429823053R.3 | Rozbočka T 90 ° 1200x300 mm/300x300 mm, Pz plech | kus | 1 |  | 0 |  | 0 |  | 0 | 21 | 0 | 0.0186 | 0.02 | 0 | 0 |  | Vlastní | Indiv | 0 | 0 |  | Specifikace |  |  |  | POL3_
157 | 429823053R.4 | Rozbočka T 90 ° 1200x300 mm/800x300 mm, Pz plech | kus | 1 |  | 0 |  | 0 |  | 0 | 21 | 0 | 0.0186 | 0.02 | 0 | 0 |  | Vlastní | Indiv | 0 | 0 |  | Specifikace |  |  |  | POL3_
158 | 429823053R.5 | Rozbočka T 90 ° 1100x750/950x350/950x750 mm, atyp | kus | 1 |  | 0 |  | 0 |  | 0 | 21 | 0 | 0.0186 | 0.02 | 0 | 0 |  | Vlastní | Indiv | 0 | 0 |  | Specifikace |  |  |  | POL3_
|  | Potrubí ze stávající části : 1 |  | 1 | [22 empty] | VV | 0
159 | 429823053R.6 | Rozbočka T 90 ° 1100x750/950x650 mm, atyp | kus | 1 |  | 0 |  | 0 |  | 0 | 21 | 0 | 0.0186 | 0.02 | 0 | 0 |  | Vlastní | Indiv | 0 | 0 |  | Specifikace |  |  |  | POL3_
|  | Potrubí ze stávající části : 1 |  | 1 | [22 empty] | VV | 0
160 | 429825041R.1 | Přechod čtyřhranný osový 300x300, pr.315 mm, na kruhové potrubí | kus | 4 |  | 0 |  | 0 |  | 0 | 21 | 0 | 0 | 0 | 0 | 0 |  | Vlastní | RTS 22/ I | 0 | 0 |  | Specifikace |  |  |  | POL3_
161 | 429825044R | tvarovka do potrubí čtyřhranná; přechod osový na kruhové potrubí; 300 x 600 mm. délka 500 mm, průměr potrubí 100 mm, s přírubovou lištou; materiál ocel; povrch pozink | kus | 1 |  | 0 |  | 0 |  | 0 | 21 | 0 | 0 | 0 | 0 | 0 | SPCM | RTS 22/ II | RTS 22/ I | 0 | 0 |  | Specifikace |  |  |  | POL3_
162 | 429825044R.1 | Přechod čtyřhranný osový 300x600, pr.315 mm, na kruhové potrubí | kus | 2 |  | 0 |  | 0 |  | 0 | 21 | 0 | 0 | 0 | 0 | 0 |  | Vlastní | Indiv | 0 | 0 |  | Specifikace |  |  |  | POL3_
163 | 429825045R.1 | Přechod čtyřhranný osový 300x800/300x600 mm | kus | 3 |  | 0 |  | 0 |  | 0 | 21 | 0 | 0 | 0 | 0 | 0 |  | Vlastní | RTS 22/ I | 0 | 0 |  | Specifikace |  |  |  | POL3_
164 | 429825051R.1 | Přechod čtyřhranný osový 400x300, pr.355 mm, na kruhové potrubí | kus | 1 |  | 0 |  | 0 |  | 0 | 21 | 0 | 0 | 0 | 0 | 0 |  | Vlastní | RTS 22/ I | 0 | 0 |  | Specifikace |  |  |  | POL3_
165 | 429825054R.1 | Přechod čtyřhranný osový 350x800/750x350 mm | kus | 1 |  | 0 |  | 0 |  | 0 | 21 | 0 | 0 | 0 | 0 | 0 |  | Vlastní | RTS 22/ I | 0 | 0 |  | Specifikace |  |  |  | POL3_
|  | Potrubí ze stávající budovy : 1 |  | 1 | [22 empty] | VV | 0
166 | 429825061R.2 | Přechod čtyřhranný 400x300/ pr.315 mm, na kruhové potrubí | kus | 1 |  | 0 |  | 0 |  | 0 | 21 | 0 | 0 | 0 | 0 | 0 |  | Vlastní | Indiv | 0 | 0 |  | Specifikace |  |  |  | POL3_
167 | 429825073R.1 | Přechod čtyřhranný osový 950x750/1000x600 mm | kus | 1 |  | 0 |  | 0 |  | 0 | 21 | 0 | 0 | 0 | 0 | 0 |  | Vlastní | RTS 22/ I | 0 | 0 |  | Specifikace |  |  |  | POL3_
|  | Potrubí ze stávající budovy : 1 |  | 1 | [22 empty] | VV | 0
168 | 429825082R.1 | Přechod čtyřhranný osový 950x750/600x500 mm | kus | 1 |  | 0 |  | 0 |  | 0 | 21 | 0 | 0 | 0 | 0 | 0 |  | Vlastní | RTS 22/ I | 0 | 0 |  | Specifikace |  |  |  | POL3_
|  | Potrubí ze stávající budovy : 1 |  | 1 | [22 empty] | VV | 0
169 | 429825091R.1 | Přechod čtyřhranný osový 300x1200/300x800 mm | kus | 1 |  | 0 |  | 0 |  | 0 | 21 | 0 | 0 | 0 | 0 | 0 |  | Vlastní | RTS 22/ I | 0 | 0 |  | Specifikace |  |  |  | POL3_
170 | 429825091R.2 | Přechod čtyřhranný osový 700x1600/300x1200 mm | kus | 2 |  | 0 |  | 0 |  | 0 | 21 | 0 | 0 | 0 | 0 | 0 |  | Vlastní | Indiv | 0 | 0 |  | Specifikace |  |  |  | POL3_
171 | 429825122R.1 | Oblouk čtyřhranný symetrický 250x400, 45 stupňů | kus | 3 |  | 0 |  | 0 |  | 0 | 21 | 0 | 0 | 0 | 0 | 0 |  | Vlastní | RTS 22/ I | 0 | 0 |  | Specifikace |  |  |  | POL3_
|  | Potrubí ze stávající budovy : 3 |  | 3 | [22 empty] | VV | 0
172 | 429825124R | tvarovka do potrubí čtyřhranná; oblouk 90°; 300 x 600 mm, s přírubovou lištou; materiál ocel; povrch pozink | kus | 1 |  | 0 |  | 0 |  | 0 | 21 | 0 | 0 | 0 | 0 | 0 | SPCM | RTS 22/ II | RTS 22/ I | 0 | 0 |  | Specifikace |  |  |  | POL3_
173 | 429825125R | tvarovka do potrubí čtyřhranná; oblouk 90°; 300 x 800 mm, s přírubovou lištou; materiál ocel; povrch pozink | kus | 6 |  | 0 |  | 0 |  | 0 | 21 | 0 | 0 | 0 | 0 | 0 | SPCM | RTS 22/ II | RTS 22/ I | 0 | 0 |  | Specifikace |  |  |  | POL3_
174 | 429825125R.3 | Oblouk čtyřhranný symetrický 800x350, 45 stupňů | kus | 2 |  | 0 |  | 0 |  | 0 | 21 | 0 | 0 | 0 | 0 | 0 |  | Vlastní | RTS 22/ I | 0 | 0 |  | Specifikace |  |  |  | POL3_
|  | Potrubí ze stávající budovy : 2 |  | 2 | [22 empty] | VV | 0
175 | 429825134R.1 | Oblouk čtyřhranný symetrický 350x800 | kus | 1 |  | 0 |  | 0 |  | 0 | 21 | 0 | 0 | 0 | 0 | 0 |  | Vlastní | RTS 22/ I | 0 | 0 |  | Specifikace |  |  |  | POL3_
|  | Potrubí ze stávající budovy : 1 |  | 1 | [22 empty] | VV | 0
176 | 429825135R.1 | Oblouk čtyřhranný symetrický 1200 x300 | kus | 11 |  | 0 |  | 0 |  | 0 | 21 | 0 | 0 | 0 | 0 | 0 |  | Vlastní | RTS 22/ I | 0 | 0 |  | Specifikace |  |  |  | POL3_7
177 | 429825153R.1 | Oblouk čtyřhranný symetrický 1000x600 | kus | 1 |  | 0 |  | 0 |  | 0 | 21 | 0 | 0 | 0 | 0 | 0 |  | Vlastní | RTS 22/ I | 0 | 0 |  | Specifikace |  |  |  | POL3_
|  | Potrubí ze stávající části : 1 |  | 1 | [22 empty] | VV | 0
178 | 429825161R.1 | Oblouk čtyřhranný symetrický 750x950 | kus | 1 |  | 0 |  | 0 |  | 0 | 21 | 0 | 0 | 0 | 0 | 0 |  | Vlastní | RTS 22/ I | 0 | 0 |  | Specifikace |  |  |  | POL3_
|  | Potrubí ze stávající části : 1 |  | 1 | [22 empty] | VV | 0
179 | 429825162R.1 | Oblouk čtyřhranný symetrický 950x750 | kus | 2 |  | 0 |  | 0 |  | 0 | 21 | 0 | 0 | 0 | 0 | 0 |  | Vlastní | RTS 22/ I | 0 | 0 |  | Specifikace |  |  |  | POL3_
|  | Potrubí ze stávající části : 2 |  | 2 | [22 empty] | VV | 0
180 | 429825171R.1 | Oblouk čtyřhranný symetrický 750x1100 | kus | 4 |  | 0 |  | 0 |  | 0 | 21 | 0 | 0 | 0 | 0 | 0 |  | Vlastní | RTS 22/ I | 0 | 0 |  | Specifikace |  |  |  | POL3_
|  | Potrubí ze stávající části : 4 |  | 4 | [22 empty] | VV | 0
181 | 429825171R.2 | Oblouk čtyřhranný symetrický 1600x700 | kus | 2 |  | 0 |  | 0 |  | 0 | 21 | 0 | 0 | 0 | 0 | 0 |  | Vlastní | RTS 22/ I | 0 | 0 |  | Specifikace |  |  |  | POL3_
182 | 429825171R.3 | Oblouk čtyřhranný symetrický 1100x750 | kus | 1 |  | 0 |  | 0 |  | 0 | 21 | 0 | 0 | 0 | 0 | 0 |  | Vlastní | Indiv | 0 | 0 |  | Specifikace |  |  |  | POL3_
|  | Potrubí ze stávající části : 1 |  | 1 | [22 empty] | VV | 0
183 | 429825171R.4 | Oblouk čtyřhranný symetrický 1100x750, 15 stupňů | kus | 2 |  | 0 |  | 0 |  | 0 | 21 | 0 | 0 | 0 | 0 | 0 |  | Vlastní | Indiv | 0 | 0 |  | Specifikace |  |  |  | POL3_
|  | Potrubí ze stávající části2 : 2 |  | 2 | [22 empty] | VV | 0
184 | 429825171R.5 | Oblouk čtyřhranný redukovaný 300x850/750x300 mm, | kus | 1 |  | 0 |  | 0 |  | 0 | 21 | 0 | 0 | 0 | 0 | 0 |  | Vlastní | Indiv | 0 | 0 |  | Specifikace |  |  |  | POL3_
|  | Potrubí ze stávající části : 1 |  | 1 | [22 empty] | VV | 0
185 | 429825171R.6 | Oblouk čtyřhranný redukovaný 1600x700/1600x300 mm, | kus | 1 |  | 0 |  | 0 |  | 0 | 21 | 0 | 0 | 0 | 0 | 0 |  | Vlastní | Indiv | 0 | 0 |  | Specifikace |  |  |  | POL3_
186 | 429825171R.7 | Oblouk čtyřhranný redukovaný 1600x300/1200x300 mm, | kus | 1 |  | 0 |  | 0 |  | 0 | 21 | 0 | 0 | 0 | 0 | 0 |  | Vlastní | Indiv | 0 | 0 |  | Specifikace |  |  |  | POL3_
187 | 429825222R | tvarovka do potrubí čtyřhranná; koleno 90°; 300 x 400 mm, s přírubovou lištou; materiál ocel; povrch pozink | kus | 1 |  | 0 |  | 0 |  | 0 | 21 | 0 | 0 | 0 | 0 | 0 | SPCM | RTS 22/ II | RTS 22/ I | 0 | 0 |  | Specifikace |  |  |  | POL3_
188 | 429825242R | tvarovka do potrubí čtyřhranná; koleno 90°; 500 x 600 mm, s přírubovou lištou; materiál ocel; povrch pozink | kus | 2 |  | 0 |  | 0 |  | 0 | 21 | 0 | 0 | 0 | 0 | 0 | SPCM | RTS 22/ II | RTS 22/ I | 0 | 0 |  | Specifikace |  |  |  | POL3_
|  | Potrubí ze stávající části : 2 |  | 2 | [22 empty] | VV | 0
189 | 429825242R.1 | Koleno čtyřhranné ostré 600x500 | kus | 1 |  | 0 |  | 0 |  | 0 | 21 | 0 | 0 | 0 | 0 | 0 |  | Vlastní | RTS 22/ I | 0 | 0 |  | Specifikace |  |  |  | POL3_
|  | Potrubí ze stávající části : 1 |  | 1 | [22 empty] | VV | 0
190 | 5534361161R.1 | Montážní úhelník typ L, montážní úhelník pro čtyřhranné VZT potrubí | kus | 100 |  | 0 |  | 0 |  | 0 | 21 | 0 | 0 | 0 | 0 | 0 |  | Vlastní | RTS 22/ I | 0 | 0 |  | Specifikace |  |  |  | POL3_
191 | 728_R_001A.8.1.4 | Redukce 125/100 přechod osový Pz | kus | 1 |  | 0 |  | 0 |  | 0 | 21 | 0 | 0.0009 | 0 | 0 | 0 |  | Vlastní | Indiv | 0 | 0 |  | Specifikace |  |  |  | POL3_
192 | 728_R_001A.8.1.5.1 | Redukce 315/250 přechod osový Pz | kus | 14 |  | 0 |  | 0 |  | 0 | 21 | 0 | 0.0009 | 0.01 | 0 | 0 |  | Vlastní | Indiv | 0 | 0 |  | Specifikace |  |  |  | POL3_
193 | 728_R_001A.8.1.5.2 | Redukce 250/200 přechod osový Pz | kus | 8 |  | 0 |  | 0 |  | 0 | 21 | 0 | 0.0009 | 0.01 | 0 | 0 |  | Vlastní | Indiv | 0 | 0 |  | Specifikace |  |  |  | POL3_
|  | JIP : 5 |  | 5 | [22 empty] | VV | 0
|  | Potrubí ze stávající části : 3 |  | 3 | [22 empty] | VV | 0
194 | 728_R_001A.8.1.5.3 | Redukce 355/250 přechod osový Pz | kus | 1 |  | 0 |  | 0 |  | 0 | 21 | 0 | 0.0009 | 0 | 0 | 0 |  | Vlastní | Indiv | 0 | 0 |  | Specifikace |  |  |  | POL3_
195 | 728_R_001A.8.1.5.7 | Redukce 250/160 přechod osový Pz | kus | 1 |  | 0 |  | 0 |  | 0 | 21 | 0 | 0.0009 | 0 | 0 | 0 |  | Vlastní | Indiv | 0 | 0 |  | Specifikace |  |  |  | POL3_
196 | 728_R_001A.8.1.5.8 | Redukce 160/125 přechod osový Pz | kus | 20 |  | 0 |  | 0 |  | 0 | 21 | 0 | 0.0009 | 0.02 | 0 | 0 |  | Vlastní | Indiv | 0 | 0 |  | Specifikace |  |  |  | POL3_
197 | 728_R_001A.8.1.5.9 | Redukce 200/160 přechod osový Pz | kus | 2 |  | 0 |  | 0 |  | 0 | 21 | 0 | 0.0009 | 0 | 0 | 0 |  | Vlastní | Indiv | 0 | 0 |  | Specifikace |  |  |  | POL3_
|  | Potrubí ze stávající části : 2 |  | 2 | [22 empty] | VV | 0
198 | 728_R_001A.8.1.6 | Redukce 200/125 přechod osový Pz | kus | 1 |  | 0 |  | 0 |  | 0 | 21 | 0 | 0.0009 | 0 | 0 | 0 |  | Vlastní | Indiv | 0 | 0 |  | Specifikace |  |  |  | POL3_
199 | 728_R_001K.1 | Klapka zpětná těsná d160 do kruhového potrubí | kus | 10 |  | 0 |  | 0 |  | 0 | 21 | 0 | 0 | 0 | 0 | 0 |  | Vlastní | Indiv | 0 | 0 |  | Specifikace |  |  |  | POL3_
200 | 728_R_001K.2 | Klapka zpětná těsná d100 do kruhového potrubí | kus | 2 |  | 0 |  | 0 |  | 0 | 21 | 0 | 0 | 0 | 0 | 0 |  | Vlastní | Indiv | 0 | 0 |  | Specifikace |  |  |  | POL3_
201 | 728_R_003D.4 | Izolační návlek pro Pz potrubí 160, tl. izolace 25 mm, 10 m | bal | 4 |  | 0 |  | 0 |  | 0 | 21 | 0 | 0.00175 | 0.01 | 0 | 0 |  | Vlastní | Indiv | 0 | 0 |  | Specifikace |  |  |  | POL3_
202 | 728_R_008A.1 | Objímka 100 kovová s gumou k upevnění kruhového Pz plech potrubí | kus | 15 |  | 0 |  | 0 |  | 0 | 21 | 0 | 0.0006 | 0.01 | 0 | 0 |  | Vlastní | Indiv | 0 | 0 |  | Specifikace |  |  |  | POL3_7
203 | 728_R_008A.2 | Objímka 160 kovová s gumou k upevnění kruhového Pz plech potrubí | kus | 52 |  | 0 |  | 0 |  | 0 | 21 | 0 | 0.0006 | 0.03 | 0 | 0 |  | Vlastní | Indiv | 0 | 0 |  | Specifikace |  |  |  | POL3_7
204 | 728_R_008A.4 | Objímka 200 kovová s gumou k upevnění kruhového Pz plech potrubí | kus | 45 |  | 0 |  | 0 |  | 0 | 21 | 0 | 0.0006 | 0.03 | 0 | 0 |  | Vlastní | Indiv | 0 | 0 |  | Specifikace |  |  |  | POL3_
205 | 728_R_008A.5 | Objímka 250 kovová s gumou k upevnění kruhového Pz plech potrubí | kus | 50 |  | 0 |  | 0 |  | 0 | 21 | 0 | 0.0006 | 0.03 | 0 | 0 |  | Vlastní | Indiv | 0 | 0 |  | Specifikace |  |  |  | POL3_
206 | 728_R_008A.6 | Objímka 315 kovová s gumou k upevnění kruhového Pz plech potrubí | kus | 30 |  | 0 |  | 0 |  | 0 | 21 | 0 | 0.0006 | 0.02 | 0 | 0 |  | Vlastní | Indiv | 0 | 0 |  | Specifikace |  |  |  | POL3_
207 | 728_R_008A.7 | Objímka 125 kovová s gumou k upevnění kruhového Pz plech potrubí | kus | 5 |  | 0 |  | 0 |  | 0 | 21 | 0 | 0.0006 | 0 | 0 | 0 |  | Vlastní | Indiv | 0 | 0 |  | Specifikace |  |  |  | POL3_7
208 | 728_R_008A.8 | Objímka 355 kovová s gumou k upevnění kruhového Pz plech potrubí | kus | 8 |  | 0 |  | 0 |  | 0 | 21 | 0 | 0.0006 | 0 | 0 | 0 |  | Vlastní | Indiv | 0 | 0 |  | Specifikace |  |  |  | POL3_
209 | 728_R_010A | ZT závitová tyč M8 x 1000 mm | kus | 350 |  | 0 |  | 0 |  | 0 | 21 | 0 | 0.0006 | 0.21 | 0 | 0 |  | Vlastní | Indiv | 0 | 0 |  | Specifikace |  |  |  | POL3_7
210 | 728_R_013AD | Ocelová spona, v balení po 30 m, z nerez. oceli o šíři 9 mm | kus | 2 |  | 0 |  | 0 |  | 0 | 21 | 0 | 0.0006 | 0 | 0 | 0 |  | Vlastní | Indiv | 0 | 0 |  | Specifikace |  |  |  | POL3_7
211 | 728_R_013AE | Šroubová svorka ke sponám, v balení 50 ks | kus | 2 |  | 0 |  | 0 |  | 0 | 21 | 0 | 0.0006 | 0 | 0 | 0 |  | Vlastní | Indiv | 0 | 0 |  | Specifikace |  |  |  | POL3_7
212 | 998728102R00 | Přesun hmot pro vzduchotechniku v objektech výšky do 12 m | t | 29.8212 |  | 0 |  | 0 |  | 0 | 21 | 0 | 0 | 0 | 0 | 0 | 800-728 | RTS 22/ II | RTS 22/ I | 5.206 | 155.25 |  | Přesun hmot |  |  |  | POL7_
|  | vodorovně do 50 m | [24 empty] | SPI
[25 empty] | 15 | 21 | DPH
| Celkem |  |  |  |  | 0 | [18 empty] | 0 | 0 | SUM
JKSO:
| 801.11 | budovy nemocnic a nemocnic s poliklinikou | [24 empty] | JKSO
| m3 | svislá nosná konstrukce montovaná z prostorových buněk | [24 empty] | JKSOChar
JKSOAkce
END
Note on S6: Jedná se o informaci, zda se jedná o položku, která je do rozpočtu zadána z cenové soustavy RTS, nebo vlastní.
Note on T6: Jedná se o název CÚ, která je zadána u položky rozpočtu

## 05 D.1.4.4.c.1 Pol
Položkový soupis prací a dodávek | [26 empty] | #TypZaznamu#
S: | 2205 - R3 | Modulární přístavba pavilonu A v areálu Nemocnice Nymburk | [24 empty] | STA
O: | 05 | Technické zařízení budov | [21 empty] | STA |  |  | OBJ
R: | D.1.4.4.c.1 | Vytápění | [24 empty] | ROZ
P.č. | Číslo položky | Název položky | MJ | Množství | Cena / MJ | Celkem | Dodávka | Dodávka celk. | Montáž | Montáž celk. | DPH | Cena s DPH | Hmotnost / MJ | Hmotnost celk.(t) | Dem. hmotnost / MJ | Dem. hmotnost celk.(t) | Ceník | Cen. soustava / platnost | Cenová úroveň | Nhod / MJ | Nhod celk. | Dodavatel | Typ položky
Díl: | 3 | Svislé a kompletní konstrukce |  |  |  | 0 |  | 0 |  | 0 |  | 0 |  | 0.04 |  | 0 |  |  |  |  | 9.52 | [5 empty] | DIL
1 | 342263513RT4 | Revizní protipožární dvířka do SDK příček rozměr 300x300 mm, požární odolnost EI 60 | kus | 8 |  | 0 |  | 0 |  | 0 | 21 | 0 | 0.00547 | 0.04 | 0 | 0 | 801-1 | RTS 22/ II | RTS 22/ I | 1.19 | 9.52 |  | Práce |  |  |  | POL1_
|  | 2.NP u podlahy a pod stropem : 2+2 |  | 4 | [22 empty] | VV | 0
|  | 3.NP u podlahy a pod stropem : 2+2 |  | 4 | [22 empty] | VV | 0
Díl: | 96 | Bourání konstrukcí |  |  |  | 0 |  | 0 |  | 0 |  | 0 |  | 0 |  | 0.01 |  |  |  |  | 1.92 | [5 empty] | DIL
2 | 971033161R00 | Vybourání otvorů ve zdivu cihelném z jakýchkoliv cihel pálených na jakoukoliv maltu vápenou nebo vápenocementovou, průměr profilu do 60 mm, tloušťky do 600 mm | kus | 4 |  | 0 |  | 0 |  | 0 | 21 | 0 | 0.00067 | 0 | 0.002 | 0.01 | 801-3 | RTS 22/ II | RTS 22/ I | 0.48 | 1.92 |  | Práce |  |  |  | POL1_
|  | základovém nebo nadzákladovém, | [24 empty] | SPI
|  | Včetně pomocného lešení o výšce podlahy do 1900 mm a pro zatížení do 1,5 kPa (150 kg/m2). | [24 empty] | POP
Díl: | 713 | Izolace tepelné |  |  |  | 0 |  | 0 |  | 0 |  | 0 |  | 0 |  | 0 |  |  |  |  | 9.7 | [5 empty] | DIL
3 | 713541201R00 | Tmelení protipožárním tmelem spár 2 x 15 mm, Tmel lepicí | m | 3.6 |  | 0 |  | 0 |  | 0 | 21 | 0 | 0.00025 | 0 | 0 | 0 | 800-713 | RTS 22/ II | RTS 22/ I | 0.25 | 0.9 |  | Práce |  |  |  | POL1_
|  | Protipožární tmel v práškové podobě se rozmíchá s vodou. Hmotou se vyplňují a vyrovnávají spáry protipožárních desek a řezných hran. V ceně je dodávka vody a tmele. | [24 empty] | POP |  | Protipožární tmel v práškové podobě se rozmíchá s vodou. Hmotou se vyplňují a vyrovnávají spáry protipožárních desek a řezných hran. V ceně je dodávka vody a tmele.
|  | Tmelení prostupů přes požární úseky : 12*0,15*2 |  | 3.6 | [22 empty] | VV | 0
4 | 713571115R00.x | Požárně ochranná manžeta, EI 90, D 52-64 mm | kus | 16 |  | 0 |  | 0 |  | 0 | 21 | 0 | 5e-05 | 0 | 0 | 0 |  | Vlastní | Indiv | 0.55 | 8.8 |  | Práce |  |  |  | POL1_
|  | Montáž manžety ke stěně nebo stropu pomocí rozpěrné hmoždinky se šroubem. Cena obsahuje i dodávku manžety a spojovacích prostředků. | [24 empty] | POP |  | Montáž manžety ke stěně nebo stropu pomocí rozpěrné hmoždinky se šroubem. Cena obsahuje i dodávku manžety a spojovacích prostředků.
|  | Mezery kolem plastového potrubí vyplněny protipožární maltou CFS-M RG. | [24 empty] | POP
|  | Potrubí Cu 54 ke VZT výměníkům na střeše, 8 manžet pro 2.NP a 8 manžet pro 3.NP : 4*4 |  | 16 | [22 empty] | VV | 0
Díl: | 733 | Rozvod potrubí |  |  |  | 0 |  | 0 |  | 0 |  | 0 |  | 0.73 |  | 0 |  |  |  |  | 145.26 | [5 empty] | DIL
5 | 722161112R00 | Potrubí z trubek měděných spojované lisováním D 15 mm, s 1,0 mm | m | 77.7 |  | 0 |  | 0 |  | 0 | 21 | 0 | 0.00068 | 0.05 | 0 | 0 | 800-721 | RTS 22/ II | RTS 22/ I | 0.24 | 18.65 |  | Práce |  |  |  | POL1_7
|  | včetně tvarovek, bez zednických výpomocí, | [24 empty] | SPI
|  | Včetně pomocného lešení o výšce podlahy do 1900 mm a pro zatížení do 1,5 kPa. | [24 empty] | POP
POP
|  | Měděný potrubní systém s lisovacími spojkami z mědi, nebo křemíkového bronzu, s měděnými trubkami vyrobenými podle EN 1057+A1. | [24 empty] | POP |  | Měděný potrubní systém s lisovacími spojkami z mědi, nebo křemíkového bronzu, s měděnými trubkami vyrobenými podle EN 1057+A1.
|  | Lisovací tvarovky s EPDM těsněním, odolné do 110 °C. Maximální provozní tlak do 16 bar. | [24 empty] | POP
|  | Lisovací spoje tvarovek s dvojitým zalisováním a válcovým vedením trubky. Tvarovky s bezpečnostní konturou pro detekci nezalisovaných spojů (u tlakové zkoušky vodou v rozmezí od 0,1 MPa do 0,65 MPa, u suché zkoušky těsnosti stlačeným vzduchem nebo inertními plyny v rozmezí od 22 hPa do 0,3 MPa). | [24 empty] | POP |  | Lisovací spoje tvarovek s dvojitým zalisováním a válcovým vedením trubky. Tvarovky s bezpečnostní konturou pro detekci nezalisovaných spojů (u tlakové zkoušky vodou v rozmezí od 0,1 MPa do 0,65 MPa, u suché zkoušky těsnosti stlačeným vzduchem nebo inertními plyny v rozmezí od 22 hPa do 0,3 MPa).
|  | Výkaz výměry viz TechCON X - VYTÁPĚNÍ : 74*1,05 |  | 77.7 | [22 empty] | VV | 0
|  | Výměra pro okruh VZT : | [24 empty] | VV | 0
6 | 722161113R00 | Potrubí z trubek měděných spojované lisováním D 18 mm, s 1,0 mm | m | 5.565 |  | 0 |  | 0 |  | 0 | 21 | 0 | 0.00078 | 0 | 0 | 0 | 800-721 | RTS 22/ II | RTS 22/ I | 0.26 | 1.45 |  | Práce |  |  |  | POL1_7
|  | včetně tvarovek, bez zednických výpomocí, | [24 empty] | SPI
|  | Včetně pomocného lešení o výšce podlahy do 1900 mm a pro zatížení do 1,5 kPa. | [24 empty] | POP
POP
|  | Měděný potrubní systém s lisovacími spojkami z mědi, nebo křemíkového bronzu, s měděnými trubkami vyrobenými podle EN 1057+A1. | [24 empty] | POP |  | Měděný potrubní systém s lisovacími spojkami z mědi, nebo křemíkového bronzu, s měděnými trubkami vyrobenými podle EN 1057+A1.
|  | Lisovací tvarovky s EPDM těsněním, odolné do 110 °C. Maximální provozní tlak do 16 bar. | [24 empty] | POP
|  | Lisovací spoje tvarovek s dvojitým zalisováním a válcovým vedením trubky. Tvarovky s bezpečnostní konturou pro detekci nezalisovaných spojů (u tlakové zkoušky vodou v rozmezí od 0,1 MPa do 0,65 MPa, u suché zkoušky těsnosti stlačeným vzduchem nebo inertními plyny v rozmezí od 22 hPa do 0,3 MPa). | [24 empty] | POP |  | Lisovací spoje tvarovek s dvojitým zalisováním a válcovým vedením trubky. Tvarovky s bezpečnostní konturou pro detekci nezalisovaných spojů (u tlakové zkoušky vodou v rozmezí od 0,1 MPa do 0,65 MPa, u suché zkoušky těsnosti stlačeným vzduchem nebo inertními plyny v rozmezí od 22 hPa do 0,3 MPa).
|  | Výkaz výměry viz TechCON X : 5,3*1,05 |  | 5.565 | [22 empty] | VV | 0
|  | Výměra pro okruh VZT : | [24 empty] | VV | 0
7 | 722161114R00 | Potrubí z trubek měděných spojované lisováním D 22 mm, s 1,0 mm | m | 51.765 |  | 0 |  | 0 |  | 0 | 21 | 0 | 0.00091 | 0.05 | 0 | 0 | 800-721 | RTS 22/ II | RTS 22/ I | 0.27 | 13.98 |  | Práce |  |  |  | POL1_7
|  | včetně tvarovek, bez zednických výpomocí, | [24 empty] | SPI
|  | Včetně pomocného lešení o výšce podlahy do 1900 mm a pro zatížení do 1,5 kPa. | [24 empty] | POP
POP
|  | Měděný potrubní systém s lisovacími spojkami z mědi, nebo křemíkového bronzu, s měděnými trubkami vyrobenými podle EN 1057+A1. | [24 empty] | POP |  | Měděný potrubní systém s lisovacími spojkami z mědi, nebo křemíkového bronzu, s měděnými trubkami vyrobenými podle EN 1057+A1.
|  | Lisovací tvarovky s EPDM těsněním, odolné do 110 °C. Maximální provozní tlak do 16 bar. | [24 empty] | POP
|  | Lisovací spoje tvarovek s dvojitým zalisováním a válcovým vedením trubky. Tvarovky s bezpečnostní konturou pro detekci nezalisovaných spojů (u tlakové zkoušky vodou v rozmezí od 0,1 MPa do 0,65 MPa, u suché zkoušky těsnosti stlačeným vzduchem nebo inertními plyny v rozmezí od 22 hPa do 0,3 MPa). | [24 empty] | POP |  | Lisovací spoje tvarovek s dvojitým zalisováním a válcovým vedením trubky. Tvarovky s bezpečnostní konturou pro detekci nezalisovaných spojů (u tlakové zkoušky vodou v rozmezí od 0,1 MPa do 0,65 MPa, u suché zkoušky těsnosti stlačeným vzduchem nebo inertními plyny v rozmezí od 22 hPa do 0,3 MPa).
|  | Výkaz výměry viz TechCON X : 49,3*1,05 |  | 51.765 | [22 empty] | VV | 0
|  | Výměra pro okruh VZT : | [24 empty] | VV | 0
8 | 722161115R00 | Potrubí z trubek měděných spojované lisováním D 28 mm, s 1,0 mm | m | 36.75 |  | 0 |  | 0 |  | 0 | 21 | 0 | 0.0011 | 0.04 | 0 | 0 | 800-721 | RTS 22/ II | RTS 22/ I | 0.285 | 10.47 |  | Práce |  |  |  | POL1_7
|  | včetně tvarovek, bez zednických výpomocí, | [24 empty] | SPI
|  | Včetně pomocného lešení o výšce podlahy do 1900 mm a pro zatížení do 1,5 kPa. | [24 empty] | POP
POP
|  | Měděný potrubní systém s lisovacími spojkami z mědi, nebo křemíkového bronzu, s měděnými trubkami vyrobenými podle EN 1057+A1. | [24 empty] | POP |  | Měděný potrubní systém s lisovacími spojkami z mědi, nebo křemíkového bronzu, s měděnými trubkami vyrobenými podle EN 1057+A1.
|  | Lisovací tvarovky s EPDM těsněním, odolné do 110 °C. Maximální provozní tlak do 16 bar. | [24 empty] | POP
|  | Lisovací spoje tvarovek s dvojitým zalisováním a válcovým vedením trubky. Tvarovky s bezpečnostní konturou pro detekci nezalisovaných spojů (u tlakové zkoušky vodou v rozmezí od 0,1 MPa do 0,65 MPa, u suché zkoušky těsnosti stlačeným vzduchem nebo inertními plyny v rozmezí od 22 hPa do 0,3 MPa). | [24 empty] | POP |  | Lisovací spoje tvarovek s dvojitým zalisováním a válcovým vedením trubky. Tvarovky s bezpečnostní konturou pro detekci nezalisovaných spojů (u tlakové zkoušky vodou v rozmezí od 0,1 MPa do 0,65 MPa, u suché zkoušky těsnosti stlačeným vzduchem nebo inertními plyny v rozmezí od 22 hPa do 0,3 MPa).
|  | Výkaz výměry viz TechCON X : 1,05*35 |  | 36.75 | [22 empty] | VV | 0
|  | Výkaz výměr pro okruh VZT : | [24 empty] | VV | 0
9 | 722161116R00 | Potrubí z trubek měděných spojované lisováním D 35 mm, s 1,5 mm | m | 59.535 |  | 0 |  | 0 |  | 0 | 21 | 0 | 0.00182 | 0.11 | 0 | 0 | 800-721 | RTS 22/ II | RTS 22/ I | 0.32 | 19.05 |  | Práce |  |  |  | POL1_7
|  | včetně tvarovek, bez zednických výpomocí, | [24 empty] | SPI
|  | Včetně pomocného lešení o výšce podlahy do 1900 mm a pro zatížení do 1,5 kPa. | [24 empty] | POP
POP
|  | Měděný potrubní systém s lisovacími spojkami z mědi, nebo křemíkového bronzu, s měděnými trubkami vyrobenými podle EN 1057+A1. | [24 empty] | POP |  | Měděný potrubní systém s lisovacími spojkami z mědi, nebo křemíkového bronzu, s měděnými trubkami vyrobenými podle EN 1057+A1.
|  | Lisovací tvarovky s EPDM těsněním, odolné do 110 °C. Maximální provozní tlak do 16 bar. | [24 empty] | POP
|  | Lisovací spoje tvarovek s dvojitým zalisováním a válcovým vedením trubky. Tvarovky s bezpečnostní konturou pro detekci nezalisovaných spojů (u tlakové zkoušky vodou v rozmezí od 0,1 MPa do 0,65 MPa, u suché zkoušky těsnosti stlačeným vzduchem nebo inertními plyny v rozmezí od 22 hPa do 0,3 MPa). | [24 empty] | POP |  | Lisovací spoje tvarovek s dvojitým zalisováním a válcovým vedením trubky. Tvarovky s bezpečnostní konturou pro detekci nezalisovaných spojů (u tlakové zkoušky vodou v rozmezí od 0,1 MPa do 0,65 MPa, u suché zkoušky těsnosti stlačeným vzduchem nebo inertními plyny v rozmezí od 22 hPa do 0,3 MPa).
|  | Výkaz výměry viz TechCON X : 56,7*1,05 |  | 59.535 | [22 empty] | VV | 0
10 | 722161118R00 | Potrubí z trubek měděných spojované lisováním D 54 mm, s 2,0 mm | m | 94.872 |  | 0 |  | 0 |  | 0 | 21 | 0 | 0.00352 | 0.33 | 0 | 0 | 800-721 | RTS 22/ II | RTS 22/ I | 0.35 | 33.21 |  | Práce |  |  |  | POL1_7
|  | včetně tvarovek, bez zednických výpomocí, | [24 empty] | SPI
|  | Včetně pomocného lešení o výšce podlahy do 1900 mm a pro zatížení do 1,5 kPa. | [24 empty] | POP
POP
|  | Měděný potrubní systém s lisovacími spojkami z mědi, nebo křemíkového bronzu, s měděnými trubkami vyrobenými podle EN 1057+A1. | [24 empty] | POP |  | Měděný potrubní systém s lisovacími spojkami z mědi, nebo křemíkového bronzu, s měděnými trubkami vyrobenými podle EN 1057+A1.
|  | Lisovací tvarovky s EPDM těsněním, odolné do 110 °C. Maximální provozní tlak do 16 bar. | [24 empty] | POP
|  | Lisovací spoje tvarovek s dvojitým zalisováním a válcovým vedením trubky. Tvarovky s bezpečnostní konturou pro detekci nezalisovaných spojů (u tlakové zkoušky vodou v rozmezí od 0,1 MPa do 0,65 MPa, u suché zkoušky těsnosti stlačeným vzduchem nebo inertními plyny v rozmezí od 22 hPa do 0,3 MPa). | [24 empty] | POP |  | Lisovací spoje tvarovek s dvojitým zalisováním a válcovým vedením trubky. Tvarovky s bezpečnostní konturou pro detekci nezalisovaných spojů (u tlakové zkoušky vodou v rozmezí od 0,1 MPa do 0,65 MPa, u suché zkoušky těsnosti stlačeným vzduchem nebo inertními plyny v rozmezí od 22 hPa do 0,3 MPa).
|  | Okruhy ke VZT jednotkám uvnitř budovy : (2*(6+9+7,4)+2*(6+9+2,8))*1,03 |  | 82.812 | [22 empty] | VV | 0
|  | Na střeše : (5*2)+(1*2)*1,03 |  | 12.06 | [22 empty] | VV | 0
11 | 722182014RT1 | Montáž tepelné izolace potrubí lepicí páska, sponky, přes DN 25 do DN 40 | m | 279.64 |  | 0 |  | 0 |  | 0 | 21 | 0 | 0 | 0 | 0 | 0 | 800-721 | RTS 22/ II | RTS 22/ I | 0.14 | 39.15 |  | Práce |  |  |  | POL1_
|  | Odkaz na mn. položky pořadí 14 : 58,80000 |  | 58.8 | [22 empty] | VV | 5
|  | Odkaz na mn. položky pořadí 15 : 6,72000 |  | 6.72 | [22 empty] | VV | 5
|  | Odkaz na mn. položky pořadí 22 : 86,10000 |  | 86.1 | [22 empty] | VV | 5
|  | Odkaz na mn. položky pořadí 21 : 59,01000 |  | 59.01 | [22 empty] | VV | 5
|  | Odkaz na mn. položky pořadí 20 : 18,06000 |  | 18.06 | [22 empty] | VV | 5
|  | Odkaz na mn. položky pořadí 19 : 14,49000 |  | 14.49 | [22 empty] | VV | 5
|  | Odkaz na mn. položky pořadí 17 : 5,56500 |  | 5.565 | [22 empty] | VV | 5
|  | Odkaz na mn. položky pořadí 16 : 8,29500 |  | 8.295 | [22 empty] | VV | 5
|  | Odkaz na mn. položky pořadí 23 : 10,50000 |  | 10.5 | [22 empty] | VV | 5
|  | Odkaz na mn. položky pořadí 24 : 12,10000 |  | 12.1 | [22 empty] | VV | 5
12 | 723150367R00 | Potrubí ocel. černé svařované - chráničky D 57 mm, s 2,9 mm | m | 1 |  | 0 |  | 0 |  | 0 | 21 | 0 | 0.00429 | 0 | 0 | 0 | 800-721 | RTS 22/ II | RTS 22/ I | 0.36 | 0.36 |  | Práce |  |  |  | POL1_7
|  | 2*0,5 |  | 1 | [22 empty] | VV | 0
13 | 733190106R00 | Tlakové zkoušky potrubí ocelových závitových, plastových, měděných do DN 32 | m | 326.187 |  | 0 |  | 0 |  | 0 | 21 | 0 | 0 | 0 | 0 | 0 | 800-731 | RTS 22/ II | RTS 22/ I | 0.02 | 6.52 |  | Práce |  |  |  | POL1_0
|  | Včetně dodávky vody, uzavření a zabezpečení konců potrubí. | [24 empty] | POP
|  | Odkaz na mn. položky pořadí 5 : 77,70000 |  | 77.7 | [22 empty] | VV | 5
|  | Odkaz na mn. položky pořadí 6 : 5,56500 |  | 5.565 | [22 empty] | VV | 5
|  | Odkaz na mn. položky pořadí 7 : 51,76500 |  | 51.765 | [22 empty] | VV | 5
|  | Odkaz na mn. položky pořadí 8 : 36,75000 |  | 36.75 | [22 empty] | VV | 5
|  | Odkaz na mn. položky pořadí 9 : 59,53500 |  | 59.535 | [22 empty] | VV | 5
|  | Odkaz na mn. položky pořadí 10 : 94,87200 |  | 94.872 | [22 empty] | VV | 5
14 | 283771006R | pouzdro potrubní tvarovatelné; pěnový polyetylén; vnitřní průměr 15,0 mm; tl. izolace 9,0 mm; provozní teplota -65 až 90 °C; tepelná vodivost (10°C) 0,0380 W/mK | m | 58.8 |  | 0 |  | 0 |  | 0 | 21 | 0 | 2e-05 | 0 | 0 | 0 | SPCM | RTS 22/ II | RTS 22/ I | 0 | 0 |  | Specifikace |  |  |  | POL3_
|  | 56*1,05 |  | 58.8 | [22 empty] | VV | 0
15 | 283771030R | pouzdro potrubní tvarovatelné; pěnový polyetylén; vnitřní průměr 22,0 mm; tl. izolace 9,0 mm; provozní teplota -65 až 90 °C; tepelná vodivost (10°C) 0,0380 W/mK | m | 6.72 |  | 0 |  | 0 |  | 0 | 21 | 0 | 3e-05 | 0 | 0 | 0 | SPCM | RTS 22/ II | RTS 22/ I | 0 | 0 |  | Specifikace |  |  |  | POL3_
|  | 6,4*1,05 |  | 6.72 | [22 empty] | VV | 0
16 | 631547011R | pouzdro potrubní řezané; minerální vlákno; povrchová úprava Al fólie se skelnou mřížkou; vnitřní průměr 15,0 mm; tl. izolace 20,0 mm; provozní teplota do 250 °C; tepelná vodivost (10°C) 0,0330 W/mK; tepelná vodivost (50°C) 0,037 W/mK | m | 8.295 |  | 0 |  | 0 |  | 0 | 21 | 0 | 3e-05 | 0 | 0 | 0 | SPCM | RTS 22/ II | RTS 22/ I | 0 | 0 |  | Specifikace |  |  |  | POL3_
|  | 7,9*1,05 |  | 8.295 | [22 empty] | VV | 0
17 | 631547012R | pouzdro potrubní řezané; minerální vlákno; povrchová úprava Al fólie se skelnou mřížkou; vnitřní průměr 18,0 mm; tl. izolace 20,0 mm; provozní teplota do 250 °C; tepelná vodivost (10°C) 0,0330 W/mK; tepelná vodivost (50°C) 0,037 W/mK | m | 5.565 |  | 0 |  | 0 |  | 0 | 21 | 0 | 5e-05 | 0 | 0 | 0 | SPCM | RTS 22/ II | RTS 22/ I | 0 | 0 |  | Specifikace |  |  |  | POL3_
|  | 5,3*1,05 |  | 5.565 | [22 empty] | VV | 0
18 | 631547111R | pouzdro potrubní řezané; minerální vlákno; povrchová úprava Al fólie se skelnou mřížkou; vnitřní průměr 15,0 mm; tl. izolace 30,0 mm; provozní teplota do 250 °C; tepelná vodivost (10°C) 0,0330 W/mK; tepelná vodivost (50°C) 0,037 W/mK | m | 21.84 |  | 0 |  | 0 |  | 0 | 21 | 0 | 0.00025 | 0.01 | 0 | 0 | SPCM | RTS 22/ II | RTS 22/ I | 0 | 0 |  | Specifikace |  |  |  | POL3_
|  | 1,05*20,8 |  | 21.84 | [22 empty] | VV | 0
19 | 631547113R | pouzdro potrubní řezané; minerální vlákno; povrchová úprava Al fólie se skelnou mřížkou; vnitřní průměr 22,0 mm; tl. izolace 30,0 mm; provozní teplota do 250 °C; tepelná vodivost (10°C) 0,0330 W/mK; tepelná vodivost (50°C) 0,037 W/mK | m | 14.49 |  | 0 |  | 0 |  | 0 | 21 | 0 | 0.00029 | 0 | 0 | 0 | SPCM | RTS 22/ II | RTS 22/ I | 0 | 0 |  | Specifikace |  |  |  | POL3_
|  | 13,8*1,05 |  | 14.49 | [22 empty] | VV | 0
20 | 631547214R | pouzdro potrubní řezané; minerální vlákno; povrchová úprava Al fólie se skelnou mřížkou; vnitřní průměr 28,0 mm; tl. izolace 40,0 mm; provozní teplota do 250 °C; tepelná vodivost (10°C) 0,0330 W/mK; tepelná vodivost (50°C) 0,037 W/mK | m | 18.06 |  | 0 |  | 0 |  | 0 | 21 | 0 | 0.00061 | 0.01 | 0 | 0 | SPCM | RTS 22/ II | RTS 22/ I | 0 | 0 |  | Specifikace |  |  |  | POL3_
|  | 7,2*1,05 |  | 7.56 | [22 empty] | VV | 0
|  | Potrubí na střeše objektu ke VZT jednotkám : 5*2*1,05 |  | 10.5 | [22 empty] | VV | 0
21 | 631547215R | pouzdro potrubní řezané; minerální vlákno; povrchová úprava Al fólie se skelnou mřížkou; vnitřní průměr 35,0 mm; tl. izolace 40,0 mm; provozní teplota do 250 °C; tepelná vodivost (10°C) 0,0330 W/mK; tepelná vodivost (50°C) 0,037 W/mK | m | 59.01 |  | 0 |  | 0 |  | 0 | 21 | 0 | 0.00067 | 0.04 | 0 | 0 | SPCM | RTS 22/ II | RTS 22/ I | 0 | 0 |  | Specifikace |  |  |  | POL3_
|  | 56,2*1,05 |  | 59.01 | [22 empty] | VV | 0
22 | 631547218R | pouzdro potrubní řezané; minerální vlákno; povrchová úprava Al fólie se skelnou mřížkou; vnitřní průměr 54,0 mm; tl. izolace 40,0 mm; provozní teplota do 250 °C; tepelná vodivost (10°C) 0,0330 W/mK; tepelná vodivost (50°C) 0,037 W/mK | m | 86.1 |  | 0 |  | 0 |  | 0 | 21 | 0 | 0.00085 | 0.07 | 0 | 0 | SPCM | RTS 22/ II | RTS 22/ I | 0 | 0 |  | Specifikace |  |  |  | POL3_
|  | Na potrubí uvnitř budovy : 82*1,05 |  | 86.1 | [22 empty] | VV | 0
23 | 631547218R.1 | Pouzdro potrubní izolační nenasákavá, odolná proti UV záření 28/32 mm, pro chlazení, vytápění a VZT | m | 10.5 |  | 0 |  | 0 |  | 0 | 21 | 0 | 0.00085 | 0.01 | 0 | 0 |  | Vlastní | Indiv | 0 | 0 |  | Specifikace |  |  |  | POL3_
|  | Teplotní rozsah odolnosti izolace: od -40 °C do +110 °C | [24 empty] | POP
|  | Tepelná vodivost 3 při 0 °C: 0,033 W/mK | [24 empty] | POP
|  | Součinitel difúzního odporu vodní páry µ: >7 000 kg/m | [24 empty] | POP
|  | EN 12086 | [24 empty] | POP
|  | Černá barva izolace | [24 empty] | POP
|  | Izolace na střeše objektu : 10,5 |  | 10.5 | [22 empty] | VV | 0
24 | 631547218R.2 | Pouzdro potrubní izolační nenasákavá, odolná proti UV záření 54/32 mm, pro chlazení, vytápění a VZT | m | 12.1 |  | 0 |  | 0 |  | 0 | 21 | 0 | 0.00085 | 0.01 | 0 | 0 |  | Vlastní | Indiv | 0 | 0 |  | Specifikace |  |  |  | POL3_
|  | Teplotní rozsah odolnosti izolace: od -40 °C do +110 °C | [24 empty] | POP
|  | Tepelná vodivost 3 při 0 °C: 0,033 W/mK | [24 empty] | POP
|  | Součinitel difúzního odporu vodní páry µ: >7 000 kg/m | [24 empty] | POP
|  | EN 12086 | [24 empty] | POP
|  | Černá barva izolace | [24 empty] | POP
|  | Na potrubí na střeše objektu : 12,1 |  | 12.1 | [22 empty] | VV | 0
25 | 998733103R00 | Přesun hmot pro rozvody potrubí v objektech výšky do 24 m | t | 0.74582 |  | 0 |  | 0 |  | 0 | 21 | 0 | 0 | 0 | 0 | 0 | 800-731 | RTS 22/ II | RTS 22/ I | 3.246 | 2.42 |  | Přesun hmot |  |  |  | POL7_
Díl: | 734 | Armatury |  |  |  | 0 |  | 0 |  | 0 |  | 0 |  | 0.02 |  | 0 |  |  |  |  | 10.13 | [5 empty] | DIL
26 | 734209116R00 | Montáž závitové armatury se dvěma závity, G 5/4", bez dodávky materiálu | kus | 2 |  | 0 |  | 0 |  | 0 | 21 | 0 | 0 | 0 | 0 | 0 | 800-731 | RTS 22/ II | RTS 22/ I | 0.268 | 0.54 |  | Práce |  |  |  | POL1_
|  | Odkaz na mn. položky pořadí 41 : 2,00000 |  | 2 | [22 empty] | VV | 5
27 | 734213112R00 | Ventil automatický, odvzdušňovací, mosazný, PN 10, DN 15, včetně dodávky materiálu | kus | 2 |  | 0 |  | 0 |  | 0 | 21 | 0 | 0.0008 | 0 | 0 | 0 | 800-731 | RTS 22/ II | RTS 22/ I | 0.06 | 0.12 |  | Práce |  |  |  | POL1_
|  | Automatický ventil s plovákovým uzávěrem a zpětnou klapkou | [24 empty] | POP
|  | Stoupací potrubí 3.51 : 2 |  | 2 | [22 empty] | VV | 0
28 | 734213123R00 | Ventil odvzdušňovací, ruční, mosazný, PN 10, DN 15, včetně dodávky materiálu | kus | 14 |  | 0 |  | 0 |  | 0 | 21 | 0 | 0.0009 | 0.01 | 0 | 0 | 800-731 | RTS 22/ II | RTS 22/ I | 0.062 | 0.87 |  | Práce |  |  |  | POL1_
|  | 14 |  | 14 | [22 empty] | VV | 0
29 | 734213123R00 | Ventil odvzdušňovací, ruční, mosazný, PN 10, DN 15, včetně dodávky materiálu | kus | 4 |  | 0 |  | 0 |  | 0 | 21 | 0 | 0.0009 | 0 | 0 | 0 | 800-731 | RTS 22/ II | RTS 22/ I | 0.062 | 0.25 |  | Práce |  |  |  | POL1_
|  | Pro obě jednotky : 2*2 |  | 4 | [22 empty] | VV | 0
30 | 734234127R00 | Kohout kulový, mosazný, DN 50, PN 40, vnitřní-vnitřní, včetně dodávky materiálu | kus | 2 |  | 0 |  | 0 |  | 0 | 21 | 0 | 0.00141 | 0 | 0 | 0 | 800-731 | RTS 22/ II | RTS 22/ I | 0.424 | 0.85 |  | Práce |  |  |  | POL1_
|  | VZT pro stávající pavilon : 2 |  | 2 | [22 empty] | VV | 0
31 | 734234145R00 | Kohout kulový s odvodněním, mosazný, DN 25, PN 40, vnitřní-vnitřní, včetně dodávky materiálu | kus | 2 |  | 0 |  | 0 |  | 0 | 21 | 0 | 0.00055 | 0 | 0 | 0 | 800-731 | RTS 22/ II | RTS 22/ I | 0.227 | 0.45 |  | Práce |  |  |  | POL1_
|  | VZT jednotka pro přístavbu : 2 |  | 2 | [22 empty] | VV | 0
32 | 734235123R00 | Kohout kulový, mosazný, DN 25, PN 35, vnitřní-vnitřní, včetně dodávky materiálu | kus | 2 |  | 0 |  | 0 |  | 0 | 21 | 0 | 0.00048 | 0 | 0 | 0 | 800-731 | RTS 22/ II | RTS 22/ I | 0.227 | 0.45 |  | Práce |  |  |  | POL1_
|  | VZT jednotka pro přístavbu : 2 |  | 2 | [22 empty] | VV | 0
33 | 734235136R00 | Kohout kulový s odvodněním, mosazný, DN 50, PN 35, vnitřní-vnitřní, včetně dodávky materiálu | kus | 2 |  | 0 |  | 0 |  | 0 | 21 | 0 | 0.00183 | 0 | 0 | 0 | 800-731 | RTS 22/ II | RTS 22/ I | 0.424 | 0.85 |  | Práce |  |  |  | POL1_
|  | VZT pro stávající pavilon : 2 |  | 2 | [22 empty] | VV | 0
34 | 734264426R00 | Šroubení pro radiátory typu VK dvoutrubkový systém s vypouštěním, rohové, mosazné, DN EK 20x15, PN 10, včetně dodávky materiálu | kus | 8 |  | 0 |  | 0 |  | 0 | 21 | 0 | 0.00047 | 0 | 0 | 0 | 800-731 | RTS 22/ II | RTS 22/ I | 0.164 | 1.31 |  | Práce |  |  |  | POL1_
|  | 8 |  | 8 | [22 empty] | VV | 0
35 | 734264446R00 | Šroubení pro radiátory typu VK dvoutrubkový systém s integrovaným termostatickým ventilem, rohové, mosazné, DN EK 20x15, PN 10, včetně dodávky materiálu | kus | 6 |  | 0 |  | 0 |  | 0 | 21 | 0 | 0.00051 | 0 | 0 | 0 | 800-731 | RTS 22/ II | RTS 22/ I | 0.16 | 0.96 |  | Práce |  |  |  | POL1_
36 | 734266772R00 | Šroubení svěrné pro měděné potrubí, mosazné, D 16 x EK, PN 10, včetně dodávky materiálu | kus | 16 |  | 0 |  | 0 |  | 0 | 21 | 0 | 0.00015 | 0 | 0 | 0 | 800-731 | RTS 22/ II | RTS 22/ I | 0.065 | 1.04 |  | Práce |  |  |  | POL1_
|  | 8*2 |  | 16 | [22 empty] | VV | 0
37 | 734266773R00 | Šroubení svěrné pro měděné potrubí, mosazné, D 18 x EK, PN 10, včetně dodávky materiálu | kus | 8 |  | 0 |  | 0 |  | 0 | 21 | 0 | 0.00015 | 0 | 0 | 0 | 800-731 | RTS 22/ II | RTS 22/ I | 0.07 | 0.56 |  | Práce |  |  |  | POL1_
|  | 4*2 |  | 8 | [22 empty] | VV | 0
38 | 734294312R00 | Kohout kulový, napouštěcí a vypouštěcí, mosazný, DN 15, PN 12,5, včetně dodávky materiálu | kus | 4 |  | 0 |  | 0 |  | 0 | 21 | 0 | 0.00017 | 0 | 0 | 0 | 800-731 | RTS 22/ II | RTS 22/ I | 0.083 | 0.33 |  | Práce |  |  |  | POL1_7
|  | 4 |  | 4 | [22 empty] | VV | 0
39 | 734221672RT3.1 | Montáž elektrotermické hlavice | kus | 14 |  | 0 |  | 0 |  | 0 | 21 | 0 | 0.00014 | 0 | 0 | 0 |  | Vlastní | Indiv | 0.07 | 0.98 |  | Práce |  |  |  | POL1_
|  | Odkaz na mn. položky pořadí 40 : 14,00000 |  | 14 | [22 empty] | VV | 5
40 | 551200169R | hlavice elektrotermická napájecí napětí 230 V; bez proudu otevřeno; M 30 x 1,5 mm; teplota prostoru do 50 °C; vlhkost vzduchu do 80 % | kus | 14 |  | 0 |  | 0 |  | 0 | 21 | 0 | 0.0004 | 0.01 | 0 | 0 | SPCM | RTS 22/ II | RTS 22/ I | 0 | 0 |  | Specifikace |  |  |  | POL3_
|  | napájecí napětí 230 V | [24 empty] | POP
|  | provedení bez proudu otevřeno NO | [24 empty] | POP
|  | připojovací rozměr M 30 x 1,5 | [24 empty] | POP
|  | připojení k dálokovému řízení a regulaci | [24 empty] | POP
|  | Odkaz na mn. položky pořadí 44 : 4,00000 |  | 4 | [22 empty] | VV | 5
|  | Odkaz na mn. položky pořadí 45 : 1,00000 |  | 1 | [22 empty] | VV | 5
|  | Odkaz na mn. položky pořadí 47 : 1,00000 |  | 1 | [22 empty] | VV | 5
|  | Odkaz na mn. položky pořadí 48 : 1,00000 |  | 1 | [22 empty] | VV | 5
|  | Odkaz na mn. položky pořadí 49 : 4,00000 |  | 4 | [22 empty] | VV | 5
|  | Odkaz na mn. položky pořadí 50 : 2,00000 |  | 2 | [22 empty] | VV | 5
|  | Odkaz na mn. položky pořadí 52 : 1,00000 |  | 1 | [22 empty] | VV | 5
41 | 734234124R00.1T00 | KK MODUL připojení F/F, DN 32, ovládání motýl s teploměrem (1x červený + 1x modrý) | kus | 2 |  | 0 |  | 0 |  | 0 | 21 | 0 | 0.00055 | 0 | 0 | 0 |  | Vlastní | Indiv | 0.23 | 0.46 |  | Specifikace |  |  |  | POL3_
42 | 998734103R00 | Přesun hmot pro armatury v objektech výšky do 4 m | t | 0.0461 |  | 0 |  | 0 |  | 0 | 21 | 0 | 0 | 0 | 0 | 0 | 800-731 | RTS 22/ II | RTS 22/ I | 2.351 | 0.11 |  | Přesun hmot |  |  |  | POL7_
Díl: | 735 | Otopná tělesa |  |  |  | 0 |  | 0 |  | 0 |  | 0 |  | 0.44 |  | 0 |  |  |  |  | 39.55 | [5 empty] | DIL
43 | 735000912R00 | Regulace otopného systému při opravách vyregulování dvojregulačních ventilů a kohoutů s termostatickým ovládáním | kus | 14 |  | 0 |  | 0 |  | 0 | 21 | 0 | 0 | 0 | 0 | 0 | 800-731 | RTS 22/ II | RTS 22/ I | 0.27 | 3.78 |  | Práce |  |  |  | POL1_
|  | Odkaz na mn. položky pořadí 44 : 4,00000 |  | 4 | [22 empty] | VV | 5
|  | Odkaz na mn. položky pořadí 45 : 1,00000 |  | 1 | [22 empty] | VV | 5
|  | Odkaz na mn. položky pořadí 51 : 1,00000 |  | 1 | [22 empty] | VV | 5
|  | Odkaz na mn. položky pořadí 47 : 1,00000 |  | 1 | [22 empty] | VV | 5
|  | Odkaz na mn. položky pořadí 48 : 1,00000 |  | 1 | [22 empty] | VV | 5
|  | Odkaz na mn. položky pořadí 49 : 4,00000 |  | 4 | [22 empty] | VV | 5
|  | Odkaz na mn. položky pořadí 50 : 2,00000 |  | 2 | [22 empty] | VV | 5
44 | 735171324R00 | Otopná tělesa koupelnová trubkové otopné těleso rovné, spodní středové připojení s roztečí 50 mm, výška 900 mm, šířka 450 mm, průměr trubek 20 mm, objem tělesa 3,4 l, včetně dodávky materiálu | kus | 4 |  | 0 |  | 0 |  | 0 | 21 | 0 | 0.0059 | 0.02 | 0 | 0 | 800-731 | RTS 22/ II | RTS 22/ I | 0.88 | 3.52 |  | Práce |  |  |  | POL1_
|  | 4 |  | 4 | [22 empty] | VV | 0
45 | 735171325R00 | Otopná tělesa koupelnová trubkové otopné těleso rovné, spodní středové připojení s roztečí 50 mm, výška 900 mm, šířka 600 mm, průměr trubek 20 mm, objem tělesa 4,0 l, včetně dodávky materiálu | kus | 1 |  | 0 |  | 0 |  | 0 | 21 | 0 | 0.0072 | 0.01 | 0 | 0 | 800-731 | RTS 22/ II | RTS 22/ I | 0.89 | 0.89 |  | Práce |  |  |  | POL1_
46 | 735191910R00 | Ostatní opravy otopných těles napuštění vody do otopného systému včetně potrubí (bez kotle a ohříváků) otopných těles | m2 | 354 |  | 0 |  | 0 |  | 0 | 21 | 0 | 0 | 0 | 0 | 0 | 800-731 | RTS 22/ II | RTS 22/ I | 0.03 | 10.62 |  | Práce |  |  |  | POL1_
|  | 177*2 |  | 354 | [22 empty] | VV | 0
47 | 735157143R00.1 | Otopná těl.panel.Ventil Kompakt 10 450/ 500, provedení Hygien bez přídavných konvekčních ploch | kus | 1 |  | 0 |  | 0 |  | 0 | 21 | 0 | 0.00728 | 0.01 | 0 | 0 |  | Vlastní | Indiv | 0.86 | 0.86 |  | Práce |  |  |  | POL1_
|  | provedení Hygien bez přídávných konvekčních ploch | [24 empty] | POP
|  | kotvení ke stěně pomocí stěnových konzol a šroubů s hmoždinkami do sádrovláknitých desek. | [24 empty] | POP
|  | 2 konzoly na těleso | [24 empty] | POP
POP
|  | cena včetně upeňovací sady otopného tělesa | [24 empty] | POP
|  | 1 |  | 1 | [22 empty] | VV | 0
48 | 735157143R00.2 | Otopná těl.panel.Ventil Kompakt 10 450/ 600, provedení Hygien bez přídavných konvekčních ploch | kus | 1 |  | 0 |  | 0 |  | 0 | 21 | 0 | 0.00728 | 0.01 | 0 | 0 |  | Vlastní | Indiv | 0.86 | 0.86 |  | Práce |  |  |  | POL1_
|  | provedení Hygien bez přídávných konvekčních ploch | [24 empty] | POP
|  | kotvení ke stěně pomocí stěnových konzol a šroubů s hmoždinkami do sádrovláknitých desek. | [24 empty] | POP
|  | 2 konzoly na těleso | [24 empty] | POP
POP
|  | cena včetně upeňovací sady otopného tělesa | [24 empty] | POP
49 | 735157455R00.1 | Otopná těl.panel. Ventil Kompakt 20 450/3000, provedení Hygien bez přídávných konvekčních ploch | kus | 4 |  | 0 |  | 0 |  | 0 | 21 | 0 | 0.06441 | 0.26 | 0 | 0 |  | Vlastní | Indiv | 1.35 | 5.4 |  | Práce |  |  |  | POL1_
|  | provedení Hygien bez přídávných konvekčních ploch | [24 empty] | POP
|  | kotvení ke stěně pomocí stěnových konzol a šroubů s hmoždinkami do sádrovláknitých desek. | [24 empty] | POP
|  | 3 konzoly na těleso | [24 empty] | POP
POP
|  | cena včetně upeňovací sady otopného tělesa | [24 empty] | POP
|  | 4 |  | 4 | [22 empty] | VV | 0
50 | 735157455R00.2 | Otopná těl.panel. Ventil Kompakt 20 450/2600, provedení Hygien bez přídávných konvekčních ploch | kus | 2 |  | 0 |  | 0 |  | 0 | 21 | 0 | 0.06441 | 0.13 | 0 | 0 |  | Vlastní | Indiv | 1.35 | 2.7 |  | Práce |  |  |  | POL1_
|  | provedení Hygien bez přídávných konvekčních ploch | [24 empty] | POP
|  | kotvení ke stěně pomocí stěnových konzol a šroubů s hmoždinkami do sádrovláknitých desek. | [24 empty] | POP
|  | 3 konzoly na těleso | [24 empty] | POP
POP
|  | cena včetně upeňovací sady otopného tělesa | [24 empty] | POP
51 | 735171321R00.1 | Těleso trubkové se spodním středovým připojením, v. 700 mm, dl. 495 mm | kus | 1 |  | 0 |  | 0 |  | 0 | 21 | 0 | 0.0044 | 0 | 0 | 0 |  | Vlastní | Indiv | 0.86 | 0.86 |  | Práce |  |  |  | POL1_
|  | Konstrukce z ocelové trubky o průměru 20 mm | [24 empty] | POP
|  | Ocelový profil svislého spojovacího potrubí 30x40 mm | [24 empty] | POP
|  | 1 |  | 1 | [22 empty] | VV | 0
52 | 735171321R00.2 | Těleso trubkové se středovým spodním připojením v. 700 mm, dl. 500 mm | kus | 1 |  | 0 |  | 0 |  | 0 | 21 | 0 | 0.0044 | 0 | 0 | 0 |  | Vlastní | Indiv | 0.858 | 0.86 |  | Práce |  |  |  | POL1_
|  | Trubková otopná tělesa jsou vyrobena z uzavřených ocelových profilů s průřezem ve tvaru “D” a rovných profilů s kruhovým průřezem o průměru 20 mm. Těleso je upravené pro spodní středové připojení s připojovací roztečí 50 mm. Otopná tělesa jsou dodávaná se sadou pro upevnění na stěnu včetně odvzdušňovací a zaslepovací zátky. | [24 empty] | POP |  | Trubková otopná tělesa jsou vyrobena z uzavřených ocelových profilů s průřezem ve tvaru “D” a rovných profilů s kruhovým průřezem o průměru 20 mm. Těleso je upravené pro spodní středové připojení s připojovací roztečí 50 mm. Otopná tělesa jsou dodávaná se sadou pro upevnění na stěnu včetně odvzdušňovací a zaslepovací zátky.
POP
|  | Nejvyšší přípustný provozní přetlak 1,0 MPa | [24 empty] | POP
POP
|  | Nejvyšší přípustná provozní teplota 110 °C | [24 empty] | POP
POP
|  | Připojovací rozteč 50 mm | [24 empty] | POP
POP
|  | Tepelný výkon při spádu 65/60/24°C = 169 W | [24 empty] | POP
53 | 900 RT3 | HZS, Práce v tarifní třídě 6 (např. tesař) | h | 8 |  | 0 |  | 0 |  | 0 | 21 | 0 | 0 | 0 | 0 | 0 | Prav.M | RTS 22/ II | RTS 22/ I | 1 | 8 |  | HZS |  |  |  | POL10_
54 | 484416012R | příslušenství k radiátorům upevňovací sada pr. 20/40 pro trubková tělesa; pr. trubky 20 mm, bílá | kus | 5 |  | 0 |  | 0 |  | 0 | 21 | 0 | 0 | 0 | 0 | 0 | SPCM | RTS 22/ II | RTS 22/ I | 0 | 0 |  | Specifikace |  |  |  | POL3_
|  | Odkaz na mn. položky pořadí 44 : 4,00000 |  | 4 | [22 empty] | VV | 5
|  | Odkaz na mn. položky pořadí 45 : 1,00000 |  | 1 | [22 empty] | VV | 5
55 | 998735103R00 | Přesun hmot pro otopná tělesa v objektech výšky do 24 m | t | 0.44062 |  | 0 |  | 0 |  | 0 | 21 | 0 | 0 | 0 | 0 | 0 | 800-731 | RTS 22/ II | RTS 22/ I | 2.72 | 1.2 |  | Přesun hmot |  |  |  | POL7_
Díl: | D96 | Přesuny suti a vybouraných hmot |  |  |  | 0 |  | 0 |  | 0 |  | 0 |  | 0 |  | 0 |  |  |  |  | 0.01 | [5 empty] | DIL
56 | 979081111R00 | Odvoz suti a vybouraných hmot na skládku do 1 km | t | 0.008 |  | 0 |  | 0 |  | 0 | 21 | 0 | 0 | 0 | 0 | 0 | 801-3 | RTS 22/ II | RTS 22/ I | 0.49 | 0 |  | Práce |  |  |  | POL1_
|  | Včetně naložení na dopravní prostředek a složení na skládku, bez poplatku za skládku. | [24 empty] | POP
57 | 979081121R00 | Odvoz suti a vybouraných hmot na skládku příplatek za každý další 1 km | t | 0.08 |  | 0 |  | 0 |  | 0 | 21 | 0 | 0 | 0 | 0 | 0 | 801-3 | RTS 22/ II | RTS 22/ I | 0 | 0 |  | Práce |  |  |  | POL1_
58 | 979082111R00 | Vnitrostaveništní doprava suti a vybouraných hmot do 10 m | t | 0.008 |  | 0 |  | 0 |  | 0 | 21 | 0 | 0 | 0 | 0 | 0 | 801-3 | RTS 22/ II | RTS 22/ I | 0.942 | 0.01 |  | Přesun suti |  |  |  | POL8_
59 | 979990105R00 | Poplatek za skládku za uložení, cihelné výrobky, , skupina 17 01 02 z Katalogu odpadů | t | 0.008 |  | 0 |  | 0 |  | 0 | 21 | 0 | 0 | 0 | 0 | 0 | 801-3 | RTS 22/ II | RTS 22/ I | 0 | 0 |  | Přesun suti |  |  |  | POL8_
60 | 979088212R00 | Nakládání suti a vybouraných hmot nakládání suti a vybouraných hmot na dopravní prostředky pro vodorovné přemístění | t | 0.008 |  | 0 |  | 0 |  | 0 | 21 | 0 | 0 | 0 | 0 | 0 | 800-2 | RTS 22/ II | RTS 22/ I | 0.099 | 0 |  | Přesun suti |  |  |  | POL8_
|  | na dopravní prostředky pro vodorovné přemístění, | [24 empty] | SPI
61 | 979093111R00 | Uložení suti na skládku bez zhutnění | t | 0.008 |  | 0 |  | 0 |  | 0 | 21 | 0 | 0 | 0 | 0 | 0 | 800-6 | RTS 22/ II | RTS 22/ I | 0.006 | 0 |  | Přesun suti |  |  |  | POL8_
|  | s hrubým urovnáním, | [24 empty] | SPI
[25 empty] | 15 | 21 | DPH
| Celkem |  |  |  |  | 0 | [18 empty] | 0 | 0 | SUM
JKSO:
| 801.11 | budovy nemocnic a nemocnic s poliklinikou | [24 empty] | JKSO
| m3 | svislá nosná konstrukce montovaná z prostorových buněk | [24 empty] | JKSOChar
JKSOAkce
END
Note on S6: Jedná se o informaci, zda se jedná o položku, která je do rozpočtu zadána z cenové soustavy RTS, nebo vlastní.
Note on T6: Jedná se o název CÚ, která je zadána u položky rozpočtu

## 05 D.1.4.6.c.1 Pol
Položkový soupis prací a dodávek | [26 empty] | #TypZaznamu#
S: | 2205 - R3 | Modulární přístavba pavilonu A v areálu Nemocnice Nymburk | [24 empty] | STA
O: | 05 | Technické zařízení budov | [21 empty] | STA |  |  | OBJ
R: | D.1.4.6.c.1 | Chlazení | [24 empty] | ROZ
P.č. | Číslo položky | Název položky | MJ | Množství | Cena / MJ | Celkem | Dodávka | Dodávka celk. | Montáž | Montáž celk. | DPH | Cena s DPH | Hmotnost / MJ | Hmotnost celk.(t) | Dem. hmotnost / MJ | Dem. hmotnost celk.(t) | Ceník | Cen. soustava / platnost | Cenová úroveň | Nhod / MJ | Nhod celk. | Dodavatel | Typ položky
Díl: | 724 | Chlazení |  |  |  | 0 |  | 0 |  | 0 |  | 0 |  | 5.41 |  | 0 |  |  |  |  | 56.36 | [5 empty] | DIL
1 | 723150365R00 | Potrubí ocel. černé svařované - chráničky D 38 mm, s 2,6 mm | m | 15 |  | 0 |  | 0 |  | 0 | 21 | 0 | 0.00257 | 0.04 | 0 | 0 | 800-721 | RTS 22/ II | RTS 22/ I | 0.27 | 4.05 |  | Práce |  |  |  | POL1_
2 | R_001 | Montáž, vč. vakuové zkoušky (zkouška těsnosti), vč. plnění chladivem, zprovoznění systému | kpl | 1 |  | 0 |  | 0 |  | 0 | 21 | 0 | 0 | 0 | 0 | 0 |  | Vlastní | Indiv | 0 | 0 |  | Práce |  |  |  | POL1_
3 | R_002 | Doprava zařízení | kpl | 1 |  | 0 |  | 0 |  | 0 | 21 | 0 | 0 | 0 | 0 | 0 |  | Vlastní | Indiv | 0 | 0 |  | Práce |  |  |  | POL1_
4 | 552-1_R_001 | Izolované Cu potrubí 9,52/15,88 mm, vč. izolace, chladivo, komunikační kabeláž | m | 23.9 |  | 0 |  | 0 |  | 0 | 21 | 0 | 0.01413 | 0.34 | 0 | 0 |  | Vlastní | Indiv | 0.17 | 4.06 |  | Specifikace |  |  |  | POL3_
|  | 21,9+(2,0) |  | 23.9 | [22 empty] | VV | 0
5 | 552-1_R_003 | Izolované Cu potrubí 9,52/6,35 mm, vč. izolace, chladivo, komunikační kabeláž | m | 95.5 |  | 0 |  | 0 |  | 0 | 21 | 0 | 0.01413 | 1.35 | 0 | 0 |  | Vlastní | Indiv | 0.17 | 16.24 |  | Specifikace |  |  |  | POL3_
|  | 17,0+73,5+(5,0) |  | 95.5 | [22 empty] | VV | 0
6 | 552-1_R_005 | Lišta vkládací pro vedení Cu potrubí + kabeláže, vel. 110/75 mm, plast, celokryt | m | 27 |  | 0 |  | 0 |  | 0 | 21 | 0 | 0.01413 | 0.38 | 0 | 0 |  | Vlastní | Indiv | 0.17 | 4.59 |  | Specifikace |  |  |  | POL3_
7 | 552-1_R_005.2 | Instalační žlab pro vedení Cu potrubí + kabeláže v interiéru, vel. 250x100 mm, pozink, perforovaný | m | 72.4 |  | 0 |  | 0 |  | 0 | 21 | 0 | 0.01413 | 1.02 | 0 | 0 |  | Vlastní | Indiv | 0.17 | 12.31 |  | Specifikace |  |  |  | POL3_
|  | 20,2*2+13,5*2+(5,0) |  | 72.4 | [22 empty] | VV | 0
8 | 552-1_R_008 | Komunikační vodiče, 2x 0,75 mm2 - ovladače systému chlazení | m | 62 |  | 0 |  | 0 |  | 0 | 21 | 0 | 0.01413 | 0.88 | 0 | 0 |  | Vlastní | Indiv | 0.17 | 10.54 |  | Specifikace |  |  |  | POL3_
|  | Propojení dálkového ovladače 2x 0,75 mm2 a svorek R1R2. Stíněný propojovací kabel 2x 0,75 mm2 U1U2 mezi venkovní a vnitřními jednotkami U1U2. | [24 empty] | POP |  | Propojení dálkového ovladače 2x 0,75 mm2 a svorek R1R2. Stíněný propojovací kabel 2x 0,75 mm2 U1U2 mezi venkovní a vnitřními jednotkami U1U2.
9 | 552-1_R_00x | Konzole pro uložení vnější jednotky na střeše | kpl | 2 |  | 0 |  | 0 |  | 0 | 21 | 0 | 0 | 0 | 0 | 0 |  | Vlastní | Indiv | 0 | 0 |  | Specifikace |  |  |  | POL3_
10 | 724_R000.1.1 | Venkovní/vnitřní kondenzační jednotka určená pro chlazení technologie, Qchl= 3,5 kW, SEER 9,00, chladivo R32, chladivové potrubí 6,35/9,52 mm, napájení 1x 230 V, 50 Hz, jištění 10 A | ks | 1 |  | 0 |  | 0 |  | 0 | 21 | 0 | 0.055 | 0.06 | 0 | 0 |  | Vlastní | Indiv | 0 | 0 |  | Specifikace |  |  |  | POL3_
|  | Např. AJ040TXJ2KG/EU | [24 empty] | POP
11 | 724_R000.1.3 | Víceúčelový interface k připojení kabelového ovladače | ks | 1 |  | 0 |  | 0 |  | 0 | 21 | 0 | 0.055 | 0.06 | 0 | 0 |  | Vlastní | Indiv | 0 | 0 |  | Specifikace |  |  |  | POL3_
|  | Např. AJ040TXJ2KG/EU | [24 empty] | POP
12 | 724_R000.1.4 | Kabelový dálkový ovladač, Podsvícený displej, české menu, letní čas | ks | 1 |  | 0 |  | 0 |  | 0 | 21 | 0 | 0.055 | 0.06 | 0 | 0 |  | Vlastní | Indiv | 0 | 0 |  | Specifikace |  |  |  | POL3_
|  | Např. AJ040TXJ2KG/EU | [24 empty] | POP
13 | 724_R000.2.1 | Venkovní kondenzační jednotka, Qchl= 12,5 kW, Qtop= 14,0 kW, chladivo R410A, chladivové potrubí 9,52/15,88 mm, napájení 3x 400 V, 50 Hz, jištění 16 A, | ks | 1 |  | 0 |  | 0 |  | 0 | 21 | 0 | 0.055 | 0.06 | 0 | 0 |  | Vlastní | Indiv | 0 | 0 |  | Specifikace |  |  |  | POL3_
|  | Např. AJ040TXJ2KG/EU | [24 empty] | POP
14 | 724_R000.2.2 | Vnitřní nástěnná jednotka, Qchl= 3,5 kW (0,9 - 2,8 kW), Qtop= 2,2 kW (0,8 - 3,9 kW), včetně IR ovladače a WiFi adaptéru pro vzdálenou správu, bez čerpadla kondenzátu | ks | 6 |  | 0 |  | 0 |  | 0 | 21 | 0 | 0.055 | 0.33 | 0 | 0 |  | Vlastní | Indiv | 0 | 0 |  | Specifikace |  |  |  | POL3_
|  | Např. AJ040TXJ2KG/EU | [24 empty] | POP
15 | 724_R000.2.4 | Rozbočovač pro 3 vnitřní jednotky | ks | 2 |  | 0 |  | 0 |  | 0 | 21 | 0 | 0.055 | 0.11 | 0 | 0 |  | Vlastní | Indiv | 0 | 0 |  | Specifikace |  |  |  | POL3_
|  | Např. AJ040TXJ2KG/EU | [24 empty] | POP
16 | 724_R000.2.5 | Distribuční rozdělovač potrubí - T-kus, pro potrubí 9,52/15,88 mm | ks | 1 |  | 0 |  | 0 |  | 0 | 21 | 0 | 0.055 | 0.06 | 0 | 0 |  | Vlastní | Indiv | 0 | 0 |  | Specifikace |  |  |  | POL3_
|  | Např. AJ040TXJ2KG/EU | [24 empty] | POP
17 | 724_R000.2.6 | Víceúčelový interface k připojení kabelového ovladače | ks | 6 |  | 0 |  | 0 |  | 0 | 21 | 0 | 0.055 | 0.33 | 0 | 0 |  | Vlastní | Indiv | 0 | 0 |  | Specifikace |  |  |  | POL3_
|  | Např. AJ040TXJ2KG/EU | [24 empty] | POP
18 | 724_R000.2.7 | Kabelový dálkový ovladač, Podsvícený displej, české menu, letní čas | ks | 6 |  | 0 |  | 0 |  | 0 | 21 | 0 | 0.055 | 0.33 | 0 | 0 |  | Vlastní | Indiv | 0 | 0 |  | Specifikace |  |  |  | POL3_
|  | Např. AJ040TXJ2KG/EU | [24 empty] | POP
19 | 998011001R00 | Přesun hmot pro budovy s nosnou konstrukcí zděnou výšky do 6 m | t | 5.3812 |  | 0 |  | 0 |  | 0 | 21 | 0 | 0 | 0 | 0 | 0 | 801-1 | RTS 22/ II | RTS 22/ I | 0.85 | 4.57 |  | Přesun hmot |  |  |  | POL7_
|  | přesun hmot pro budovy občanské výstavby (JKSO 801), budovy pro bydlení (JKSO 803) budovy pro výrobu a služby (JKSO 812) s nosnou svislou konstrukcí zděnou z cihel nebo tvárnic nebo kovovou | [24 empty] | SPI |  | přesun hmot pro budovy občanské výstavby (JKSO 801), budovy pro bydlení (JKSO 803) budovy pro výrobu a služby (JKSO 812) s nosnou svislou konstrukcí zděnou z cihel nebo tvárnic nebo kovovou
[25 empty] | 15 | 21 | DPH
| Celkem |  |  |  |  | 0 | [18 empty] | 0 | 0 | SUM
JKSO:
| 801.11 | budovy nemocnic a nemocnic s poliklinikou | [24 empty] | JKSO
| m3 | svislá nosná konstrukce montovaná z prostorových buněk | [24 empty] | JKSOChar
JKSOAkce
END
Note on S6: Jedná se o informaci, zda se jedná o položku, která je do rozpočtu zadána z cenové soustavy RTS, nebo vlastní.
Note on T6: Jedná se o název CÚ, která je zadána u položky rozpočtu