## Kryci list
Výkaz výměr
Zakázka
Číslo zakázky | KM--02-2023
Zakázka | Fotbalové kabiny Drahelice
Klasifikace
Fáze | Příprava realizace
Komentář | Zpracováno v soustavě ÚRS, cenová úroveň 2023/I
Verze
Popis
Komentář
Firmy
Typ Firmy | Název
Investor | Město Nymburk
Uživatelé
Význam (funkce) | Jméno

## Rekapitulace
Zakázka:
_ | Fotbalové kabiny Drahelice
21 | Popis | Cena | Hmotnost | DPH | Cena s DPH
#N/A
| SO_01: Stavební objekt 01 |  | 387.6623
| 001: Zemní práce |  | 0.00354
| 002: Základy |  | 195.3843
| 004: Vodorovné konstrukce |  | 37.0638
| 006: Úpravy povrchu |  | 63.2097
| 009: Ostatní konstrukce a práce |  | 0.00048
021: Silnoproud
021-1_00: Stroje a zařízení
021-2: Silnoproud - vodiče a trubky
021-3: Hromosvod
021-4: Silnoproud - výkopové práce
021-5: Svítidla a světelné zdroje
021-6: Krabice
024: Vzduchotechnika
099: Přesun hmot HSV
| 711: Izolace proti vodě |  | 0.48705
| 721-101: Kanalizace - zemní práce |  | 19.2232
| 721-102: Kanalizace |  | 0.2818
| 721-103: Kanalizační přípojka - zemní práce |  | 29.0045
| 721-104: Kanalizační přípojka - trubní vedení |  | 5.1216
| 722-001: Vodovod - zemní práce |  | 30.3577
| 722-002: Vodovod - trubní vedení |  | 7.0987
| 764: Konstrukce klempířské |  | 0.10179
| 767: Konstrukce zámečnické |  | 0.23909
| 771: Podlahy z dlaždic |  | 0.069921
| 777: Podlahy lité |  | 0.008151
| 783: Nátěry |  | 0.007045
SUB: Subdodávky
V01: Průzkumné, geodetické a projektové práce
V03: Zařízení staveniště
V06: Územní vlivy
SO_02: Manipulační plochy
1: Zemní práce
5: Komunikace pozemní
569: Krajnice
59: Komunikace zámková tl.6 cm
596: Komunikace zámková tl.8 cm
916: Obruby
998: Přesun hmot
VRN: Vedlejší rozpočtové náklady
0 | Celkem (bez DPH) | 0
| DPH | 0
0
0
| Celkem (včetně DPH) | 0

## Zakazka
[5 empty] | Poř. | Typ | Kód | Alter. kód | Popis | MJ | Výměra bez ztr. | Ztratné | Výměra | Jedn. cena | Cena | Jedn. hmotn. | Hmotnost | Jedn. suť | Suť | Sazba DPH | DPH | Cena s DPH | Komentář | Objekt | Oddíl
[9 empty] | SO_01: Stavební objekt 01 | [5 empty] | 0 |  | 387.6623 |  | 0 | _ | 0 | 0
[9 empty] | 001: Zemní práce | [5 empty] | 0 |  | 0.00354 |  | 0 | _ | 0 | 0
##T2##N_Catalog_catGUID | ##T2##PRO_ITEM_catID | ##T2##PRO_ITEM_iteCode | ##T2##PRO_ITEM_szvCode | ##T2##PRO_ITEM_tevCode | 1 | H | 00572470 |  | osivo směs travní univerzál | kg | 3.54 | 0 | 3.54 | 0 | 0 | 0.001 | 0.00354 |  | 0 | 21 | 0 | 0 |  | SO_01 | 001
[9 empty] | 118*0,03 |  | 3.54 | [8 empty] | _
[5 empty] | 2 | SP | 121151114 |  | Sejmutí ornice plochy do 500 m2 tl vrstvy přes 200 do 250 mm strojně | m2 | 47.6 | 0 | 47.6 | 0 | 0 |  | 0 |  | 0 | 21 | 0 | 0 |  | SO_01 | 001
[9 empty] | (17*14)*0,2 |  | 47.6 | [8 empty] | _
[5 empty] | 3 | SP | 132151102 |  | Hloubení rýh nezapažených š do 800 mm v hornině třídy těžitelnosti I skupiny 1 a 2 objem do 50 m3 strojně | m3 | 51.207 | 0 | 51.207 | 0 | 0 |  | 0 |  | 0 | 21 | 0 | 0 |  | SO_01 | 001
[9 empty] | ((16,286*0,3*2)+(12,468*0,35*2)+(12,468*0,4*4)+(12,468*0,65)+((2,446+2,6*2+2,048+1,943)*0,4))*1 |  | 51.207 | [8 empty] | _
[5 empty] | 4 | SP | 162751117 |  | Vodorovné přemístění přes 9 000 do 10000 m výkopku/sypaniny z horniny třídy těžitelnosti I skupiny 1 až 3 | m3 | 51.207 | 0 | 51.207 | 0 | 0 |  | 0 |  | 0 | 21 | 0 | 0 |  | SO_01 | 001
[5 empty] | 5 | SP | 167151101 |  | Nakládání výkopku z hornin třídy těžitelnosti I skupiny 1 až 3 do 100 m3 | m3 | 51.207 | 0 | 51.207 | 0 | 0 |  | 0 |  | 0 | 21 | 0 | 0 |  | SO_01 | 001
[5 empty] | 6 | SP | 171152501 |  | Zhutnění podloží z hornin soudržných nebo nesoudržných pod násypy | m2 | 159.6052 | 0 | 159.6052 | 0 | 0 |  | 0 |  | 0 | 21 | 0 | 0 |  | SO_01 | 001
[9 empty] | ((6,455+5,513)*(2,445+2,6*2+2,048+1,943+1,7)) |  | 159.6052 | [8 empty] | _
[5 empty] | 7 | SP | 171201211 |  | Poplatek za uložení stavebního odpadu - zeminy a kameniva na skládce | t | 76.8105 | 0 | 76.8105 | 0 | 0 |  | 0 |  | 0 | 21 | 0 | 0 |  | SO_01 | 001
[9 empty] | 51,207*1,5 |  | 76.8105 | [8 empty] | _
[5 empty] | 8 | SP | 171251201 |  | Uložení sypaniny na skládky nebo meziskládky | m3 | 51.207 | 0 | 51.207 | 0 | 0 |  | 0 |  | 0 | 21 | 0 | 0 |  | SO_01 | 001
[5 empty] | 9 | SP | 181411131 |  | Založení parkového trávníku výsevem pl do 1000 m2 v rovině a ve svahu do 1:5 | m2 | 118 | 0 | 118 | 0 | 0 |  | 0 |  | 0 | 21 | 0 | 0 |  | SO_01 | 001
[9 empty] | 59*2 |  | 118 | [8 empty] | _
[5 empty] | 10 | SP | 181912111 |  | Úprava pláně v hornině třídy těžitelnosti I skupiny 3 bez zhutnění ručně | m2 | 118 | 0 | 118 | 0 | 0 |  | 0 |  | 0 | 21 | 0 | 0 |  | SO_01 | 001
_
[9 empty] | 002: Základy | [5 empty] | 0 |  | 195.3843 |  | 0 | _ | 0 | 0
[5 empty] | 1 | SP | 274315224 |  | Základové pasy z betonu prostého C 16/20 | m3 | 51.207 | 0 | 51.207 | 0 | 0 | 2.301 | 117.8283 |  | 0 | 21 | 0 | 0 |  | SO_01 | 002
[9 empty] | ((16,286*0,3*2)+(12,468*0,35*2)+(12,468*0,4*4)+(12,468*0,65)+((2,446+2,6*2+2,048+1,943)*0,4))*1 |  | 51.207 | [8 empty] | _
[5 empty] | 2 | SP | 279113134 |  | Základová zeď tl přes 250 do 300 mm z tvárnic ztraceného bednění včetně výplně z betonu tř. C 16/20 | m2 | 96.5728 | 0 | 96.5728 | 0 | 0 | 0.67489 | 65.176 |  | 0 | 21 | 0 | 0 |  | SO_01 | 002
[9 empty] | (16,286*2+12,468*6+2,445+2,6*2+2,048+1,943+1,7)*0,8 |  | 96.5728 | [8 empty] | _
[5 empty] | 3 | SP | 279113136 |  | Základová zeď tl přes 400 do 500 mm z tvárnic ztraceného bednění včetně výplně z betonu tř. C 16/20 | m2 | 9.9744 | 0 | 9.9744 | 0 | 0 | 1.1663 | 11.6327 |  | 0 | 21 | 0 | 0 |  | SO_01 | 002
[9 empty] | 12,468*0,8 |  | 9.9744 | [8 empty] | _
[5 empty] | 4 | SP | 279361821 |  | Výztuž základových zdí nosných a věnců betonářskou ocelí 10 505 | t | 0.7053 | 0 | 0.7053 | 0 | 0 | 1.0594 | 0.74719 |  | 0 | 21 | 0 | 0 |  | SO_01 | 002
[9 empty] | výztuž pasů a ztrac. bednění;0,7053 |  | 0.7053 | [8 empty] | _
_
[9 empty] | 004: Vodorovné konstrukce | [5 empty] | 0 |  | 37.0638 |  | 0 | _ | 0 | 0
[5 empty] | 1 | SP | 411321515 |  | Stropy deskové ze ŽB tř. C 20/25 | m3 | 6.3772 | 0 | 6.3772 | 0 | 0 | 2.502 | 15.9558 |  | 0 | 21 | 0 | 0 |  | SO_01 | 004
[9 empty] | 13,068*2,44*0,2 |  | 6.3772 | [8 empty] | _
[5 empty] | 2 | SP | 411354245 |  | Bednění stropů ztracené z hraněných trapézových vln v 60 mm plech pozinkovaný tl 0,75 mm | m2 | 31.8859 | 0 | 31.8859 | 0 | 0 | 0.00737 | 0.235 |  | 0 | 21 | 0 | 0 |  | SO_01 | 004
[9 empty] | 13,068*2,44 |  | 31.8859 | [8 empty] | _
[5 empty] | 3 | SP | 411361821 |  | Výztuž stropů betonářskou ocelí 10 505 | t | 0.1026 | 0 | 0.1026 | 0 | 0 | 1.0555 | 0.1083 |  | 0 | 21 | 0 | 0 |  | SO_01 | 004
[9 empty] | do vlny trap. plechu;0,1026 |  | 0.1026 | [8 empty] | _
[5 empty] | 4 | SP | 411362021 |  | Výztuž stropů svařovanými sítěmi Kari | t | 0.1158 |  | 0.1158 | 0 | 0 | 1.0628 | 0.12307 |  | 0 | 21 | 0 | 0 |  | SO_01 | 004
[5 empty] | 5 | SP | 417321313 |  | Ztužující pásy a věnce ze ŽB tř. C 16/20 | m3 | 8.692 | 0 | 8.692 | 0 | 0 | 2.3011 | 20.0014 |  | 0 | 21 | 0 | 0 |  | SO_01 | 004
[9 empty] | 105,8*0,3*0,2+17,4*0,3*0,2+13*0,5*0,2 |  | 8.692 | [8 empty] | _
[5 empty] | 6 | SP | 417351115 |  | Zřízení bednění ztužujících věnců | m2 | 54.48 | 0 | 54.48 | 0 | 0 | 0.00576 | 0.3138 |  | 0 | 21 | 0 | 0 |  | SO_01 | 004
[9 empty] | 105,8*2*0,2+17,4*2*0,2+13*2*0,2 |  | 54.48 | [8 empty] | _
[5 empty] | 7 | SP | 417351116 |  | Odstranění bednění ztužujících věnců | m2 | 48.4 | 0 | 48.4 | 0 | 0 |  | 0 |  | 0 | 21 | 0 | 0 |  | SO_01 | 004
[5 empty] | 8 | SP | 417361821 |  | Výztuž ztužujících pásů a věnců betonářskou ocelí 10 505 (obsažena ve výztuži základových zdí) | t | 0 | 8 | 0 | 0 | 0 | 1.0529 | 0 |  | 0 | 21 | 0 | 0 |  | SO_01 | 004
[9 empty] | obsažena ve výztuži základových zdí |  | 0 | [8 empty] | _
[5 empty] | 9 | SP | 434121431 |  | Osazení ŽB schodišťových stupňů broušených nebo leštěných oboustranně zazděných současně při zdění | m | 4.5 | 0 | 4.5 | 0 | 0 | 0.00587 | 0.026415 |  | 0 | 21 | 0 | 0 |  | SO_01 | 004
[5 empty] | 10 | H | 59373756 |  | stupeň schodišťový nosný ŽB 150x35x14,5cm | kus | 3 | 0 | 3 | 0 | 0 | 0.1 | 0.3 |  | 0 | 21 | 0 | 0 |  | SO_01 | 004
_
[9 empty] | 006: Úpravy povrchu | [5 empty] | 0 |  | 63.2097 |  | 0 | _ | 0 | 0
[5 empty] | 1 | H | 56245603 |  | mřížka větrací hranatá plast se síťovinou 200x200mm | kus | 24 | 0 | 24 | 0 | 0 | 0.00025 | 0.006 |  | 0 | 21 | 0 | 0 |  | SO_01 | 006
[5 empty] | 2 | SP | 635111215 |  | Násyp pod podlahy ze štěrkopísku se zhutněním | m3 | 31.921 | 0 | 31.921 | 0 | 0 | 1.98 | 63.2037 |  | 0 | 21 | 0 | 0 |  | SO_01 | 006
[9 empty] | ((6,455+5,513)*(2,445+2,6*2+2,048+1,943+1,7))*0,2 |  | 31.921 | [8 empty] | _
[5 empty] | 3 | SP | 644941111 |  | Osazování ventilačních mřížek velikosti do 150 x 200 mm | kus | 24 | 0 | 24 | 0 | 0 |  | 0 |  | 0 | 21 | 0 | 0 |  | SO_01 | 006
_
[9 empty] | 009: Ostatní konstrukce a práce | [5 empty] | 0 |  | 0.00048 |  | 0 | _ | 0 | 0
[5 empty] | 1 | SP | 950-R01 |  | Dodatečné osazení chrániček stávajících rozvodů (CETIN, ČEZ, VO) vč. zemních prací | kpl | 1 | 0 | 1 | 0 | 0 |  | 0 |  | 0 | 21 | 0 | 0 |  | SO_01 | 009
[5 empty] | 2 | SP | 950-R02 |  | Přeložka stávajícího kabelu ČEZ - samostatná akce | kpl | 1 | 0 | 1 | 0 | 0 |  | 0 |  | 0 | 21 | 0 | 0 |  | SO_01 | 009
[5 empty] | 3 | SP | 953961114 |  | Kotvy chemickým tmelem M 16 hl 125 mm do betonu, ŽB nebo kamene s vyvrtáním otvoru | kus | 24 | 0 | 24 | 0 | 0 | 2e-05 | 0.00048 |  | 0 | 21 | 0 | 0 |  | SO_01 | 009
_
[9 empty] | 021: Silnoproud | [5 empty] | 0 |  | 0 |  | 0 | _ | 0 | 0
[5 empty] | 1 | SP | 021100R01 |  | Výchozí revise silnoproudu | kpl | 1 | 0 | 1 | 0 | 0 |  | 0 |  | 0 | 21 | 0 | 0 |  | SO_01 | 021
[5 empty] | 2 | SP | 021100R02 |  | Silnoproud - řízení stavby | kpl | 1 | 0 | 1 | 0 | 0 |  | 0 |  | 0 | 21 | 0 | 0 |  | SO_01 | 021
[5 empty] | 3 | SP | 021100R03 |  | Silnoproud - dokumentace skutečného provedení | kpl | 1 | 0 | 1 | 0 | 0 |  | 0 |  | 0 | 21 | 0 | 0 |  | SO_01 | 021
_
[9 empty] | 021-1_00: Stroje a zařízení | [5 empty] | 0 |  | 0 |  | 0 | _ | 0 | 0
[5 empty] | 1 | SP | P1_00001_01 |  | ELEKTROMĚROVÝ ROZVADĚČ S PŘÍPOJKOVOU SKŘÍNÍ, TYP ES212+100/NKP7P PL2, KOMPAKTNÍ PILÍŘ | kus | 1 | 0 | 1 | 0 | 0 |  | 0 |  | 0 | 21 | 0 | 0 |  | SO_01 | 021-1_00
[5 empty] | 2 | SP | P1_00001_02 |  | ÚPRAVA A DOPLNĚNÍ ROZVADĚČE RK 1, viz TZ | kus | 1 | 0 | 1 | 0 | 0 |  | 0 |  | 0 | 21 | 0 | 0 |  | SO_01 | 021-1_00
_
[9 empty] | 021-2: Silnoproud - vodiče a trubky | [5 empty] | 0 |  | 0 |  | 0 | _ | 0 | 0
[5 empty] | 1 | SP | P2_00001 |  | vodič CY 25mm2 | m | 21 | 0 | 21 | 0 | 0 |  | 0 |  | 0 | 21 | 0 | 0 |  | SO_01 | 021-2
[5 empty] | 2 | SP | P2_00002 |  | kabel CYKY-J 5x1,5 mm2 | m | 40 | 0 | 40 | 0 | 0 |  | 0 |  | 0 | 21 | 0 | 0 |  | SO_01 | 021-2
[5 empty] | 3 | SP | P2_00003 |  | kabel CYKY-J 5x2,5 mm2 | m | 24 | 0 | 24 | 0 | 0 |  | 0 |  | 0 | 21 | 0 | 0 |  | SO_01 | 021-2
[5 empty] | 4 | SP | P2_00004 |  | kabel CYKY-J 5x10 mm2 | m | 21 | 0 | 21 | 0 | 0 |  | 0 |  | 0 | 21 | 0 | 0 |  | SO_01 | 021-2
[5 empty] | 5 | SP | P2_00005 |  | kabel CYKY-J 4x10 mm2 | m | 4 | 0 | 4 | 0 | 0 |  | 0 |  | 0 | 21 | 0 | 0 |  | SO_01 | 021-2
[5 empty] | 6 | SP | P2_00006 |  | kabel AYKY-J 4x50 mm2 | m | 45 | 0 | 45 | 0 | 0 |  | 0 |  | 0 | 21 | 0 | 0 |  | SO_01 | 021-2
[5 empty] | 7 | SP | P2_00007 |  | trubka ohebná 75 | m | 61 | 0 | 61 | 0 | 0 |  | 0 |  | 0 | 21 | 0 | 0 |  | SO_01 | 021-2
[5 empty] | 8 | SP | P2_00008 |  | trubka pevná dělená 06110/2 | m | 82 | 0 | 82 | 0 | 0 |  | 0 |  | 0 | 21 | 0 | 0 |  | SO_01 | 021-2
[5 empty] | 9 | SP | P2_00009 |  | uložení kabelů komplet v trubkách, kabelových žlabech | m | 72 | 0 | 72 | 0 | 0 |  | 0 |  | 0 | 21 | 0 | 0 |  | SO_01 | 021-2
[5 empty] | 10 | SP | P2_00010 |  | uložení kabelů komplet v trubkách ve výkopu | m | 105 | 0 | 105 | 0 | 0 |  | 0 |  | 0 | 21 | 0 | 0 |  | SO_01 | 021-2
[5 empty] | 11 | SP | P2_00011 |  | uložení kabelů komplet v trubkách dělených | m | 82 | 0 | 82 | 0 | 0 |  | 0 |  | 0 | 21 | 0 | 0 |  | SO_01 | 021-2
[5 empty] | 12 | SP | P2_00012 |  | pomocný materiál hmoždinky, vruty, šrouby, kotvení atd | kus | 1 | 0 | 1 | 0 | 0 |  | 0 |  | 0 | 21 | 0 | 0 |  | SO_01 | 021-2
[5 empty] | 13 | SP | P2_00013 |  | montáže rozvaděče | kus | 1 | 0 | 1 | 0 | 0 |  | 0 |  | 0 | 21 | 0 | 0 |  | SO_01 | 021-2
[5 empty] | 14 | SP | P2_00014 |  | kabel CYKY-O 3x1,5 mm2 | m | 64 | 0 | 64 | 0 | 0 |  | 0 |  | 0 | 21 | 0 | 0 |  | SO_01 | 021-2
[5 empty] | 15 | SP | P2_00015 |  | kabel CYKY-J 3x1,5 mm2 | m | 40 | 0 | 40 | 0 | 0 |  | 0 |  | 0 | 21 | 0 | 0 |  | SO_01 | 021-2
[5 empty] | 16 | SP | P2_00016 |  | trubka plastová 1516E komplet | m | 35 | 0 | 35 | 0 | 0 |  | 0 |  | 0 | 21 | 0 | 0 |  | SO_01 | 021-2
[5 empty] | 17 | SP | P2_00017 |  | lišta vkládací 17x17 | m | 30 | 0 | 30 | 0 | 0 |  | 0 |  | 0 | 21 | 0 | 0 |  | SO_01 | 021-2
[5 empty] | 18 | SP | P2_00018 |  | lišta vkládací 20x20 | m | 15 | 0 | 15 | 0 | 0 |  | 0 |  | 0 | 21 | 0 | 0 |  | SO_01 | 021-2
_
[9 empty] | 021-3: Hromosvod | [5 empty] | 0 |  | 0 |  | 0 | _ | 0 | 0
[5 empty] | 1 | SP | P3_00001 |  | hromosvodní svorka zkušební SZ V2A | kus | 2 | 0 | 2 | 0 | 0 |  | 0 |  | 0 | 21 | 0 | 0 |  | SO_01 | 021-3
[5 empty] | 2 | SP | P3_00002 |  | hromosvodní svorka SR 03 | kus | 22 | 0 | 22 | 0 | 0 |  | 0 |  | 0 | 21 | 0 | 0 |  | SO_01 | 021-3
[5 empty] | 3 | SP | P3_00003 |  | hromosvodní svorka universální SU V2A | kus | 36 | 0 | 36 | 0 | 0 |  | 0 |  | 0 | 21 | 0 | 0 |  | SO_01 | 021-3
[5 empty] | 4 | SP | P3_00004 |  | hromosvodní svorka okapová SO V2A | kus | 10 | 0 | 10 | 0 | 0 |  | 0 |  | 0 | 21 | 0 | 0 |  | SO_01 | 021-3
[5 empty] | 5 | SP | P3_00005 |  | svorka propojovací na konstrukce 111 887 V2A | kus | 20 | 0 | 20 | 0 | 0 |  | 0 |  | 0 | 21 | 0 | 0 |  | SO_01 | 021-3
[5 empty] | 6 | SP | P3_00006 |  | typový izolovaný svod, typ 912120, vč. zkušební svorky | kus | 2 | 0 | 2 | 0 | 0 |  | 0 |  | 0 | 21 | 0 | 0 |  | SO_01 | 021-3
[5 empty] | 7 | SP | P3_00007 |  | hromosvodní podpěra PV 15 plech V2A | kus | 14 | 0 | 14 | 0 | 0 |  | 0 |  | 0 | 21 | 0 | 0 |  | SO_01 | 021-3
[5 empty] | 8 | SP | P3_00008 |  | jímací tyč AlMgSi 1 vč.příslušenství | kus | 5 | 0 | 5 | 0 | 0 |  | 0 |  | 0 | 21 | 0 | 0 |  | SO_01 | 021-3
[5 empty] | 9 | SP | P3_00009 |  | pomocný materiál, lepidlo, hmožděnky, bitumen | kus | 1 | 0 | 1 | 0 | 0 |  | 0 |  | 0 | 21 | 0 | 0 |  | SO_01 | 021-3
[5 empty] | 10 | SP | P3_00010 |  | montážní hromosvodní práce | kus | 1 | 0 | 1 | 0 | 0 |  | 0 |  | 0 | 21 | 0 | 0 |  | SO_01 | 021-3
[5 empty] | 11 | SP | P3_00011 |  | pásek FeZn 30x4mm | kg | 55 | 0 | 55 | 0 | 0 |  | 0 |  | 0 | 21 | 0 | 0 |  | SO_01 | 021-3
[5 empty] | 12 | SP | P3_00012 |  | drát AlMgSi prúřez 8mm | kg | 12 | 0 | 12 | 0 | 0 |  | 0 |  | 0 | 21 | 0 | 0 |  | SO_01 | 021-3
[5 empty] | 13 | SP | P3_00013 |  | drát FeZn prúřez 10mm izolovaný | kg | 33 | 0 | 33 | 0 | 0 |  | 0 |  | 0 | 21 | 0 | 0 |  | SO_01 | 021-3
[5 empty] | 14 | SP | P3_00014 |  | hromosvodní svorka na okap. roury ST UNI V2A | kus | 9 | 0 | 9 | 0 | 0 |  | 0 |  | 0 | 21 | 0 | 0 |  | SO_01 | 021-3
[5 empty] | 15 | SP | P3_00015 |  | drát FeZn prúřez 8mm | kg | 3 | 0 | 3 | 0 | 0 |  | 0 |  | 0 | 21 | 0 | 0 |  | SO_01 | 021-3
_
[9 empty] | 021-4: Silnoproud - výkopové práce | [5 empty] | 0 |  | 0 |  | 0 | _ | 0 | 0
[5 empty] | 1 | SP | P4_00001 |  | výkop rýhy 35x80cm | m | 41 | 0 | 41 | 0 | 0 |  | 0 |  | 0 | 21 | 0 | 0 |  | SO_01 | 021-4
[5 empty] | 2 | SP | P4_00002 |  | zához rýhy 35x60cm | m | 41 | 0 | 41 | 0 | 0 |  | 0 |  | 0 | 21 | 0 | 0 |  | SO_01 | 021-4
[5 empty] | 3 | SP | P4_00003 |  | odkopání stávajícího silového kabelu | m | 81 | 0 | 81 | 0 | 0 |  | 0 |  | 0 | 21 | 0 | 0 |  | SO_01 | 021-4
[5 empty] | 4 | SP | P4_00004 |  | zához stávajícího silového kabelu | m | 81 | 0 | 81 | 0 | 0 |  | 0 |  | 0 | 21 | 0 | 0 |  | SO_01 | 021-4
[5 empty] | 5 | SP | P4_00005 |  | pískové lože pro kabely v trubkách | m | 122 | 0 | 122 | 0 | 0 |  | 0 |  | 0 | 21 | 0 | 0 |  | SO_01 | 021-4
_
[9 empty] | 021-5: Svítidla a světelné zdroje | [5 empty] | 0 |  | 0 |  | 0 | _ | 0 | 0
[5 empty] | 1 | SP | P5-001 |  | Svítidlo venkovní stropní LED typ dle výběru investora IP 54,65 | kus | 3 | 0 | 3 | 0 | 0 |  | 0 |  | 0 | 21 | 0 | 0 |  | SO_01 | 021-5
[5 empty] | 2 | SP | P5-002 |  | Svítidlo venkovní nástěnné LED typ dle výběru investora IP 54,65 | kus | 1 | 0 | 1 | 0 | 0 |  | 0 |  | 0 | 21 | 0 | 0 |  | SO_01 | 021-5
[5 empty] | 3 | SP | P5-003 |  | Montáž a zapojení svítidel | kus | 4 | 0 | 4 | 0 | 0 |  | 0 |  | 0 | 21 | 0 | 0 |  | SO_01 | 021-5
[5 empty] | 4 | SP | P5-004 |  | Recyklace svítidel | kus | 4 | 0 | 4 | 0 | 0 |  | 0 |  | 0 | 21 | 0 | 0 |  | SO_01 | 021-5
_
[9 empty] | 021-6: Krabice | [5 empty] | 0 |  | 0 |  | 0 | _ | 0 | 0
[5 empty] | 1 | SP | P6-001 |  | krabice přístrojová např. LK 80x28 T lištová | kus | 6 | 0 | 6 | 0 | 0 |  | 0 |  | 0 | 21 | 0 | 0 |  | SO_01 | 021-6
[5 empty] | 2 | SP | P6-002 |  | krabice lištová odbočná na povrch | kus | 3 | 0 | 3 | 0 | 0 |  | 0 |  | 0 | 21 | 0 | 0 |  | SO_01 | 021-6
[5 empty] | 3 | SP | P6-003 |  | svorka bezšroubová např. 2273-112 2x2,5 | kus | 20 | 0 | 20 | 0 | 0 |  | 0 |  | 0 | 21 | 0 | 0 |  | SO_01 | 021-6
[5 empty] | 4 | SP | P6-004 |  | svorka bezšroubová např. 2273-104 3x2,5 | kus | 20 | 0 | 20 | 0 | 0 |  | 0 |  | 0 | 21 | 0 | 0 |  | SO_01 | 021-6
[5 empty] | 5 | SP | P6-005 |  | střídavý spínač 10A, 250V, typ např. 3559N-C06510S, IP 54 | kus | 1 | 0 | 1 | 0 | 0 |  | 0 |  | 0 | 21 | 0 | 0 |  | SO_01 | 021-6
[5 empty] | 6 | SP | P6-006 |  | střídavý spínač 10A, 250V AC, např. TA-3559-A06345 | kus | 1 | 0 | 1 | 0 | 0 |  | 0 |  | 0 | 21 | 0 | 0 |  | SO_01 | 021-6
[5 empty] | 7 | SP | P6-007 |  | tlačítko spínač 10A, 250V AC, např. TA-3559-A-91345 | kus | 5 | 0 | 5 | 0 | 0 |  | 0 |  | 0 | 21 | 0 | 0 |  | SO_01 | 021-6
[5 empty] | 8 | SP | P6-008 |  | TA - kryt sp. 01-3558A-A651 B | kus | 6 | 0 | 6 | 0 | 0 |  | 0 |  | 0 | 21 | 0 | 0 |  | SO_01 | 021-6
[5 empty] | 9 | SP | P6-009 |  | TA rámeček jednonásobný 3901A-B10 B | kus | 6 | 0 | 6 | 0 | 0 |  | 0 |  | 0 | 21 | 0 | 0 |  | SO_01 | 021-6
[5 empty] | 10 | SP | P6-010 |  | montáž el. ventilátoru , včetně odzkoušení | kus | 3 | 0 | 3 | 0 | 0 |  | 0 |  | 0 | 21 | 0 | 0 |  | SO_01 | 021-6
[5 empty] | 11 | SP | P6-011 |  | osazení krabice na povrch | kus | 9 | 0 | 9 | 0 | 0 |  | 0 |  | 0 | 21 | 0 | 0 |  | SO_01 | 021-6
[5 empty] | 12 | SP | P6-012 |  | montáž vypínačů a přepínačů | kus | 7 | 0 | 7 | 0 | 0 |  | 0 |  | 0 | 21 | 0 | 0 |  | SO_01 | 021-6
_
[9 empty] | 024: Vzduchotechnika | [5 empty] | 0 |  | 0 |  | 0 | _ | 0 | 0
[5 empty] | 1 | SP | VZ1_00001 |  | Ultratichý diagonální ventilátor o160; Pi=0,059kW; 230V/50Hz, IP44, 400m3/h, 170Pa včetně manžet | ks | 1 | 0 | 1 | 0 | 0 |  | 0 |  | 0 | 21 | 0 | 0 |  | SO_01 | 024
[5 empty] | 2 | SP | VZ1_00002 |  | Ultratichý diagonální ventilátor o160; Pi=0,050kW; 230V/50Hz, IP44, 260m3/h, 120Pa včetně manžet | ks | 1 | 0 | 1 | 0 | 0 |  | 0 |  | 0 | 21 | 0 | 0 |  | SO_01 | 024
[5 empty] | 3 | SP | VZ1_00003 |  | Ultratichý diagonální ventilátor o125; Pi=0,027kW; 230V/50Hz, IP44, 150m3/h, 80Pa včetně manžet | ks | 1 | 0 | 1 | 0 | 0 |  | 0 |  | 0 | 21 | 0 | 0 |  | SO_01 | 024
[5 empty] | 4 | SP | VZ1_00004 |  | Zpětná klapka 160 | ks | 2 | 0 | 2 | 0 | 0 |  | 0 |  | 0 | 21 | 0 | 0 |  | SO_01 | 024
[5 empty] | 5 | SP | VZ1_00005 |  | Zpětná klapka 125 | ks | 2 | 0 | 2 | 0 | 0 |  | 0 |  | 0 | 21 | 0 | 0 |  | SO_01 | 024
[5 empty] | 6 | SP | VZ1_00006 |  | Tlumič hluku MAA160/600 | ks | 4 | 0 | 4 | 0 | 0 |  | 0 |  | 0 | 21 | 0 | 0 |  | SO_01 | 024
[5 empty] | 7 | SP | VZ1_00007 |  | Tlumič hluku MAA125/600 | ks | 2 | 0 | 2 | 0 | 0 |  | 0 |  | 0 | 21 | 0 | 0 |  | SO_01 | 024
[5 empty] | 8 | SP | VZ1_00008 |  | KMK 200 designová fasádní mřížka | ks | 1 | 0 | 1 | 0 | 0 |  | 0 |  | 0 | 21 | 0 | 0 |  | SO_01 | 024
[5 empty] | 9 | SP | VZ1_00009 |  | KMK 160 designová fasádní mřížka | ks | 3 | 0 | 3 | 0 | 0 |  | 0 |  | 0 | 21 | 0 | 0 |  | SO_01 | 024
[5 empty] | 10 | SP | VZ1_00010 |  | Vyústka NOVA-C-1-625x75-R1 | ks | 1 | 0 | 1 | 0 | 0 |  | 0 |  | 0 | 21 | 0 | 0 |  | SO_01 | 024
[5 empty] | 11 | SP | VZ1_00011 |  | Vyústka NOVA-C-1-425x75-R1 | ks | 4 | 0 | 4 | 0 | 0 |  | 0 |  | 0 | 21 | 0 | 0 |  | SO_01 | 024
[5 empty] | 12 | SP | VZ1_00012 |  | Vyústka NOVA-C-1-325x75-R1 | ks | 5 | 0 | 5 | 0 | 0 |  | 0 |  | 0 | 21 | 0 | 0 |  | SO_01 | 024
[5 empty] | 13 | SP | VZ1_00013 |  | Odsávací zákryt - není součástí dodávky vzduchotechniky | kpl | 1 | 0 | 1 | 0 | 0 |  | 0 |  | 0 | 21 | 0 | 0 |  | SO_01 | 024
[5 empty] | 14 | SP | VZ1_00015 |  | Spiro potrubí pozink D160/30% tvarovek | bm | 6 | 0 | 6 | 0 | 0 |  | 0 |  | 0 | 21 | 0 | 0 |  | SO_01 | 024
[5 empty] | 15 | SP | VZ1_00016 |  | Spiro potrubí pozink D125/50% tvarovek | bm | 18 | 0 | 18 | 0 | 0 |  | 0 |  | 0 | 21 | 0 | 0 |  | SO_01 | 024
[5 empty] | 16 | SP | VZ1_00017 |  | Pomocný, závěsný, těsnící a spojovací materiál | kpl | 1 | 0 | 1 | 0 | 0 |  | 0 |  | 0 | 21 | 0 | 0 |  | SO_01 | 024
[5 empty] | 17 | SP | VZ1_00020 |  | montáž | kpl | 1 | 0 | 1 | 0 | 0 |  | 0 |  | 0 | 21 | 0 | 0 |  | SO_01 | 024
[5 empty] | 18 | SP | VZ1_00021 |  | doprava | kpl | 1 | 0 | 1 | 0 | 0 |  | 0 |  | 0 | 21 | 0 | 0 |  | SO_01 | 024
_
[9 empty] | 099: Přesun hmot HSV | [5 empty] | 0 |  | 0 |  | 0 | _ | 0 | 0
[5 empty] | 1 | SP | 998017001 |  | Přesun hmot s omezením mechanizace pro budovy v do 6 m | t | 295.6618 | 0 | 295.6618 | 0 | 0 |  | 0 |  | 0 | 21 | 0 | 0 |  | SO_01 | 099
_
[9 empty] | 711: Izolace proti vodě | [5 empty] | 0 |  | 0.48705 |  | 0 | _ | 0 | 0
[5 empty] | 1 | H | 11163150 |  | lak penetrační asfaltový | t | 0.013984 | 0 | 0.013984 | 0 | 0 | 1 | 0.013984 |  | 0 | 21 | 0 | 0 |  | SO_01 | 711
[9 empty] | 39,955*0,00035 |  | 0.013984 | [8 empty] | _
[5 empty] | 2 | H | 62853005 |  | pás asfaltový natavitelný modifikovaný SBS tl 4,0mm s vložkou ze skleněné tkaniny a hrubozrnným břidličným posypem na horním povrchu | m2 | 79.91 | 15 | 91.8965 | 0 | 0 | 0.0048 | 0.4411 |  | 0 | 21 | 0 | 0 |  | SO_01 | 711
[5 empty] | 3 | SP | 711111001 |  | Provedení izolace proti zemní vlhkosti vodorovné za studena nátěrem penetračním | m2 | 39.9552 | 0 | 39.9552 | 0 | 0 |  | 0 |  | 0 | 21 | 0 | 0 |  | SO_01 | 711
[9 empty] | (16,286*2+12,468*7+2,445+2,6*2+2,048+1,943+1,7)*0,3 |  | 39.9552 | [8 empty] | _
[5 empty] | 4 | SP | 711141559 |  | Provedení izolace proti zemní vlhkosti pásy přitavením vodorovné NAIP | m2 | 79.9104 | 0 | 79.9104 | 0 | 0 | 0.0004 | 0.031964 |  | 0 | 21 | 0 | 0 |  | SO_01 | 711
[9 empty] | (16,286*2+12,468*7+2,445+2,6*2+2,048+1,943+1,7)*0,3*2 |  | 79.9104 | [8 empty] | _
[5 empty] | 5 | SP | 998711201 |  | Přesun hmot procentní pro izolace proti vodě, vlhkosti a plynům v objektech v do 6 m | % | 3.05 | 0 | 3.05 | 0 | 0 |  | 0 |  | 0 | 21 | 0 | 0 |  | SO_01 | 711
_
[9 empty] | 721-101: Kanalizace - zemní práce | [5 empty] | 0 |  | 19.2232 |  | 0 | _ | 0 | 0
[5 empty] | 1 | SP | 132212132 |  | Hloubení nezapažených rýh šířky do 800 mm v nesoudržných horninách třídy těžitelnosti I skupiny 3 ručně | m3 | 32 | 0 | 32 | 0 | 0 |  | 0 |  | 0 | 21 | 0 | 0 |  | SO_01 | 721-101
[5 empty] | 2 | SP | 151101101 |  | Zřízení příložného pažení a rozepření stěn rýh hl do 2 m | m2 | 80 | 0 | 80 | 0 | 0 | 0.00084 | 0.0672 |  | 0 | 21 | 0 | 0 |  | SO_01 | 721-101
[5 empty] | 3 | SP | 151101111 |  | Odstranění příložného pažení a rozepření stěn rýh hl do 2 m | m2 | 80 | 0 | 80 | 0 | 0 |  | 0 |  | 0 | 21 | 0 | 0 |  | SO_01 | 721-101
[5 empty] | 4 | SP | 162751117 |  | Vodorovné přemístění přes 9 000 do 10000 m výkopku/sypaniny z horniny třídy těžitelnosti I skupiny 1 až 3 | m3 | 7.68 | 0 | 7.68 | 0 | 0 |  | 0 |  | 0 | 21 | 0 | 0 |  | SO_01 | 721-101
[5 empty] | 5 | SP | 167151101 |  | Nakládání výkopku z hornin třídy těžitelnosti I skupiny 1 až 3 do 100 m3 | m3 | 7.68 | 0 | 7.68 | 0 | 0 |  | 0 |  | 0 | 21 | 0 | 0 |  | SO_01 | 721-101
[5 empty] | 6 | SP | 171201231 |  | Poplatek za uložení zeminy a kamení na recyklační skládce (skládkovné) kód odpadu 17 05 04 | t | 11.52 | 0 | 11.52 | 0 | 0 |  | 0 |  | 0 | 21 | 0 | 0 |  | SO_01 | 721-101
[9 empty] | 7,68*1,5 |  | 11.52 | [8 empty] | _
[5 empty] | 7 | SP | 171251201 |  | Uložení sypaniny na skládky nebo meziskládky | m3 | 7.68 | 0 | 7.68 | 0 | 0 |  | 0 |  | 0 | 21 | 0 | 0 |  | SO_01 | 721-101
[5 empty] | 8 | SP | 174111101 |  | Zásyp jam, šachet rýh nebo kolem objektů sypaninou se zhutněním ručně | m3 | 24.32 | 0 | 24.32 | 0 | 0 |  | 0 |  | 0 | 21 | 0 | 0 |  | SO_01 | 721-101
[5 empty] | 9 | SP | 175111101 |  | Obsypání potrubí ručně sypaninou bez prohození, uloženou do 3 m | m3 | 7.68 | 0 | 7.68 | 0 | 0 |  | 0 |  | 0 | 21 | 0 | 0 |  | SO_01 | 721-101
[5 empty] | 10 | SP | 451573111 |  | Lože pod potrubí otevřený výkop ze štěrkopísku | m3 | 2.82 | 0 | 2.82 | 0 | 0 | 1.8908 | 5.332 |  | 0 | 21 | 0 | 0 |  | SO_01 | 721-101
[9 empty] | (47*0,6)*0,1 |  | 2.82 | [8 empty] | _
[5 empty] | 11 | H | 58331200 |  | štěrkopísek netříděný | t | 13.824 | 0 | 13.824 | 0 | 0 | 1 | 13.824 |  | 0 | 21 | 0 | 0 |  | SO_01 | 721-101
[9 empty] | 7,68*1,8 |  | 13.824 | [8 empty] | _
_
[9 empty] | 721-102: Kanalizace | [5 empty] | 0 |  | 0.2818 |  | 0 | _ | 0 | 0
[5 empty] | 1 | SP | 721174044 |  | Potrubí kanalizační z PP připojovací DN 75 | m | 4 | 0 | 4 | 0 | 0 | 0.00071 | 0.00284 |  | 0 | 21 | 0 | 0 |  | SO_01 | 721-102
[5 empty] | 2 | SP | 721174045 |  | Potrubí kanalizační z PP připojovací DN 110 | m | 23 | 0 | 23 | 0 | 0 | 0.00224 | 0.05152 |  | 0 | 21 | 0 | 0 |  | SO_01 | 721-102
[5 empty] | 3 | SP | 721290111 |  | Zkouška těsnosti potrubí kanalizace vodou DN do 125 | m | 31 | 0 | 31 | 0 | 0 |  | 0 |  | 0 | 21 | 0 | 0 |  | SO_01 | 721-102
[5 empty] | 4 | SP | 721290112 |  | Zkouška těsnosti potrubí kanalizace vodou DN 150/DN 200 | m | 16 | 0 | 16 | 0 | 0 |  | 0 |  | 0 | 21 | 0 | 0 |  | SO_01 | 721-102
[5 empty] | 5 | SP | 871275211 |  | Kanalizační potrubí z tvrdého PVC jednovrstvé tuhost třídy SN4 DN 125 | m | 4 | 0 | 4 | 0 | 0 | 0.00746 | 0.02984 |  | 0 | 21 | 0 | 0 |  | SO_01 | 721-102
[5 empty] | 6 | SP | 871315211 |  | Kanalizační potrubí z tvrdého PVC jednovrstvé tuhost třídy SN4 DN 160 | m | 16 | 0 | 16 | 0 | 0 | 0.01235 | 0.1976 |  | 0 | 21 | 0 | 0 |  | SO_01 | 721-102
[5 empty] | 7 | SP | 894100R01 |  | napojení do šachty tlak.kanalizace | kus | 1 | 0 | 1 | 0 | 0 |  | 0 |  | 0 | 21 | 0 | 0 |  | SO_01 | 721-102
[5 empty] | 8 | SP | 998721201 |  | Přesun hmot procentní pro vnitřní kanalizace v objektech v do 6 m | % | 1.68 | 0 | 1.68 | 0 | 0 |  | 0 |  | 0 | 21 | 0 | 0 |  | SO_01 | 721-102
_
[9 empty] | 721-103: Kanalizační přípojka - zemní práce | [5 empty] | 0 |  | 29.0045 |  | 0 | _ | 0 | 0
[5 empty] | 1 | SP | 132251102 |  | Hloubení rýh nezapažených š do 800 mm v hornině třídy těžitelnosti I skupiny 3 objem do 50 m3 strojně | m3 | 47.5 | 0 | 47.5 | 0 | 0 |  | 0 |  | 0 | 21 | 0 | 0 |  | SO_01 | 721-103
[5 empty] | 2 | SP | 133251101 |  | Hloubení šachet nezapažených v hornině třídy těžitelnosti I skupiny 3 objem do 20 m3 | m3 | 3.55 | 0 | 3.55 | 0 | 0 |  | 0 |  | 0 | 21 | 0 | 0 |  | SO_01 | 721-103
[5 empty] | 3 | SP | 151101101 |  | Zřízení příložného pažení a rozepření stěn rýh hl do 2 m | m2 | 158.4 | 0 | 158.4 | 0 | 0 | 0.00084 | 0.13306 |  | 0 | 21 | 0 | 0 |  | SO_01 | 721-103
[5 empty] | 4 | SP | 151101111 |  | Odstranění příložného pažení a rozepření stěn rýh hl do 2 m | m2 | 158.4 | 0 | 158.4 | 0 | 0 |  | 0 |  | 0 | 21 | 0 | 0 |  | SO_01 | 721-103
[5 empty] | 5 | SP | 162751117 |  | Vodorovné přemístění přes 9 000 do 10000 m výkopku/sypaniny z horniny třídy těžitelnosti I skupiny 1 až 3 | m3 | 15.43 | 0 | 15.43 | 0 | 0 |  | 0 |  | 0 | 21 | 0 | 0 |  | SO_01 | 721-103
[5 empty] | 6 | SP | 167151101 |  | Nakládání výkopku z hornin třídy těžitelnosti I skupiny 1 až 3 do 100 m3 | m3 | 15.43 | 0 | 15.43 | 0 | 0 |  | 0 |  | 0 | 21 | 0 | 0 |  | SO_01 | 721-103
[5 empty] | 7 | SP | 171201231 |  | Poplatek za uložení zeminy a kamení na recyklační skládce (skládkovné) kód odpadu 17 05 04 | t | 23.145 | 0 | 23.145 | 0 | 0 |  | 0 |  | 0 | 21 | 0 | 0 |  | SO_01 | 721-103
[9 empty] | 15,43*1,5 |  | 23.145 | [8 empty] | _
[5 empty] | 8 | SP | 171251201 |  | Uložení sypaniny na skládky nebo meziskládky | m3 | 15.43 | 0 | 15.43 | 0 | 0 |  | 0 |  | 0 | 21 | 0 | 0 |  | SO_01 | 721-103
[5 empty] | 9 | SP | 174111101 |  | Zásyp jam, šachet rýh nebo kolem objektů sypaninou se zhutněním ručně | m3 | 35.62 | 0 | 35.62 | 0 | 0 |  | 0 |  | 0 | 21 | 0 | 0 |  | SO_01 | 721-103
[5 empty] | 10 | SP | 175111101 |  | Obsypání potrubí ručně sypaninou bez prohození, uloženou do 3 m | m3 | 11.88 | 0 | 11.88 | 0 | 0 |  | 0 |  | 0 | 21 | 0 | 0 |  | SO_01 | 721-103
[5 empty] | 11 | SP | 451573111 |  | Lože pod potrubí otevřený výkop ze štěrkopísku | m3 | 3.96 | 0 | 3.96 | 0 | 0 | 1.8908 | 7.4874 |  | 0 | 21 | 0 | 0 |  | SO_01 | 721-103
[9 empty] | (66*0,6)*0,1 |  | 3.96 | [8 empty] | _
[5 empty] | 12 | H | 58331200 |  | štěrkopísek netříděný | t | 21.384 | 0 | 21.384 | 0 | 0 | 1 | 21.384 |  | 0 | 21 | 0 | 0 |  | SO_01 | 721-103
[9 empty] | 11,88*1,8 |  | 21.384 | [8 empty] | _
_
[9 empty] | 721-104: Kanalizační přípojka - trubní vedení | [5 empty] | 0 |  | 5.1216 |  | 0 | _ | 0 | 0
[5 empty] | 1 | H | 28613525 |  | potrubí třívrstvé PE100 RC SDR11 40x3,70 dl 12m | m | 67 | 0 | 67 | 0 | 0 | 0.00043 | 0.02881 |  | 0 | 21 | 0 | 0 |  | SO_01 | 721-104
[5 empty] | 2 | H | 28613964 |  | trubka ochranná PEHD 90x3,5mm | m | 11 | 0 | 11 | 0 | 0 | 0.00097 | 0.01067 |  | 0 | 21 | 0 | 0 |  | SO_01 | 721-104
[5 empty] | 3 | H | 28614944 |  | elektrokoleno PE 100 PN16 D 40mm | kus | 4 | 0 | 4 | 0 | 0 | 0.00011 | 0.00044 |  | 0 | 21 | 0 | 0 |  | SO_01 | 721-104
[5 empty] | 4 | H | 28654804 |  | spojka svěrná PP-B přímá pro PE potrubí d40 | kus | 6 | 0 | 6 | 0 | 0 | 0.00025 | 0.0015 |  | 0 | 21 | 0 | 0 |  | SO_01 | 721-104
[5 empty] | 5 | SP | 592300R1 |  | přečerpávací šachta dn 1000, hl.2000,poklop dn 600 vč kalového čerpadlo s řez.zařízením, armaturami | kus | 1 | 0 | 1 | 0 | 0 |  | 0 |  | 0 | 21 | 0 | 0 |  | SO_01 | 721-104
[5 empty] | 6 | SP | 871184201 |  | Montáž kanalizačního potrubí z PE SDR11 otevřený výkop sklon do 20 % svařovaných na tupo D 40x3,7 mm | m | 67 | 0 | 67 | 0 | 0 |  | 0 |  | 0 | 21 | 0 | 0 |  | SO_01 | 721-104
[5 empty] | 7 | SP | 877175201 |  | Montáž elektrospojek na kanalizačním potrubí z PE trub d 40 | kus | 10 | 0 | 10 | 0 | 0 |  | 0 |  | 0 | 21 | 0 | 0 |  | SO_01 | 721-104
[5 empty] | 8 | SP | 892241111 |  | Tlaková zkouška vodou potrubí DN do 80 | m | 67 | 0 | 67 | 0 | 0 |  | 0 |  | 0 | 21 | 0 | 0 |  | SO_01 | 721-104
[5 empty] | 9 | SP | 892372111 |  | Zabezpečení konců potrubí DN do 300 při tlakových zkouškách vodou | kus | 1 | 0 | 1 | 0 | 0 | 0.45937 | 0.45937 |  | 0 | 21 | 0 | 0 |  | SO_01 | 721-104
[5 empty] | 10 | SP | 894800R01 |  | Zrušení stávající přečerpávací šachty | kus | 1 | 0 | 1 | 0 | 0 |  | 0 |  | 0 | 21 | 0 | 0 |  | SO_01 | 721-104
[5 empty] | 11 | SP | 894800R02 |  | napojení na stáv.potrubí | kus | 1 | 0 | 1 | 0 | 0 |  | 0 |  | 0 | 21 | 0 | 0 |  | SO_01 | 721-104
[5 empty] | 12 | SP | 894800R03 |  | montáž přečerpávací jímky s kalovým čerpadlem s řez.zařízením | kus | 1 | 0 | 1 | 0 | 0 |  | 0 |  | 0 | 21 | 0 | 0 |  | SO_01 | 721-104
[5 empty] | 13 | SP | 899620121 |  | Obetonování plastové šachty z polypropylenu betonem prostým tř. C 12/15 otevřený výkop | m3 | 2 | 0 | 2 | 0 | 0 | 2.301 | 4.602 |  | 0 | 21 | 0 | 0 |  | SO_01 | 721-104
[5 empty] | 14 | SP | 899721111 |  | Signalizační vodič DN do 150 mm na potrubí | m | 67 | 0 | 67 | 0 | 0 | 0.00019 | 0.01273 |  | 0 | 21 | 0 | 0 |  | SO_01 | 721-104
[5 empty] | 15 | SP | 899722113 |  | Krytí potrubí z plastů výstražnou fólií z PVC 34cm | m | 67 | 0 | 67 | 0 | 0 | 9e-05 | 0.00603 |  | 0 | 21 | 0 | 0 |  | SO_01 | 721-104
[5 empty] | 16 | SP | 998276101 |  | Přesun hmot pro trubní vedení z trub z plastických hmot otevřený výkop | t | 5.1216 | 0 | 5.1216 | 0 | 0 |  | 0 |  | 0 | 21 | 0 | 0 |  | SO_01 | 721-104
_
[9 empty] | 722-001: Vodovod - zemní práce | [5 empty] | 0 |  | 30.3577 |  | 0 | _ | 0 | 0
[5 empty] | 1 | SP | 132251102 |  | Hloubení rýh nezapažených š do 800 mm v hornině třídy těžitelnosti I skupiny 3 objem do 50 m3 strojně | m3 | 66.34 | 0 | 66.34 | 0 | 0 |  | 0 |  | 0 | 21 | 0 | 0 |  | SO_01 | 722-001
[5 empty] | 2 | SP | 133251101 |  | Hloubení šachet nezapažených v hornině třídy těžitelnosti I skupiny 3 objem do 20 m3 | m3 | 3.14 | 0 | 3.14 | 0 | 0 |  | 0 |  | 0 | 21 | 0 | 0 |  | SO_01 | 722-001
[5 empty] | 3 | SP | 151101101 |  | Zřízení příložného pažení a rozepření stěn rýh hl do 2 m | m2 | 207 | 0 | 207 | 0 | 0 | 0.00084 | 0.17388 |  | 0 | 21 | 0 | 0 |  | SO_01 | 722-001
[5 empty] | 4 | SP | 151101111 |  | Odstranění příložného pažení a rozepření stěn rýh hl do 2 m | m2 | 207 | 0 | 207 | 0 | 0 |  | 0 |  | 0 | 21 | 0 | 0 |  | SO_01 | 722-001
[5 empty] | 5 | SP | 162751117 |  | Vodorovné přemístění přes 9 000 do 10000 m výkopku/sypaniny z horniny třídy těžitelnosti I skupiny 1 až 3 | m3 | 15.56 | 0 | 15.56 | 0 | 0 |  | 0 |  | 0 | 21 | 0 | 0 |  | SO_01 | 722-001
[5 empty] | 6 | SP | 167151101 |  | Nakládání výkopku z hornin třídy těžitelnosti I skupiny 1 až 3 do 100 m3 | m3 | 15.56 | 0 | 15.56 | 0 | 0 |  | 0 |  | 0 | 21 | 0 | 0 |  | SO_01 | 722-001
[5 empty] | 7 | SP | 171201231 |  | Poplatek za uložení zeminy a kamení na recyklační skládce (skládkovné) kód odpadu 17 05 04 | t | 23.34 | 0 | 23.34 | 0 | 0 |  | 0 |  | 0 | 21 | 0 | 0 |  | SO_01 | 722-001
[9 empty] | 15,56*1,5 |  | 23.34 | [8 empty] | _
[5 empty] | 8 | SP | 171251201 |  | Uložení sypaniny na skládky nebo meziskládky | m3 | 15.56 | 0 | 15.56 | 0 | 0 |  | 0 |  | 0 | 21 | 0 | 0 |  | SO_01 | 722-001
[5 empty] | 9 | SP | 174111101 |  | Zásyp jam, šachet rýh nebo kolem objektů sypaninou se zhutněním ručně | m3 | 53.92 | 0 | 53.92 | 0 | 0 |  | 0 |  | 0 | 21 | 0 | 0 |  | SO_01 | 722-001
[5 empty] | 10 | SP | 175111101 |  | Obsypání potrubí ručně sypaninou bez prohození, uloženou do 3 m | m3 | 12.42 | 0 | 12.42 | 0 | 0 |  | 0 |  | 0 | 21 | 0 | 0 |  | SO_01 | 722-001
[5 empty] | 11 | SP | 175111209 |  | Příplatek k obsypání objektu za ruční prohození sypaniny, uložené do 3 m | m3 | 12.42 | 0 | 12.42 | 0 | 0 |  | 0 |  | 0 | 21 | 0 | 0 |  | SO_01 | 722-001
[5 empty] | 12 | SP | 451573111 |  | Lože pod potrubí otevřený výkop ze štěrkopísku | m3 | 4.14 | 0 | 4.14 | 0 | 0 | 1.8908 | 7.8278 |  | 0 | 21 | 0 | 0 |  | SO_01 | 722-001
[5 empty] | 13 | H | 58331200 |  | štěrkopísek netříděný | t | 22.356 | 0 | 22.356 | 0 | 0 | 1 | 22.356 |  | 0 | 21 | 0 | 0 |  | SO_01 | 722-001
[9 empty] | 12,42*1,8 |  | 22.356 | [8 empty] | _
_
[9 empty] | 722-002: Vodovod - trubní vedení | [5 empty] | 0 |  | 7.0987 |  | 0 | _ | 0 | 0
[5 empty] | 1 | H | 28613822 |  | trubka vodovodní HDPE (IPE) tyče 6,12m 50x4,6mm | m | 75 | 0 | 75 | 0 | 0 | 0.00066 | 0.0495 |  | 0 | 21 | 0 | 0 |  | SO_01 | 722-002
[5 empty] | 2 | H | 56230574 |  | šachta plastová vodoměrná kruhová k obetonování 1,2/1,5m | kus | 1 | 0 | 1 | 0 | 0 | 0.052 | 0.052 |  | 0 | 21 | 0 | 0 |  | SO_01 | 722-002
[5 empty] | 3 | SP | 722234265 |  | Filtr mosazný G 1" PN 20 do 80°C s 2x vnitřním závitem | kus | 1 | 0 | 1 | 0 | 0 | 0.00031 | 0.00031 |  | 0 | 21 | 0 | 0 |  | SO_01 | 722-002
[5 empty] | 4 | SP | 722270104 |  | Sestava vodoměrová závitová G 6/4" | soubor | 1 | 0 | 1 | 0 | 0 | 0.00788 | 0.00788 |  | 0 | 21 | 0 | 0 |  | SO_01 | 722-002
[5 empty] | 5 | SP | 871181211 |  | Montáž potrubí z PE100 SDR 11 otevřený výkop svařovaných elektrotvarovkou D 50 x 4,6 mm | m | 75 | 0 | 75 | 0 | 0 |  | 0 |  | 0 | 21 | 0 | 0 |  | SO_01 | 722-002
[5 empty] | 6 | SP | 892233122 |  | Proplach a dezinfekce vodovodního potrubí DN od 40 do 70 | m | 75 | 0 | 75 | 0 | 0 |  | 0 |  | 0 | 21 | 0 | 0 |  | SO_01 | 722-002
[5 empty] | 7 | SP | 892241111 |  | Tlaková zkouška vodou potrubí DN do 80 | m | 75 | 0 | 75 | 0 | 0 |  | 0 |  | 0 | 21 | 0 | 0 |  | SO_01 | 722-002
[5 empty] | 8 | SP | 892372111 |  | Zabezpečení konců potrubí DN do 300 při tlakových zkouškách vodou | kus | 1 | 0 | 1 | 0 | 0 | 0.45937 | 0.45937 |  | 0 | 21 | 0 | 0 |  | SO_01 | 722-002
[5 empty] | 9 | SP | 893811263 |  | Osazení vodoměrné šachty kruhové z PP obetonované pro statické zatížení D do 1,2 m hl přes 1,4 do 1,6 m | kus | 1 | 0 | 1 | 0 | 0 | 1.908 | 1.908 |  | 0 | 21 | 0 | 0 |  | SO_01 | 722-002
[5 empty] | 10 | SP | 894800R10 |  | napojení na vodovodní potrubí ve stávající šachtě | kus | 1 | 0 | 1 | 0 | 0 |  | 0 |  | 0 | 21 | 0 | 0 |  | SO_01 | 722-002
[5 empty] | 11 | SP | 899620121 |  | Obetonování plastové šachty z polypropylenu betonem prostým tř. C 12/15 otevřený výkop | m3 | 2 | 0 | 2 | 0 | 0 | 2.301 | 4.602 |  | 0 | 21 | 0 | 0 |  | SO_01 | 722-002
[5 empty] | 12 | SP | 899721111 |  | Signalizační vodič DN do 150 mm na potrubí | m | 70 | 0 | 70 | 0 | 0 | 0.00019 | 0.0133 |  | 0 | 21 | 0 | 0 |  | SO_01 | 722-002
[5 empty] | 13 | SP | 899722113 |  | Krytí potrubí z plastů výstražnou fólií z PVC 34cm | m | 70 | 0 | 70 | 0 | 0 | 9e-05 | 0.0063 |  | 0 | 21 | 0 | 0 |  | SO_01 | 722-002
[5 empty] | 14 | SP | 998276101 |  | Přesun hmot pro trubní vedení z trub z plastických hmot otevřený výkop | t | 7.0987 | 0 | 7.0987 | 0 | 0 |  | 0 |  | 0 | 21 | 0 | 0 |  | SO_01 | 722-002
_
[9 empty] | 764: Konstrukce klempířské | [5 empty] | 0 |  | 0.10179 |  | 0 | _ | 0 | 0
[5 empty] | 1 | SP | 764212661 |  | Oplechování rovné okapové hrany z Pz s povrchovou úpravou rš 150 mm | m | 45.64 | 0 | 45.64 | 0 | 0 | 0.00159 | 0.072568 |  | 0 | 21 | 0 | 0 |  | SO_01 | 764
[9 empty] | 13,08+16,28*2 |  | 45.64 | [8 empty] | _
[5 empty] | 2 | SP | 764511602 |  | Žlab podokapní půlkruhový z Pz s povrchovou úpravou rš 330 mm | m | 13.1 | 0 | 13.1 | 0 | 0 | 0.00169 | 0.022139 |  | 0 | 21 | 0 | 0 |  | SO_01 | 764
[5 empty] | 3 | SP | 764511642 |  | Kotlík oválný (trychtýřový) pro podokapní žlaby z Pz s povrchovou úpravou 330/100 mm | kus | 1 | 0 | 1 | 0 | 0 | 0.00036 | 0.00036 |  | 0 | 21 | 0 | 0 |  | SO_01 | 764
[5 empty] | 4 | SP | 764518622 |  | Svody kruhové včetně objímek, kolen, odskoků z Pz s povrchovou úpravou průměru 100 mm | m | 3.1 | 0 | 3.1 | 0 | 0 | 0.00217 | 0.006727 |  | 0 | 21 | 0 | 0 |  | SO_01 | 764
[5 empty] | 5 | SP | 998764201 |  | Přesun hmot procentní pro konstrukce klempířské v objektech v do 6 m | % | 1.52 | 0 | 1.52 | 0 | 0 |  | 0 |  | 0 | 21 | 0 | 0 |  | SO_01 | 764
_
[9 empty] | 767: Konstrukce zámečnické | [5 empty] | 0 |  | 0.23909 |  | 0 | _ | 0 | 0
[5 empty] | 1 | SP | 110R01 |  | Ocelové prvky pro prostorové zakrytí ochozu (viz dokumentace statiky) | kg | 1890.8 | 0 | 1890.8 | 0 | 0 |  | 0 |  | 0 | 21 | 0 | 0 |  | SO_01 | 767
[5 empty] | 2 | H | 55350262 |  | tabule plechová z Pz tl 0,5mm s povrchovou úpravou | m2 | 34.5 | 0 | 34.5 | 0 | 0 | 0.00391 | 0.13489 |  | 0 | 21 | 0 | 0 |  | SO_01 | 767
[5 empty] | 3 | SP | 767391112 |  | Montáž krytiny z tvarovaných plechů šroubováním | m2 | 34.4995 | 0 | 34.4995 | 0 | 0 | 0.00028 | 0.0096599 |  | 0 | 21 | 0 | 0 |  | SO_01 | 767
[9 empty] | 13,068*2,64 |  | 34.4995 | [8 empty] | _
[5 empty] | 4 | SP | 767900R01 |  | Zinkování kontrukce | kg | 1156.5 | 0 | 1156.5 | 0 | 0 |  | 0 |  | 0 | 21 | 0 | 0 |  | SO_01 | 767
[5 empty] | 5 | SP | 767900R10 |  | Kovová přístupová rampa pro ZTP vč. povrch. úpravy - dodávka + montáž - (dílenská dokumentace dodavatele) | kpl | 1 | 0 | 1 | 0 | 0 |  | 0 |  | 0 | 21 | 0 | 0 |  | SO_01 | 767
[5 empty] | 6 | SP | 767900R11 |  | Kolostav vč. povrch. úpravy - dodávka + montáž | kus | 1 | 0 | 1 | 0 | 0 |  | 0 |  | 0 | 21 | 0 | 0 |  | SO_01 | 767
[5 empty] | 7 | SP | 767900R12 |  | Ocel. schodiště s podestou a zábradlím vč. povrch.úpravy - dodávka + montáž - (dílenská dokumentace dodavatele) | kpl | 1 | 0 | 1 | 0 | 0 |  | 0 |  | 0 | 21 | 0 | 0 |  | SO_01 | 767
[5 empty] | 8 | SP | 767995115 |  | Montáž atypických zámečnických konstrukcí hm přes 50 do 100 kg | kg | 1890.8 | 0 | 1890.8 | 0 | 0 | 5e-05 | 0.09454 |  | 0 | 21 | 0 | 0 |  | SO_01 | 767
[9 empty] | dle výkazu materiálu O.K.;1890,8 |  | 1890.8 | [8 empty] | _
[5 empty] | 9 | SP | 998767201 |  | Přesun hmot procentní pro zámečnické konstrukce v objektech v do 6 m | % | 1.35 | 0 | 1.35 | 0 | 0 |  | 0 |  | 0 | 21 | 0 | 0 |  | SO_01 | 767
_
[9 empty] | 771: Podlahy z dlaždic | [5 empty] | 0 |  | 0.069921 |  | 0 | _ | 0 | 0
[5 empty] | 1 | H | 59761434 |  | dlažba keramická slinutá hladká do interiéru i exteriéru pro vysoké mechanické namáhání přes 9 do 12ks/m2 | m2 | 2.55 | 10 | 2.805 | 0 | 0 | 0.0192 | 0.053856 |  | 0 | 21 | 0 | 0 |  | SO_01 | 771
[5 empty] | 2 | SP | 771574112 |  | Montáž podlah keramických hladkých lepených flexibilním lepidlem přes 9 do 12 ks/m2 | m2 | 2.55 | 0 | 2.55 | 0 | 0 | 0.0063 | 0.016065 |  | 0 | 21 | 0 | 0 |  | SO_01 | 771
[9 empty] | místnost 102;1,7*1,5 |  | 2.55 | [8 empty] | _
[5 empty] | 3 | SP | 998771201 |  | Přesun hmot procentní pro podlahy z dlaždic v objektech v do 6 m | % | 5.47 | 0 | 5.47 | 0 | 0 |  | 0 |  | 0 | 21 | 0 | 0 |  | SO_01 | 771
_
[9 empty] | 777: Podlahy lité | [5 empty] | 0 |  | 0.008151 |  | 0 | _ | 0 | 0
[5 empty] | 1 | SP | 777211713 |  | Nátěr pro vytvoření protiskluzového povrchu | m2 | 31.35 | 0 | 31.35 | 0 | 0 | 0.00026 | 0.008151 |  | 0 | 21 | 0 | 0 |  | SO_01 | 777
[9 empty] | ochoz;31,35 |  | 31.35 | [8 empty] | _
[5 empty] | 2 | SP | 998777201 |  | Přesun hmot procentní pro podlahy lité v objektech v do 6 m | % | 0.57 | 0 | 0.57 | 0 | 0 |  | 0 |  | 0 | 21 | 0 | 0 |  | SO_01 | 777
_
[9 empty] | 783: Nátěry | [5 empty] | 0 |  | 0.007045 |  | 0 | _ | 0 | 0
[5 empty] | 1 | SP | 783826675 |  | Hydrofobizační transparentní silikonový nátěr hrubých betonových povrchů nebo hrubých omítek | m2 | 46.9664 | 0 | 46.9664 | 0 | 0 | 0.00015 | 0.007045 |  | 0 | 21 | 0 | 0 |  | SO_01 | 783
[9 empty] | sokl;(13,068*2+16,286*2)*0,8 |  | 46.9664 | [8 empty] | _
_
[9 empty] | SUB: Subdodávky | [5 empty] | 0 |  | 0 |  | 0 | _ | 0 | 0
[5 empty] | 1 | SP | S-001 |  | Dodávka a osazení kontejnerové sestavy dle projektové dokumentace - vč. kompl. vnitřního vybavení s napojením na sítě, zastřešení modulů, dopravy a montáže | kpl | 1 | 0 | 1 | 0 | 0 |  | 0 |  | 0 | 21 | 0 | 0 |  | SO_01 | SUB
_
[9 empty] | V01: Průzkumné, geodetické a projektové práce | [5 empty] | 0 |  | 0 |  | 0 | _ | 0 | 0
[5 empty] | 1 | ON | 011002000 |  | Průzkumné práce - vytýčení podzemních sítí | Kč | 1 | 0 | 1 | 0 | 0 |  | 0 |  | 0 | 21 | 0 | 0 |  | SO_01 | V01
[5 empty] | 2 | ON | 011314000 |  | Archeologický dohled | Kč | 1 | 0 | 1 | 0 | 0 |  | 0 |  | 0 | 21 | 0 | 0 |  | SO_01 | V01
[5 empty] | 3 | ON | 012103000 |  | Geodetické práce před výstavbou - vytýčení stavby | Kč | 1 | 0 | 1 | 0 | 0 |  | 0 |  | 0 | 21 | 0 | 0 |  | SO_01 | V01
[5 empty] | 4 | ON | 012303000 |  | Geodetické práce po výstavbě - zaměření stavby | Kč | 1 | 0 | 1 | 0 | 0 |  | 0 |  | 0 | 21 | 0 | 0 |  | SO_01 | V01
_
[9 empty] | V03: Zařízení staveniště | [5 empty] | 0 |  | 0 |  | 0 | _ | 0 | 0
[5 empty] | 1 | ON | 030001000 |  | Zařízení staveniště | Kč | 1 | 0 | 1 | 0 | 0 |  | 0 |  | 0 | 21 | 0 | 0 |  | SO_01 | V03
_
[9 empty] | V06: Územní vlivy | [5 empty] | 0 |  | 0 |  | 0 | _ | 0 | 0
[5 empty] | 1 | ON | 065002000 |  | Mimostaveništní doprava materiálů (doprava buněk uvedena v ceně dodávky buněk) | Kč | 1 | 0 | 1 | 0 | 0 |  | 0 |  | 0 | 21 | 0 | 0 |  | SO_01 | V06
_
_
[9 empty] | SO_02: Manipulační plochy | [5 empty] | 0 |  | 0 |  | 0 | _ | 0 | 0
[9 empty] | 1: Zemní práce | [5 empty] | 0 |  | 0 |  | 0 | _ | 0 | 0
[5 empty] | 1 | SP | 111301111 |  | Sejmutí drnu tl do 100 mm s přemístěním do 50 m nebo naložením na dopravní prostředek | m2 | 269 | 0 | 269 | 0 | 0 |  | 0 |  | 0 | 21 | 0 | 0 |  | SO_02 | 1
[5 empty] | 2 | SP | 122251102 |  | Odkopávky a prokopávky nezapažené v hornině třídy těžitelnosti I skupiny 3 objem do 50 m3 strojně | m3 | 6.3 | 0 | 6.3 | 0 | 0 |  | 0 |  | 0 | 21 | 0 | 0 |  | SO_02 | 1
[5 empty] | 3 | SP | 122251104 |  | Odkopávky a prokopávky nezapažené v hornině třídy těžitelnosti I skupiny 3 objem do 500 m3 strojně | m3 | 76.5 | 0 | 76.5 | 0 | 0 |  | 0 |  | 0 | 21 | 0 | 0 |  | SO_02 | 1
[5 empty] | 4 | SP | 162702111 |  | Vodorovné přemístění drnu bez naložení se složením přes 5000 do 6000 m | m2 | 269 | 0 | 269 | 0 | 0 |  | 0 |  | 0 | 21 | 0 | 0 |  | SO_02 | 1
[5 empty] | 5 | SP | 162751117 |  | Vodorovné přemístění přes 9 000 do 10000 m výkopku/sypaniny z horniny třídy těžitelnosti I skupiny 1 - až 3 | m3 | 82.8 | 0 | 82.8 | 0 | 0 |  | 0 |  | 0 | 21 | 0 | 0 |  | SO_02 | 1
[5 empty] | 6 | SP | 167102111 |  | Nakládání drnu ze skládky | m2 | 269 | 0 | 269 | 0 | 0 |  | 0 |  | 0 | 21 | 0 | 0 |  | SO_02 | 1
[5 empty] | 7 | SP | 167151111 |  | Nakládání výkopku z hornin třídy těžitelnosti I skupiny 1 až 3 přes 100 m3 | m3 | 82.8 | 0 | 82.8 | 0 | 0 |  | 0 |  | 0 | 21 | 0 | 0 |  | SO_02 | 1
[5 empty] | 8 | SP | 171201233 |  | Poplatek za uložení zeminy a kamení na recyklační skládce (skládkovné) kód odpadu 17 05 04 | m3 | 82.8 | 0 | 82.8 | 0 | 0 |  | 0 |  | 0 | 21 | 0 | 0 |  | SO_02 | 1
[5 empty] | 9 | SP | 171251201 |  | Uložení sypaniny na skládky nebo meziskládky | m3 | 82.8 | 0 | 82.8 | 0 | 0 |  | 0 |  | 0 | 21 | 0 | 0 |  | SO_02 | 1
[5 empty] | 10 | SP | 181951112 |  | Úprava pláně v hornině třídy těžitelnosti I skupiny 1 až 3 se zhutněním strojně | m2 | 269 | 0 | 269 | 0 | 0 |  | 0 |  | 0 | 21 | 0 | 0 |  | SO_02 | 1
[5 empty] | 11 | SP | 561011111 |  | Zřízení podkladu ze zeminy upravené vápnem, cementem, směsnými pojivy tl do 150 mm pl do 1000 m2 | m2 | 269 | 0 | 269 | 0 | 0 |  | 0 |  | 0 | 21 | 0 | 0 |  | SO_02 | 1
[5 empty] | 12 | SP | 58530170 |  | vápno nehašené CL 90-Q pro úpravu zemin standardní | t | 4.035 | 0 | 4.035 | 0 | 0 |  | 0 |  | 0 | 21 | 0 | 0 |  | SO_02 | 1
_
[9 empty] | 5: Komunikace pozemní | [5 empty] | 0 |  | 0 |  | 0 | _ | 0 | 0
[5 empty] | 1 | SP | 564861111.1 |  | Podklad ze štěrkodrtě ŠD tl 200 mm | m2 | 217 | 0 | 217 | 0 | 0 |  | 0 |  | 0 | 21 | 0 | 0 |  | SO_02 | 5
[5 empty] | 2 | SP | 574381115 |  | Penetrační makadam hrubý PMH tl 200 mm | m2 | 217 | 0 | 217 | 0 | 0 |  | 0 |  | 0 | 21 | 0 | 0 |  | SO_02 | 5
_
[9 empty] | 569: Krajnice | [5 empty] | 0 |  | 0 |  | 0 | _ | 0 | 0
[5 empty] | 1 | SP | 569903311 |  | Zřízení zemních krajnic se zhutněním | m3 | 16.875 | 0 | 16.875 | 0 | 0 |  | 0 |  | 0 | 21 | 0 | 0 |  | SO_02 | 569
[5 empty] | 2 | SP | 58344171 |  | štěrkodrť frakce 0/32 | t | 33.75 | 0 | 33.75 | 0 | 0 |  | 0 |  | 0 | 21 | 0 | 0 |  | SO_02 | 569
_
[9 empty] | 59: Komunikace zámková tl.6 cm | [5 empty] | 0 |  | 0 |  | 0 | _ | 0 | 0
[5 empty] | 1 | SP | 564801112 |  | Podklad ze štěrkodrtě ŠD plochy přes 100 m2 tl 40 mm | m2 | 31 | 0 | 31 | 0 | 0 |  | 0 |  | 0 | 21 | 0 | 0 |  | SO_02 | 59
[5 empty] | 2 | SP | 564861111 |  | Podklad ze štěrkodrtě ŠD plochy přes 100 m2 tl 200 mm | m2 | 31 | 0 | 31 | 0 | 0 |  | 0 |  | 0 | 21 | 0 | 0 |  | SO_02 | 59
[5 empty] | 3 | SP | 59245006 |  | dlažba tvar obdélník betonová pro nevidomé 200x100x60mm barevná bílá | m2 | 2 | 0 | 2 | 0 | 0 |  | 0 |  | 0 | 21 | 0 | 0 |  | SO_02 | 59
[5 empty] | 4 | SP | 59245018 |  | dlažba tvar obdélník betonová 200x100x60mm přírodní | m2 | 29 | 0 | 29 | 0 | 0 |  | 0 |  | 0 | 21 | 0 | 0 |  | SO_02 | 59
[5 empty] | 5 | SP | 596211110 |  | Kladení zámkové dlažby komunikací pro pěší ručně tl 60 mm skupiny A pl do 50 m2 | m2 | 31 | 0 | 31 | 0 | 0 |  | 0 |  | 0 | 21 | 0 | 0 |  | SO_02 | 59
_
[9 empty] | 596: Komunikace zámková tl.8 cm | [5 empty] | 0 |  | 0 |  | 0 | _ | 0 | 0
[5 empty] | 1 | SP | 564801112 |  | Podklad ze štěrkodrtě ŠD plochy přes 100 m2 tl 40 mm | m2 | 21 | 0 | 21 | 0 | 0 |  | 0 |  | 0 | 21 | 0 | 0 |  | SO_02 | 596
[5 empty] | 2 | SP | 564871116 |  | Podklad ze štěrkodrtě ŠD plochy přes 100 m2 tl. 300 mm | m2 | 21 | 0 | 21 | 0 | 0 |  | 0 |  | 0 | 21 | 0 | 0 |  | SO_02 | 596
[5 empty] | 3 | SP | 59245005 |  | dlažba tvar obdélník betonová 200x100x80mm barevná červená | m2 | 21.42 | 0 | 21.42 | 0 | 0 |  | 0 |  | 0 | 21 | 0 | 0 |  | SO_02 | 596
[5 empty] | 4 | SP | 596211210 |  | Kladení zámkové dlažby komunikací pro pěší ručně tl 80 mm skupiny A pl do 50 m2 | m2 | 21 | 0 | 21 | 0 | 0 |  | 0 |  | 0 | 21 | 0 | 0 |  | SO_02 | 596
_
[9 empty] | 916: Obruby | [5 empty] | 0 |  | 0 |  | 0 | _ | 0 | 0
[5 empty] | 1 | SP | 59217036 |  | obrubník betonový parkový přírodní 500x80x250mm | m | 62 | 0 | 62 | 0 | 0 |  | 0 |  | 0 | 21 | 0 | 0 |  | SO_02 | 916
[5 empty] | 2 | SP | 916231213 |  | Osazení chodníkového obrubníku betonového stojatého s boční opěrou do lože z betonu prostého | m | 62 | 0 | 62 | 0 | 0 |  | 0 |  | 0 | 21 | 0 | 0 |  | SO_02 | 916
_
[9 empty] | 998: Přesun hmot | [5 empty] | 0 |  | 0 |  | 0 | _ | 0 | 0
[5 empty] | 1 | SP | 998223011 |  | Přesun hmot pro pozemní komunikace s krytem dlážděným | t | 293.075 | 0 | 293.075 | 0 | 0 |  | 0 |  | 0 | 21 | 0 | 0 |  | SO_02 | 998
_
[9 empty] | VRN: Vedlejší rozpočtové náklady | [5 empty] | 0 |  | 0 |  | 0 | _ | 0 | 0
[5 empty] | 1 | SP | 012103000 |  | Geodetické práce před výstavbou | m | 62 | 0 | 62 | 0 | 0 |  | 0 |  | 0 | 21 | 0 | 0 |  | SO_02 | VRN
[5 empty] | 2 | SP | 012303000 |  | Geodetické práce po výstavbě | m | 62 | 0 | 62 | 0 | 0 |  | 0 |  | 0 | 21 | 0 | 0 |  | SO_02 | VRN
[5 empty] | 3 | SP | 013254000 |  | Dokumentace skutečného provedení stavby | soubor | 1 | 0 | 1 | 0 | 0 |  | 0 |  | 0 | 21 | 0 | 0 |  | SO_02 | VRN
[5 empty] | 4 | SP | 030001000 |  | Zařízení staveniště | % | 5249.1 | 0 | 5249.1 | 0 | 0 |  | 0 |  | 0 | 21 | 0 | 0 |  | SO_02 | VRN
[5 empty] | 5 | SP | 070001000 |  | Provozní vlivy | % | 5249.1 | 0 | 5249.1 | 0 | 0 |  | 0 |  | 0 | 21 | 0 | 0 |  | SO_02 | VRN
[5 empty] | 6 | SP | 080001000 |  | Další náklady na pracovníky | % | 5249.1 | 0 | 5249.1 | 0 | 0 |  | 0 |  | 0 | 21 | 0 | 0 |  | SO_02 | VRN
_
_
_

## Figury (hidden)
Figura | Výraz | Hodnota | Popis
trny u pasů ochozu pro desku;0,3*26*0,00617
do vlny trap. plechu;(12,4*12)*0,00617
síť strop. desky;13,068*2,44*0,00317
105,8*0,25*0,15+17,4*0,25*0,1+13*0,45*0,1
105,8*0,3*0,2+17,4*0,3*0,1+13*0,5*0,1