## List1
STAVEBNÍ ÚPRAVY
PČ | Kód | MJ | Množství | J.cena [CZK] | Cena celkem [CZK] | Cenová soustava
1 | Demontáž parapetu vnějšího z Pz plechu | m | 12 | 0 | 0 | R
2 | Citlivá demontáž oken plastových- plochy přes 1,5 m2 zdvojená otvíravá s rámem zasklení dvojsklo, okna budou zpětně osazena | m2 | 10.3 | 0 | 0 | R
4ks - 950*2640
uložení oken ke zpětné montáži
3 | Odstranění ETISC systému z plochy vč. přesunu hmot a likvidace odpadu | m2 | 3.315 | 0 | 0 | R
v ploše vyzdívky parapetu po okny tl.100mm - EPS na klasickém zdivu
4 | Vybourání zdiva -parapet pod okny | m2 | 3.315 | 0 | 0 | R
tl.250mm - klasické CP zdivo
po líc hrubé podlahy
850mm*3.900mm
5 | Vyzdění zdiva -parapet pod okny | m2 | 3.315 | 0 | 0 | R
tl.250mm - klasické CP zdivo
od líc hrubé podlahy
850mm*3.900mm
6 | Zpětná montáž oken plastových- plochy přes 1,5 m2 zdvojená otvíravá s rámem zasklení dvojsklo | m2 | 10.3 | 0 | 0 | R
4ks - 950*2640
7 | Kontaktní zateplení exteriérových stěn deskami z polystyrénu EPS tl do 120 mm | m2 | 3.315 | 0 | 0 | R
tl.250mm - klasické CP zdivo
od líc hrubé podlahy
850mm*3.900mm
kompletní systém ETICS
8 | Vnitřní omítka stěn a zdiva vápenná nebo vápenocementová hrubá | m2 | 3.6465 | 0 | 0 | R
9 | Vnitřní omítka stěn a zdiva vápenná nebo vápenocementová štuková | m2 | 3.6465 | 0 | 0 | R
10 | Venkovní nátěr celé fasády v původní barvě | m2 | 31 | 0 | 0 | R
11 | Parapet vnější z titanzinkového plechu | m | 12 | 0 | 0 | R
12 | Parapetní vnitřní deska šířky do 30 cm | m | 12 | 0 | 0 | R
13 | Bílá malba za mokra otěruvzdorná (omyvatelná) | m2 | 50 | 0 | 0 | R
14 | Násyp pod podlahy, mazaniny, dlažby a na plochých střechách z kameniva hrubého | m3 | 31.5 | 0 | 0 | R
únosnost dle potřeb technologie
plocha 42m2
hl. 750mm
15 | Mazanina tl přes 50 do 80 mm z betonu prostého tř. C 35/45- vyztužená, spádovaná | m2 | 42 | 0 | 0 | R
únosnost dle potřeb technologie
16 | Přípojka elektro v zemi kabel dle specifikace dodavatele technologie | m | 120 | 0 | 0 | R
zapravení povrchu dle skutečného stavu (trávník, dlažba a td.)
17 | Stavební a přípomocné práce k profesím VZT,El Sil ,EL Slab, MaR a chladící technologie magnetické rezonance, která budou součástí dodávky od dodavatele MR technologie. | kpl | 1 | 0 | 0