## Rekapitulace stavby
Export Komplet | [27 empty] | 2.0 | ZAMOK |  |  |  |  | False | False | {b5daecc6-7b9f-4b0d-b13a-d7b61a388c35}
[33 empty] | 0,01 | 21
[33 empty] | 0,01 | 15
|  | REKAPITULACE STAVBY | [17 empty] | v --- níže se nacházejí doplnkové a pomocné údaje k sestavám --- v | [11 empty] | Návod na vyplnění | 0,001
|  | Kód: |  |  |  |  | 2022s21 | [24 empty] | Měnit lze pouze buňky se žlutým podbarvením! 1) na prvním listu Rekapitulace stavby vyplňte v sestavě a) Souhrnný list - údaje o Uchazeči (přenesou se do ostatních sestav i v jiných listech) b) Rekapitulace objektů - potřebné Ostatní náklady 2) na vybraných listech vyplňte v sestavě a) Krycí list - údaje o Uchazeči, pokud se liší od údajů o Uchazeči na Souhrnném listu (údaje se přenesou do ostatních sestav v daném listu) b) Rekapitulace rozpočtu - potřebné Ostatní náklady c) Celkové náklady za stavbu - ceny u položek - množství, pokud má žluté podbarvení - a v případě potřeby poznámku (ta je ve skrytém sloupci) | 0,01
|  | Stavba: |  |  |  |  | Úprava stávajících přechodů v ulici Boleslavská třída | [25 empty] | 0,01
|  | KSO: | [13 empty] | CC-CZ: | [16 empty] | 0,01
|  | Místo: | [13 empty] | Datum: |  | 13. 2. 2023 | [14 empty] | 0,01
0,01
|  | Zadavatel: | [13 empty] | IČ: | [16 empty] | 0,01
[16 empty] | DIČ: | [16 empty] | 0,01
0,01
|  | Uchazeč: | [13 empty] | IČ: |  | Vyplň údaj | [14 empty] | 0,01
|  |  | Vyplň údaj | [12 empty] | DIČ: |  | Vyplň údaj | [14 empty] | 0,01
False
|  | Projektant: | [13 empty] | IČ: | [16 empty] | False
[16 empty] | DIČ: | [16 empty] | True
0,01
|  | Zpracovatel: | [13 empty] | IČ: | [16 empty] | 0,01
[16 empty] | DIČ: | [16 empty] | True
Poznámka:
|  | Cena bez DPH | [13 empty] | 0
[8 empty] | Sazba daně |  |  | Základ daně |  |  |  |  | Výše daně
|  | DPH |  | základní |  |  |  | 21% |  |  | 0 |  |  |  |  | 0
|  |  |  | snížená |  |  |  | 15% |  |  | 0 |  |  |  |  | 0
|  |  |  | zákl. přenesená |  |  |  | 21% |  |  | 0 |  |  |  |  | 0
|  |  |  | sníž. přenesená |  |  |  | 15% |  |  | 0 |  |  |  |  | 0
|  |  |  | nulová |  |  |  | 0% |  |  | 0 |  |  |  |  | 0
|  | Cena s DPH | [6 empty] | v |  |  | CZK |  |  |  | 0
|  | Projektant | [11 empty] | Zpracovatel
|  | Datum a podpis: | [7 empty] | Razítko |  |  |  | Datum a podpis: |  |  | Razítko
|  | Objednavatel | [11 empty] | Uchazeč
|  | Datum a podpis: | [7 empty] | Razítko |  |  |  | Datum a podpis: |  |  | Razítko
REKAPITULACE OBJEKTŮ STAVBY A SOUPISŮ PRACÍ
| Kód: | [6 empty] | 2022s21
| Stavba: | [6 empty] | Úprava stávajících přechodů v ulici Boleslavská třída
| Místo: | [13 empty] | Datum: |  | 13. 2. 2023
| Zadavatel: | [13 empty] | Projektant: |  |  |  |  | Informatívní údaje z listů zakázek
| Uchazeč: | [13 empty] | Zpracovatel:
| Kód |  |  |  | Popis | [7 empty] | Cena bez DPH [CZK] |  |  |  |  | Cena s DPH [CZK] | Typ | z toho Ostat. náklady [CZK] | DPH [CZK] | Normohodiny [h] | DPH základní [CZK] | DPH snížená [CZK] | DPH základní přenesená [CZK] | DPH snížená přenesená [CZK] | Základna DPH základní | Základna DPH snížená | Základna DPH zákl. přenesená | Základna DPH sníž. přenesená | Základna DPH nulová
| Náklady z rozpočtů | [11 empty] | 0 |  |  |  |  | 0 |  | 0 | 0 | 0 | 0 | 0 | 0 | 0 | 0 | 0 | 0 | 0 | 0 |  | D | 0 |  | IMPORT | {b5daecc6-7b9f-4b0d-b13a-d7b61a388c35} | {00000000-0000-0000-0000-000000000000}
/ |  | 2022s21 |  |  |  | Úprava stávajících přechodů v ulici Boleslavská třída | [6 empty] | 0 |  |  |  |  | 0 | STA | 0 | 0 | 0 | 0 | 0 | 0 | 0 | 0 | 0 | 0 | 0 | 0 |  |  | 1 | ###NOINSERT### | IMPORT | {b5daecc6-7b9f-4b0d-b13a-d7b61a388c35} | {00000000-0000-0000-0000-000000000000}

## 2022s21 - Úprava stávajíc...
[18 empty] | {b5daecc6-7b9f-4b0d-b13a-d7b61a388c35} | [5 empty] | T | úpravy terénu | 253 | 2
[18 empty] | 2 | [5 empty] | oa | odpad asfalt | 112,2 | 2
| KRYCÍ LIST SOUPISU PRACÍ | [7 empty] | v --- níže se nacházejí doplnkové a pomocné údaje k sestavám --- v | [8 empty] | False | [5 empty] | ob | odpad beton | 178,887 | 2
[24 empty] | ok | odpad kamenivo | 371,41 | 2
Stavba:
Úprava stávajících přechodů v ulici Boleslavská třída
| KSO: |  |  |  |  | CC-CZ:
| Místo: |  |  |  |  | Datum: | 13. 2. 2023
| Zadavatel: |  |  |  |  | IČ:
DIČ:
| Uchazeč: |  |  |  |  | IČ: | Vyplň údaj
|  | Vyplň údaj |  |  |  | DIČ: | Vyplň údaj
| Projektant: |  |  |  |  | IČ:
DIČ:
| Zpracovatel: |  |  |  |  | IČ:
DIČ:
Poznámka:
| Cena bez DPH | [5 empty] | 0
|  |  | Základ daně |  |  | Sazba daně | Výše daně
| DPH | základní | 0 |  |  | 21% | 0
|  | snížená | 0 |  |  | 15% | 0
|  | zákl. přenesená | 0 |  |  | 21% | 0
|  | sníž. přenesená | 0 |  |  | 15% | 0
|  | nulová | 0 |  |  | 0% | 0
| Cena s DPH |  |  | v | CZK |  | 0
| Projektant |  |  | Zpracovatel
| Datum a podpis: |  | Razítko | Datum a podpis: |  |  | Razítko
| Objednavatel |  |  | Uchazeč
| Datum a podpis: |  | Razítko | Datum a podpis: |  |  | Razítko
REKAPITULACE ČLENĚNÍ SOUPISU PRACÍ
Stavba:
Úprava stávajících přechodů v ulici Boleslavská třída
Místo: | [5 empty] | Datum: | 13. 2. 2023
Zadavatel: | [5 empty] | Projektant:
Uchazeč: |  |  | Vyplň údaj |  |  | Zpracovatel:
Kód dílu - Popis | [6 empty] | Cena celkem [CZK]
Náklady ze soupisu prací | [6 empty] | 0 | [11 empty] | -1
| HSV - Práce a dodávky HSV | [5 empty] | 0
| 1 - Zemní práce | [5 empty] | 0
| 1-3-1 - sadové úpravy | [5 empty] | 0
| 5 - Komunikace pozemní | [5 empty] | 0
| 5-1 - Oprava živičných ploch | [5 empty] | 0
| 8 - Trubní vedení | [5 empty] | 0
| 9 - Ostatní konstrukce a práce, bourání | [5 empty] | 0
| 401 - Nasvětlení přechodu | [5 empty] | 0
| 997 - Přesun sutě | [5 empty] | 0
| 998 - Přesun hmot | [5 empty] | 0
| VRN - Vedlejší rozpočtové náklady | [5 empty] | 0
SOUPIS PRACÍ
Stavba:
Úprava stávajících přechodů v ulici Boleslavská třída
Místo: | [5 empty] | Datum: | 13. 2. 2023
Zadavatel: | [5 empty] | Projektant:
Uchazeč: |  |  | Vyplň údaj |  |  | Zpracovatel:
PČ | Typ | Kód | Popis | MJ | Množství | J.cena [CZK] | Cena celkem [CZK] | Cenová soustava |  | DPH | J. Nh [h] | Nh celkem [h] | J. hmotnost [t] | Hmotnost celkem [t] | J. suť [t] | Suť Celkem [t]
Náklady soupisu celkem | [6 empty] | 0 |  |  |  |  | 0 |  | 631.6486 |  | 692.575 |  | D | -1 | [14 empty] | 0
| D | HSV | Práce a dodávky HSV |  |  |  | 0 |  |  |  |  | 0 |  | 631.6486 |  | 692.575 | 1 | D | 0 |  |  |  | ROZPOCET | [10 empty] | 0
| D | 1 | Zemní práce |  |  |  | 0 |  |  |  |  | 0 |  | 198.144 |  | 691.095 | 1 | D | 1 |  |  |  | ROZPOCET | [10 empty] | 0
1 | K | 113106123 | Rozebrání dlažeb ze zámkových dlaždic komunikací pro pěší ručně | m2 | 76 |  | 0 |  |  | základní |  | 0 | 0 | 0 | 0.26 | 19.76 | 4 | K | 2 |  |  |  | ROZPOCET |  |  |  |  | 0 | 0 | 0 | 0 | 0 | 1 | 0 | 4 | 1732395010
| VV |  | (4+7*2+20)+(8*2)+(2+6*2)+(4*2) |  | 76 | [12 empty] | VV | 2 | 2 | True | 1 | ROZPOCET
2 | K | 113106134 | Rozebrání dlažeb ze zámkových dlaždic komunikací pro pěší strojně pl do 50 m2 | m2 | 381 |  | 0 |  |  | základní |  | 0 | 0 | 0 | 0.26 | 99.06 | 4 | K | 2 |  |  |  | ROZPOCET |  |  |  |  | 0 | 0 | 0 | 0 | 0 | 1 | 0 | 4 | 1226389618
| VV |  | (10+32+24+42)+(23+22+19+42)+(35+22+29)+(40+41) |  | 381 | [12 empty] | VV | 2 | 2 | True | 1 | ROZPOCET
3 | K | 113107122 | Odstranění podkladu z kameniva drceného tl přes 100 do 200 mm ručně | m2 | 76 |  | 0 |  |  | základní |  | 0 | 0 | 0 | 0.29 | 22.04 | 4 | K | 2 |  |  |  | ROZPOCET |  |  |  |  | 0 | 0 | 0 | 0 | 0 | 1 | 0 | 4 | -813594791
| VV |  | (4+7*2+20)+(8*2)+(2+6*2)+(4*2) |  | 76 | [12 empty] | VV | 2 | 2 | True | 1 | ROZPOCET
4 | K | 113107322 | Odstranění podkladu z kameniva drceného tl přes 100 do 200 mm strojně pl do 50 m2 | m2 | 381 |  | 0 |  |  | základní |  | 0 | 0 | 0 | 0.29 | 110.49 | 4 | K | 2 |  |  |  | ROZPOCET |  |  |  |  | 0 | 0 | 0 | 0 | 0 | 1 | 0 | 4 | -1615096742
| VV |  | (10+32+24+42)+(23+22+19+42)+(35+22+29)+(40+41) |  | 381 | [12 empty] | VV | 2 | 2 | True | 1 | ROZPOCET
5 | K | 113107323 | Odstranění podkladu z kameniva drceného tl přes 200 do 300 mm strojně pl do 50 m2 | m2 | 423 |  | 0 |  |  | základní |  | 0 | 0 | 0 | 0.44 | 186.12 | 4 | K | 2 |  |  |  | ROZPOCET |  |  |  |  | 0 | 0 | 0 | 0 | 0 | 1 | 0 | 4 | 237930628
| VV |  | (12+9+49+68+13)+(42+5+26+60)+(22+33+35)+(5+23+21) |  | 423 | [12 empty] | VV | 2 | 2 | True | 1 | ROZPOCET
6 | K | 113107342 | Odstranění podkladu živičného tl přes 50 do 100 mm strojně pl do 50 m2 | m2 | 423 |  | 0 |  |  | základní |  | 0 | 0 | 0 | 0.22 | 93.06 | 4 | K | 2 |  |  |  | ROZPOCET |  |  |  |  | 0 | 0 | 0 | 0 | 0 | 1 | 0 | 4 | 2060783583
| VV |  | (12+9+49+68+13)+(42+5+26+60)+(22+33+35)+(5+23+21) |  | 423 | [12 empty] | VV | 2 | 2 | True | 1 | ROZPOCET
7 | K | 113107424 | Odstranění podkladu z kameniva drceného tl přes 300 do 400 mm při překopech strojně pl do 15 m2 | m2 | 87 |  | 0 |  |  | základní |  | 0 | 0 | 0 | 0.58 | 50.46 | 4 | K | 2 |  |  |  | ROZPOCET |  |  |  |  | 0 | 0 | 0 | 0 | 0 | 1 | 0 | 4 | 1118379945
8 | K | 113107442 | Odstranění podkladu živičných tl přes 50 do 100 mm při překopech strojně pl do 15 m2 | m2 | 87 |  | 0 |  |  | základní |  | 0 | 0 | 0 | 0.22 | 19.14 | 4 | K | 2 |  |  |  | ROZPOCET |  |  |  |  | 0 | 0 | 0 | 0 | 0 | 1 | 0 | 4 | -910647287
| VV |  | (6+10)+(5+5+5+8+2+6+4)+(2+3+7+5+6)+(7+6) |  | 87 | [12 empty] | VV | 2 | 2 | True | 1 | ROZPOCET
9 | K | 113201111-1 | Vytrhání bet. vodících proužků š.50cm | m | 207 |  | 0 |  |  | základní |  | 0 | 0 | 0 | 0.23 | 47.61 | 4 | K | 2 |  |  |  | ROZPOCET |  |  |  |  | 0 | 0 | 0 | 0 | 0 | 1 | 0 | 4 | -1101180605
| VV |  | (23+17+(7+13)*0,6 "šířka 25cm")+(18+10+16+21)+(17+11+19)+(16+14+13) |  | 207 | [12 empty] | VV | 2 | 2 | True | 1 | ROZPOCET
10 | K | 113201112 | Vytrhání obrub silničních ležatých | m | 35 |  | 0 |  |  | základní |  | 0 | 0 | 0 | 0.29 | 10.15 | 4 | K | 2 |  |  |  | ROZPOCET |  |  |  |  | 0 | 0 | 0 | 0 | 0 | 1 | 0 | 4 | -792409926
| VV |  | (7+10+10)+0+(2+1+3)+2 "budou očištěny a znovu použity" |  | 35 | [12 empty] | VV | 2 | 2 | True | 1 | ROZPOCET
11 | K | 113202111 | Vytrhání obrub krajníků obrubníků stojatých | m | 149 |  | 0 |  |  | základní |  | 0 | 0 | 0 | 0.205 | 30.545 | 4 | K | 2 |  |  |  | ROZPOCET |  |  |  |  | 0 | 0 | 0 | 0 | 0 | 1 | 0 | 4 | -2087211199
| VV |  | (5+11+12)+(11+13+16+13)+(12+10+17)+(16+13) |  | 149 | [12 empty] | VV | 2 | 2 | True | 1 | ROZPOCET
12 | K | 113203111 | Vytrhání obrub z dlažebních kostek | m | 20 |  | 0 |  |  | základní |  | 0 | 0 | 0 | 0.115 | 2.3 | 4 | K | 2 |  |  |  | ROZPOCET |  |  |  |  | 0 | 0 | 0 | 0 | 0 | 1 | 0 | 4 | -1192903974
| VV |  | (8+5+7)+0+0+0 |  | 20 | [12 empty] | VV | 2 | 2 | True | 1 | ROZPOCET
13 | K | 113204111 | Vytrhání obrub záhonových | m | 9 |  | 0 |  |  | základní |  | 0 | 0 | 0 | 0.04 | 0.36 | 4 | K | 2 |  |  |  | ROZPOCET |  |  |  |  | 0 | 0 | 0 | 0 | 0 | 1 | 0 | 4 | 564874602
| VV |  | 0+6+3+0 |  | 9 | [12 empty] | VV | 2 | 2 | True | 1 | ROZPOCET
14 | K | 132251101 | Hloubení rýh nezapažených š do 800 mm v hornině třídy těžitelnosti I skupiny 3 objem do 20 m3 strojně | m3 | 140.4 |  | 0 |  |  | základní |  | 0 | 0 | 0 | 0 | 0 | 4 | K | 2 |  |  |  | ROZPOCET |  |  |  |  | 0 | 0 | 0 | 0 | 0 | 1 | 0 | 4 | -101550513
| VV |  | (40+22)*0,6*1 |  | 37.2 | [12 empty] | VV | 2 | 2 | True | 0 | ROZPOCET
| VV |  | ((5,5+6,5+4)+(4+5+1,5+2,5+8+4+6)+(8+2+4+2+5,5+6)+(6,5+5))*0,8*1,5 |  | 103.2 | [12 empty] | VV | 2 | 2 | True | 0 | ROZPOCET
| VV |  | Součet |  | 140.4 | [12 empty] | VV | 2 | 4 | True | 1 | ROZPOCET
15 | K | 162751117 | Vodorovné přemístění přes 9 000 do 10000 m výkopku/sypaniny z horniny třídy těžitelnosti I skupiny 1 až 3 | m3 | 140.4 |  | 0 |  |  | základní |  | 0 | 0 | 0 | 0 | 0 | 4 | K | 2 |  |  |  | ROZPOCET |  |  |  |  | 0 | 0 | 0 | 0 | 0 | 1 | 0 | 4 | -1093266389
16 | K | 171201231 | Poplatek za uložení zeminy a kamení na recyklační skládce (skládkovné) kód odpadu 17 05 04 | t | 266.76 |  | 0 |  |  | základní |  | 0 | 0 | 0 | 0 | 0 | 4 | K | 2 |  |  |  | ROZPOCET |  |  |  |  | 0 | 0 | 0 | 0 | 0 | 1 | 0 | 4 | -470550308
| VV |  | 140,40*1,9 |  | 266.76 | [12 empty] | VV | 2 | 2 | True | 1 | ROZPOCET
17 | K | 174151101 | Zásyp jam, šachet rýh nebo kolem objektů sypaninou se zhutněním | m3 | 82.56 |  | 0 |  |  | základní |  | 0 | 0 | 0 | 0 | 0 | 4 | K | 2 |  |  |  | ROZPOCET |  |  |  |  | 0 | 0 | 0 | 0 | 0 | 1 | 0 | 4 | 2087197695
| VV |  | ((5,5+6,5+4)+(4+5+1,5+2,5+8+4+6)+(8+2+4+2+5,5+6)+(6,5+5))*0,8*1,2 |  | 82.56 | [12 empty] | VV | 2 | 2 | True | 1 | ROZPOCET
18 | M | 5834392-2 | materiál vhodný do zásypů - dle ČSN 73 6133 | t | 156.864 |  | 0 |  |  | základní |  | 0 | 1 | 156.864 | 0 | 0 | 8 | M | 2 |  |  |  | ROZPOCET |  |  |  |  | 0 | 0 | 0 | 0 | 0 | 1 | 0 | 4 | -901994649
| VV |  | 82,56*1,9 |  | 156.864 | [12 empty] | VV | 2 | 2 | True | 1 | ROZPOCET
19 | K | 175151101 | Obsypání potrubí strojně sypaninou bez prohození, uloženou do 3 m | m3 | 20.64 |  | 0 |  |  | základní |  | 0 | 0 | 0 | 0 | 0 | 4 | K | 2 |  |  |  | ROZPOCET |  |  |  |  | 0 | 0 | 0 | 0 | 0 | 1 | 0 | 4 | -1147924118
| VV |  | ((5,5+6,5+4)+(4+5+1,5+2,5+8+4+6)+(8+2+4+2+5,5+6)+(6,5+5))*0,8*0,3 |  | 20.64 | [12 empty] | VV | 2 | 2 | True | 1 | ROZPOCET
20 | M | 58337310 | štěrkopísek frakce 0/4 | t | 41.28 |  | 0 |  |  | základní |  | 0 | 1 | 41.28 | 0 | 0 | 8 | M | 2 |  |  |  | ROZPOCET |  |  |  |  | 0 | 0 | 0 | 0 | 0 | 1 | 0 | 4 | -1420363080
| VV |  | 20,64*2 'Přepočtené koeficientem množství |  | 41.28 | [12 empty] | VV | 2 | 2 | False | 1 | ROZPOCET
21 | K | 181152302 | Úprava pláně pro silnice a dálnice v zářezech se zhutněním | m2 | 592 |  | 0 |  |  | základní |  | 0 | 0 | 0 | 0 | 0 | 4 | K | 2 |  |  |  | ROZPOCET |  |  |  |  | 0 | 0 | 0 | 0 | 0 | 1 | 0 | 4 | 1881962068
| VV |  | 510,5+81,5 |  | 592 | [12 empty] | VV | 2 | 2 | True | 1 | ROZPOCET
| D | 1-3-1 | sadové úpravy |  |  |  | 0 |  |  |  |  | 0 |  | 162.1047 |  | 0 | 1 | D | 1 |  |  |  | ROZPOCET | [10 empty] | 0
22 | K | 171251201-1 | Uložení sypaniny na skládky nebo meziskládky - zásyp zeminou do zelených ploch | m3 | 88.55 |  | 0 |  |  | základní |  | 0 | 0 | 0 | 0 | 0 | 4 | K | 2 |  |  |  | ROZPOCET |  |  |  |  | 0 | 0 | 0 | 0 | 0 | 1 | 0 | 4 | -616207362
| VV |  | ((45+46)+(30+22+36)+(24+22)+(20+8))*0,35 |  | 88.55 | [12 empty] | VV | 2 | 2 | True | 1 | ROZPOCET
23 | M | 10364100 | zemina pro terénní úpravy - tříděná | t | 159.39 |  | 0 |  |  | základní |  | 0 | 1 | 159.39 | 0 | 0 | 8 | M | 2 |  |  |  | ROZPOCET |  |  |  |  | 0 | 0 | 0 | 0 | 0 | 1 | 0 | 4 | -865302777
| VV |  | 88,55*1,8 |  | 159.39 | [12 empty] | VV | 2 | 2 | True | 1 | ROZPOCET
24 | K | 181111111 | Plošná úprava terénu do 500 m2 zemina skupiny 1 až 4 nerovnosti přes 50 do 100 mm v rovinně a svahu do 1:5 | m2 | 253 |  | 0 |  |  | základní |  | 0 | 0 | 0 | 0 | 0 | 4 | K | 2 |  |  |  | ROZPOCET |  |  |  |  | 0 | 0 | 0 | 0 | 0 | 1 | 0 | 4 | 428867856
| VV | T | (45+46)+(30+22+36)+(24+22)+(20+8) |  | 253 | [12 empty] | VV | 2 | 2 | True | 1 | ROZPOCET
25 | K | 182303111 | Doplnění zeminy nebo substrátu na travnatých plochách tl do 50 mm rovina v rovinně a svahu do 1:5 | m2 | 253 |  | 0 |  |  | základní |  | 0 | 0 | 0 | 0 | 0 | 4 | K | 2 |  |  |  | ROZPOCET |  |  |  |  | 0 | 0 | 0 | 0 | 0 | 1 | 0 | 4 | -1138055787
| VV |  | T |  | 253 | [12 empty] | VV | 2 | 2 | True | 1 | ROZPOCET
26 | M | 10371500 | substrát pro trávníky VL | m3 | 12.903 |  | 0 |  |  | základní |  | 0 | 0.21 | 2.7096 | 0 | 0 | 8 | M | 2 |  |  |  | ROZPOCET |  |  |  |  | 0 | 0 | 0 | 0 | 0 | 1 | 0 | 4 | -634449773
| VV |  | T |  | 253 | [12 empty] | VV | 2 | 2 | True | 1 | ROZPOCET
| VV |  | 253*0,051 'Přepočtené koeficientem množství |  | 12.903 | [12 empty] | VV | 2 | 2 | False | 1 | ROZPOCET
27 | K | 181411141 | Založení parterového trávníku výsevem pl do 1000 m2 v rovině a ve svahu do 1:5 | m2 | 253 |  | 0 |  |  | základní |  | 0 | 0 | 0 | 0 | 0 | 4 | K | 2 |  |  |  | ROZPOCET |  |  |  |  | 0 | 0 | 0 | 0 | 0 | 1 | 0 | 4 | -837417653
| VV |  | T |  | 253 | [12 empty] | VV | 2 | 2 | True | 1 | ROZPOCET
28 | M | 00572420 | osivo směs travní parková okrasná | kg | 5.06 |  | 0 |  |  | základní |  | 0 | 0.001 | 0.00506 | 0 | 0 | 8 | M | 2 |  |  |  | ROZPOCET |  |  |  |  | 0 | 0 | 0 | 0 | 0 | 1 | 0 | 4 | 682510645
| VV |  | 253*0,02 'Přepočtené koeficientem množství |  | 5.06 | [12 empty] | VV | 2 | 2 | False | 1 | ROZPOCET
29 | K | 184813511 | Chemické odplevelení před založením kultury postřikem na široko v rovině a svahu do 1:5 ručně | m2 | 253 |  | 0 |  |  | základní |  | 0 | 0 | 0 | 0 | 0 | 4 | K | 2 |  |  |  | ROZPOCET |  |  |  |  | 0 | 0 | 0 | 0 | 0 | 1 | 0 | 4 | 984862185
| VV |  | T |  | 253 | [12 empty] | VV | 2 | 2 | True | 1 | ROZPOCET
30 | K | 184813521 | Chemické odplevelení po založení kultury postřikem na široko v rovině a svahu do 1:5 ručně | m2 | 253 |  | 0 |  |  | základní |  | 0 | 0 | 0 | 0 | 0 | 4 | K | 2 |  |  |  | ROZPOCET |  |  |  |  | 0 | 0 | 0 | 0 | 0 | 1 | 0 | 4 | 252752317
| VV |  | T |  | 253 | [12 empty] | VV | 2 | 2 | True | 1 | ROZPOCET
31 | K | 185803111 | Ošetření trávníku shrabáním v rovině a svahu do 1:5 | m2 | 253 |  | 0 |  |  | základní |  | 0 | 0 | 0 | 0 | 0 | 4 | K | 2 |  |  |  | ROZPOCET |  |  |  |  | 0 | 0 | 0 | 0 | 0 | 1 | 0 | 4 | 2014487508
| VV |  | T |  | 253 | [12 empty] | VV | 2 | 2 | True | 1 | ROZPOCET
| D | 5 | Komunikace pozemní |  |  |  | 0 |  |  |  |  | 0 |  | 98.0346 |  | 0 | 1 | D | 1 |  |  |  | ROZPOCET | [10 empty] | 0
32 | K | 564851011 | Podklad ze štěrkodrtě ŠD plochy do 100 m2 tl 150 mm | m2 | 510.5 |  | 0 |  |  | základní |  | 0 | 0 | 0 | 0 | 0 | 4 | K | 2 |  |  |  | ROZPOCET |  |  |  |  | 0 | 0 | 0 | 0 | 0 | 1 | 0 | 4 | 583280739
33 | K | 596211110 | Kladení zámkové dlažby komunikací pro pěší ručně tl 60 mm skupiny A pl do 50 m2 | m2 | 510.5 |  | 0 |  |  | základní |  | 0 | 0.08922 | 45.5468 | 0 | 0 | 4 | K | 2 |  |  |  | ROZPOCET |  |  |  |  | 0 | 0 | 0 | 0 | 0 | 1 | 0 | 4 | -1770124374
| VV |  | (9,5+2,5+27+41+23)+(22+7+32,5+14,5)+(31,5+16,5+17)+(21,5+23,5)"nová dlažba" |  | 289 | [12 empty] | VV | 2 | 2 | True | 0 | ROZPOCET
| VV |  | (5,8+5+5,4+10,2+4,7)+(5+7,3+12,5+4,6)+(2+9,4+10,5+6)+(4,8+6,8)"slepecká dlažba" |  | 100 | [12 empty] | VV | 2 | 2 | True | 0 | ROZPOCET
| VV |  | (7+6,5+20)+(11+18)+(9,5+13)+(15,5+21) "původní rozebraná očištěná, dlažba" |  | 121.5 | [12 empty] | VV | 2 | 2 | True | 0 | ROZPOCET
| VV |  | Součet |  | 510.5 | [12 empty] | VV | 2 | 4 | True | 1 | ROZPOCET
34 | M | 59245018 | dlažba tvar obdélník betonová 200x100x60mm přírodní | m2 | 297.67 |  | 0 |  |  | základní |  | 0 | 0.131 | 38.9948 | 0 | 0 | 8 | M | 2 |  |  |  | ROZPOCET |  |  |  |  | 0 | 0 | 0 | 0 | 0 | 1 | 0 | 4 | -2067522212
| VV |  | 289*1,03 'Přepočtené koeficientem množství |  | 297.67 | [12 empty] | VV | 2 | 2 | False | 1 | ROZPOCET
35 | M | 59245006 | dlažba tvar obdélník betonová pro nevidomé 200x100x60mm barevná | m2 | 103 |  | 0 |  |  | základní |  | 0 | 0.131 | 13.493 | 0 | 0 | 8 | M | 2 |  |  |  | ROZPOCET |  |  |  |  | 0 | 0 | 0 | 0 | 0 | 1 | 0 | 4 | -1070495952
| VV |  | 100*1,03 'Přepočtené koeficientem množství |  | 103 | [12 empty] | VV | 2 | 2 | False | 1 | ROZPOCET
| D | 5-1 | Oprava živičných ploch |  |  |  | 0 |  |  |  |  | 0 |  | 0 |  | 0 | 1 | D | 1 |  |  |  | ROZPOCET | [10 empty] | 0
36 | K | 577134111 | Asfaltový beton vrstva obrusná ACO 11 (ABS) tř. I tl 40 mm š do 3 m z nemodifikovaného asfaltu | m2 | 81 |  | 0 |  |  | základní |  | 0 | 0 | 0 | 0 | 0 | 4 | K | 2 |  |  |  | ROZPOCET |  |  |  |  | 0 | 0 | 0 | 0 | 0 | 1 | 0 | 4 | -291494325
| VV |  | 44+37 |  | 81 | [12 empty] | VV | 2 | 2 | True | 1 | ROZPOCET
37 | K | 577155112 | Asfaltový beton vrstva ložní ACL 16 (ABH) tl 60 mm š do 3 m z nemodifikovaného asfaltu | m2 | 81 |  | 0 |  |  | základní |  | 0 | 0 | 0 | 0 | 0 | 4 | K | 2 |  |  |  | ROZPOCET |  |  |  |  | 0 | 0 | 0 | 0 | 0 | 1 | 0 | 4 | 1418625434
| VV |  | 44+37 |  | 81 | [12 empty] | VV | 2 | 2 | True | 1 | ROZPOCET
38 | K | 565135101 | Asfaltový beton vrstva podkladní ACP 16 (obalované kamenivo OKS) tl 50 mm š do 1,5 m | m2 | 81 |  | 0 |  |  | základní |  | 0 | 0 | 0 | 0 | 0 | 4 | K | 2 |  |  |  | ROZPOCET |  |  |  |  | 0 | 0 | 0 | 0 | 0 | 1 | 0 | 4 | -16726852
| VV |  | 44+37 |  | 81 | [12 empty] | VV | 2 | 2 | True | 1 | ROZPOCET
39 | K | 567122112 | Podklad ze směsi stmelené cementem SC C 8/10 (KSC I) tl 130 mm | m2 | 81 |  | 0 |  |  | základní |  | 0 | 0 | 0 | 0 | 0 | 4 | K | 2 |  |  |  | ROZPOCET |  |  |  |  | 0 | 0 | 0 | 0 | 0 | 1 | 0 | 4 | -60684348
| VV |  | 44+37 |  | 81 | [12 empty] | VV | 2 | 2 | True | 1 | ROZPOCET
40 | K | 573111112 | Postřik živičný infiltrační s posypem z asfaltu množství 1 kg/m2 | m2 | 81 |  | 0 |  |  | základní |  | 0 | 0 | 0 | 0 | 0 | 4 | K | 2 |  |  |  | ROZPOCET |  |  |  |  | 0 | 0 | 0 | 0 | 0 | 1 | 0 | 4 | 1517111424
| VV |  | 44+37 |  | 81 | [12 empty] | VV | 2 | 2 | True | 1 | ROZPOCET
41 | K | 573211108 | Postřik živičný spojovací z asfaltu v množství 0,40 kg/m2 | m2 | 81 |  | 0 |  |  | základní |  | 0 | 0 | 0 | 0 | 0 | 4 | K | 2 |  |  |  | ROZPOCET |  |  |  |  | 0 | 0 | 0 | 0 | 0 | 1 | 0 | 4 | 1242337599
| VV |  | 44+37 |  | 81 | [12 empty] | VV | 2 | 2 | True | 1 | ROZPOCET
42 | K | 573211111 | Postřik živičný spojovací z asfaltu v množství 0,60 kg/m2 | m2 | 81 |  | 0 |  |  | základní |  | 0 | 0 | 0 | 0 | 0 | 4 | K | 2 |  |  |  | ROZPOCET |  |  |  |  | 0 | 0 | 0 | 0 | 0 | 1 | 0 | 4 | 774858057
| VV |  | 44+37 |  | 81 | [12 empty] | VV | 2 | 2 | True | 1 | ROZPOCET
43 | K | 564861013 | Podklad ze štěrkodrtě ŠD plochy do 100 m2 tl 220 mm | m2 | 81 |  | 0 |  |  | základní |  | 0 | 0 | 0 | 0 | 0 | 4 | K | 2 |  |  |  | ROZPOCET |  |  |  |  | 0 | 0 | 0 | 0 | 0 | 1 | 0 | 4 | -1522696881
| VV |  | 44+37 |  | 81 | [12 empty] | VV | 2 | 2 | True | 1 | ROZPOCET
| D | 8 | Trubní vedení |  |  |  | 0 |  |  |  |  | 0 |  | 12.0295 |  | 0 | 1 | D | 1 |  |  |  | ROZPOCET | [10 empty] | 0
44 | K | 451573111 | Lože pod potrubí otevřený výkop ze štěrkopísku | m3 | 6.88 |  | 0 |  |  | základní |  | 0 | 0 | 0 | 0 | 0 | 4 | K | 2 |  |  |  | ROZPOCET |  |  |  |  | 0 | 0 | 0 | 0 | 0 | 1 | 0 | 4 | 226737986
| VV |  | ((5,5+6,5+4)+(4+5+1,5+2,5+8+4+6)+(8+2+4+2+5,5+6)+(6,5+5))*0,8*0,1 |  | 6.88 | [12 empty] | VV | 2 | 2 | True | 1 | ROZPOCET
45 | K | 871350310 | Montáž kanalizačního potrubí hladkého plnostěnného SN 10 z polypropylenu DN 200 | m | 86 |  | 0 |  |  | základní |  | 0 | 1e-05 | 0.00086 | 0 | 0 | 4 | K | 2 |  |  |  | ROZPOCET |  |  |  |  | 0 | 0 | 0 | 0 | 0 | 1 | 0 | 4 | -1345385877
| VV |  | ((5,5+6,5+4)+(4+5+1,5+2,5+8+4+6)+(8+2+4+2+5,5+6)+(6,5+5)) |  | 86 | [12 empty] | VV | 2 | 2 | True | 1 | ROZPOCET
46 | M | 28617020 | trubka kanalizační PP plnostěnná třívrstvá DN 200x6000mm SN10 | m | 87.29 |  | 0 |  |  | základní |  | 0 | 0.00461 | 0.40241 | 0 | 0 | 8 | M | 2 |  |  |  | ROZPOCET |  |  |  |  | 0 | 0 | 0 | 0 | 0 | 1 | 0 | 4 | 1718097456
| VV |  | 86*1,015 'Přepočtené koeficientem množství |  | 87.29 | [12 empty] | VV | 2 | 2 | False | 1 | ROZPOCET
47 | K | 89-2 | napojení vpustí na šachty nebo potrubí | kus | 36 |  | 0 |  |  | základní |  | 0 | 0 | 0 | 0 | 0 | 4 | K | 2 |  |  |  | ROZPOCET |  |  |  |  | 0 | 0 | 0 | 0 | 0 | 1 | 0 | 4 | -2099504462
| VV |  | 18*2 |  | 36 | [12 empty] | VV | 2 | 2 | True | 1 | ROZPOCET
48 | K | 89-3 | zrušení vpusti, zaslepení přípojky | kus | 6 |  | 0 |  |  | základní |  | 0 | 0 | 0 | 0 | 0 | 4 | K | 2 |  |  |  | ROZPOCET |  |  |  |  | 0 | 0 | 0 | 0 | 0 | 1 | 0 | 4 | 1695093329
| VV |  | 1+2+3+0 |  | 6 | [12 empty] | VV | 2 | 2 | True | 1 | ROZPOCET
49 | K | 895941343-1 | Osazení vpusti uliční DN 500 kompletní sestava | kus | 18 |  | 0 |  |  | základní |  | 0 | 0.12526 | 2.2547 | 0 | 0 | 4 | K | 2 |  |  |  | ROZPOCET |  |  |  |  | 0 | 0 | 0 | 0 | 0 | 1 | 0 | 4 | 1532004925
| VV |  | 3+7+6+2 |  | 18 | [12 empty] | VV | 2 | 2 | True | 1 | ROZPOCET
50 | M | 592244-1 | vpusť uliční DN 500 kompletní dodávka dno, skruže, poklop, kalový koš | kus | 18 |  | 0 |  |  | základní |  | 0 | 0.175 | 3.15 | 0 | 0 | 8 | M | 2 |  |  |  | ROZPOCET |  |  |  |  | 0 | 0 | 0 | 0 | 0 | 1 | 0 | 4 | -755247697
51 | K | 899431111 | Výšková úprava uličního vstupu nebo vpusti do 200 mm zvýšením krycího hrnce, šoupěte nebo hydrantu | kus | 20 |  | 0 |  |  | základní |  | 0 | 0.31108 | 6.2216 | 0 | 0 | 4 | K | 2 |  |  |  | ROZPOCET |  |  |  |  | 0 | 0 | 0 | 0 | 0 | 1 | 0 | 4 | -1242796960
| D | 9 | Ostatní konstrukce a práce, bourání |  |  |  | 0 |  |  |  |  | 0 |  | 161.3358 |  | 1.48 | 1 | D | 1 |  |  |  | ROZPOCET | [10 empty] | 0
52 | K | 914111111 | Montáž svislé dopravní značky do velikosti 1 m2 objímkami na sloupek nebo konzolu | kus | 37 |  | 0 |  |  | základní |  | 0 | 0.0007 | 0.0259 | 0 | 0 | 4 | K | 2 |  |  |  | ROZPOCET |  |  |  |  | 0 | 0 | 0 | 0 | 0 | 1 | 0 | 4 | 765575780
| VV |  | (1+2+1+1+1+2+1+3+(1))+(1+1+3+6)+(2+2+4)+(1+4) "část značek je stávajících přesunutých z nevyhovující polohy 25 ks " |  | 37 | [12 empty] | VV | 2 | 2 | True | 1 | ROZPOCET
53 | M | 40445611 | značky upravující přednost P2, P3, P8 500mm | kus | 4 |  | 0 |  |  | základní |  | 0 | 0.0025 | 0.01 | 0 | 0 | 8 | M | 2 |  |  |  | ROZPOCET |  |  |  |  | 0 | 0 | 0 | 0 | 0 | 1 | 0 | 4 | 1033505826
| VV |  | 1+1+1+1 |  | 4 | [12 empty] | VV | 2 | 2 | True | 1 | ROZPOCET
54 | M | 40445621 | informativní značky provozní IP1-IP3, IP4b-IP7, IP10a, b 500x500mm | kus | 8 |  | 0 |  |  | základní |  | 0 | 0.0026 | 0.0208 | 0 | 0 | 8 | M | 2 |  |  |  | ROZPOCET |  |  |  |  | 0 | 0 | 0 | 0 | 0 | 1 | 0 | 4 | -1069330932
| VV |  | 4+1+2+1 |  | 8 | [12 empty] | VV | 2 | 2 | True | 1 | ROZPOCET
55 | K | 914111112 | Montáž svislé dopravní značky do velikosti 1 m2 páskováním na sloup | kus | 4 |  | 0 |  |  | základní |  | 0 | 1e-05 | 4e-05 | 0 | 0 | 4 | K | 2 |  |  |  | ROZPOCET |  |  |  |  | 0 | 0 | 0 | 0 | 0 | 1 | 0 | 4 | 2049300620
| VV |  | (1+1)+(1)+0+1 |  | 4 | [12 empty] | VV | 2 | 2 | True | 1 | ROZPOCET
56 | M | 40445621 | informativní značky provozní IP1-IP3, IP4b-IP7, IP10a, b 500x500mm | kus | 4 |  | 0 |  |  | základní |  | 0 | 0.0026 | 0.0104 | 0 | 0 | 8 | M | 2 |  |  |  | ROZPOCET |  |  |  |  | 0 | 0 | 0 | 0 | 0 | 1 | 0 | 4 | -1624427689
57 | K | 914511112 | Montáž sloupku dopravních značek délky do 3,5 m s betonovým základem a patkou D 60 mm | kus | 20 |  | 0 |  |  | základní |  | 0 | 0.11241 | 2.2482 | 0 | 0 | 4 | K | 2 |  |  |  | ROZPOCET |  |  |  |  | 0 | 0 | 0 | 0 | 0 | 1 | 0 | 4 | 423875597
| VV |  | (1+1+1+1+3)+(1+1+3)+(2+1+2)+(1+2) |  | 20 | [12 empty] | VV | 2 | 2 | True | 1 | ROZPOCET
58 | M | 40445235 | sloupek pro dopravní značku Al D 60mm v 3,5m | kus | 20 |  | 0 |  |  | základní |  | 0 | 0.0025 | 0.05 | 0 | 0 | 8 | M | 2 |  |  |  | ROZPOCET |  |  |  |  | 0 | 0 | 0 | 0 | 0 | 1 | 0 | 4 | -768218746
59 | K | 915111111 | Vodorovné dopravní značení dělící čáry souvislé š 125 mm základní bílá barva | m | 450 |  | 0 |  |  | základní |  | 0 | 0.0001 | 0.045 | 0 | 0 | 4 | K | 2 |  |  |  | ROZPOCET |  |  |  |  | 0 | 0 | 0 | 0 | 0 | 1 | 0 | 4 | -88418304
| VV |  | 390+20+20+20 |  | 450 | [12 empty] | VV | 2 | 2 | True | 1 | ROZPOCET
60 | K | 915111115 | Vodorovné dopravní značení dělící čáry souvislé š 125 mm základní žlutá barva | m | 41 |  | 0 |  |  | základní |  | 0 | 0.0001 | 0.0041 | 0 | 0 | 4 | K | 2 |  |  |  | ROZPOCET |  |  |  |  | 0 | 0 | 0 | 0 | 0 | 1 | 0 | 4 | 2078039822
| VV |  | 12+16+0+13 |  | 41 | [12 empty] | VV | 2 | 2 | True | 1 | ROZPOCET
61 | K | 915121111 | Vodorovné dopravní značení vodící čáry souvislé š 250 mm základní bílá barva | m | 260 |  | 0 |  |  | základní |  | 0 | 0.0002 | 0.052 | 0 | 0 | 4 | K | 2 |  |  |  | ROZPOCET |  |  |  |  | 0 | 0 | 0 | 0 | 0 | 1 | 0 | 4 | -292903394
| VV |  | 25+25+5+10+85+90+10+10 |  | 260 | [12 empty] | VV | 2 | 2 | True | 1 | ROZPOCET
62 | K | 915121121 | Vodorovné dopravní značení vodící čáry přerušované š 250 mm základní bílá barva | m | 440 |  | 0 |  |  | základní |  | 0 | 0.0001 | 0.044 | 0 | 0 | 4 | K | 2 |  |  |  | ROZPOCET |  |  |  |  | 0 | 0 | 0 | 0 | 0 | 1 | 0 | 4 | -1471847701
| VV |  | 20+20+75+75+20+15+80+10+10+75+15+15+10 |  | 440 | [12 empty] | VV | 2 | 2 | True | 1 | ROZPOCET
63 | K | 915131111 | Vodorovné dopravní značení přechody pro chodce, šipky, symboly základní bílá barva | m2 | 78 |  | 0 |  |  | základní |  | 0 | 0.0012 | 0.0936 | 0 | 0 | 4 | K | 2 |  |  |  | ROZPOCET |  |  |  |  | 0 | 0 | 0 | 0 | 0 | 1 | 0 | 4 | -1360522909
| VV |  | (3*6*0,5+10*0,5+6*0,5+3*6*0,5+4*6*0,5+4)+(4*6*0,5)+(4*6*0,5)+(4*6*0,5) |  | 78 | [12 empty] | VV | 2 | 2 | True | 1 | ROZPOCET
64 | K | 915211112 | Vodorovné dopravní značení dělící čáry souvislé š 125 mm retroreflexní bílý plast | m | 450 |  | 0 |  |  | základní |  | 0 | 0.00033 | 0.1485 | 0 | 0 | 4 | K | 2 |  |  |  | ROZPOCET |  |  |  |  | 0 | 0 | 0 | 0 | 0 | 1 | 0 | 4 | 683694426
65 | K | 915221112 | Vodorovné dopravní značení vodící čáry souvislé š 250 mm retroreflexní bílý plast | m | 260 |  | 0 |  |  | základní |  | 0 | 0.00065 | 0.169 | 0 | 0 | 4 | K | 2 |  |  |  | ROZPOCET |  |  |  |  | 0 | 0 | 0 | 0 | 0 | 1 | 0 | 4 | -277217436
66 | K | 915221122 | Vodorovné dopravní značení vodící čáry přerušované š 250 mm retroreflexní bílý plast | m | 440 |  | 0 |  |  | základní |  | 0 | 0.00038 | 0.1672 | 0 | 0 | 4 | K | 2 |  |  |  | ROZPOCET |  |  |  |  | 0 | 0 | 0 | 0 | 0 | 1 | 0 | 4 | 163465933
67 | K | 915231112 | Vodorovné dopravní značení přechody pro chodce, šipky, symboly retroreflexní bílý plast | m2 | 78 |  | 0 |  |  | základní |  | 0 | 0.0026 | 0.2028 | 0 | 0 | 4 | K | 2 |  |  |  | ROZPOCET |  |  |  |  | 0 | 0 | 0 | 0 | 0 | 1 | 0 | 4 | -143577391
68 | K | 915491211 | Osazení vodícího proužku z betonových desek do betonového lože tl do 100 mm š proužku 250 mm | m | 39 |  | 0 |  |  | základní |  | 0 | 0.08088 | 3.1543 | 0 | 0 | 4 | K | 2 |  |  |  | ROZPOCET |  |  |  |  | 0 | 0 | 0 | 0 | 0 | 1 | 0 | 4 | -914328332
| VV |  | (11+10)+(10+8)+0+0 |  | 39 | [12 empty] | VV | 2 | 2 | True | 1 | ROZPOCET
69 | M | 59218002 | krajník betonový silniční 500x250x100mm | m | 39.78 |  | 0 |  |  | základní |  | 0 | 0.056 | 2.2277 | 0 | 0 | 8 | M | 2 |  |  |  | ROZPOCET |  |  |  |  | 0 | 0 | 0 | 0 | 0 | 1 | 0 | 4 | -1090723580
| VV |  | 39*1,02 'Přepočtené koeficientem množství |  | 39.78 | [12 empty] | VV | 2 | 2 | False | 1 | ROZPOCET
70 | K | 915491212 | Osazení vodícího proužku z betonových desek do betonového lože tl do 100 mm š proužku 500 mm | m | 228 |  | 0 |  |  | základní |  | 0 | 0.14215 | 32.4102 | 0 | 0 | 4 | K | 2 |  |  |  | ROZPOCET |  |  |  |  | 0 | 0 | 0 | 0 | 0 | 1 | 0 | 4 | 2033732027
| VV |  | (25+25)+(18+11+23+17)+(23+22+20)+(12+16+16) |  | 228 | [12 empty] | VV | 2 | 2 | True | 1 | ROZPOCET
71 | M | 59218002 | krajník betonový silniční 500x250x100mm | m | 465.12 |  | 0 |  |  | základní |  | 0 | 0.056 | 26.0467 | 0 | 0 | 8 | M | 2 |  |  |  | ROZPOCET |  |  |  |  | 0 | 0 | 0 | 0 | 0 | 1 | 0 | 4 | -1414037651
| VV |  | 228*2,04 'Přepočtené koeficientem množství |  | 465.12 | [12 empty] | VV | 2 | 2 | False | 1 | ROZPOCET
72 | K | 916111123 | Osazení obruby z drobných kostek s boční opěrou do lože z betonu prostého | m | 39 |  | 0 |  |  | základní |  | 0 | 0.08978 | 3.5014 | 0 | 0 | 4 | K | 2 |  |  |  | ROZPOCET |  |  |  |  | 0 | 0 | 0 | 0 | 0 | 1 | 0 | 4 | -1707439476
| VV |  | (8+11,5)*2 |  | 39 | [12 empty] | VV | 2 | 2 | True | 1 | ROZPOCET
73 | M | 58381007 | kostka štípaná dlažební žula drobná 8/10 | m2 | 3.9 |  | 0 |  |  | základní |  | 0 | 0.222 | 0.8658 | 0 | 0 | 8 | M | 2 |  |  |  | ROZPOCET |  |  |  |  | 0 | 0 | 0 | 0 | 0 | 1 | 0 | 4 | -959532807
| VV |  | 39*0,1 'Přepočtené koeficientem množství |  | 3.9 | [12 empty] | VV | 2 | 2 | False | 1 | ROZPOCET
74 | K | 916131213 | Osazení silničního obrubníku betonového stojatého s boční opěrou do lože z betonu prostého | m | 245 |  | 0 |  |  | základní |  | 0 | 0.1554 | 38.073 | 0 | 0 | 4 | K | 2 |  |  |  | ROZPOCET |  |  |  |  | 0 | 0 | 0 | 0 | 0 | 1 | 0 | 4 | -1394472383
| VV |  | (25-6+17-6)+(27-6+3+15+31-12)+(22-12+19-6+22-11)+(15+17-6+16-7) |  | 157 | [12 empty] | VV | 2 | 2 | True | 0 | ROZPOCET
| VV |  | (4+4)+(4+8+5+8)+(8+4+7)+(4+4) |  | 60 | [12 empty] | VV | 2 | 2 | True | 0 | ROZPOCET
| VV |  | (2+2)+(2+2+1+4)+(4+2+4)+(2+3) |  | 28 | [12 empty] | VV | 2 | 2 | True | 0 | ROZPOCET
| VV |  | Součet |  | 245 | [12 empty] | VV | 2 | 4 | True | 1 | ROZPOCET
75 | M | 59217031 | obrubník betonový silniční 1000x150x250mm | m | 160.14 |  | 0 |  |  | základní |  | 0 | 0.08 | 12.8112 | 0 | 0 | 8 | M | 2 |  |  |  | ROZPOCET |  |  |  |  | 0 | 0 | 0 | 0 | 0 | 1 | 0 | 4 | -1504241578
| VV |  | 157*1,02 'Přepočtené koeficientem množství |  | 160.14 | [12 empty] | VV | 2 | 2 | False | 1 | ROZPOCET
76 | M | 59217030 | obrubník betonový silniční přechodový 1000x150x150-250mm | m | 28.56 |  | 0 |  |  | základní |  | 0 | 0.06567 | 1.8755 | 0 | 0 | 8 | M | 2 |  |  |  | ROZPOCET |  |  |  |  | 0 | 0 | 0 | 0 | 0 | 1 | 0 | 4 | 1398395724
| VV |  | 28*1,02 'Přepočtené koeficientem množství |  | 28.56 | [12 empty] | VV | 2 | 2 | False | 1 | ROZPOCET
77 | M | 59217029 | obrubník betonový silniční nájezdový 1000x150x150mm | m | 61.2 |  | 0 |  |  | základní |  | 0 | 0.0483 | 2.956 | 0 | 0 | 8 | M | 2 |  |  |  | ROZPOCET |  |  |  |  | 0 | 0 | 0 | 0 | 0 | 1 | 0 | 4 | 1650595907
| VV |  | 60*1,02 'Přepočtené koeficientem množství |  | 61.2 | [12 empty] | VV | 2 | 2 | False | 1 | ROZPOCET
78 | K | 916231213 | Osazení chodníkového obrubníku betonového stojatého s boční opěrou do lože z betonu prostého | m | 100 |  | 0 |  |  | základní |  | 0 | 0.1295 | 12.95 | 0 | 0 | 4 | K | 2 |  |  |  | ROZPOCET |  |  |  |  | 0 | 0 | 0 | 0 | 0 | 1 | 0 | 4 | -2130742283
| VV |  | (7+11+4+2+3+12+4)+(6+3+4+3+8+5)+(10+6+5)+(7) |  | 100 | [12 empty] | VV | 2 | 2 | True | 1 | ROZPOCET
79 | M | 59217001 | obrubník betonový zahradní 1000x50x250mm | m | 100 |  | 0 |  |  | základní |  | 0 | 0.028 | 2.8 | 0 | 0 | 8 | M | 2 |  |  |  | ROZPOCET |  |  |  |  | 0 | 0 | 0 | 0 | 0 | 1 | 0 | 4 | -377701131
80 | K | 916241113 | Osazení obrubníku kamenného ležatého s boční opěrou do lože z betonu prostého | m | 57.5 |  | 0 |  |  | základní |  | 0 | 0.16849 | 9.6882 | 0 | 0 | 4 | K | 2 |  |  |  | ROZPOCET |  |  |  |  | 0 | 0 | 0 | 0 | 0 | 1 | 0 | 4 | 1498306300
| VV |  | 10,5+7+7+15+18 "na část budou použity stávající vybourané očištěné, předpoklad 23 bm" |  | 57.5 | [12 empty] | VV | 2 | 2 | True | 1 | ROZPOCET
81 | M | 58380004 | obrubník kamenný žulový přímý 1000x250x200mm | m | 35.7 |  | 0 |  |  | základní |  | 0 | 0.125 | 4.4625 | 0 | 0 | 8 | M | 2 |  |  |  | ROZPOCET |  |  |  |  | 0 | 0 | 0 | 0 | 0 | 1 | 0 | 4 | -1579763619
| VV |  | 35*1,02 'Přepočtené koeficientem množství |  | 35.7 | [12 empty] | VV | 2 | 2 | False | 1 | ROZPOCET
82 | K | 919731122 | Zarovnání styčné plochy podkladu nebo krytu živičného tl přes 50 do 100 mm | m | 460 |  | 0 |  |  | základní |  | 0 | 0 | 0 | 0 | 0 | 4 | K | 2 |  |  |  | ROZPOCET |  |  |  |  | 0 | 0 | 0 | 0 | 0 | 1 | 0 | 4 | -1908561263
83 | K | 919732221 | Styčná spára napojení nového živičného povrchu na stávající za tepla š 15 mm hl 25 mm bez prořezání | m | 460 |  | 0 |  |  | základní |  | 0 | 0.0006 | 0.276 | 0 | 0 | 4 | K | 2 |  |  |  | ROZPOCET |  |  |  |  | 0 | 0 | 0 | 0 | 0 | 1 | 0 | 4 | 1379411849
84 | K | 919735112 | Řezání stávajícího živičného krytu hl přes 50 do 100 mm | m | 460 |  | 0 |  |  | základní |  | 0 | 0 | 0 | 0 | 0 | 4 | K | 2 |  |  |  | ROZPOCET |  |  |  |  | 0 | 0 | 0 | 0 | 0 | 1 | 0 | 4 | 1006356123
| VV |  | 12+9+25+35+11+(13+9+9) |  | 123 | [12 empty] | VV | 2 | 2 | True | 0 | ROZPOCET
| VV |  | 29+11+17+32+(10+11+9+16+13+4+7) |  | 159 | [12 empty] | VV | 2 | 2 | True | 0 | ROZPOCET
| VV |  | 23+20+22+(3+5+13+6+6+12) |  | 110 | [12 empty] | VV | 2 | 2 | True | 0 | ROZPOCET
| VV |  | 12+15+16+(13+12) |  | 68 | [12 empty] | VV | 2 | 2 | True | 0 | ROZPOCET
| VV |  | Součet |  | 460 | [12 empty] | VV | 2 | 4 | True | 1 | ROZPOCET
85 | K | 935113111 | Osazení odvodňovacího polymerbetonového žlabu s krycím roštem šířky do 200 mm | m | 12 |  | 0 |  |  | základní |  | 0 | 0.29221 | 3.5065 | 0 | 0 | 4 | K | 2 |  |  |  | ROZPOCET |  |  |  |  | 0 | 0 | 0 | 0 | 0 | 1 | 0 | 4 | -263632123
| VV |  | 6,000+6 |  | 12 | [12 empty] | VV | 2 | 2 | True | 1 | ROZPOCET
86 | M | 59227102 | žlab odvodňovací z polymerbetonu bez spádu dna pozinkovaná hrana š 150mm | m | 12 |  | 0 |  |  | základní |  | 0 | 0.033 | 0.396 | 0 | 0 | 8 | M | 2 |  |  |  | ROZPOCET |  |  |  |  | 0 | 0 | 0 | 0 | 0 | 1 | 0 | 4 | 43946103
87 | M | 56241023 | rošt mřížkový B125 Pz pro žlab š 150mm | m | 12 |  | 0 |  |  | základní |  | 0 | 0.0036 | 0.0432 | 0 | 0 | 8 | M | 2 |  |  |  | ROZPOCET |  |  |  |  | 0 | 0 | 0 | 0 | 0 | 1 | 0 | 4 | 1765396887
88 | K | 966006132 | Odstranění značek dopravních nebo orientačních se sloupky s betonovými patkami | kus | 16 |  | 0 |  |  | základní |  | 0 | 0 | 0 | 0.082 | 1.312 | 4 | K | 2 |  |  |  | ROZPOCET |  |  |  |  | 0 | 0 | 0 | 0 | 0 | 1 | 0 | 4 | -1048123696
| VV |  | (1+1+1+1)+(1+1+2+1)+(1+1+1+1)+(1+1+1) |  | 16 | [12 empty] | VV | 2 | 2 | True | 1 | ROZPOCET
89 | K | 966006211 | Odstranění svislých dopravních značek ze sloupů, sloupků nebo konzol | kus | 42 |  | 0 |  |  | základní |  | 0 | 0 | 0 | 0.004 | 0.168 | 4 | K | 2 |  |  |  | ROZPOCET |  |  |  |  | 0 | 0 | 0 | 0 | 0 | 1 | 0 | 4 | -511557191
| VV |  | (2+2+3+(2)+1+2)+(1+1+2+4+3+1)+(1+1+2+4+2)+(2+2+4) |  | 42 | [12 empty] | VV | 2 | 2 | True | 1 | ROZPOCET
90 | K | 966007111 | Odstranění vodorovného značení frézováním barvy z čáry š do 125 mm | m | 325 |  | 0 |  |  | základní |  | 0 | 0 | 0 | 0 | 0 | 4 | K | 2 |  |  |  | ROZPOCET |  |  |  |  | 0 | 0 | 0 | 0 | 0 | 1 | 0 | 4 | 1142231588
| VV |  | 250+15+15+10+10+11+14 |  | 325 | [12 empty] | VV | 2 | 2 | True | 1 | ROZPOCET
91 | K | 966007113 | Odstranění vodorovného značení frézováním barvy z plochy | m2 | 100 |  | 0 |  |  | základní |  | 0 | 0 | 0 | 0 | 0 | 4 | K | 2 |  |  |  | ROZPOCET |  |  |  |  | 0 | 0 | 0 | 0 | 0 | 1 | 0 | 4 | -2033550478
| VV |  | 4*0,5*12+4*0,5*10 |  | 44 | [12 empty] | VV | 2 | 2 | True | 0 | ROZPOCET
| VV |  | (4*0,5*8)+(4*0,5*7)+(4*0,5*6)+(4*0,5*7) |  | 56 | [12 empty] | VV | 2 | 2 | True | 0 | ROZPOCET
| VV |  | Součet |  | 100 | [12 empty] | VV | 2 | 4 | True | 1 | ROZPOCET
92 | K | 979024443 | Očištění vybouraných obrubníků a krajníků silničních | m | 35 |  | 0 |  |  | základní |  | 0 | 0 | 0 | 0 | 0 | 4 | K | 2 |  |  |  | ROZPOCET |  |  |  |  | 0 | 0 | 0 | 0 | 0 | 1 | 0 | 4 | -589912845
93 | K | 979054451 | Očištění vybouraných zámkových dlaždic s původním spárováním z kameniva těženého | m2 | 102 |  | 0 |  |  | základní |  | 0 | 0 | 0 | 0 | 0 | 4 | K | 2 |  |  |  | ROZPOCET |  |  |  |  | 0 | 0 | 0 | 0 | 0 | 1 | 0 | 4 | -428551704
| D | 401 | Nasvětlení přechodu |  |  |  | 0 |  |  |  |  | 0 |  | 0 |  | 0 | 1 | D | 1 |  |  |  | ROZPOCET | [10 empty] | 0
94 | K | Pol1 | LED svítidlo pro osvětlení přechodu | ks | 2 |  | 0 |  |  | základní |  | 0 | 0 | 0 | 0 | 0 | 4 | K | 2 |  |  |  | ROZPOCET |  |  |  |  | 0 | 0 | 0 | 0 | 0 | 1 | 0 | 4 | 891230855
95 | K | Pol2 | POPLATEK EKOLAMP | ks | 2 |  | 0 |  |  | základní |  | 0 | 0 | 0 | 0 | 0 | 4 | K | 2 |  |  |  | ROZPOCET |  |  |  |  | 0 | 0 | 0 | 0 | 0 | 1 | 0 | 4 | 1103237732
96 | K | Pol3 | STOŽÁR PŘECHODOVÝ ŽÁR. ZINK. | ks | 2 |  | 0 |  |  | základní |  | 0 | 0 | 0 | 0 | 0 | 4 | K | 2 |  |  |  | ROZPOCET |  |  |  |  | 0 | 0 | 0 | 0 | 0 | 1 | 0 | 4 | -892842284
97 | K | Pol4 | CYKY 4x16 mm2, volně | m | 65 |  | 0 |  |  | základní |  | 0 | 0 | 0 | 0 | 0 | 4 | K | 2 |  |  |  | ROZPOCET |  |  |  |  | 0 | 0 | 0 | 0 | 0 | 1 | 0 | 4 | 1158552208
98 | K | Pol6 | VÝLOŽNÍK ROVNÝ -2000 | ks | 2 |  | 0 |  |  | základní |  | 0 | 0 | 0 | 0 | 0 | 4 | K | 2 |  |  |  | ROZPOCET |  |  |  |  | 0 | 0 | 0 | 0 | 0 | 1 | 0 | 4 | -1884104334
99 | K | Pol10 | Smršťovací bužírka zž (0,2) | m | 1 |  | 0 |  |  | základní |  | 0 | 0 | 0 | 0 | 0 | 4 | K | 2 |  |  |  | ROZPOCET |  |  |  |  | 0 | 0 | 0 | 0 | 0 | 1 | 0 | 4 | -872071767
100 | K | Pol11 | Kabelová chránička PEHD DN29 do stožárového základu (2) | m | 2 |  | 0 |  |  | základní |  | 0 | 0 | 0 | 0 | 0 | 4 | K | 2 |  |  |  | ROZPOCET |  |  |  |  | 0 | 0 | 0 | 0 | 0 | 1 | 0 | 4 | 844047903
101 | K | Pol13 | Zemnící vedení FeZn-D8 (0,4kg/m) | m | 2 |  | 0 |  |  | základní |  | 0 | 0 | 0 | 0 | 0 | 4 | K | 2 |  |  |  | ROZPOCET |  |  |  |  | 0 | 0 | 0 | 0 | 0 | 1 | 0 | 4 | -2072113811
102 | K | Pol14 | Zemnící vedení FeZn-D10(0,62kg/m), volně | m | 65 |  | 0 |  |  | základní |  | 0 | 0 | 0 | 0 | 0 | 4 | K | 2 |  |  |  | ROZPOCET |  |  |  |  | 0 | 0 | 0 | 0 | 0 | 1 | 0 | 4 | 328949517
| VV |  | 25+40 |  | 65 | [12 empty] | VV | 2 | 2 | True | 1 | ROZPOCET
103 | K | Pol15 | Svorka SU univerzální s antikorozní Zn ochranou | ks | 6 |  | 0 |  |  | základní |  | 0 | 0 | 0 | 0 | 0 | 4 | K | 2 |  |  |  | ROZPOCET |  |  |  |  | 0 | 0 | 0 | 0 | 0 | 1 | 0 | 4 | -1670895087
104 | K | Pol16 | Ukončení kabelu smršťovací záklopkou do 3x4 mm2 | ks | 4 |  | 0 |  |  | základní |  | 0 | 0 | 0 | 0 | 0 | 4 | K | 2 |  |  |  | ROZPOCET |  |  |  |  | 0 | 0 | 0 | 0 | 0 | 1 | 0 | 4 | -1476417090
105 | K | Pol17 | Ukončení kabelu smršťovací záklopkou do 4x50 mm2 | ks | 6 |  | 0 |  |  | základní |  | 0 | 0 | 0 | 0 | 0 | 4 | K | 2 |  |  |  | ROZPOCET |  |  |  |  | 0 | 0 | 0 | 0 | 0 | 1 | 0 | 4 | -739197026
106 | K | Pol18 | FOLIE VÝSTRAŽNÁ Sirka 33cm | ks | 65 |  | 0 |  |  | základní |  | 0 | 0 | 0 | 0 | 0 | 4 | K | 2 |  |  |  | ROZPOCET |  |  |  |  | 0 | 0 | 0 | 0 | 0 | 1 | 0 | 4 | -244570108
107 | K | Pol19 | Součinnost správce veřejného osvětlení | hod | 2 |  | 0 |  |  | základní |  | 0 | 0 | 0 | 0 | 0 | 4 | K | 2 |  |  |  | ROZPOCET |  |  |  |  | 0 | 0 | 0 | 0 | 0 | 1 | 0 | 4 | -1785889567
108 | K | Pol20 | Doprava a manipupace stožárů | hod | 6 |  | 0 |  |  | základní |  | 0 | 0 | 0 | 0 | 0 | 4 | K | 2 |  |  |  | ROZPOCET |  |  |  |  | 0 | 0 | 0 | 0 | 0 | 1 | 0 | 4 | 1905235653
109 | K | Pol21 | Práce spojené s vyhledáním,úpravou a napojenim stávající kabeláže | hod | 2 |  | 0 |  |  | základní |  | 0 | 0 | 0 | 0 | 0 | 4 | K | 2 |  |  |  | ROZPOCET |  |  |  |  | 0 | 0 | 0 | 0 | 0 | 1 | 0 | 4 | 192790386
110 | K | Pol24 | Revizni měření , zpráva, dokumentace skutečného provedení (2) | hod | 5 |  | 0 |  |  | základní |  | 0 | 0 | 0 | 0 | 0 | 4 | K | 2 |  |  |  | ROZPOCET |  |  |  |  | 0 | 0 | 0 | 0 | 0 | 1 | 0 | 4 | -1858901883
111 | K | Pol25 | Podružný materiál | ks | 1 |  | 0 |  |  | základní |  | 0 | 0 | 0 | 0 | 0 | 4 | K | 2 |  |  |  | ROZPOCET |  |  |  |  | 0 | 0 | 0 | 0 | 0 | 1 | 0 | 4 | 758361764
112 | K | Pol28 | Hloubení kab.rýhy - zemina třídy 3, šíře 350mm,hloubka 700mm | m | 65 |  | 0 |  |  | základní |  | 0 | 0 | 0 | 0 | 0 | 4 | K | 2 |  |  |  | ROZPOCET |  |  |  |  | 0 | 0 | 0 | 0 | 0 | 1 | 0 | 4 | -1147112549
113 | K | Pol30 | Zřízení kab. lože z prosáté zeminy, bez zakrytí, šíře do 65cm,tl. 5cm | m | 65 |  | 0 |  |  | základní |  | 0 | 0 | 0 | 0 | 0 | 4 | K | 2 |  |  |  | ROZPOCET |  |  |  |  | 0 | 0 | 0 | 0 | 0 | 1 | 0 | 4 | 1968849603
114 | K | Pol31 | Výkop jámy pro stožárový základ zemina třídy 3-4,ručně | m3 | 1.5 |  | 0 |  |  | základní |  | 0 | 0 | 0 | 0 | 0 | 4 | K | 2 |  |  |  | ROZPOCET |  |  |  |  | 0 | 0 | 0 | 0 | 0 | 1 | 0 | 4 | 80861905
115 | K | Pol32 | Stožárové pouzdro SP315/1000 | ks | 2 |  | 0 |  |  | základní |  | 0 | 0 | 0 | 0 | 0 | 4 | K | 2 |  |  |  | ROZPOCET |  |  |  |  | 0 | 0 | 0 | 0 | 0 | 1 | 0 | 4 | 1843751760
116 | K | Pol33 | Beton 13,5 (0,5) s manipulací a dopravou | m3 | 2 |  | 0 |  |  | základní |  | 0 | 0 | 0 | 0 | 0 | 4 | K | 2 |  |  |  | ROZPOCET |  |  |  |  | 0 | 0 | 0 | 0 | 0 | 1 | 0 | 4 | -1880459689
117 | K | Pol34 | Písek zásypový kopaný tříděný 0-4mm (0,3) s manipulací a dopravou | m3 | 4 |  | 0 |  |  | základní |  | 0 | 0 | 0 | 0 | 0 | 4 | K | 2 |  |  |  | ROZPOCET |  |  |  |  | 0 | 0 | 0 | 0 | 0 | 1 | 0 | 4 | 2039320541
118 | K | Pol35 | Zához kabelové rýhy zemina třídy 3, šíře 350mm,hloubka 700mm | m | 65 |  | 0 |  |  | základní |  | 0 | 0 | 0 | 0 | 0 | 4 | K | 2 |  |  |  | ROZPOCET |  |  |  |  | 0 | 0 | 0 | 0 | 0 | 1 | 0 | 4 | 104376207
| D | 997 | Přesun sutě |  |  |  | 0 |  |  |  |  | 0 |  | 0 |  | 0 | 1 | D | 1 |  |  |  | ROZPOCET | [10 empty] | 0
119 | K | 997221551 | Vodorovná doprava suti ze sypkých materiálů do 1 km | t | 371.41 |  | 0 |  |  | základní |  | 0 | 0 | 0 | 0 | 0 | 4 | K | 2 |  |  |  | ROZPOCET |  |  |  |  | 0 | 0 | 0 | 0 | 0 | 1 | 0 | 4 | 1626586710
| VV |  | ok |  | 371.41 | [12 empty] | VV | 2 | 2 | True | 1 | ROZPOCET
120 | K | 997221559 | Příplatek ZKD 1 km u vodorovné dopravy suti ze sypkých materiálů | t | 3342.69 |  | 0 |  |  | základní |  | 0 | 0 | 0 | 0 | 0 | 4 | K | 2 |  |  |  | ROZPOCET |  |  |  |  | 0 | 0 | 0 | 0 | 0 | 1 | 0 | 4 | 2139748973
| VV |  | ok |  | 371.41 | [12 empty] | VV | 2 | 2 | True | 1 | ROZPOCET
| VV |  | 371,41*9 'Přepočtené koeficientem množství |  | 3342.69 | [12 empty] | VV | 2 | 2 | False | 1 | ROZPOCET
121 | K | 997221561 | Vodorovná doprava suti z kusových materiálů do 1 km | t | 291.087 |  | 0 |  |  | základní |  | 0 | 0 | 0 | 0 | 0 | 4 | K | 2 |  |  |  | ROZPOCET |  |  |  |  | 0 | 0 | 0 | 0 | 0 | 1 | 0 | 4 | 937196547
| VV |  | ob+oa |  | 291.087 | [12 empty] | VV | 2 | 2 | True | 1 | ROZPOCET
122 | K | 997221569 | Příplatek ZKD 1 km u vodorovné dopravy suti z kusových materiálů | t | 2619.783 |  | 0 |  |  | základní |  | 0 | 0 | 0 | 0 | 0 | 4 | K | 2 |  |  |  | ROZPOCET |  |  |  |  | 0 | 0 | 0 | 0 | 0 | 1 | 0 | 4 | 1596543996
| VV |  | oa+ob |  | 291.087 | [12 empty] | VV | 2 | 2 | True | 1 | ROZPOCET
| VV |  | 291,087*9 'Přepočtené koeficientem množství |  | 2619.783 | [12 empty] | VV | 2 | 2 | False | 1 | ROZPOCET
123 | K | 997221861 | Poplatek za uložení stavebního odpadu na recyklační skládce (skládkovné) z prostého betonu pod kódem 17 01 01 | t | 178.887 |  | 0 |  |  | základní |  | 0 | 0 | 0 | 0 | 0 | 4 | K | 2 |  |  |  | ROZPOCET |  |  |  |  | 0 | 0 | 0 | 0 | 0 | 1 | 0 | 4 | 937292518
| VV | ob | 1,312+47,61+30,545+0,36+99,06 |  | 178.887 | [12 empty] | VV | 2 | 2 | True | 1 | ROZPOCET
124 | K | 997221873 | Poplatek za uložení stavebního odpadu na recyklační skládce (skládkovné) zeminy a kamení zatříděného do Katalogu odpadů pod kódem 17 05 04 | t | 371.41 |  | 0 |  |  | základní |  | 0 | 0 | 0 | 0 | 0 | 4 | K | 2 |  |  |  | ROZPOCET |  |  |  |  | 0 | 0 | 0 | 0 | 0 | 1 | 0 | 4 | -2022905447
| VV | ok | 22,04+110,49+186,12+50,46+2,3 |  | 371.41 | [12 empty] | VV | 2 | 2 | True | 1 | ROZPOCET
125 | K | 997221875 | Poplatek za uložení stavebního odpadu na recyklační skládce (skládkovné) asfaltového bez obsahu dehtu zatříděného do Katalogu odpadů pod kódem 17 03 02 | t | 112.2 |  | 0 |  |  | základní |  | 0 | 0 | 0 | 0 | 0 | 4 | K | 2 |  |  |  | ROZPOCET |  |  |  |  | 0 | 0 | 0 | 0 | 0 | 1 | 0 | 4 | 628060616
| VV | oa | 93,06+19,14 |  | 112.2 | [12 empty] | VV | 2 | 2 | True | 1 | ROZPOCET
| D | 998 | Přesun hmot |  |  |  | 0 |  |  |  |  | 0 |  | 0 |  | 0 | 1 | D | 1 |  |  |  | ROZPOCET | [10 empty] | 0
126 | K | 998223011 | Přesun hmot pro pozemní komunikace s krytem dlážděným | t | 631.649 |  | 0 |  |  | základní |  | 0 | 0 | 0 | 0 | 0 | 4 | K | 2 |  |  |  | ROZPOCET |  |  |  |  | 0 | 0 | 0 | 0 | 0 | 1 | 0 | 4 | 764163096
| D | VRN | Vedlejší rozpočtové náklady |  |  |  | 0 |  |  |  |  | 0 |  | 0 |  | 0 | 5 | D | 0 |  |  |  | ROZPOCET | [10 empty] | 0
127 | K | 012203000 | Geodetické práce při provádění stavby | soub | 1 |  | 0 |  |  | základní |  | 0 | 0 | 0 | 0 | 0 | 1024 | K | 1 |  |  |  | ROZPOCET |  |  |  |  | 0 | 0 | 0 | 0 | 0 | 1 | 0 | 1024 | -600058797
128 | K | 012303000 | Geodetické práce po výstavbě - geodetické zaměření skutečného provedení díla | soub | 1 |  | 0 |  |  | základní |  | 0 | 0 | 0 | 0 | 0 | 1024 | K | 1 |  |  |  | ROZPOCET |  |  |  |  | 0 | 0 | 0 | 0 | 0 | 1 | 0 | 1024 | -2121805232
129 | K | 013254000-1 | Dokumentace skutečného provedení stavby (3x tištěná,CD) | soub | 1 |  | 0 |  |  | základní |  | 0 | 0 | 0 | 0 | 0 | 1024 | K | 1 |  |  |  | ROZPOCET |  |  |  |  | 0 | 0 | 0 | 0 | 0 | 1 | 0 | 1024 | -964870535
130 | K | 02-1 | Ochrana a zabezpečení stávajících inženýrských sítí po celou dobu realizace díla | soub | 1 |  | 0 |  |  | základní |  | 0 | 0 | 0 | 0 | 0 | 1024 | K | 1 |  |  |  | ROZPOCET |  |  |  |  | 0 | 0 | 0 | 0 | 0 | 1 | 0 | 1024 | 843978127
131 | K | 030001000 | Zařízení staveniště | soub | 1 |  | 0 |  |  | základní |  | 0 | 0 | 0 | 0 | 0 | 1024 | K | 1 |  |  |  | ROZPOCET |  |  |  |  | 0 | 0 | 0 | 0 | 0 | 1 | 0 | 1024 | -1554700777
132 | K | 039203-1 | Uvedení ploch poškozených vlivem realizace díla do stavu před zahájením realizace díla | soub | 1 |  | 0 |  |  | základní |  | 0 | 0 | 0 | 0 | 0 | 1024 | K | 1 |  |  |  | ROZPOCET |  |  |  |  | 0 | 0 | 0 | 0 | 0 | 1 | 0 | 1024 | -86752402
133 | K | 072002000-1 | Přechodné dopravní značení, projednání | soub | 1 |  | 0 |  |  | základní |  | 0 | 0 | 0 | 0 | 0 | 1024 | K | 1 |  |  |  | ROZPOCET |  |  |  |  | 0 | 0 | 0 | 0 | 0 | 1 | 0 | 1024 | -1702381838
134 | K | 072002000-2 | Přechodné dopravní značení - značky-pronájem, instalace, údržba | ks | 50 |  | 0 |  |  | základní |  | 0 | 0 | 0 | 0 | 0 | 1024 | K | 1 |  |  |  | ROZPOCET |  |  |  |  | 0 | 0 | 0 | 0 | 0 | 1 | 0 | 1024 | 1845518779
135 | K | 094002000-1 | Ostatní náklady související s výstavbou - vytyčení sítí | soub | 1 |  | 0 |  |  | základní |  | 0 | 0 | 0 | 0 | 0 | 1024 | K | 1 |  |  |  | ROZPOCET |  |  |  |  | 0 | 0 | 0 | 0 | 0 | 1 | 0 | 1024 | 219304500

## Seznam figur
SEZNAM FIGUR
Kód: | 2022s21
Stavba: | Úprava stávajících přechodů v ulici Boleslavská třída
Datum: | 13. 2. 2023
Kód | Popis | MJ | Výměra
2022s21 | Úprava stávajících přechodů v ulici Boleslavská třída
oa | odpad asfalt |  | 112.2
oa | 93,06+19,14 |  | 112.2
Použití figury:
997221875 | Poplatek za uložení stavebního odpadu na recyklační skládce (skládkovné) asfaltového bez obsahu dehtu zatříděného do Katalogu odpadů pod kódem 17 03 02 | t | 112.2
997221561 | Vodorovná doprava suti z kusových materiálů do 1 km | t | 291.087
997221569 | Příplatek ZKD 1 km u vodorovné dopravy suti z kusových materiálů | t | 2619.783
ob | odpad beton |  | 178.887
ob | 1,312+47,61+30,545+0,36+99,06 |  | 178.887
Použití figury:
997221861 | Poplatek za uložení stavebního odpadu na recyklační skládce (skládkovné) z prostého betonu pod kódem 17 01 01 | t | 178.887
997221561 | Vodorovná doprava suti z kusových materiálů do 1 km | t | 291.087
997221569 | Příplatek ZKD 1 km u vodorovné dopravy suti z kusových materiálů | t | 2619.783
ok | odpad kamenivo |  | 371.41
ok | 22,04+110,49+186,12+50,46+2,3 |  | 371.41
Použití figury:
997221873 | Poplatek za uložení stavebního odpadu na recyklační skládce (skládkovné) zeminy a kamení zatříděného do Katalogu odpadů pod kódem 17 05 04 | t | 371.41
997221551 | Vodorovná doprava suti ze sypkých materiálů do 1 km | t | 371.41
997221559 | Příplatek ZKD 1 km u vodorovné dopravy suti ze sypkých materiálů | t | 3342.69
T | úpravy terénu |  | 253
T | (45+46)+(30+22+36)+(24+22)+(20+8) |  | 253
Použití figury:
181111111 | Plošná úprava terénu do 500 m2 zemina skupiny 1 až 4 nerovnosti přes 50 do 100 mm v rovinně a svahu do 1:5 | m2 | 253
181411141 | Založení parterového trávníku výsevem pl do 1000 m2 v rovině a ve svahu do 1:5 | m2 | 253
182303111 | Doplnění zeminy nebo substrátu na travnatých plochách tl do 50 mm rovina v rovinně a svahu do 1:5 | m2 | 253
184813511 | Chemické odplevelení před založením kultury postřikem na široko v rovině a svahu do 1:5 ručně | m2 | 253
184813521 | Chemické odplevelení po založení kultury postřikem na široko v rovině a svahu do 1:5 ručně | m2 | 253
185803111 | Ošetření trávníku shrabáním v rovině a svahu do 1:5 | m2 | 253
10371500 | substrát pro trávníky VL | m3 | 12.903