## Rekapitulace stavby
Export Komplet | [24 empty] | VZ | 2.0 | ZAMOK |  |  |  |  | False | False | {d8ed62f8-e8a2-41ff-bbe7-09b0f1221083}
[31 empty] | 0,01 | 21
[31 empty] | 0,01 | 15
|  | REKAPITULACE STAVBY | [15 empty] | v --- níže se nacházejí doplnkové a pomocné údaje k sestavám --- v | [11 empty] | Návod na vyplnění | 0,001
|  | Kód: |  |  |  |  | 307 | [22 empty] | Měnit lze pouze buňky se žlutým podbarvením! 1) v Rekapitulaci stavby vyplňte údaje o Uchazeči (přenesou se do ostatních sestav i v jiných listech) 2) na vybraných listech vyplňte v sestavě Soupis prací ceny u položek | 0,01
|  | Stavba: |  |  |  |  | Revitalizace Starého děkanství, Nymburk | [23 empty] | 0,01
|  | KSO: | [11 empty] | CC-CZ: | [16 empty] | 0,01
|  | Místo: | [11 empty] | Datum: |  | 2. 5. 2022 | [14 empty] | 0,01
0,01
|  | Zadavatel: | [11 empty] | IČ: | [16 empty] | 0,01
[14 empty] | DIČ: | [16 empty] | 0,01
0,01
|  | Uchazeč: | [11 empty] | IČ: |  | Vyplň údaj | [14 empty] | 0,01
|  |  | Vyplň údaj | [10 empty] | DIČ: |  | Vyplň údaj | [14 empty] | 0,01
False
|  | Projektant: | [11 empty] | IČ: |  | 06083927 | [14 empty] | False
|  |  | FAPAL s.r.o. | [10 empty] | DIČ: | [16 empty] | True
0,01
|  | Zpracovatel: | [11 empty] | IČ: | [16 empty] | 0,01
[14 empty] | DIČ: | [16 empty] | False
Poznámka:
Soupis prací je sestaven s využitím Cenové soustavy ÚRS. Položky, které pochází z této cenové soustavy, jsou ve sloupci 'Cenová soustava' označeny popisem 'CS ÚRS' a úrovní příslušného kalendářního pololetí. Veškeré další informace vymezující popis a podmínky použití těchto položek z Cenové soustavy, které nejsou uvedeny přímo v soupisu prací, jsou neomezeně dálkově k dispozici na webu podminky.urs.cz.
|  | Cena bez DPH | [11 empty] | 0
[8 empty] | Sazba daně |  | Základ daně |  |  |  | Výše daně
|  | DPH |  | základní |  |  |  | 21% |  | 0 |  |  |  | 0
|  |  |  | snížená |  |  |  | 15% |  | 0 |  |  |  | 0
|  |  |  | zákl. přenesená |  |  |  | 21% |  | 0 |  |  |  | 0
|  |  |  | sníž. přenesená |  |  |  | 15% |  | 0 |  |  |  | 0
|  |  |  | nulová |  |  |  | 0% |  | 0 |  |  |  | 0
|  | Cena s DPH | [6 empty] | v |  | CZK |  |  | 0
REKAPITULACE OBJEKTŮ STAVBY A SOUPISŮ PRACÍ
| Kód: | [6 empty] | 307
| Stavba: | [6 empty] | Revitalizace Starého děkanství, Nymburk
| Místo: | [11 empty] | Datum: |  | 2. 5. 2022
| Zadavatel: | [11 empty] | Projektant: |  | FAPAL s.r.o. |  |  | Informatívní údaje z listů zakázek
| Uchazeč: | [11 empty] | Zpracovatel:
| Kód |  |  |  | Popis | [6 empty] | Cena bez DPH [CZK] |  |  |  | Cena s DPH [CZK] | Typ | z toho Ostat. náklady [CZK] | DPH [CZK] | Normohodiny [h] | DPH základní [CZK] | DPH snížená [CZK] | DPH základní přenesená [CZK] | DPH snížená přenesená [CZK] | Základna DPH základní | Základna DPH snížená | Základna DPH zákl. přenesená | Základna DPH sníž. přenesená | Základna DPH nulová
| Náklady stavby celkem | [10 empty] | 0 |  |  |  | 0 |  | 0 | 0 | 0 | 0 | 0 | 0 | 0 | 0 | 0 | 0 | 0 | 0 |  | D | 0 | ###NOIMPORT### | IMPORT | {d8ed62f8-e8a2-41ff-bbe7-09b0f1221083} | {00000000-0000-0000-0000-000000000000}
|  | SO 01 |  |  |  | Staré děkanství vč. věže Kaplanka | [5 empty] | 0 |  |  |  | 0 | STA | 0 | 0 | 0 | 0 | 0 | 0 | 0 | 0 | 0 | 0 | 0 | 0 |  | D | 1 | ###NOIMPORT### | IMPORT | {510b94d3-f036-45f7-9d5b-20fbc2698c44} | {d8ed62f8-e8a2-41ff-bbe7-09b0f1221083} | 2
/ |  |  | 01.1,01.2 |  |  |  | Architektonicko - stavební řešení + Stavebně konstrukční část |  |  |  |  | 0 |  |  |  | 0 | Soupis | 0 | 0 | 0 | 0 | 0 | 0 | 0 | 0 | 0 | 0 | 0 | 0 |  |  | 2 |  | IMPORT | {764fdf67-1c89-4bc9-b8c4-6a49481ccc5a} | {510b94d3-f036-45f7-9d5b-20fbc2698c44}
/ |  |  | 01.3 |  |  |  | PBŘ |  |  |  |  | 0 |  |  |  | 0 | Soupis | 0 | 0 | 0 | 0 | 0 | 0 | 0 | 0 | 0 | 0 | 0 | 0 |  |  | 2 |  | IMPORT | {1bfdc5c7-248e-4dbf-b9cc-e21a666deea0} | {510b94d3-f036-45f7-9d5b-20fbc2698c44}
/ |  |  | 01.4 |  |  |  | Domovní plynovod vnitřní |  |  |  |  | 0 |  |  |  | 0 | Soupis | 0 | 0 | 0 | 0 | 0 | 0 | 0 | 0 | 0 | 0 | 0 | 0 |  |  | 2 |  | IMPORT | {0d3e9a37-0665-4039-af59-28508537ad89} | {510b94d3-f036-45f7-9d5b-20fbc2698c44}
/ |  |  | 01.5 |  |  |  | Zdravotně technické instalace |  |  |  |  | 0 |  |  |  | 0 | Soupis | 0 | 0 | 0 | 0 | 0 | 0 | 0 | 0 | 0 | 0 | 0 | 0 |  |  | 2 |  | IMPORT | {aa66cd07-2343-4d30-831b-caec3ae83fbc} | {510b94d3-f036-45f7-9d5b-20fbc2698c44}
/ |  |  | 01.6 |  |  |  | Vytápění |  |  |  |  | 0 |  |  |  | 0 | Soupis | 0 | 0 | 0 | 0 | 0 | 0 | 0 | 0 | 0 | 0 | 0 | 0 |  |  | 2 |  | IMPORT | {a0947951-b329-4fdb-9154-b6c9546d8c44} | {510b94d3-f036-45f7-9d5b-20fbc2698c44}
/ |  |  | 01.7 |  |  |  | Zařízení silnoproudé elektrotechniky |  |  |  |  | 0 |  |  |  | 0 | Soupis | 0 | 0 | 0 | 0 | 0 | 0 | 0 | 0 | 0 | 0 | 0 | 0 |  |  | 2 |  | IMPORT | {10c93d17-2224-4c4f-8565-305b59b4bb66} | {510b94d3-f036-45f7-9d5b-20fbc2698c44}
/ |  |  | 01.8 |  |  |  | Zařízení slaboproudé elektrotechniky |  |  |  |  | 0 |  |  |  | 0 | Soupis | 0 | 0 | 0 | 0 | 0 | 0 | 0 | 0 | 0 | 0 | 0 | 0 |  |  | 2 |  | IMPORT | {8b39cb1f-60af-4e3e-9f3a-0f5485d5386b} | {510b94d3-f036-45f7-9d5b-20fbc2698c44}
/ |  |  | 01.9 |  |  |  | Vzduchotechnika |  |  |  |  | 0 |  |  |  | 0 | Soupis | 0 | 0 | 0 | 0 | 0 | 0 | 0 | 0 | 0 | 0 | 0 | 0 |  |  | 2 |  | IMPORT | {1b14dbd4-93b8-4111-a19a-77afddec6a79} | {510b94d3-f036-45f7-9d5b-20fbc2698c44}
|  | SO 02 |  |  |  | Hradební bašta | [5 empty] | 0 |  |  |  | 0 | STA | 0 | 0 | 0 | 0 | 0 | 0 | 0 | 0 | 0 | 0 | 0 | 0 |  | D | 1 | ###NOIMPORT### | IMPORT | {47cc27c5-9389-4625-a427-a76715197c3c} | {d8ed62f8-e8a2-41ff-bbe7-09b0f1221083} | 2
/ |  |  | 02.1,02.2 |  |  |  | Architektonicko stavební část + Stavebně konstrukční řešení |  |  |  |  | 0 |  |  |  | 0 | Soupis | 0 | 0 | 0 | 0 | 0 | 0 | 0 | 0 | 0 | 0 | 0 | 0 |  |  | 2 |  | IMPORT | {45b38fff-1372-4749-adc4-bcdf14da4141} | {47cc27c5-9389-4625-a427-a76715197c3c}
/ |  |  | 02.3 |  |  |  | Zařízení silnoproudé elektrotechniky |  |  |  |  | 0 |  |  |  | 0 | Soupis | 0 | 0 | 0 | 0 | 0 | 0 | 0 | 0 | 0 | 0 | 0 | 0 |  |  | 2 |  | IMPORT | {191cf07c-e237-4719-baad-ddceca9dfc2c} | {47cc27c5-9389-4625-a427-a76715197c3c}
|  | SO 03, SO 04 |  |  |  | Návrh úprav parteru děkanství, Areálové rozvody | [5 empty] | 0 |  |  |  | 0 | STA | 0 | 0 | 0 | 0 | 0 | 0 | 0 | 0 | 0 | 0 | 0 | 0 |  | D | 1 | ###NOIMPORT### | IMPORT | {2243ca64-b13d-40f3-ac13-8a1511fcd743} | {d8ed62f8-e8a2-41ff-bbe7-09b0f1221083} | 2
/ |  |  | 03.1 |  |  |  | Návrh úprav parteru |  |  |  |  | 0 |  |  |  | 0 | Soupis | 0 | 0 | 0 | 0 | 0 | 0 | 0 | 0 | 0 | 0 | 0 | 0 |  |  | 2 |  | IMPORT | {e8c03f0c-4ca3-42e0-9ca0-059b64f089fd} | {2243ca64-b13d-40f3-ac13-8a1511fcd743}
/ |  |  | 04.1 |  |  |  | Areálové rozvody V+K, děšťová |  |  |  |  | 0 |  |  |  | 0 | Soupis | 0 | 0 | 0 | 0 | 0 | 0 | 0 | 0 | 0 | 0 | 0 | 0 |  |  | 2 |  | IMPORT | {49363b74-9dd2-4bfb-b2c0-30fc63501193} | {2243ca64-b13d-40f3-ac13-8a1511fcd743}
/ |  |  | 04.2 |  |  |  | Domovní plynovod |  |  |  |  | 0 |  |  |  | 0 | Soupis | 0 | 0 | 0 | 0 | 0 | 0 | 0 | 0 | 0 | 0 | 0 | 0 |  |  | 2 |  | IMPORT | {1a01a7df-01eb-44b7-93bf-7339ba872c75} | {2243ca64-b13d-40f3-ac13-8a1511fcd743}
/ |  |  | 04.3 |  |  |  | Areálový rozvod elektro |  |  |  |  | 0 |  |  |  | 0 | Soupis | 0 | 0 | 0 | 0 | 0 | 0 | 0 | 0 | 0 | 0 | 0 | 0 |  |  | 2 |  | IMPORT | {c1b97994-1c86-4c49-b567-7f7420d18290} | {2243ca64-b13d-40f3-ac13-8a1511fcd743}
|  | SO 05 |  |  |  | Přípojka vodovodu a kanalizace | [5 empty] | 0 |  |  |  | 0 | STA | 0 | 0 | 0 | 0 | 0 | 0 | 0 | 0 | 0 | 0 | 0 | 0 |  | D | 1 | ###NOIMPORT### | IMPORT | {ffb1ad7d-6ee8-4c40-a20a-63ea248d3b95} | {d8ed62f8-e8a2-41ff-bbe7-09b0f1221083} | 2
/ |  |  | 05.1 |  |  |  | Kanalizační a vodovodní přípojka |  |  |  |  | 0 |  |  |  | 0 | Soupis | 0 | 0 | 0 | 0 | 0 | 0 | 0 | 0 | 0 | 0 | 0 | 0 |  |  | 2 |  | IMPORT | {bfb9daa6-76bb-446d-88f6-0af73d992972} | {ffb1ad7d-6ee8-4c40-a20a-63ea248d3b95}
/ |  | SO 06 |  |  |  | Plynovodní přípojka | [5 empty] | 0 |  |  |  | 0 | STA | 0 | 0 | 0 | 0 | 0 | 0 | 0 | 0 | 0 | 0 | 0 | 0 |  |  | 1 |  | IMPORT | {6fb9ef9e-3361-44fe-99bb-fc3dda6779aa} | {d8ed62f8-e8a2-41ff-bbe7-09b0f1221083} | 2
/ |  | SO 07 |  |  |  | Návrh zahradních úprav | [5 empty] | 0 |  |  |  | 0 | STA | 0 | 0 | 0 | 0 | 0 | 0 | 0 | 0 | 0 | 0 | 0 | 0 |  |  | 1 |  | IMPORT | {f4746fa3-490d-4f1e-af63-4808ac188006} | {d8ed62f8-e8a2-41ff-bbe7-09b0f1221083} | 2
/ |  | VRN |  |  |  | Vedlejší rozpočtové náklady | [5 empty] | 0 |  |  |  | 0 | STA | 0 | 0 | 0 | 0 | 0 | 0 | 0 | 0 | 0 | 0 | 0 | 0 |  |  | 1 |  | IMPORT | {9efedd24-66a4-4111-a881-23c472dce68d} | {d8ed62f8-e8a2-41ff-bbe7-09b0f1221083} | 2

## 01.1,01.2 - Architektonic...
{764fdf67-1c89-4bc9-b8c4-6a49481ccc5a}
2
| KRYCÍ LIST SOUPISU PRACÍ | [7 empty] | v --- níže se nacházejí doplnkové a pomocné údaje k sestavám --- v | [8 empty] | False
Stavba:
Revitalizace Starého děkanství, Nymburk
Objekt:
SO 01 - Staré děkanství vč. věže Kaplanka
Soupis:
01.1,01.2 - Architektonicko - stavební řešení + Stavebně konstrukční část
| KSO: |  |  |  |  | CC-CZ:
| Místo: |  |  |  |  | Datum: | 2. 5. 2022
| Zadavatel: |  |  |  |  | IČ:
DIČ:
| Uchazeč: |  |  |  |  | IČ: | Vyplň údaj
|  | Vyplň údaj |  |  |  | DIČ: | Vyplň údaj
| Projektant: |  |  |  |  | IČ: | 06083927
|  | FAPAL s.r.o. |  |  |  | DIČ:
| Zpracovatel: |  |  |  |  | IČ:
DIČ:
Poznámka:
| Cena bez DPH | [5 empty] | 0
|  |  | Základ daně |  |  | Sazba daně | Výše daně
| DPH | základní | 0 |  |  | 21% | 0
|  | snížená | 0 |  |  | 15% | 0
|  | zákl. přenesená | 0 |  |  | 21% | 0
|  | sníž. přenesená | 0 |  |  | 15% | 0
|  | nulová | 0 |  |  | 0% | 0
| Cena s DPH |  |  | v | CZK |  | 0
REKAPITULACE ČLENĚNÍ SOUPISU PRACÍ
Stavba:
Revitalizace Starého děkanství, Nymburk
Objekt:
SO 01 - Staré děkanství vč. věže Kaplanka
Soupis:
01.1,01.2 - Architektonicko - stavební řešení + Stavebně konstrukční část
Místo: | [5 empty] | Datum: | 2. 5. 2022
Zadavatel: | [5 empty] | Projektant: | FAPAL s.r.o.
Uchazeč: |  |  | Vyplň údaj |  |  | Zpracovatel:
Kód dílu - Popis | [6 empty] | Cena celkem [CZK]
Náklady stavby celkem | [6 empty] | 0 | [11 empty] | -1
| HSV - Práce a dodávky HSV | [5 empty] | 0
| 1 - Zemní práce | [5 empty] | 0
| 2 - Zakládání | [5 empty] | 0
| 3 - Svislé a kompletní konstrukce | [5 empty] | 0
| 4 - Vodorovné konstrukce | [5 empty] | 0
| 6 - Úpravy povrchů, podlahy a osazování výplní | [5 empty] | 0
| 9 - Ostatní konstrukce a práce, bourání | [5 empty] | 0
| 997 - Přesun sutě | [5 empty] | 0
| 998 - Přesun hmot | [5 empty] | 0
| PSV - Práce a dodávky PSV | [5 empty] | 0
| 713 - Izolace tepelné | [5 empty] | 0
| 722 - Zdravotechnika - vnitřní vodovod | [5 empty] | 0
| 741 - Elektroinstalace - silnoproud | [5 empty] | 0
| 748 - Elektromontáže - osvětlovací zařízení a svítidla | [5 empty] | 0
| 762 - Konstrukce tesařské | [5 empty] | 0
| 763 - Konstrukce suché výstavby | [5 empty] | 0
| 764 - Konstrukce klempířské | [5 empty] | 0
| 765 - Krytina skládaná | [5 empty] | 0
| 767 - Konstrukce zámečnické | [5 empty] | 0
| 771 - Podlahy z dlaždic | [5 empty] | 0
| 766 - Konstrukce truhlářské | [5 empty] | 0
| 781 - Dokončovací práce - obklady | [5 empty] | 0
| 783 - Dokončovací práce - nátěry | [5 empty] | 0
| 784 - Dokončovací práce - malby a tapety | [5 empty] | 0
| OST - Ostatní | [5 empty] | 0
SOUPIS PRACÍ
Stavba:
Revitalizace Starého děkanství, Nymburk
Objekt:
SO 01 - Staré děkanství vč. věže Kaplanka
Soupis:
01.1,01.2 - Architektonicko - stavební řešení + Stavebně konstrukční část
Místo: | [5 empty] | Datum: | 2. 5. 2022
Zadavatel: | [5 empty] | Projektant: | FAPAL s.r.o.
Uchazeč: |  |  | Vyplň údaj |  |  | Zpracovatel:
PČ | Typ | Kód | Popis | MJ | Množství | J.cena [CZK] | Cena celkem [CZK] | Cenová soustava |  | DPH | J. Nh [h] | Nh celkem [h] | J. hmotnost [t] | Hmotnost celkem [t] | J. suť [t] | Suť Celkem [t]
Náklady soupisu celkem | [6 empty] | 0 |  |  |  |  | 0 |  | 742.3233 |  | 291.7945 |  | D | -1 | [10 empty] | 0
| D | HSV | Práce a dodávky HSV |  |  |  | 0 |  |  |  |  | 0 |  | 629.3074 |  | 235.9304 | 1 | D | 0 |  |  |  | ROZPOCET | [6 empty] | 0
| D | 1 | Zemní práce |  |  |  | 0 |  |  |  |  | 0 |  | 0.11756 |  | 0 | 1 | D | 1 |  |  |  | ROZPOCET | [6 empty] | 0
1 | K | 131251100 | Hloubení nezapažených jam a zářezů strojně s urovnáním dna do předepsaného profilu a spádu v hornině třídy těžitelnosti I skupiny 3 do 20 m3 | m3 | 9 |  | 0 | CS ÚRS 2022 02 |  | základní |  | 0 | 0 | 0 | 0 | 0 | 4 | K | 2 |  |  |  | ROZPOCET | 0 | 0 | 0 | 0 | 0 | 1 | 0 | 4 | 2082387133
| Online PSC |  | https://podminky.urs.cz/item/CS_URS_2022_02/131251100 | [14 empty] | Online PSC | 2
| VV |  | výkres 1NP - bourací práce | [14 empty] | VV | 2 | 1 | True | 0 | ROZPOCET
| VV |  | "rampa před vstupem" 9,0 |  | 9 | [12 empty] | VV | 2 | 2 | True | 1 | ROZPOCET
2 | K | 132212121 | Hloubení zapažených rýh šířky do 800 mm ručně s urovnáním dna do předepsaného profilu a spádu v hornině třídy těžitelnosti I skupiny 3 soudržných | m3 | 119.937 |  | 0 | CS ÚRS 2022 02 |  | základní |  | 0 | 0 | 0 | 0 | 0 | 4 | K | 2 |  |  |  | ROZPOCET | 0 | 0 | 0 | 0 | 0 | 1 | 0 | 4 | -1245807163
| Online PSC |  | https://podminky.urs.cz/item/CS_URS_2022_02/132212121 | [14 empty] | Online PSC | 2
| VV |  | hloubení výkopů pro podbetonování základů se bude provádět šachovnicově (ztížené podmínky) | [14 empty] | VV | 2 | 1 | True | 0 | ROZPOCET
| VV |  | výkopy pro podbetonování základů | [14 empty] | VV | 2 | 1 | True | 0 | ROZPOCET
| VV |  | výměry dle projektanta | [14 empty] | VV | 2 | 1 | True | 0 | ROZPOCET
| VV |  | "severní křídlo" 2,5*14,1*0,6 +8,883 |  | 30.033 | [12 empty] | VV | 2 | 2 | True | 0 | ROZPOCET
| VV |  | "jižní křídlo dvůr" 2,5*4,6*0,6 +2,76 |  | 9.66 | [12 empty] | VV | 2 | 2 | True | 0 | ROZPOCET
| VV |  | "jižní křídlo zahrada" 2,5*31,5*0,6 +30,378 |  | 77.628 | [12 empty] | VV | 2 | 2 | True | 0 | ROZPOCET
| VV |  | Mezisoučet |  | 117.321 | [12 empty] | VV | 2 | 3 | True | 0 | ROZPOCET
| VV |  | 87,201*0,03 " koeficient" |  | 2.616 | [12 empty] | VV | 2 | 2 | True | 0 | ROZPOCET
| VV |  | Součet |  | 119.937 | [12 empty] | VV | 2 | 4 | True | 1 | ROZPOCET
3 | K | 132251101 | Hloubení nezapažených rýh šířky do 800 mm strojně s urovnáním dna do předepsaného profilu a spádu v hornině třídy těžitelnosti I skupiny 3 do 20 m3 | m3 | 9.336 |  | 0 | CS ÚRS 2022 02 |  | základní |  | 0 | 0 | 0 | 0 | 0 | 4 | K | 2 |  |  |  | ROZPOCET | 0 | 0 | 0 | 0 | 0 | 1 | 0 | 4 | 870283171
| Online PSC |  | https://podminky.urs.cz/item/CS_URS_2022_02/132251101 | [14 empty] | Online PSC | 2
| VV |  | Pozn. Výkop pro základ Z11 ze ztraceného bednění - venkovní vstupní rampa | [14 empty] | VV | 2 | 1 | True | 0 | ROZPOCET
| VV |  | výkres Výkopy a základy | [14 empty] | VV | 2 | 1 | True | 0 | ROZPOCET
| VV |  | "pasy pod venkovní vstupní rampu" (6,335+2,005)*0,5*1,9 |  | 7.923 | [12 empty] | VV | 2 | 2 | True | 0 | ROZPOCET
| VV |  | "výkop pro exteriérové schodiště - vstup do kavárny"1,820*0,330*1,9 |  | 1.141 | [12 empty] | VV | 2 | 2 | True | 0 | ROZPOCET
| VV |  | Mezisoučet |  | 9.064 | [12 empty] | VV | 2 | 3 | True | 0 | ROZPOCET
| VV |  | 9,064* 0,03 " koeficient" |  | 0.272 | [12 empty] | VV | 2 | 2 | True | 0 | ROZPOCET
| VV |  | Součet |  | 9.336 | [12 empty] | VV | 2 | 4 | True | 1 | ROZPOCET
4 | K | 139711111 | Vykopávka v uzavřených prostorech ručně v hornině třídy těžitelnosti I skupiny 1 až 3 | m3 | 219.286 |  | 0 | CS ÚRS 2022 02 |  | základní |  | 0 | 0 | 0 | 0 | 0 | 4 | K | 2 |  |  |  | ROZPOCET | 0 | 0 | 0 | 0 | 0 | 1 | 0 | 4 | -1547903875
| Online PSC |  | https://podminky.urs.cz/item/CS_URS_2022_02/139711111 | [14 empty] | Online PSC | 2
| VV |  | Pozn. Výkopy podlah jsou v bouraných podlahách včetně násypů (zde jsou pouze výkopy pro základy) | [14 empty] | VV | 2 | 1 | True | 0 | ROZPOCET
| VV |  | výkres Výkopy a základy | [14 empty] | VV | 2 | 1 | True | 0 | ROZPOCET
| VV |  | "v prostoru 1.05" "Z1" 0,3*1,15*(0,680-0,430) + "Z2a,b" 2*0,5*0,5*(0,980-0,430) + "Z3=P1a" 1,1*1,1*(1,145-0,345) |  | 1.329 | [12 empty] | VV | 2 | 2 | True | 0 | ROZPOCET
| VV |  | "Z4" 1,6*1,1*(1,005-0,205) |  | 1.408 | [12 empty] | VV | 2 | 2 | True | 0 | ROZPOCET
| VV |  | "Z5a+Z5b" 1,05*1,27*(0,98-0,18) |  | 1.067 | [12 empty] | VV | 2 | 2 | True | 0 | ROZPOCET
| VV |  | "pasy pod příčku" (2,72+1,18+0,81+1,5)*0,28*(0,69-0,18)+1,785*0,28*(0,68-0,18) |  | 1.137 | [12 empty] | VV | 2 | 2 | True | 0 | ROZPOCET
| VV |  | "Z6" 1,1*1,8*(1,19-0,385) |  | 1.594 | [12 empty] | VV | 2 | 2 | True | 0 | ROZPOCET
| VV |  | "Z7" 1,1*1,8*(1,45-0,650) |  | 1.584 | [12 empty] | VV | 2 | 2 | True | 0 | ROZPOCET
| VV |  | "Z8" 1,1*1,8*(1,485-0,685) |  | 1.584 | [12 empty] | VV | 2 | 2 | True | 0 | ROZPOCET
| VV |  | "Z9" 1,1*1,8*(1,485-0,685) |  | 1.584 | [12 empty] | VV | 2 | 2 | True | 0 | ROZPOCET
| VV |  | "Z10" 1,1*1,8*(1,485-0,685) |  | 1.584 | [12 empty] | VV | 2 | 2 | True | 0 | ROZPOCET
| VV |  | Mezisoučet |  | 12.871 | [12 empty] | VV | 2 | 3 | True | 0 | ROZPOCET
| VV |  | výkres 1NP | [14 empty] | VV | 2 | 1 | True | 0 | ROZPOCET
| VV |  | podbetonování stávajících základů | [14 empty] | VV | 2 | 1 | True | 0 | ROZPOCET
| VV |  | "severní křídlo" 2,5*14,1*0,6 +8,883 |  | 30.033 | [12 empty] | VV | 2 | 2 | True | 0 | ROZPOCET
| VV |  | "jižní křídlo dvůr" 2,5*4,6*0,6 +2,76 |  | 9.66 | [12 empty] | VV | 2 | 2 | True | 0 | ROZPOCET
| VV |  | "jižní křídlo zahrada" 2,5*31,5*0,6 +30,378 |  | 77.628 | [12 empty] | VV | 2 | 2 | True | 0 | ROZPOCET
| VV |  | Mezisoučet |  | 117.321 | [12 empty] | VV | 2 | 3 | True | 0 | ROZPOCET
| VV |  | podbetonování částí vnitřních stěn: | [14 empty] | VV | 2 | 1 | True | 0 | ROZPOCET
| VV |  | (1,17*0,6*1) + (1,8*0,4*1) + (0,7*0,8*1) |  | 1.982 | [12 empty] | VV | 2 | 2 | True | 0 | ROZPOCET
| VV |  | 1,982*0,03"koeficient" |  | 0.059 | [12 empty] | VV | 2 | 2 | True | 0 | ROZPOCET
| VV |  | Mezisoučet |  | 2.041 | [12 empty] | VV | 2 | 3 | True | 0 | ROZPOCET
| VV |  | výkopy se budou provádět šachovnicovým způsobem - práce bude prováděna min. na dvakrát | [14 empty] | VV | 2 | 1 | True | 0 | ROZPOCET
| VV |  | 12,871+72,141+2,041 |  | 87.053 | [12 empty] | VV | 2 | 2 | True | 0 | ROZPOCET
| VV |  | Součet |  | 219.286 | [12 empty] | VV | 2 | 4 | True | 1 | ROZPOCET
5 | K | 151101201 | Zřízení pažení stěn výkopu bez rozepření nebo vzepření příložné, hloubky do 4 m | m2 | 138.25 |  | 0 | CS ÚRS 2022 02 |  | základní |  | 0 | 0.0007 | 0.096775 | 0 | 0 | 4 | K | 2 |  |  |  | ROZPOCET | 0 | 0 | 0 | 0 | 0 | 1 | 0 | 4 | 249739821
| Online PSC |  | https://podminky.urs.cz/item/CS_URS_2022_02/151101201 | [14 empty] | Online PSC | 2
| VV |  | výkopy pro podbetonování základů | [14 empty] | VV | 2 | 1 | True | 0 | ROZPOCET
| VV |  | výměry dle projektanta | [14 empty] | VV | 2 | 1 | True | 0 | ROZPOCET
| VV |  | "severní křídlo" 2,5*14,1 |  | 35.25 | [12 empty] | VV | 2 | 2 | True | 0 | ROZPOCET
| VV |  | "jižní křídlo dvůr" 2,5*4,6 |  | 11.5 | [12 empty] | VV | 2 | 2 | True | 0 | ROZPOCET
| VV |  | "jižní křídlo zahrada" 2,5*36,6 |  | 91.5 | [12 empty] | VV | 2 | 2 | True | 0 | ROZPOCET
| VV |  | Součet |  | 138.25 | [12 empty] | VV | 2 | 4 | True | 1 | ROZPOCET
6 | K | 151101211 | Odstranění pažení stěn výkopu bez rozepření nebo vzepření s uložením pažin na vzdálenost do 3 m od okraje výkopu příložné, hloubky do 4 m | m2 | 138.25 |  | 0 | CS ÚRS 2022 02 |  | základní |  | 0 | 0 | 0 | 0 | 0 | 4 | K | 2 |  |  |  | ROZPOCET | 0 | 0 | 0 | 0 | 0 | 1 | 0 | 4 | 657169854
| Online PSC |  | https://podminky.urs.cz/item/CS_URS_2022_02/151101211 | [14 empty] | Online PSC | 2
7 | K | 151101301 | Zřízení rozepření zapažených stěn výkopů s potřebným přepažováním při pažení příložném, hloubky do 4 m | m3 | 45.18 |  | 0 | CS ÚRS 2022 02 |  | základní |  | 0 | 0.00046 | 0.020783 | 0 | 0 | 4 | K | 2 |  |  |  | ROZPOCET | 0 | 0 | 0 | 0 | 0 | 1 | 0 | 4 | -1840989207
| Online PSC |  | https://podminky.urs.cz/item/CS_URS_2022_02/151101301 | [14 empty] | Online PSC | 2
8 | K | 151101311 | Odstranění rozepření stěn výkopů s uložením materiálu na vzdálenost do 3 m od okraje výkopu pažení příložného, hloubky do 4 m | m3 | 45.18 |  | 0 | CS ÚRS 2022 02 |  | základní |  | 0 | 0 | 0 | 0 | 0 | 4 | K | 2 |  |  |  | ROZPOCET | 0 | 0 | 0 | 0 | 0 | 1 | 0 | 4 | 240255453
| Online PSC |  | https://podminky.urs.cz/item/CS_URS_2022_02/151101311 | [14 empty] | Online PSC | 2
| D | 2 | Zakládání |  |  |  | 0 |  |  |  |  | 0 |  | 367.0505 |  | 0 | 1 | D | 1 |  |  |  | ROZPOCET | [6 empty] | 0
9 | K | 00-02 | Vytvoření prostupů základ. kcí | kpl | 1 |  | 0 | vlastní položka |  | základní |  | 0 | 0 | 0 | 0 | 0 | 4 | K | 2 |  |  |  | ROZPOCET | 0 | 0 | 0 | 0 | 0 | 1 | 0 | 4 | -1590291004
| VV |  | Pozn. Prostupy zákl. kcí včetně PE chrániček dle projektu | [14 empty] | VV | 2 | 1 | True | 0 | ROZPOCET
| VV |  | 1 |  | 1 | [12 empty] | VV | 2 | 2 | True | 1 | ROZPOCET
10 | K | 274321411 | Základy z betonu železového (bez výztuže) pasy z betonu bez zvláštních nároků na prostředí tř. C 20/25 | m3 | 4.312 |  | 0 | CS ÚRS 2022 02 |  | základní |  | 0 | 2.5019 | 10.7881 | 0 | 0 | 4 | K | 2 |  |  |  | ROZPOCET | 0 | 0 | 0 | 0 | 0 | 1 | 0 | 4 | -1372000133
| Online PSC |  | https://podminky.urs.cz/item/CS_URS_2022_02/274321411 | [14 empty] | Online PSC | 2
| VV |  | výkres Výkopy a základy | [14 empty] | VV | 2 | 1 | True | 0 | ROZPOCET
| VV |  | "pasy pod příčku" ((2,72+1,18+0,81+1,5)*0,28*(0,69-0,18)+1,785*0,28*(0,68-0,18))*1,03"koef" |  | 1.171 | [12 empty] | VV | 2 | 2 | True | 0 | ROZPOCET
| VV |  | "pasy pod venkovní vstupní rampu" 0,35*0,5*(6,335+2,005)*1,03 "koef" |  | 1.503 | [12 empty] | VV | 2 | 2 | True | 0 | ROZPOCET
| VV |  | "základ pod ext. Schody do kavárny (severní část)" 0,9*1,82*(1,42-0,420) |  | 1.638 | [12 empty] | VV | 2 | 2 | True | 0 | ROZPOCET
| VV |  | Součet |  | 4.312 | [12 empty] | VV | 2 | 4 | True | 1 | ROZPOCET
11 | K | 275321311 | Základy z betonu železového (bez výztuže) patky z betonu bez zvláštních nároků na prostředí tř. C 16/20 | m3 | 0.067 |  | 0 | CS ÚRS 2022 02 |  | základní |  | 0 | 2.301 | 0.15417 | 0 | 0 | 4 | K | 2 |  |  |  | ROZPOCET | 0 | 0 | 0 | 0 | 0 | 1 | 0 | 4 | 1765136742
| Online PSC |  | https://podminky.urs.cz/item/CS_URS_2022_02/275321311 | [14 empty] | Online PSC | 2
| VV |  | Výkres Půdorys 1.PP - bourací práce | [14 empty] | VV | 2 | 1 | True | 0 | ROZPOCET
| VV |  | "1S.01" 2*0,3*0,3*(3,930-3,57)*1,03 "koef" |  | 0.067 | [12 empty] | VV | 2 | 2 | True | 1 | ROZPOCET
12 | K | 275321411 | Základy z betonu železového (bez výztuže) patky z betonu bez zvláštních nároků na prostředí tř. C 20/25 | m3 | 13.257 |  | 0 | CS ÚRS 2022 02 |  | základní |  | 0 | 2.5019 | 33.1673 | 0 | 0 | 4 | K | 2 |  |  |  | ROZPOCET | 0 | 0 | 0 | 0 | 0 | 1 | 0 | 4 | -1957373314
| Online PSC |  | https://podminky.urs.cz/item/CS_URS_2022_02/275321411 | [14 empty] | Online PSC | 2
| VV |  | Výkres Výkopy a základy | [14 empty] | VV | 2 | 1 | True | 0 | ROZPOCET
| VV |  | "Z3" 1,1*1,1*(1,145-0,345)*1,03 "koef" |  | 0.997 | [12 empty] | VV | 2 | 2 | True | 0 | ROZPOCET
| VV |  | "Z1" 1,15*0,3*(0,68-0,18) |  | 0.173 | [12 empty] | VV | 2 | 2 | True | 0 | ROZPOCET
| VV |  | "Z2a" 0,5*0,5*(0,98-0,18) |  | 0.2 | [12 empty] | VV | 2 | 2 | True | 0 | ROZPOCET
| VV |  | "Z2b" 0,5*0,5*(0,98-0,18) |  | 0.2 | [12 empty] | VV | 2 | 2 | True | 0 | ROZPOCET
| VV |  | "Z4" 1,6*1,1*(1,005-0,205)*1,03"koef" |  | 1.45 | [12 empty] | VV | 2 | 2 | True | 0 | ROZPOCET
| VV |  | "Z5a+Z5b" 1,05*1,27*(0,98-0,18)*1,03"koef" |  | 1.099 | [12 empty] | VV | 2 | 2 | True | 0 | ROZPOCET
| VV |  | "Z6" 1,1*1,8*(1,19-0,385)*1,03 "koef" |  | 1.642 | [12 empty] | VV | 2 | 2 | True | 0 | ROZPOCET
| VV |  | "Z7" 1,1*1,8*(1,45-0,650)*1,03 "koef" |  | 1.632 | [12 empty] | VV | 2 | 2 | True | 0 | ROZPOCET
| VV |  | "Z8" 1,1*1,8*(1,485-0,685)*1,03 "koef" |  | 1.632 | [12 empty] | VV | 2 | 2 | True | 0 | ROZPOCET
| VV |  | "Z9" 1,1*1,8*(1,485-0,685)*1,03 "koef" |  | 1.632 | [12 empty] | VV | 2 | 2 | True | 0 | ROZPOCET
| VV |  | "Z10" 1,1*1,8*(1,485-0,685)*1,03 "koef" |  | 1.632 | [12 empty] | VV | 2 | 2 | True | 0 | ROZPOCET
| VV |  | "patka v 1.PP (ZS)" 1,1*1,1*(3,940-3,140) |  | 0.968 | [12 empty] | VV | 2 | 2 | True | 0 | ROZPOCET
| VV |  | Součet |  | 13.257 | [12 empty] | VV | 2 | 4 | True | 1 | ROZPOCET
13 | K | 275351121 | Bednění základů patek zřízení | m2 | 42.951 |  | 0 | CS ÚRS 2022 02 |  | základní |  | 0 | 0.00264 | 0.11339 | 0 | 0 | 4 | K | 2 |  |  |  | ROZPOCET | 0 | 0 | 0 | 0 | 0 | 1 | 0 | 4 | 2020569894
| Online PSC |  | https://podminky.urs.cz/item/CS_URS_2022_02/275351121 | [14 empty] | Online PSC | 2
| VV |  | Výkres Výkopy a základy | [14 empty] | VV | 2 | 1 | True | 0 | ROZPOCET
| VV |  | "Z3" (2*1,1+2*1,1)*(1,145-0,345) |  | 3.52 | [12 empty] | VV | 2 | 2 | True | 0 | ROZPOCET
| VV |  | "Z1" (2*1,15+2*0,3)*(0,68-0,18) |  | 1.45 | [12 empty] | VV | 2 | 2 | True | 0 | ROZPOCET
| VV |  | "Z2a" (2*0,5+2*0,5)*(0,98-0,18) |  | 1.6 | [12 empty] | VV | 2 | 2 | True | 0 | ROZPOCET
| VV |  | "Z2b"(2* 0,5+2*0,5)*(0,98-0,18) |  | 1.6 | [12 empty] | VV | 2 | 2 | True | 0 | ROZPOCET
| VV |  | "Z4" (2*1,6+2*1,1)*(1,005-0,205) |  | 4.32 | [12 empty] | VV | 2 | 2 | True | 0 | ROZPOCET
| VV |  | "Z5a+Z5b" (2*1,05+2*1,27)*(0,98-0,18) |  | 3.712 | [12 empty] | VV | 2 | 2 | True | 0 | ROZPOCET
| VV |  | "Z6" (2*1,1+2*1,8)*(1,19-0,385) |  | 4.669 | [12 empty] | VV | 2 | 2 | True | 0 | ROZPOCET
| VV |  | "Z7" (2*1,1+2*1,8)*(1,45-0,650) |  | 4.64 | [12 empty] | VV | 2 | 2 | True | 0 | ROZPOCET
| VV |  | "Z8" (2*1,1+2*1,8)*(1,485-0,685) |  | 4.64 | [12 empty] | VV | 2 | 2 | True | 0 | ROZPOCET
| VV |  | "Z9" (2*1,1+2*1,8)*(1,485-0,685) |  | 4.64 | [12 empty] | VV | 2 | 2 | True | 0 | ROZPOCET
| VV |  | "Z10" (2*1,1+2*1,8)*(1,485-0,685) |  | 4.64 | [12 empty] | VV | 2 | 2 | True | 0 | ROZPOCET
| VV |  | "patka v 1.PP (ZS)" (2*1,1+2*1,1)*(3,940-3,140) |  | 3.52 | [12 empty] | VV | 2 | 2 | True | 0 | ROZPOCET
| VV |  | Součet |  | 42.951 | [12 empty] | VV | 2 | 4 | True | 1 | ROZPOCET
14 | K | 275351122 | Bednění základů patek odstranění | m2 | 42.951 |  | 0 | CS ÚRS 2022 02 |  | základní |  | 0 | 0 | 0 | 0 | 0 | 4 | K | 2 |  |  |  | ROZPOCET | 0 | 0 | 0 | 0 | 0 | 1 | 0 | 4 | 749123332
| Online PSC |  | https://podminky.urs.cz/item/CS_URS_2022_02/275351122 | [14 empty] | Online PSC | 2
15 | K | 275361821 | Výztuž základů patek z betonářské oceli 10 505 (R) | t | 1.322 |  | 0 | CS ÚRS 2022 02 |  | základní |  | 0 | 1.0606 | 1.4021 | 0 | 0 | 4 | K | 2 |  |  |  | ROZPOCET | 0 | 0 | 0 | 0 | 0 | 1 | 0 | 4 | -1500221962
| Online PSC |  | https://podminky.urs.cz/item/CS_URS_2022_02/275361821 | [14 empty] | Online PSC | 2
| VV |  | Dle výkresů statiky | [14 empty] | VV | 2 | 1 | True | 0 | ROZPOCET
| VV |  | "P1a" 130,56/1000 |  | 0.131 | [12 empty] | VV | 2 | 2 | True | 0 | ROZPOCET
| VV |  | "P1b" 153,21/1000 |  | 0.153 | [12 empty] | VV | 2 | 2 | True | 0 | ROZPOCET
| VV |  | "P2a" 200,18/1000 |  | 0.2 | [12 empty] | VV | 2 | 2 | True | 0 | ROZPOCET
| VV |  | "P2b" 198,8/1000 |  | 0.199 | [12 empty] | VV | 2 | 2 | True | 0 | ROZPOCET
| VV |  | "P2c" 198,87/1000 |  | 0.199 | [12 empty] | VV | 2 | 2 | True | 0 | ROZPOCET
| VV |  | "P2d" 230,06/1000 |  | 0.23 | [12 empty] | VV | 2 | 2 | True | 0 | ROZPOCET
| VV |  | "P3" 129,56/1000 |  | 0.13 | [12 empty] | VV | 2 | 2 | True | 0 | ROZPOCET
| VV |  | Mezisoučet |  | 1.242 | [12 empty] | VV | 2 | 3 | True | 0 | ROZPOCET
| VV |  | "pasy pod venkovní vstupní rampu" (6,335+2,005)*(1,5-0,63)*0,011 |  | 0.08 | [12 empty] | VV | 2 | 2 | True | 0 | ROZPOCET
| VV |  | Součet |  | 1.322 | [12 empty] | VV | 2 | 4 | True | 1 | ROZPOCET
16 | K | 279113146 | Základové zdi z tvárnic ztraceného bednění včetně výplně z betonu bez zvláštních nároků na vliv prostředí třídy C 20/25, tloušťky zdiva přes 400 do 500 mm | m2 | 7.256 |  | 0 | CS ÚRS 2022 02 |  | základní |  | 0 | 1.2086 | 8.7692 | 0 | 0 | 4 | K | 2 |  |  |  | ROZPOCET | 0 | 0 | 0 | 0 | 0 | 1 | 0 | 4 | 1472809986
| Online PSC |  | https://podminky.urs.cz/item/CS_URS_2022_02/279113146 | [14 empty] | Online PSC | 2
| VV |  | "pasy pod venkovní vstupní rampu" (6,335+2,005)*(1,5-0,63) |  | 7.256 | [12 empty] | VV | 2 | 2 | True | 1 | ROZPOCET
17 | K | 279311116 | Postupné podbetonování základového zdiva jakékoliv tloušťky, bez výkopu, bez zapažení a bednění, prostým betonem tř. C 25/30 | m3 | 124.969 |  | 0 | CS ÚRS 2022 02 |  | základní |  | 0 | 2.5019 | 312.6562 | 0 | 0 | 4 | K | 2 |  |  |  | ROZPOCET | 0 | 0 | 0 | 0 | 0 | 1 | 0 | 4 | -1846140753
| Online PSC |  | https://podminky.urs.cz/item/CS_URS_2022_02/279311116 | [14 empty] | Online PSC | 2
| VV |  | Pozn. Podbetonování stávajících základů | [14 empty] | VV | 2 | 1 | True | 0 | ROZPOCET
| VV |  | výkopy pro podbetonování základů | [14 empty] | VV | 2 | 1 | True | 0 | ROZPOCET
| VV |  | výměry dle projektanta | [14 empty] | VV | 2 | 1 | True | 0 | ROZPOCET
| VV |  | "severní křídlo" 2,5*14,1*0,63 |  | 22.208 | [12 empty] | VV | 2 | 2 | True | 0 | ROZPOCET
| VV |  | "jižní křídlo dvůr" 2,5*4,6*0,6 |  | 6.9 | [12 empty] | VV | 2 | 2 | True | 0 | ROZPOCET
| VV |  | "jižní křídlo zahrada" 2,5*36,6*0,83 |  | 75.945 | [12 empty] | VV | 2 | 2 | True | 0 | ROZPOCET
| VV |  | "podbetonování částí vnitřních stěn:"(1,17*0,6*2,5) + (1,8*0,4*2,5) + (0,7*0,8*2,5) |  | 4.955 | [12 empty] | VV | 2 | 2 | True | 0 | ROZPOCET
| VV |  | Mezisoučet |  | 110.008 | [12 empty] | VV | 2 | 3 | True | 0 | ROZPOCET
| VV |  | 44,003*0,34"koef" |  | 14.961 | [12 empty] | VV | 2 | 2 | True | 0 | ROZPOCET
| VV |  | Součet |  | 124.969 | [12 empty] | VV | 2 | 4 | True | 1 | ROZPOCET
| D | 3 | Svislé a kompletní konstrukce |  |  |  | 0 |  |  |  |  | 0 |  | 30.6435 |  | 0 | 1 | D | 1 |  |  |  | ROZPOCET | [6 empty] | 0
18 | K | 310218811 | Zazdívka otvorů ve zdivu nadzákladovém kamenem plochy přes 0,25 m2 do 1 m2 pro jakékoliv tl. zdi | m3 | 3.383 |  | 0 | CS ÚRS 2022 02 |  | základní |  | 0 | 2.5773 | 8.719 | 0 | 0 | 4 | K | 2 |  |  |  | ROZPOCET | 0 | 0 | 0 | 0 | 0 | 1 | 0 | 4 | -392787969
| Online PSC |  | https://podminky.urs.cz/item/CS_URS_2022_02/310218811 | [14 empty] | Online PSC | 2
| VV |  | obezdění svislých konstrukcí HEB: | [14 empty] | VV | 2 | 1 | True | 0 | ROZPOCET
| VV |  | výkres půdorys 1NP - nový stav | [14 empty] | VV | 2 | 1 | True | 0 | ROZPOCET
| VV |  | "1.07" (0,3*0,3*2,7) + (0,5*0,3*2,7) *1,03 |  | 0.66 | [12 empty] | VV | 2 | 2 | True | 0 | ROZPOCET
| VV |  | "1.08" (2*0,3*0,3*3) + (2*0,4*0,3*3) *1,03 |  | 1.282 | [12 empty] | VV | 2 | 2 | True | 0 | ROZPOCET
| VV |  | "1.10" (2*0,3*0,3*2,8) + (2*0,2*0,3*2,8) *1,03 |  | 0.85 | [12 empty] | VV | 2 | 2 | True | 0 | ROZPOCET
| VV |  | "1.12" (0,3*0,3*2,7) *1,03 |  | 0.25 | [12 empty] | VV | 2 | 2 | True | 0 | ROZPOCET
| VV |  | "1.16" 0,812*1,68*0,25 |  | 0.341 | [12 empty] | VV | 2 | 2 | True | 0 | ROZPOCET
| VV |  | Součet |  | 3.383 | [12 empty] | VV | 2 | 4 | True | 1 | ROZPOCET
19 | K | 311231115 | Zdivo z cihel pálených nosné z cihel plných dl. 290 mm P 7 až 15, na maltu ze suché směsi 5 MPa | m3 | 2.367 |  | 0 | CS ÚRS 2022 02 |  | základní |  | 0 | 1.6285 | 3.8547 | 0 | 0 | 4 | K | 2 |  |  |  | ROZPOCET | 0 | 0 | 0 | 0 | 0 | 1 | 0 | 4 | 1529594640
| Online PSC |  | https://podminky.urs.cz/item/CS_URS_2022_02/311231115 | [14 empty] | Online PSC | 2
| VV |  | výkres půdorys 1NP - nový stav | [14 empty] | VV | 2 | 1 | True | 0 | ROZPOCET
| VV |  | "1.18" ((2,676*1,8+1,32*3,42)-0,8*1,8)*0,3 |  | 2.367 | [12 empty] | VV | 2 | 2 | True | 1 | ROZPOCET
20 | K | 314231511 | Zdivo komínových nebo ventilačních těles dosavadních objektů volně stojících nad střešní rovinou na maltu cementovou včetně spárování, o průřezu průduchu do 150x150 mm z cihel pálených plných, pevnosti P 40 dl. 290 mm, | m3 | 3.421 |  | 0 | CS ÚRS 2022 02 |  | základní |  | 0 | 1.8702 | 6.398 | 0 | 0 | 4 | K | 2 |  |  |  | ROZPOCET | 0 | 0 | 0 | 0 | 0 | 1 | 0 | 4 | -935965263
| Online PSC |  | https://podminky.urs.cz/item/CS_URS_2022_02/314231511 | [14 empty] | Online PSC | 2
| VV |  | 5,5*0,65*0,685 |  | 2.449 | [12 empty] | VV | 2 | 2 | True | 0 | ROZPOCET
| VV |  | "podezdívka klenby komínu u roubené stěny - CPP, VCM" (0,32+0,32+0,26)*1,080 |  | 0.972 | [12 empty] | VV | 2 | 2 | True | 0 | ROZPOCET
| VV |  | Součet |  | 3.421 | [12 empty] | VV | 2 | 4 | True | 1 | ROZPOCET
21 | K | 317121212 | Železobetonové prefabrikované překlady osazené jednotlivě na výšku, do lože z cementové malty šíře 60 mm, výšky 190 mm délky 1200 mm | kus | 7 |  | 0 | CS ÚRS 2022 02 |  | základní |  | 0 | 0.03336 | 0.23352 | 0 | 0 | 4 | K | 2 |  |  |  | ROZPOCET | 0 | 0 | 0 | 0 | 0 | 1 | 0 | 4 | -236953916
| Online PSC |  | https://podminky.urs.cz/item/CS_URS_2022_02/317121212 | [14 empty] | Online PSC | 2
| VV |  | dle tabulky výkresu půdorys 1NP - nový stav | [14 empty] | VV | 2 | 1 | True | 0 | ROZPOCET
| VV |  | 6 |  | 6 | [12 empty] | VV | 2 | 2 | True | 0 | ROZPOCET
| VV |  | "vstup do kavárny" 1 |  | 1 | [12 empty] | VV | 2 | 2 | True | 0 | ROZPOCET
| VV |  | Součet |  | 7 | [12 empty] | VV | 2 | 4 | True | 1 | ROZPOCET
22 | K | 342241112 | Příčky nebo přizdívky jednoduché z cihel nebo příčkovek pálených na maltu MVC nebo MC lícových, včetně spárování dl. 290 mm (český formát 290x140x65 mm) plných, tl. 140 mm | m2 | 35.567 |  | 0 | CS ÚRS 2022 02 |  | základní |  | 0 | 0.3216 | 11.4383 | 0 | 0 | 4 | K | 2 |  |  |  | ROZPOCET | 0 | 0 | 0 | 0 | 0 | 1 | 0 | 4 | -790289188
| Online PSC |  | https://podminky.urs.cz/item/CS_URS_2022_02/342241112 | [14 empty] | Online PSC | 2
| VV |  | výkres půdorys 1NP - nový stav | [14 empty] | VV | 2 | 1 | True | 0 | ROZPOCET
| VV |  | "1.06" 2*1,0*3,3+1,28*3,3-0,9*2,1 |  | 8.934 | [12 empty] | VV | 2 | 2 | True | 0 | ROZPOCET
| VV |  | "1.11" 2,42*2,9 |  | 7.018 | [12 empty] | VV | 2 | 2 | True | 0 | ROZPOCET
| VV |  | "1.13" (2,975+2*1,368)*2,9-2*0,8*2,1 |  | 13.202 | [12 empty] | VV | 2 | 2 | True | 0 | ROZPOCET
| VV |  | "1.14" (1,911)*2,85-0,9*2,1 |  | 3.556 | [12 empty] | VV | 2 | 2 | True | 0 | ROZPOCET
| VV |  | "1.15" 1,759*2,46-0,7*2,1 |  | 2.857 | [12 empty] | VV | 2 | 2 | True | 0 | ROZPOCET
| VV |  | Součet |  | 35.567 | [12 empty] | VV | 2 | 4 | True | 1 | ROZPOCET
| D | 4 | Vodorovné konstrukce |  |  |  | 0 |  |  |  |  | 0 |  | 3.156 |  | 0 | 1 | D | 1 |  |  |  | ROZPOCET | [6 empty] | 0
23 | K | 434191452 | Osazování schodišťových stupňů kamenných s vyspárováním styčných spár, s provizorním dřevěným zábradlím a dočasným zakrytím stupnic prkny do připravených otvorů, rovných, kosých nebo vřetenových oboustranně zazděných, stupňů pemrlovaných nebo ostatních | m | 4.7 |  | 0 | CS ÚRS 2022 02 |  | základní |  | 0 | 0.03863 | 0.18156 | 0 | 0 | 4 | K | 2 |  |  |  | ROZPOCET | 0 | 0 | 0 | 0 | 0 | 1 | 0 | 4 | -1660795392
| Online PSC |  | https://podminky.urs.cz/item/CS_URS_2022_02/434191452 | [14 empty] | Online PSC | 2
| VV |  | Výkres Půdorys 2.PP - bourací práce | [14 empty] | VV | 2 | 1 | True | 0 | ROZPOCET
| VV |  | 5 stupňů | [14 empty] | VV | 2 | 1 | True | 0 | ROZPOCET
| VV |  | 5*0,94 |  | 4.7 | [12 empty] | VV | 2 | 2 | True | 1 | ROZPOCET
24 | M | 58388024.r | stupeň schodišťový pískovcový | kus | 5 |  | 0 | CS ÚRS 2022 02 |  | základní |  | 0 | 0.112 | 0.56 | 0 | 0 | 8 | M | 2 |  |  |  | ROZPOCET | 0 | 0 | 0 | 0 | 0 | 1 | 0 | 4 | 2117223226
| VV |  | Výkres Půdorys 2.PP - bourací práce | [14 empty] | VV | 2 | 1 | True | 0 | ROZPOCET
| VV |  | 5 stupňů | [14 empty] | VV | 2 | 1 | True | 0 | ROZPOCET
| VV |  | 5 |  | 5 | [12 empty] | VV | 2 | 2 | True | 1 | ROZPOCET
25 | K | 434231111 | Stupně zděné nastojato z cihel pálených dl. 290 mm, na cementovou maltu, na urovnaný terén, s vyspárováním přímé | m | 0.915 |  | 0 | CS ÚRS 2022 02 |  | základní |  | 0 | 0.13677 | 0.12514 | 0 | 0 | 4 | K | 2 |  |  |  | ROZPOCET | 0 | 0 | 0 | 0 | 0 | 1 | 0 | 4 | 1511807471
| Online PSC |  | https://podminky.urs.cz/item/CS_URS_2022_02/434231111 | [14 empty] | Online PSC | 2
| VV |  | Výkres Půdorys 1.PP - nový stav | [14 empty] | VV | 2 | 1 | True | 0 | ROZPOCET
| VV |  | "1S-A3"0,915 |  | 0.915 | [12 empty] | VV | 2 | 2 | True | 1 | ROZPOCET
26 | K | 452386111 | Podkladní a vyrovnávací konstrukce z betonu vyrovnávací prstence z prostého betonu tř. C 25/30 pod poklopy a mříže, výšky do 100 mm | kus | 1 |  | 0 | CS ÚRS 2022 02 |  | základní |  | 0 | 0.08832 | 0.08832 | 0 | 0 | 4 | K | 2 |  |  |  | ROZPOCET | 0 | 0 | 0 | 0 | 0 | 1 | 0 | 4 | 318900322
| Online PSC |  | https://podminky.urs.cz/item/CS_URS_2022_02/452386111 | [14 empty] | Online PSC | 2
| VV |  | Studna; pod sklo | [14 empty] | VV | 2 | 1 | True | 0 | ROZPOCET
| VV |  | 1 |  | 1 | [12 empty] | VV | 2 | 2 | True | 1 | ROZPOCET
27 | K | R012 | Přezdění nadpraží a koruny zdiva | m | 73.366 |  | 0 | vlastní položka |  | základní |  | 0 | 0.03 | 2.201 | 0 | 0 | 4 | K | 2 |  |  |  | ROZPOCET | 0 | 0 | 0 | 0 | 0 | 1 | 0 | 4 | 1842638865
| VV |  | Pozn 1-ST1 | [14 empty] | VV | 2 | 1 | True | 0 | ROZPOCET
| VV |  | "1.01" 2,9 "š. 2,9 m; v. 0,95 m; tl. 0,53 m - PŘEZDĚNÍ ZDIVA (NADPRAŽÍ APOD.) Z NOVÝCH CPP, VCM" |  | 2.9 | [12 empty] | VV | 2 | 2 | True | 0 | ROZPOCET
| VV |  | "1.05" 0,6*2 |  | 1.2 | [12 empty] | VV | 2 | 2 | True | 0 | ROZPOCET
| VV |  | Pozn 1-ST2 | [14 empty] | VV | 2 | 1 | True | 0 | ROZPOCET
| VV |  | "1.01" 2,05*2 " š. 2,05 m; v. 1,4 m, tl. 0,63 m - PŘEZDĚNÍ KORUNY ZDIVA Z NOVÝCH CPP, VCM" |  | 4.1 | [12 empty] | VV | 2 | 2 | True | 0 | ROZPOCET
| VV |  | "1.04" (0,6+1,02+1,302+3,12+1,19)*2 |  | 14.464 | [12 empty] | VV | 2 | 2 | True | 0 | ROZPOCET
| VV |  | Pozn 1-ST8 | [14 empty] | VV | 2 | 1 | True | 0 | ROZPOCET
| VV |  | "1.08" (3,481+5,32+4,5)*2 "š. (3,481+5,320+4,5); v. 0,5 m; tl. do 0,8 m - DOZDĚNÍ KORUNY ZDIVA Z NOVÝCH CPP, VCM" |  | 26.602 | [12 empty] | VV | 2 | 2 | True | 0 | ROZPOCET
| VV |  | "1.01" (4,53+1,2)*2 "š. (4,53+1,2), v. 0,5 m; tl. do 0,8 m - DOZDĚNÍ KORUNY ZDIVA Z NOVÝCH CPP, VCM" |  | 11.46 | [12 empty] | VV | 2 | 2 | True | 0 | ROZPOCET
| VV |  | "1.08"(1,0+5,32)*2 |  | 12.64 | [12 empty] | VV | 2 | 2 | True | 0 | ROZPOCET
| VV |  | Součet |  | 73.366 | [12 empty] | VV | 2 | 4 | True | 1 | ROZPOCET
| D | 6 | Úpravy povrchů, podlahy a osazování výplní |  |  |  | 0 |  |  |  |  | 0 |  | 210.274 |  | 0 | 1 | D | 1 |  |  |  | ROZPOCET | [6 empty] | 0
28 | K | 611142022 | Potažení vnitřních ploch pletivem rákosovou rohoží přichycením stropů v jedné vrstvě | m2 | 113.221 |  | 0 | CS ÚRS 2022 02 |  | základní |  | 0 | 0.00069 | 0.078122 | 0 | 0 | 4 | K | 2 |  |  |  | ROZPOCET | 0 | 0 | 0 | 0 | 0 | 1 | 0 | 4 | 580431448
| Online PSC |  | https://podminky.urs.cz/item/CS_URS_2022_02/611142022 | [14 empty] | Online PSC | 2
| VV |  | 1NP - označení místnosti dle výkresu nového stavu | [14 empty] | VV | 2 | 1 | True | 0 | ROZPOCET
| VV |  | "1.06" 4,2 |  | 4.2 | [12 empty] | VV | 2 | 2 | True | 0 | ROZPOCET
| VV |  | "1.07" 20,36 |  | 20.36 | [12 empty] | VV | 2 | 2 | True | 0 | ROZPOCET
| VV |  | "1.09" 30,51 |  | 30.51 | [12 empty] | VV | 2 | 2 | True | 0 | ROZPOCET
| VV |  | "1.10" 14,14 |  | 14.14 | [12 empty] | VV | 2 | 2 | True | 0 | ROZPOCET
| VV |  | "1.11" 3,54 |  | 3.54 | [12 empty] | VV | 2 | 2 | True | 0 | ROZPOCET
| VV |  | "1.12" 2,8 |  | 2.8 | [12 empty] | VV | 2 | 2 | True | 0 | ROZPOCET
| VV |  | "1.13" 3,48 |  | 3.48 | [12 empty] | VV | 2 | 2 | True | 0 | ROZPOCET
| VV |  | "1.14" 4,35 |  | 4.35 | [12 empty] | VV | 2 | 2 | True | 0 | ROZPOCET
| VV |  | "1.15" 2,03 |  | 2.03 | [12 empty] | VV | 2 | 2 | True | 0 | ROZPOCET
| VV |  | "dřevěné rákosníkové trámy" 15,68 |  | 15.68 | [12 empty] | VV | 2 | 2 | True | 0 | ROZPOCET
| VV |  | Součet |  | 101.09 | [12 empty] | VV | 2 | 4 | True | 1 | ROZPOCET
| VV |  | 101,09*1,12 'Přepočtené koeficientem množství |  | 113.221 | [12 empty] | VV | 2 | 2 | False | 1 | ROZPOCET
29 | K | 611311121 | Omítka vápenná vnitřních ploch nanášená ručně jednovrstvá hladká, tloušťky do 10 mm vodorovných konstrukcí stropů rovných | m2 | 98.51 |  | 0 | CS ÚRS 2022 02 |  | základní |  | 0 | 0.0147 | 1.4481 | 0 | 0 | 4 | K | 2 |  |  |  | ROZPOCET | 0 | 0 | 0 | 0 | 0 | 1 | 0 | 4 | 506085455
| Online PSC |  | https://podminky.urs.cz/item/CS_URS_2022_02/611311121 | [14 empty] | Online PSC | 2
| VV |  | 1NP - označení místnosti dle výkresu nového stavu | [14 empty] | VV | 2 | 1 | True | 0 | ROZPOCET
| VV |  | "1.06" 4,2 |  | 4.2 | [12 empty] | VV | 2 | 2 | True | 0 | ROZPOCET
| VV |  | "1.07" 20,36 |  | 20.36 | [12 empty] | VV | 2 | 2 | True | 0 | ROZPOCET
| VV |  | "1.09" 30,51 |  | 30.51 | [12 empty] | VV | 2 | 2 | True | 0 | ROZPOCET
| VV |  | "1.10" 14,14 |  | 14.14 | [12 empty] | VV | 2 | 2 | True | 0 | ROZPOCET
| VV |  | "1.11" 3,54 |  | 3.54 | [12 empty] | VV | 2 | 2 | True | 0 | ROZPOCET
| VV |  | "1.12" 2,8 |  | 2.8 | [12 empty] | VV | 2 | 2 | True | 0 | ROZPOCET
| VV |  | "1.13" 3,48 |  | 3.48 | [12 empty] | VV | 2 | 2 | True | 0 | ROZPOCET
| VV |  | "1.14" 4,35 |  | 4.35 | [12 empty] | VV | 2 | 2 | True | 0 | ROZPOCET
| VV |  | "1.15" 2,03 |  | 2.03 | [12 empty] | VV | 2 | 2 | True | 0 | ROZPOCET
| VV |  | "1.16"7,20 |  | 7.2 | [12 empty] | VV | 2 | 2 | True | 0 | ROZPOCET
| VV |  | "1.17" 5,90 |  | 5.9 | [12 empty] | VV | 2 | 2 | True | 0 | ROZPOCET
| VV |  | Součet |  | 98.51 | [12 empty] | VV | 2 | 4 | True | 1 | ROZPOCET
30 | K | 612125100 | Vyplnění spár vnitřních povrchů vápennou maltou, ploch z cihel stěn | m2 | 0.742 |  | 0 | CS ÚRS 2022 02 |  | základní |  | 0 | 0.00571 | 0.0042368 | 0 | 0 | 4 | K | 2 |  |  |  | ROZPOCET | 0 | 0 | 0 | 0 | 0 | 1 | 0 | 4 | 1163460680
| Online PSC |  | https://podminky.urs.cz/item/CS_URS_2022_02/612125100 | [14 empty] | Online PSC | 2
| VV |  | 2NP | [14 empty] | VV | 2 | 1 | True | 0 | ROZPOCET
| VV |  | 2.01 - sřílna - spárování parapetu | [14 empty] | VV | 2 | 1 | True | 0 | ROZPOCET
| VV |  | ((0,932+0,18)/2)*1,294 |  | 0.719 | [12 empty] | VV | 2 | 2 | True | 0 | ROZPOCET
| VV |  | 0,18*0,13 |  | 0.023 | [12 empty] | VV | 2 | 2 | True | 0 | ROZPOCET
| VV |  | Součet |  | 0.742 | [12 empty] | VV | 2 | 4 | True | 1 | ROZPOCET
31 | K | 612125100 | Vyplnění spár vnitřních povrchů vápennou maltou, ploch z cihel stěn | m2 | 3 |  | 0 | CS ÚRS 2022 02 |  | základní |  | 0 | 0.00571 | 0.01713 | 0 | 0 | 4 | K | 2 |  |  |  | ROZPOCET | 0 | 0 | 0 | 0 | 0 | 1 | 0 | 4 | 279768609
| Online PSC |  | https://podminky.urs.cz/item/CS_URS_2022_02/612125100 | [14 empty] | Online PSC | 2
| VV |  | Převzaté výměry | [14 empty] | VV | 2 | 1 | True | 0 | ROZPOCET
| VV |  | Pavlač | [14 empty] | VV | 2 | 1 | True | 0 | ROZPOCET
| VV |  | 3,0 |  | 3 | [12 empty] | VV | 2 | 2 | True | 1 | ROZPOCET
32 | K | 612311141 | Omítka vápenná vnitřních ploch nanášená ručně dvouvrstvá štuková, tloušťky jádrové omítky do 10 mm a tloušťky štuku do 3 mm svislých konstrukcí stěn | m2 | 766.56 |  | 0 | CS ÚRS 2022 02 |  | základní |  | 0 | 0.01733 | 13.2845 | 0 | 0 | 4 | K | 2 |  |  |  | ROZPOCET | 0 | 0 | 0 | 0 | 0 | 1 | 0 | 4 | 638095614
| Online PSC |  | https://podminky.urs.cz/item/CS_URS_2022_02/612311141 | [14 empty] | Online PSC | 2
| VV |  | 1NP - místnosti značeny dle výkresu - nový stav | [14 empty] | VV | 2 | 1 | True | 0 | ROZPOCET
| VV |  | "1.01" (4,53+3,09+4,62+2,9)*3,3 |  | 49.962 | [12 empty] | VV | 2 | 2 | True | 0 | ROZPOCET
| VV |  | "vchodové dveře - plocha odměřena z výkresu" -3,64 |  | -3.64 | [12 empty] | VV | 2 | 2 | True | 0 | ROZPOCET
| VV |  | "špal." (1,47+1,47+(3,683*1,5))*0,608 "odhad koef. klenby" |  | 5.146 | [12 empty] | VV | 2 | 2 | True | 0 | ROZPOCET
| VV |  | "D01" -1,03*1,93 |  | -1.988 | [12 empty] | VV | 2 | 2 | True | 0 | ROZPOCET
| VV |  | "ND01" -1,008*1,95 |  | -1.966 | [12 empty] | VV | 2 | 2 | True | 0 | ROZPOCET
| VV |  | "D05" -1,36*2,05 |  | -2.788 | [12 empty] | VV | 2 | 2 | True | 0 | ROZPOCET
| VV |  | "1.04" (5,3+3,12+5,33+3,15)*3,3 |  | 55.77 | [12 empty] | VV | 2 | 2 | True | 0 | ROZPOCET
| VV |  | "F11" -0,912*0,69*2 "ks" |  | -1.259 | [12 empty] | VV | 2 | 2 | True | 0 | ROZPOCET
| VV |  | "špal." (1,26+0,69+0,69)*0,3*2 |  | 1.584 | [12 empty] | VV | 2 | 2 | True | 0 | ROZPOCET
| VV |  | (0,912+0,69+0,69)*0,32*2 |  | 1.467 | [12 empty] | VV | 2 | 2 | True | 0 | ROZPOCET
| VV |  | "D01" -0,975*1,93 |  | -1.882 | [12 empty] | VV | 2 | 2 | True | 0 | ROZPOCET
| VV |  | "špal." (1,93+1,93+1,36)*0,47 |  | 2.453 | [12 empty] | VV | 2 | 2 | True | 0 | ROZPOCET
| VV |  | "D02" -1,033*1,93 |  | -1.994 | [12 empty] | VV | 2 | 2 | True | 0 | ROZPOCET
| VV |  | "1.05" (5,745+3,087+2,69+3,535+9,092+0,43+3,634+1,2+0,45+3,92+3,58+1,07)*3,175 |  | 122.025 | [12 empty] | VV | 2 | 2 | True | 0 | ROZPOCET
| VV |  | "D04" -0,95*1,83 |  | -1.739 | [12 empty] | VV | 2 | 2 | True | 0 | ROZPOCET
| VV |  | "F14" -1,2*1,2 |  | -1.44 | [12 empty] | VV | 2 | 2 | True | 0 | ROZPOCET
| VV |  | "špal." (1,253+1,2+1,2)*0,6 |  | 2.192 | [12 empty] | VV | 2 | 2 | True | 0 | ROZPOCET
| VV |  | (1,2+1,2+1,2)*0,822 |  | 2.959 | [12 empty] | VV | 2 | 2 | True | 0 | ROZPOCET
| VV |  | "ND07" -0,8*2,1 |  | -1.68 | [12 empty] | VV | 2 | 2 | True | 0 | ROZPOCET
| VV |  | "ND05" -0,9*2,1 |  | -1.89 | [12 empty] | VV | 2 | 2 | True | 0 | ROZPOCET
| VV |  | "ND03" -0,9*2,1 |  | -1.89 | [12 empty] | VV | 2 | 2 | True | 0 | ROZPOCET
| VV |  | "ND04" -0,8*2,1 |  | -1.68 | [12 empty] | VV | 2 | 2 | True | 0 | ROZPOCET
| VV |  | "ND0,8" -0,9*2,1 |  | -1.89 | [12 empty] | VV | 2 | 2 | True | 0 | ROZPOCET
| VV |  | "D10" -1,03*2,01 |  | -2.07 | [12 empty] | VV | 2 | 2 | True | 0 | ROZPOCET
| VV |  | "D09a" -0,99*2,01 |  | -1.99 | [12 empty] | VV | 2 | 2 | True | 0 | ROZPOCET
| VV |  | "D17" -1,2*2,01 |  | -2.412 | [12 empty] | VV | 2 | 2 | True | 0 | ROZPOCET
| VV |  | "D07" -0,965*2,015 |  | -1.944 | [12 empty] | VV | 2 | 2 | True | 0 | ROZPOCET
| VV |  | "D05" -1,28*2,05 |  | -2.624 | [12 empty] | VV | 2 | 2 | True | 0 | ROZPOCET
| VV |  | "špal." (1,772+2,05+2,05)*0,38 |  | 2.231 | [12 empty] | VV | 2 | 2 | True | 0 | ROZPOCET
| VV |  | "1.06" (3,518+3,342+1,22)*3,3 |  | 26.664 | [12 empty] | VV | 2 | 2 | True | 0 | ROZPOCET
| VV |  | "ND08" -0,9*2,1 |  | -1.89 | [12 empty] | VV | 2 | 2 | True | 0 | ROZPOCET
| VV |  | "1.07 výměra převzata od projektanta" 27,82 |  | 27.82 | [12 empty] | VV | 2 | 2 | True | 0 | ROZPOCET
| VV |  | "1,08" (3,481+5,32+3,547+5,22)*3,0 |  | 52.704 | [12 empty] | VV | 2 | 2 | True | 0 | ROZPOCET
| VV |  | "D08" -1,1*2,07 |  | -2.277 | [12 empty] | VV | 2 | 2 | True | 0 | ROZPOCET
| VV |  | "F16" -0,92*1,43 |  | -1.316 | [12 empty] | VV | 2 | 2 | True | 0 | ROZPOCET
| VV |  | "špal." (1,422+1,43+1,43)*0,3 |  | 1.285 | [12 empty] | VV | 2 | 2 | True | 0 | ROZPOCET
| VV |  | (0,92+1,43+1,43)*0,419 |  | 1.584 | [12 empty] | VV | 2 | 2 | True | 0 | ROZPOCET
| VV |  | "NO02" -0,9*1,38 |  | -1.242 | [12 empty] | VV | 2 | 2 | True | 0 | ROZPOCET
| VV |  | "špal." (1,478+1,38+1,38)*0,295 |  | 1.25 | [12 empty] | VV | 2 | 2 | True | 0 | ROZPOCET
| VV |  | (0,9+1,38+1,38)*0,398 |  | 1.457 | [12 empty] | VV | 2 | 2 | True | 0 | ROZPOCET
| VV |  | "ND11" -0,88*2,05 |  | -1.804 | [12 empty] | VV | 2 | 2 | True | 0 | ROZPOCET
| VV |  | "špal." (2,05+2,05+1,154)*0,525 |  | 2.758 | [12 empty] | VV | 2 | 2 | True | 0 | ROZPOCET
| VV |  | "1.10+1.11" (3,082+5,702+3,087+6,001+0,499+0,502)*2,8 |  | 52.844 | [12 empty] | VV | 2 | 2 | True | 0 | ROZPOCET
| VV |  | "D06" -0,99*2,01 |  | -1.99 | [12 empty] | VV | 2 | 2 | True | 0 | ROZPOCET
| VV |  | "F15a" -0,912*1,43 |  | -1.304 | [12 empty] | VV | 2 | 2 | True | 0 | ROZPOCET
| VV |  | "špal." (1,158+1,43+1,43)*0,161 |  | 0.647 | [12 empty] | VV | 2 | 2 | True | 0 | ROZPOCET
| VV |  | (0,912+1,43+1,43)*0,32 |  | 1.207 | [12 empty] | VV | 2 | 2 | True | 0 | ROZPOCET
| VV |  | "F15" -0,88*1,43 |  | -1.258 | [12 empty] | VV | 2 | 2 | True | 0 | ROZPOCET
| VV |  | "špal." (1,211+1,43+1,43)*0,215 |  | 0.875 | [12 empty] | VV | 2 | 2 | True | 0 | ROZPOCET
| VV |  | (0,88+1,43+1,43)*0,32 |  | 1.197 | [12 empty] | VV | 2 | 2 | True | 0 | ROZPOCET
| VV |  | "1.12" (2,134+1,287+1,925+0,34+0,34)*2,8 |  | 16.873 | [12 empty] | VV | 2 | 2 | True | 0 | ROZPOCET
| VV |  | "D07" -0,965*2,015 |  | -1.944 | [12 empty] | VV | 2 | 2 | True | 0 | ROZPOCET
| VV |  | "1.13" (1,368+1,209+1,207)*2,95 |  | 11.163 | [12 empty] | VV | 2 | 2 | True | 0 | ROZPOCET
| VV |  | (1,411+0,43+0,31+0,919+1,052)*2,95 |  | 12.16 | [12 empty] | VV | 2 | 2 | True | 0 | ROZPOCET
| VV |  | "ND04" -0,8*2,1 |  | -1.68 | [12 empty] | VV | 2 | 2 | True | 0 | ROZPOCET
| VV |  | "ND09" -0,8*2,1*2 |  | -3.36 | [12 empty] | VV | 2 | 2 | True | 0 | ROZPOCET
| VV |  | "1.14" (1,465+2,848)*2,85 |  | 12.292 | [12 empty] | VV | 2 | 2 | True | 0 | ROZPOCET
| VV |  | "ND03" -0,9*2,1 |  | -1.89 | [12 empty] | VV | 2 | 2 | True | 0 | ROZPOCET
| VV |  | "1.15" (1,673+1,781+1,194)*2,46 |  | 11.434 | [12 empty] | VV | 2 | 2 | True | 0 | ROZPOCET
| VV |  | "ND06" -0,7*2,1 |  | -1.47 | [12 empty] | VV | 2 | 2 | True | 0 | ROZPOCET
| VV |  | "F20" -0,88*1,46 |  | -1.285 | [12 empty] | VV | 2 | 2 | True | 0 | ROZPOCET
| VV |  | "špal." (1,46+1,46+0,88)*0,803 |  | 3.051 | [12 empty] | VV | 2 | 2 | True | 0 | ROZPOCET
| VV |  | "1.16" (3,207+1,759+3,173+1,784)*2,46 |  | 24.411 | [12 empty] | VV | 2 | 2 | True | 0 | ROZPOCET
| VV |  | "ND05" -0,9*2,1 |  | -1.89 | [12 empty] | VV | 2 | 2 | True | 0 | ROZPOCET
| VV |  | "špal." (2,1+2,1+1,0+1,0)*1,09 |  | 6.758 | [12 empty] | VV | 2 | 2 | True | 0 | ROZPOCET
| VV |  | "ND06" -0,7*2,1 |  | -1.47 | [12 empty] | VV | 2 | 2 | True | 0 | ROZPOCET
| VV |  | "D16" -0,795*1,59 |  | -1.264 | [12 empty] | VV | 2 | 2 | True | 0 | ROZPOCET
| VV |  | "1.17" (2,719+2,188+2,702+1,959)*2,48 |  | 23.729 | [12 empty] | VV | 2 | 2 | True | 0 | ROZPOCET
| VV |  | "D16" -0,795*1,59 |  | -1.264 | [12 empty] | VV | 2 | 2 | True | 0 | ROZPOCET
| VV |  | "špal." (1,59+1,59+0,795)*0,75 |  | 2.981 | [12 empty] | VV | 2 | 2 | True | 0 | ROZPOCET
| VV |  | "1.18" (1,06+2,576+1,087+2,47)*2,0 |  | 14.386 | [12 empty] | VV | 2 | 2 | True | 0 | ROZPOCET
| VV |  | "ND07" -0,8*2,1 |  | -1.68 | [12 empty] | VV | 2 | 2 | True | 0 | ROZPOCET
| VV |  | Mezisoučet |  | 486.275 | [12 empty] | VV | 2 | 3 | True | 0 | ROZPOCET
| VV |  | 2NP | [14 empty] | VV | 2 | 1 | True | 0 | ROZPOCET
| VV |  | "2.01" (2,491+0,776+2,687+2,77+2,906+0,61+1,897+3,0+0,5+1,2)*2,45 |  | 46.151 | [12 empty] | VV | 2 | 2 | True | 0 | ROZPOCET
| VV |  | "nika" 0,33*(0,5+0,45+0,45+(0,5*1,5)) "odhad koef. klenby" |  | 0.71 | [12 empty] | VV | 2 | 2 | True | 0 | ROZPOCET
| VV |  | "střílna" -1,25*0,932 |  | -1.165 | [12 empty] | VV | 2 | 2 | True | 0 | ROZPOCET
| VV |  | (1,1+1,1+(0,932*1,35))*1,294 "odhad koef. klenby" |  | 4.475 | [12 empty] | VV | 2 | 2 | True | 0 | ROZPOCET
| VV |  | (0,5+0,5+(0,18*1,35))*0,13 "odhad koef. klenby" |  | 0.162 | [12 empty] | VV | 2 | 2 | True | 0 | ROZPOCET
| VV |  | "okno F21" -0,92*0,58 |  | -0.534 | [12 empty] | VV | 2 | 2 | True | 0 | ROZPOCET
| VV |  | 0,54*(0,92+0,92+(0,58*1,3)) "odhad koef. klenby" |  | 1.401 | [12 empty] | VV | 2 | 2 | True | 0 | ROZPOCET
| VV |  | 0,295*(0,92+0,92+(0,35*1,3)) "odhad koef. klenby" |  | 0.677 | [12 empty] | VV | 2 | 2 | True | 0 | ROZPOCET
| VV |  | "dveře D19" -0,88*1,69 |  | -1.487 | [12 empty] | VV | 2 | 2 | True | 0 | ROZPOCET
| VV |  | 0,5*(1,2*1,3) "odhad koef. klenby" |  | 0.78 | [12 empty] | VV | 2 | 2 | True | 0 | ROZPOCET
| VV |  | Mezisoučet |  | 51.17 | [12 empty] | VV | 2 | 3 | True | 0 | ROZPOCET
| VV |  | komíny - od 2NP nad střechu | [14 empty] | VV | 2 | 1 | True | 0 | ROZPOCET
| VV |  | "2.02" (0,65+0,65+0,61+0,61)*7,23 |  | 18.22 | [12 empty] | VV | 2 | 2 | True | 0 | ROZPOCET
| VV |  | "2.03" (0,75+0,75+0,74+0,73)*7,23 |  | 21.473 | [12 empty] | VV | 2 | 2 | True | 0 | ROZPOCET
| VV |  | "2.04" (0,81+0,804+0,81+0,814)*7,33 |  | 23.735 | [12 empty] | VV | 2 | 2 | True | 0 | ROZPOCET
| VV |  | Mezisoučet |  | 63.428 | [12 empty] | VV | 2 | 3 | True | 0 | ROZPOCET
| VV |  | 3NP | [14 empty] | VV | 2 | 1 | True | 0 | ROZPOCET
| VV |  | "3.02" (2,287+4,558)*2,33 |  | 15.949 | [12 empty] | VV | 2 | 2 | True | 0 | ROZPOCET
| VV |  | "dveře D20" -0,96*2,0 |  | -1.92 | [12 empty] | VV | 2 | 2 | True | 0 | ROZPOCET
| VV |  | "špalety D20" (2,0+0,96+2,0)*0,342 |  | 1.696 | [12 empty] | VV | 2 | 2 | True | 0 | ROZPOCET
| VV |  | (2,159+1,22+2,159)*0,361 |  | 1.999 | [12 empty] | VV | 2 | 2 | True | 0 | ROZPOCET
| VV |  | Mezisoučet |  | 17.724 | [12 empty] | VV | 2 | 3 | True | 0 | ROZPOCET
| VV |  | 4NP | [14 empty] | VV | 2 | 1 | True | 0 | ROZPOCET
| VV |  | "4.01" (5,699+4,47+5,929+4,59)*2,3 |  | 47.582 | [12 empty] | VV | 2 | 2 | True | 0 | ROZPOCET
| VV |  | "dveře D21" -0,94*1,74 |  | -1.636 | [12 empty] | VV | 2 | 2 | True | 0 | ROZPOCET
| VV |  | "špalety D21" (1,74+0,94+1,74)*0,595 |  | 2.63 | [12 empty] | VV | 2 | 2 | True | 0 | ROZPOCET
| VV |  | "okna F25" -0,68*0,93*5 |  | -3.162 | [12 empty] | VV | 2 | 2 | True | 0 | ROZPOCET
| VV |  | "špalety F25" | [14 empty] | VV | 2 | 1 | True | 0 | ROZPOCET
| VV |  | (1,0+1,0+(0,931*1,25))*0,24 "odhad koef. klenby" |  | 0.759 | [12 empty] | VV | 2 | 2 | True | 0 | ROZPOCET
| VV |  | (0,93+0,68+0,93)*0,28 |  | 0.711 | [12 empty] | VV | 2 | 2 | True | 0 | ROZPOCET
| VV |  | (1,0+1,0+(0,92*1,25))*0,24 "odhad koef. klenby" |  | 0.756 | [12 empty] | VV | 2 | 2 | True | 0 | ROZPOCET
| VV |  | (0,93+0,68+0,93)*0,28 |  | 0.711 | [12 empty] | VV | 2 | 2 | True | 0 | ROZPOCET
| VV |  | (1,0+1,0+(0,93*1,25))*0,24 "odhad koef. klenby" |  | 0.759 | [12 empty] | VV | 2 | 2 | True | 0 | ROZPOCET
| VV |  | (0,93+0,68+0,93)*0,28 |  | 0.711 | [12 empty] | VV | 2 | 2 | True | 0 | ROZPOCET
| VV |  | (1,0+1,0+(0,94*1,25))*0,24 "odhad koef. klenby" |  | 0.762 | [12 empty] | VV | 2 | 2 | True | 0 | ROZPOCET
| VV |  | (0,93+0,68+0,93)*0,28 |  | 0.711 | [12 empty] | VV | 2 | 2 | True | 0 | ROZPOCET
| VV |  | (1,0+1,0+(0,95*1,25))*0,24 "odhad koef. klenby" |  | 0.765 | [12 empty] | VV | 2 | 2 | True | 0 | ROZPOCET
| VV |  | (0,93+0,68+0,93)*0,28 |  | 0.711 | [12 empty] | VV | 2 | 2 | True | 0 | ROZPOCET
| VV |  | "4.02" 6,092*2,15 |  | 13.098 | [12 empty] | VV | 2 | 2 | True | 0 | ROZPOCET
| VV |  | "dveře D21" -0,94*1,74 |  | -1.636 | [12 empty] | VV | 2 | 2 | True | 0 | ROZPOCET
| VV |  | "omítkové zrcadlo 1.05 - odhad" 1,6 |  | 1.6 | [12 empty] | VV | 2 | 2 | True | 0 | ROZPOCET
| VV |  | Mezisoučet |  | 65.832 | [12 empty] | VV | 2 | 3 | True | 0 | ROZPOCET
| VV |  | Součet |  | 684.429 | [12 empty] | VV | 2 | 4 | True | 1 | ROZPOCET
| VV |  | 684,429*1,12 'Přepočtené koeficientem množství |  | 766.56 | [12 empty] | VV | 2 | 2 | False | 1 | ROZPOCET
33 | K | 612311191 | Omítka vápenná vnitřních ploch nanášená ručně Příplatek k cenám za každých dalších i započatých 5 mm tloušťky jádrové omítky přes 10 mm stěn | m2 | 13004.151 |  | 0 | CS ÚRS 2022 02 |  | základní |  | 0 | 0.00735 | 95.5805 | 0 | 0 | 4 | K | 2 |  |  |  | ROZPOCET | 0 | 0 | 0 | 0 | 0 | 1 | 0 | 4 | 982621380
| Online PSC |  | https://podminky.urs.cz/item/CS_URS_2022_02/612311191 | [14 empty] | Online PSC | 2
| VV |  | omítky budou s větší tl. do 100 mm | [14 empty] | VV | 2 | 1 | True | 0 | ROZPOCET
| VV |  | 684,429*19 |  | 13004.151 | [12 empty] | VV | 2 | 2 | True | 1 | ROZPOCET
34 | K | 612351121 | Omítka hliněná vnitřních ploch nanášená ručně jádrová jednovrstvá s příměsí organických vláken, tloušťky do 10 mm hrubá zatřená (prováděná od ruky, částečně nerovná) svislých konstrukcí stěn | m2 | 44.36 |  | 0 | CS ÚRS 2022 02 |  | základní |  | 0 | 0.017 | 0.75412 | 0 | 0 | 4 | K | 2 |  |  |  | ROZPOCET | 0 | 0 | 0 | 0 | 0 | 1 | 0 | 4 | 1708876539
| Online PSC |  | https://podminky.urs.cz/item/CS_URS_2022_02/612351121 | [14 empty] | Online PSC | 2
| P |  | Poznámka k položce: Pozn. Nová hliněná omazávka se musí strukturou a povrchem blížit dochované omazávce. | [14 empty] | P | 2
| VV |  | "1.05" 4,61*3,175 |  | 14.637 | [12 empty] | VV | 2 | 2 | True | 0 | ROZPOCET
| VV |  | "1.06" 1,445*3,3 |  | 4.769 | [12 empty] | VV | 2 | 2 | True | 0 | ROZPOCET
| VV |  | "1.07" (1,301+4,126+1,055)*2,7 |  | 17.501 | [12 empty] | VV | 2 | 2 | True | 0 | ROZPOCET
| VV |  | -1,03*2,0 |  | -2.06 | [12 empty] | VV | 2 | 2 | True | 0 | ROZPOCET
| VV |  | "1.09" 1,7*2,8 |  | 4.76 | [12 empty] | VV | 2 | 2 | True | 0 | ROZPOCET
| VV |  | Součet |  | 39.607 | [12 empty] | VV | 2 | 4 | True | 1 | ROZPOCET
| VV |  | 39,607*1,12 'Přepočtené koeficientem množství |  | 44.36 | [12 empty] | VV | 2 | 2 | False | 1 | ROZPOCET
35 | K | 612351171 | Omítka hliněná vnitřních ploch nanášená ručně štuková jednovrstvá, tloušťky do 3 mm dekorativní s příměsí bylin, čtyřnásobně filcovaná a zatíraná jílem svislých konstrukcí stěn | m2 | 44.36 |  | 0 | CS ÚRS 2022 02 |  | základní |  | 0 | 0.00563 | 0.24975 | 0 | 0 | 4 | K | 2 |  |  |  | ROZPOCET | 0 | 0 | 0 | 0 | 0 | 1 | 0 | 4 | -520138921
| Online PSC |  | https://podminky.urs.cz/item/CS_URS_2022_02/612351171 | [14 empty] | Online PSC | 2
| VV |  | "1.05" 4,61*3,175 |  | 14.637 | [12 empty] | VV | 2 | 2 | True | 0 | ROZPOCET
| VV |  | "1.06" 1,445*3,3 |  | 4.769 | [12 empty] | VV | 2 | 2 | True | 0 | ROZPOCET
| VV |  | "1.07" (1,301+4,126+1,055)*2,7 |  | 17.501 | [12 empty] | VV | 2 | 2 | True | 0 | ROZPOCET
| VV |  | -1,03*2,0 |  | -2.06 | [12 empty] | VV | 2 | 2 | True | 0 | ROZPOCET
| VV |  | "1.09" 1,7*2,8 |  | 4.76 | [12 empty] | VV | 2 | 2 | True | 0 | ROZPOCET
| VV |  | Součet |  | 39.607 | [12 empty] | VV | 2 | 4 | True | 1 | ROZPOCET
| VV |  | 39,607*1,12 'Přepočtené koeficientem množství |  | 44.36 | [12 empty] | VV | 2 | 2 | False | 1 | ROZPOCET
36 | K | 617632111 | Vnitřní úprava povrchu betonového pláště vodárenské studny stěrkou z těsnící cementové malty dvouvrstvou | m2 | 17.467 |  | 0 | CS ÚRS 2022 02 |  | základní |  | 0 | 0.008 | 0.13974 | 0 | 0 | 4 | K | 2 |  |  |  | ROZPOCET | 0 | 0 | 0 | 0 | 0 | 1 | 0 | 4 | 1881718062
| Online PSC |  | https://podminky.urs.cz/item/CS_URS_2022_02/617632111 | [14 empty] | Online PSC | 2
| VV |  | Studna | [14 empty] | VV | 2 | 1 | True | 0 | ROZPOCET
| VV |  | průměr 800 mm | [14 empty] | VV | 2 | 1 | True | 0 | ROZPOCET
| VV |  | Pi*0,8*(7,1-0,15) |  | 17.467 | [12 empty] | VV | 2 | 2 | True | 1 | ROZPOCET
37 | K | 619315131 | Vytažení fabionů, hran a koutů při opravách vápenných omítek (s dodáním hmot) jakékoliv délky | m | 105.169 |  | 0 | CS ÚRS 2022 02 |  | základní |  | 0 | 0.0067 | 0.70463 | 0 | 0 | 4 | K | 2 |  |  |  | ROZPOCET | 0 | 0 | 0 | 0 | 0 | 1 | 0 | 4 | 1016711723
| Online PSC |  | https://podminky.urs.cz/item/CS_URS_2022_02/619315131 | [14 empty] | Online PSC | 2
| P |  | Poznámka k položce: Pozn. Fabiony, v případě rekonstrukce nebo doplnění, budou respektovat původní tvary a proporce. Fabiony se v jednotlivých místnostech liší. | [14 empty] | P | 2
| VV |  | "1.07" 5,176+4,008+5,134+4,126 |  | 18.444 | [12 empty] | VV | 2 | 2 | True | 0 | ROZPOCET
| VV |  | "1.09" 1,255+0,43+4,134+5,747+5,374+1,7+3,686 |  | 22.326 | [12 empty] | VV | 2 | 2 | True | 0 | ROZPOCET
| VV |  | "1.10+1.11" 7,105+3,082+6,001+3,087 |  | 19.275 | [12 empty] | VV | 2 | 2 | True | 0 | ROZPOCET
| VV |  | "1.12" 2,134+1,287+2,312+1,287 |  | 7.02 | [12 empty] | VV | 2 | 2 | True | 0 | ROZPOCET
| VV |  | "1.13" 1,218+1,58+1,207+1,58+1,051+1,575+0,301+1,361+1,619 |  | 11.492 | [12 empty] | VV | 2 | 2 | True | 0 | ROZPOCET
| VV |  | "1.14" 2,975+1,911+3,016+1,636 |  | 9.538 | [12 empty] | VV | 2 | 2 | True | 0 | ROZPOCET
| VV |  | "1.15" 1,16+1,673+1,192+1,781 |  | 5.806 | [12 empty] | VV | 2 | 2 | True | 0 | ROZPOCET
| VV |  | Součet |  | 93.901 | [12 empty] | VV | 2 | 4 | True | 1 | ROZPOCET
| VV |  | 93,901*1,12 'Přepočtené koeficientem množství |  | 105.169 | [12 empty] | VV | 2 | 2 | False | 1 | ROZPOCET
38 | K | 622311141 | Omítka vápenná vnějších ploch nanášená ručně dvouvrstvá, tloušťky jádrové omítky do 15 mm a tloušťky štuku do 3 mm štuková stěn | m2 | 207.163 |  | 0 | CS ÚRS 2022 02 |  | základní |  | 0 | 0.025 | 5.1791 | 0 | 0 | 4 | K | 2 |  |  |  | ROZPOCET | 0 | 0 | 0 | 0 | 0 | 1 | 0 | 4 | -602723513
| Online PSC |  | https://podminky.urs.cz/item/CS_URS_2022_02/622311141 | [14 empty] | Online PSC | 2
| VV |  | severní fasáda | [14 empty] | VV | 2 | 1 | True | 0 | ROZPOCET
| VV |  | 35,4-3,33-0,15 |  | 31.92 | [12 empty] | VV | 2 | 2 | True | 0 | ROZPOCET
| VV |  | 25,4 -1,4-0,15 |  | 23.85 | [12 empty] | VV | 2 | 2 | True | 0 | ROZPOCET
| VV |  | Mezisoučet |  | 55.77 | [12 empty] | VV | 2 | 3 | True | 0 | ROZPOCET
| VV |  | západní fasáda | [14 empty] | VV | 2 | 1 | True | 0 | ROZPOCET
| VV |  | 37,9-1,77-1,77-9 |  | 25.36 | [12 empty] | VV | 2 | 2 | True | 0 | ROZPOCET
| VV |  | 50,96-(5*1,42) |  | 43.86 | [12 empty] | VV | 2 | 2 | True | 0 | ROZPOCET
| VV |  | Mezisoučet |  | 69.22 | [12 empty] | VV | 2 | 3 | True | 0 | ROZPOCET
| VV |  | jižní fasáda | [14 empty] | VV | 2 | 1 | True | 0 | ROZPOCET
| VV |  | 55,25-1,45-1,42-1,42-0,37-1,6-3,6 |  | 45.39 | [12 empty] | VV | 2 | 2 | True | 0 | ROZPOCET
| VV |  | 9,2 |  | 9.2 | [12 empty] | VV | 2 | 2 | True | 0 | ROZPOCET
| VV |  | Mezisoučet |  | 54.59 | [12 empty] | VV | 2 | 3 | True | 0 | ROZPOCET
| VV |  | (55,77+69,22+54,59)*0,03 |  | 5.387 | [12 empty] | VV | 2 | 2 | True | 0 | ROZPOCET
| VV |  | Součet |  | 184.967 | [12 empty] | VV | 2 | 4 | True | 1 | ROZPOCET
| VV |  | Pozn. Plocha fasády je mírně zvlněná | [14 empty] | VV | 2 | 1 | True | 0 | ROZPOCET
| VV |  | 184,967*1,12 'Přepočtené koeficientem množství |  | 207.163 | [12 empty] | VV | 2 | 2 | False | 1 | ROZPOCET
39 | K | 622311191 | Omítka vápenná vnějších ploch nanášená ručně Příplatek k cenám za každých dalších i započatých 5 mm tloušťky omítky přes 15 mm stěn | m2 | 924.835 |  | 0 | CS ÚRS 2022 02 |  | základní |  | 0 | 0.007 | 6.4738 | 0 | 0 | 4 | K | 2 |  |  |  | ROZPOCET | 0 | 0 | 0 | 0 | 0 | 1 | 0 | 4 | 1561664887
| Online PSC |  | https://podminky.urs.cz/item/CS_URS_2022_02/622311191 | [14 empty] | Online PSC | 2
| VV |  | tloušťka omítky do 30 mm | [14 empty] | VV | 2 | 1 | True | 0 | ROZPOCET
| VV |  | 184,967*5 |  | 924.835 | [12 empty] | VV | 2 | 2 | True | 1 | ROZPOCET
40 | K | 622311191R | Omítka vápenná vnějších ploch nanášená ručně Příplatek k cenám za každých dalších i započatých 5 mm tloušťky omítky přes 15 mm stěn | m | 13.978 |  | 0 | vlastní položka |  | základní |  | 0 | 0.007 | 0.097846 | 0 | 0 | 4 | K | 2 |  |  |  | ROZPOCET | 0 | 0 | 0 | 0 | 0 | 1 | 0 | 4 | -51588001
| VV |  | štukové pásky | [14 empty] | VV | 2 | 1 | True | 0 | ROZPOCET
| VV |  | "F11+F11a" (0,84+1,45+0,84)*2 |  | 6.26 | [12 empty] | VV | 2 | 2 | True | 0 | ROZPOCET
| VV |  | "F01" 6,22 |  | 6.22 | [12 empty] | VV | 2 | 2 | True | 0 | ROZPOCET
| VV |  | Součet |  | 12.48 | [12 empty] | VV | 2 | 4 | True | 1 | ROZPOCET
| VV |  | 12,48*1,12 'Přepočtené koeficientem množství |  | 13.978 | [12 empty] | VV | 2 | 2 | False | 1 | ROZPOCET
41 | K | 622-R001 | Zednická oprava fasád pro oplechování - oprava hlavního krovu | kpl | 1 |  | 0 | vlastní položka |  | základní |  | 0 | 0 | 0 | 0 | 0 | 4 | K | 2 |  |  |  | ROZPOCET | 0 | 0 | 0 | 0 | 0 | 1 | 0 | 4 | 1162558920
42 | K | 631311113 | Mazanina z betonu prostého bez zvýšených nároků na prostředí tl. přes 50 do 80 mm tř. C 12/15 | m3 | 2.49 |  | 0 | CS ÚRS 2022 02 |  | základní |  | 0 | 2.301 | 5.7295 | 0 | 0 | 4 | K | 2 |  |  |  | ROZPOCET | 0 | 0 | 0 | 0 | 0 | 1 | 0 | 4 | -1142276994
| Online PSC |  | https://podminky.urs.cz/item/CS_URS_2022_02/631311113 | [14 empty] | Online PSC | 2
| VV |  | výkres Půdorys 1NP - nový stav | [14 empty] | VV | 2 | 1 | True | 0 | ROZPOCET
| VV |  | dle D.1.1.c | [14 empty] | VV | 2 | 1 | True | 0 | ROZPOCET
| VV |  | "1.05" (0,73*1,17+0,46*1,36+1,76*1,486+(1,62+1,486)*1,56+2,21*(2,0+0,89)+0,46*1,23+4,44*1,32)*0,05 |  | 1.088 | [12 empty] | VV | 2 | 2 | True | 0 | ROZPOCET
| VV |  | (1,0*0,375+(1,0+2,68)*1,28+1,99*1,82)*0,05 |  | 0.435 | [12 empty] | VV | 2 | 2 | True | 0 | ROZPOCET
| VV |  | Mezisoučet |  | 1.523 | [12 empty] | VV | 2 | 3 | True | 0 | ROZPOCET
| VV |  | podklad pod základy | [14 empty] | VV | 2 | 1 | True | 0 | ROZPOCET
| VV |  | "P1a" 1,1*1,1*0,08 |  | 0.097 | [12 empty] | VV | 2 | 2 | True | 0 | ROZPOCET
| VV |  | "P1b" 1,1*1,1*0,08 |  | 0.097 | [12 empty] | VV | 2 | 2 | True | 0 | ROZPOCET
| VV |  | "P2a" 1,1*1,8*0,08 |  | 0.158 | [12 empty] | VV | 2 | 2 | True | 0 | ROZPOCET
| VV |  | "P2b" 1,1*1,8*0,08 |  | 0.158 | [12 empty] | VV | 2 | 2 | True | 0 | ROZPOCET
| VV |  | "P2c" 1,1*1,8*0,08 |  | 0.158 | [12 empty] | VV | 2 | 2 | True | 0 | ROZPOCET
| VV |  | "P2d" 1,1*1,8*0,08 |  | 0.158 | [12 empty] | VV | 2 | 2 | True | 0 | ROZPOCET
| VV |  | "P3" 1,1*1,6*0,08 |  | 0.141 | [12 empty] | VV | 2 | 2 | True | 0 | ROZPOCET
| VV |  | Mezisoučet |  | 0.967 | [12 empty] | VV | 2 | 3 | True | 0 | ROZPOCET
| VV |  | Součet |  | 2.49 | [12 empty] | VV | 2 | 4 | True | 1 | ROZPOCET
43 | K | 631311114 | Mazanina z betonu prostého bez zvýšených nároků na prostředí tl. přes 50 do 80 mm tř. C 16/20 | m3 | 4.386 |  | 0 | CS ÚRS 2022 02 |  | základní |  | 0 | 2.301 | 10.0923 | 0 | 0 | 4 | K | 2 |  |  |  | ROZPOCET | 0 | 0 | 0 | 0 | 0 | 1 | 0 | 4 | 404264912
| Online PSC |  | https://podminky.urs.cz/item/CS_URS_2022_02/631311114 | [14 empty] | Online PSC | 2
| VV |  | "1.01" 15,53*0,05 |  | 0.777 | [12 empty] | VV | 2 | 2 | True | 0 | ROZPOCET
| VV |  | "1.05" 65,29*0,05 |  | 3.265 | [12 empty] | VV | 2 | 2 | True | 0 | ROZPOCET
| VV |  | "1.06" 3,79*0,05 |  | 0.19 | [12 empty] | VV | 2 | 2 | True | 0 | ROZPOCET
| VV |  | "1.18" 3,07*0,05 |  | 0.154 | [12 empty] | VV | 2 | 2 | True | 0 | ROZPOCET
| VV |  | Součet |  | 4.386 | [12 empty] | VV | 2 | 4 | True | 1 | ROZPOCET
44 | K | 631362021 | Výztuž mazanin ze svařovaných sítí z drátů typu KARI | t | 0.134 |  | 0 | CS ÚRS 2022 02 |  | základní |  | 0 | 1.0628 | 0.14241 | 0 | 0 | 4 | K | 2 |  |  |  | ROZPOCET | 0 | 0 | 0 | 0 | 0 | 1 | 0 | 4 | -2131501816
| Online PSC |  | https://podminky.urs.cz/item/CS_URS_2022_02/631362021 | [14 empty] | Online PSC | 2
| VV |  | výkres Půdorys 1NP - nový stav | [14 empty] | VV | 2 | 1 | True | 0 | ROZPOCET
| VV |  | dle D.1.1.c | [14 empty] | VV | 2 | 1 | True | 0 | ROZPOCET
| VV |  | "1.05 - předpoklad" (0,73*1,17+0,46*1,36+1,76*1,486+(1,62+1,486)*1,56+2,21*(2,0+0,89)+0,46*1,23+4,44*1,32)*4,4/1000 |  | 0.096 | [12 empty] | VV | 2 | 2 | True | 0 | ROZPOCET
| VV |  | (1,0*0,375+(1,0+2,68)*1,28+1,99*1,82)*4,4/1000 |  | 0.038 | [12 empty] | VV | 2 | 2 | True | 0 | ROZPOCET
| VV |  | Mezisoučet |  | 0.134 | [12 empty] | VV | 2 | 3 | True | 1 | ROZPOCET
45 | K | 631362021 | Výztuž mazanin ze svařovaných sítí z drátů typu KARI | t | 0.673 |  | 0 | CS ÚRS 2022 02 |  | základní |  | 0 | 1.0628 | 0.71524 | 0 | 0 | 4 | K | 2 |  |  |  | ROZPOCET | 0 | 0 | 0 | 0 | 0 | 1 | 0 | 4 | 197503781
| Online PSC |  | https://podminky.urs.cz/item/CS_URS_2022_02/631362021 | [14 empty] | Online PSC | 2
| VV |  | předpoklad Kari síť 8/100/100 | [14 empty] | VV | 2 | 1 | True | 0 | ROZPOCET
| VV |  | "1.01" 15,53*7,667*0,001 |  | 0.119 | [12 empty] | VV | 2 | 2 | True | 0 | ROZPOCET
| VV |  | "1.05" 65,29*7,667*0,001 |  | 0.501 | [12 empty] | VV | 2 | 2 | True | 0 | ROZPOCET
| VV |  | "1.06" 3,79*7,667*0,001 |  | 0.029 | [12 empty] | VV | 2 | 2 | True | 0 | ROZPOCET
| VV |  | "1.18" 3,07*7,667*0,001 |  | 0.024 | [12 empty] | VV | 2 | 2 | True | 0 | ROZPOCET
| VV |  | Součet |  | 0.673 | [12 empty] | VV | 2 | 4 | True | 1 | ROZPOCET
46 | K | 631-R01 | Přečištění a vysušení stávajících násypů | m2 | 274.4 |  | 0 | vlastní položka |  | základní |  | 0 | 0 | 0 | 0 | 0 | 4 | K | 2 |  |  |  | ROZPOCET | 0 | 0 | 0 | 0 | 0 | 1 | 0 | 4 | -1939932551
| VV |  | "1.01" 15,53 |  | 15.53 | [12 empty] | VV | 2 | 2 | True | 0 | ROZPOCET
| VV |  | "1.02" 31,49 |  | 31.49 | [12 empty] | VV | 2 | 2 | True | 0 | ROZPOCET
| VV |  | "1.03" 27,12 |  | 27.12 | [12 empty] | VV | 2 | 2 | True | 0 | ROZPOCET
| VV |  | "1.04" 17,74 |  | 17.74 | [12 empty] | VV | 2 | 2 | True | 0 | ROZPOCET
| VV |  | "1.05" 65,29 |  | 65.29 | [12 empty] | VV | 2 | 2 | True | 0 | ROZPOCET
| VV |  | "1.06" 3,79 |  | 3.79 | [12 empty] | VV | 2 | 2 | True | 0 | ROZPOCET
| VV |  | "1.07" 20,36 |  | 20.36 | [12 empty] | VV | 2 | 2 | True | 0 | ROZPOCET
| VV |  | "1.08" 18,86 |  | 18.86 | [12 empty] | VV | 2 | 2 | True | 0 | ROZPOCET
| VV |  | "1.09" 30,51 |  | 30.51 | [12 empty] | VV | 2 | 2 | True | 0 | ROZPOCET
| VV |  | "1.10" 14,14 |  | 14.14 | [12 empty] | VV | 2 | 2 | True | 0 | ROZPOCET
| VV |  | "1.11" 3,54 |  | 3.54 | [12 empty] | VV | 2 | 2 | True | 0 | ROZPOCET
| VV |  | "1.13" 3,48 |  | 3.48 | [12 empty] | VV | 2 | 2 | True | 0 | ROZPOCET
| VV |  | "1.14" 4,35 |  | 4.35 | [12 empty] | VV | 2 | 2 | True | 0 | ROZPOCET
| VV |  | "1.15" 2,03 |  | 2.03 | [12 empty] | VV | 2 | 2 | True | 0 | ROZPOCET
| VV |  | "1.16" 7,2 |  | 7.2 | [12 empty] | VV | 2 | 2 | True | 0 | ROZPOCET
| VV |  | "1.17" 5,9 |  | 5.9 | [12 empty] | VV | 2 | 2 | True | 0 | ROZPOCET
| VV |  | "1.18" 3,07 |  | 3.07 | [12 empty] | VV | 2 | 2 | True | 0 | ROZPOCET
| VV |  | Součet |  | 274.4 | [12 empty] | VV | 2 | 4 | True | 1 | ROZPOCET
47 | K | 632451214 | Potěr cementový samonivelační litý tř. C 20, tl. přes 45 do 50 mm | m2 | 0.503 |  | 0 | CS ÚRS 2022 02 |  | základní |  | 0 | 0.11 | 0.05533 | 0 | 0 | 4 | K | 2 |  |  |  | ROZPOCET | 0 | 0 | 0 | 0 | 0 | 1 | 0 | 4 | -944506505
| Online PSC |  | https://podminky.urs.cz/item/CS_URS_2022_02/632451214 | [14 empty] | Online PSC | 2
| VV |  | Studna | [14 empty] | VV | 2 | 1 | True | 0 | ROZPOCET
| VV |  | průměr 800 mm; dno | [14 empty] | VV | 2 | 1 | True | 0 | ROZPOCET
| VV |  | Pi*(0,8/2)^2 |  | 0.503 | [12 empty] | VV | 2 | 2 | True | 1 | ROZPOCET
48 | K | 632451214.r01 | Příplatek za malou plochu | m2 | 0.503 |  | 0 | vlastní položka |  | základní |  | 0 | 0 | 0 | 0 | 0 | 4 | K | 2 |  |  |  | ROZPOCET | 0 | 0 | 0 | 0 | 0 | 1 | 0 | 4 | -473453677
| VV |  | Studna | [14 empty] | VV | 2 | 1 | True | 0 | ROZPOCET
| VV |  | průměr 800 mm; dno | [14 empty] | VV | 2 | 1 | True | 0 | ROZPOCET
| VV |  | Pi*(0,8/2)^2 |  | 0.503 | [12 empty] | VV | 2 | 2 | True | 1 | ROZPOCET
49 | K | 632451214.r02 | Příplatek za omezený prostor | m2 | 0.503 |  | 0 | vlastní položka |  | základní |  | 0 | 0 | 0 | 0 | 0 | 4 | K | 2 |  |  |  | ROZPOCET | 0 | 0 | 0 | 0 | 0 | 1 | 0 | 4 | -7881491
| VV |  | Studna | [14 empty] | VV | 2 | 1 | True | 0 | ROZPOCET
| VV |  | průměr 800 mm; dno | [14 empty] | VV | 2 | 1 | True | 0 | ROZPOCET
| VV |  | Pi*(0,8/2)^2 |  | 0.503 | [12 empty] | VV | 2 | 2 | True | 1 | ROZPOCET
50 | K | 632451214.r03 | Příplatek za ztížené montážní podmínky | m2 | 17.97 |  | 0 | vlastní položka |  | základní |  | 0 | 0 | 0 | 0 | 0 | 4 | K | 2 |  |  |  | ROZPOCET | 0 | 0 | 0 | 0 | 0 | 1 | 0 | 4 | 1557638589
| VV |  | Studna | [14 empty] | VV | 2 | 1 | True | 0 | ROZPOCET
| VV |  | průměr 800 mm | [14 empty] | VV | 2 | 1 | True | 0 | ROZPOCET
| VV |  | Pi*(0,8/2)^2 "dno" |  | 0.503 | [12 empty] | VV | 2 | 2 | True | 0 | ROZPOCET
| VV |  | Pi*0,8*(7,1-0,15) "stěna" |  | 17.467 | [12 empty] | VV | 2 | 2 | True | 0 | ROZPOCET
| VV |  | Mezisoučet |  | 17.97 | [12 empty] | VV | 2 | 3 | True | 1 | ROZPOCET
51 | K | 632481215 | Separační vrstva k oddělení podlahových vrstev z geotextilie | m2 | 540.953 |  | 0 | CS ÚRS 2022 02 |  | základní |  | 0 | 0.00033 | 0.17851 | 0 | 0 | 4 | K | 2 |  |  |  | ROZPOCET | 0 | 0 | 0 | 0 | 0 | 1 | 0 | 4 | -1661278
| Online PSC |  | https://podminky.urs.cz/item/CS_URS_2022_02/632481215 | [14 empty] | Online PSC | 2
| VV |  | gramáž geotextilie 200g/m2 | [14 empty] | VV | 2 | 1 | True | 0 | ROZPOCET
| VV |  | "1.01" 15,53 |  | 15.53 | [12 empty] | VV | 2 | 2 | True | 0 | ROZPOCET
| VV |  | "1.02" 31,49*2 |  | 62.98 | [12 empty] | VV | 2 | 2 | True | 0 | ROZPOCET
| VV |  | "1.03"16,043*2 |  | 32.086 | [12 empty] | VV | 2 | 2 | True | 0 | ROZPOCET
| VV |  | 11,077 |  | 11.077 | [12 empty] | VV | 2 | 2 | True | 0 | ROZPOCET
| VV |  | "1.04" 17,74 |  | 17.74 | [12 empty] | VV | 2 | 2 | True | 0 | ROZPOCET
| VV |  | "1.07" 20,36*2 |  | 40.72 | [12 empty] | VV | 2 | 2 | True | 0 | ROZPOCET
| VV |  | "1.08" 18,86*2 |  | 37.72 | [12 empty] | VV | 2 | 2 | True | 0 | ROZPOCET
| VV |  | "1.09" 30,51*2 |  | 61.02 | [12 empty] | VV | 2 | 2 | True | 0 | ROZPOCET
| VV |  | "1.10" 14,14*2 |  | 28.28 | [12 empty] | VV | 2 | 2 | True | 0 | ROZPOCET
| VV |  | "1.11" 3,54 |  | 3.54 | [12 empty] | VV | 2 | 2 | True | 0 | ROZPOCET
| VV |  | "1.13" 3,48 |  | 3.48 | [12 empty] | VV | 2 | 2 | True | 0 | ROZPOCET
| VV |  | "1.14" 4,35 |  | 4.35 | [12 empty] | VV | 2 | 2 | True | 0 | ROZPOCET
| VV |  | "1.15" 2,03 |  | 2.03 | [12 empty] | VV | 2 | 2 | True | 0 | ROZPOCET
| VV |  | "1.16" 7,2 |  | 7.2 | [12 empty] | VV | 2 | 2 | True | 0 | ROZPOCET
| VV |  | "1.17" 5,9 |  | 5.9 | [12 empty] | VV | 2 | 2 | True | 0 | ROZPOCET
| VV |  | "2.02" 105,0+28,51 |  | 133.51 | [12 empty] | VV | 2 | 2 | True | 0 | ROZPOCET
| VV |  | "2.03" 73,79 |  | 73.79 | [12 empty] | VV | 2 | 2 | True | 0 | ROZPOCET
| VV |  | Součet |  | 540.953 | [12 empty] | VV | 2 | 4 | True | 1 | ROZPOCET
52 | K | 632-R001 | Oprava hliněné mazaniny | m2 | 17 |  | 0 | vlastní položka |  | základní |  | 0 | 0.09336 | 1.5871 | 0 | 0 | 4 | K | 2 |  |  |  | ROZPOCET | 0 | 0 | 0 | 0 | 0 | 1 | 0 | 4 | -866998941
| VV |  | Převzaté výměry | [14 empty] | VV | 2 | 1 | True | 0 | ROZPOCET
| VV |  | Návrh opravy krovu Kaplanky | [14 empty] | VV | 2 | 1 | True | 0 | ROZPOCET
| VV |  | 17,0 |  | 17 | [12 empty] | VV | 2 | 2 | True | 0 | ROZPOCET
| VV |  | Součet |  | 17 | [12 empty] | VV | 2 | 4 | True | 1 | ROZPOCET
53 | K | 634111113 | Obvodová dilatace mezi stěnou a mazaninou nebo potěrem pružnou těsnicí páskou na bázi syntetického kaučuku výšky 80 mm | m | 72.108 |  | 0 | CS ÚRS 2022 02 |  | základní |  | 0 | 2e-05 | 0.0014422 | 0 | 0 | 4 | K | 2 |  |  |  | ROZPOCET | 0 | 0 | 0 | 0 | 0 | 1 | 0 | 4 | -747604290
| Online PSC |  | https://podminky.urs.cz/item/CS_URS_2022_02/634111113 | [14 empty] | Online PSC | 2
| VV |  | "1.01" 3,8+0,5+0,73+3,09+4,62+3,45 |  | 16.19 | [12 empty] | VV | 2 | 2 | True | 0 | ROZPOCET
| VV |  | "1.05" 3,087+5,745+1,07+3,58+0,39+0,39+3,92+1,612+1,79+0,43+1,99+4,61+4,64+2,218+1,331+2,695 |  | 39.498 | [12 empty] | VV | 2 | 2 | True | 0 | ROZPOCET
| VV |  | "1.06" 3,388+1,28+3,34+1,22 |  | 9.228 | [12 empty] | VV | 2 | 2 | True | 0 | ROZPOCET
| VV |  | "1.18" 1,06+2,581+1,082+2,469 |  | 7.192 | [12 empty] | VV | 2 | 2 | True | 0 | ROZPOCET
| VV |  | Součet |  | 72.108 | [12 empty] | VV | 2 | 4 | True | 1 | ROZPOCET
54 | K | 635221411.r | Doplnění násypů pod podlahy, mazaniny a dlažby stávající sypký materiál (s dodáním hmot), s udusáním a urovnáním povrchu násypu plochy jednotlivě do 2 m2 | m3 | 17.481 |  | 0 | vlastní položka |  | základní |  | 0 | 1.44 | 25.1726 | 0 | 0 | 4 | K | 2 |  |  |  | ROZPOCET | 0 | 0 | 0 | 0 | 0 | 1 | 0 | 4 | -1824013854
| VV |  | Výkres Výkopy a základy | [14 empty] | VV | 2 | 1 | True | 0 | ROZPOCET
| VV |  | 1,1*1,1*(3,94-2,4)- "Z3" 1,1*1,1*(1,145-0,345)*1,03 "koef" |  | 0.866 | [12 empty] | VV | 2 | 2 | True | 0 | ROZPOCET
| VV |  | Mezisoučet |  | 0.866 | [12 empty] | VV | 2 | 3 | True | 0 | ROZPOCET
| VV |  | "v prostoru 1.05" (1,17+1,76+1,56+1,7*2,89)*"cca"3,0*(0,98-0,43) |  | 15.515 | [12 empty] | VV | 2 | 2 | True | 0 | ROZPOCET
| VV |  | -"Z1" 1,15*0,3*(0,68-0,18) |  | -0.173 | [12 empty] | VV | 2 | 2 | True | 0 | ROZPOCET
| VV |  | -"Z2a" 0,5*0,5*(0,98-0,18) |  | -0.2 | [12 empty] | VV | 2 | 2 | True | 0 | ROZPOCET
| VV |  | -"Z2b" 0,5*0,5*(0,98-0,18) |  | -0.2 | [12 empty] | VV | 2 | 2 | True | 0 | ROZPOCET
| VV |  | Mezisoučet |  | 14.942 | [12 empty] | VV | 2 | 3 | True | 0 | ROZPOCET
| VV |  | 2NP | [14 empty] | VV | 2 | 1 | True | 0 | ROZPOCET
| VV |  | "2.01" 16,73*0,1 |  | 1.673 | [12 empty] | VV | 2 | 2 | True | 0 | ROZPOCET
| VV |  | Součet |  | 17.481 | [12 empty] | VV | 2 | 4 | True | 1 | ROZPOCET
55 | K | 635321121 | Násyp z recyklátu pod podlahy s udusáním a urovnáním povrchu, z recyklátu skleněného (pěnového skla) | m3 | 73.193 |  | 0 | CS ÚRS 2022 02 |  | základní |  | 0 | 0.208 | 15.2241 | 0 | 0 | 4 | K | 2 |  |  |  | ROZPOCET | 0 | 0 | 0 | 0 | 0 | 1 | 0 | 4 | -737063929
| Online PSC |  | https://podminky.urs.cz/item/CS_URS_2022_02/635321121 | [14 empty] | Online PSC | 2
| VV |  | "1.01" 15,53*0,32 |  | 4.97 | [12 empty] | VV | 2 | 2 | True | 0 | ROZPOCET
| VV |  | "1.02" 31,49*0,37 |  | 11.651 | [12 empty] | VV | 2 | 2 | True | 0 | ROZPOCET
| VV |  | "1.03" 16,043*0,37 |  | 5.936 | [12 empty] | VV | 2 | 2 | True | 0 | ROZPOCET
| VV |  | 11,077*0,34 |  | 3.766 | [12 empty] | VV | 2 | 2 | True | 0 | ROZPOCET
| VV |  | "1.04" 17,74*0,34 |  | 6.032 | [12 empty] | VV | 2 | 2 | True | 0 | ROZPOCET
| VV |  | "1.07" 20,36*0,37 |  | 7.533 | [12 empty] | VV | 2 | 2 | True | 0 | ROZPOCET
| VV |  | "1.08" 18,86*0,37 |  | 6.978 | [12 empty] | VV | 2 | 2 | True | 0 | ROZPOCET
| VV |  | "1.09" 30,51*0,37 |  | 11.289 | [12 empty] | VV | 2 | 2 | True | 0 | ROZPOCET
| VV |  | "1.10" 14,14*0,37 |  | 5.232 | [12 empty] | VV | 2 | 2 | True | 0 | ROZPOCET
| VV |  | "1.11" 3,54*0,37 |  | 1.31 | [12 empty] | VV | 2 | 2 | True | 0 | ROZPOCET
| VV |  | "1.13" 3,48*0,37 |  | 1.288 | [12 empty] | VV | 2 | 2 | True | 0 | ROZPOCET
| VV |  | "1.14" 4,35*0,37 |  | 1.61 | [12 empty] | VV | 2 | 2 | True | 0 | ROZPOCET
| VV |  | "1.15" 2,03*0,37 |  | 0.751 | [12 empty] | VV | 2 | 2 | True | 0 | ROZPOCET
| VV |  | "1.16" 7,2*0,37 |  | 2.664 | [12 empty] | VV | 2 | 2 | True | 0 | ROZPOCET
| VV |  | "1.17" 5,9*0,37 |  | 2.183 | [12 empty] | VV | 2 | 2 | True | 0 | ROZPOCET
| VV |  | Součet |  | 73.193 | [12 empty] | VV | 2 | 4 | True | 1 | ROZPOCET
56 | K | 636211111 | Dlažba z cihel pálených plných dl. 290 mm se zalitím spár na celou výšku vápennou maltou pro spárování do malty MC-5, kladených naplocho - VČ. SOKLU | m2 | 78.69 |  | 0 | CS ÚRS 2022 02 |  | základní |  | 0 | 0.16177 | 12.7297 | 0 | 0 | 4 | K | 2 |  |  |  | ROZPOCET | 0 | 0 | 0 | 0 | 0 | 1 | 0 | 4 | 1939483918
| Online PSC |  | https://podminky.urs.cz/item/CS_URS_2022_02/636211111 | [14 empty] | Online PSC | 2
| VV |  | Výkres Půdorys 1.NP - nový stav | [14 empty] | VV | 2 | 1 | True | 0 | ROZPOCET
| VV |  | "1.01" 15,53 |  | 15.53 | [12 empty] | VV | 2 | 2 | True | 0 | ROZPOCET
| VV |  | "1.04" 17,74 |  | 17.74 | [12 empty] | VV | 2 | 2 | True | 0 | ROZPOCET
| VV |  | "1.11" 3,54 |  | 3.54 | [12 empty] | VV | 2 | 2 | True | 0 | ROZPOCET
| VV |  | "1.12" 2,19 |  | 2.19 | [12 empty] | VV | 2 | 2 | True | 0 | ROZPOCET
| VV |  | "1.13" 3,48 |  | 3.48 | [12 empty] | VV | 2 | 2 | True | 0 | ROZPOCET
| VV |  | "1.14" 4,35 |  | 4.35 | [12 empty] | VV | 2 | 2 | True | 0 | ROZPOCET
| VV |  | "1.15" 2,03 |  | 2.03 | [12 empty] | VV | 2 | 2 | True | 0 | ROZPOCET
| VV |  | "1.16" 7,2 |  | 7.2 | [12 empty] | VV | 2 | 2 | True | 0 | ROZPOCET
| VV |  | "1.17" 5,9 |  | 5.9 | [12 empty] | VV | 2 | 2 | True | 0 | ROZPOCET
| VV |  | 2NP | [14 empty] | VV | 2 | 1 | True | 0 | ROZPOCET
| VV |  | "2.01" 16,73 |  | 16.73 | [12 empty] | VV | 2 | 2 | True | 0 | ROZPOCET
| VV |  | Součet |  | 78.69 | [12 empty] | VV | 2 | 4 | True | 1 | ROZPOCET
57 | K | 636211421.r | Doplnění dlažby z cihel pálených (s dodáním hmot), kladených do vápenné malty se zalitím spár vápennou maltou, plochy jednotlivě přes 1 m2 do 4 m2 naplocho | m2 | 75.077 |  | 0 | CS ÚRS 2022 02 |  | základní |  | 0 | 0.16176 | 12.1445 | 0 | 0 | 4 | K | 2 |  |  |  | ROZPOCET | 0 | 0 | 0 | 0 | 0 | 1 | 0 | 4 | -1859953596
| Online PSC |  | https://podminky.urs.cz/item/CS_URS_2022_02/636211421.r | [14 empty] | Online PSC | 2
| VV |  | Výkres Půdorys 2.PP - nový stav | [14 empty] | VV | 2 | 1 | True | 0 | ROZPOCET
| VV |  | "2S-PO1" 12,51 |  | 12.51 | [12 empty] | VV | 2 | 2 | True | 0 | ROZPOCET
| VV |  | Výkres Půdorys 1.PP - nový stav | [14 empty] | VV | 2 | 1 | True | 0 | ROZPOCET
| VV |  | "1S-PO1" | [14 empty] | VV | 2 | 1 | True | 0 | ROZPOCET
| VV |  | "1S.01" 35,45 |  | 35.45 | [12 empty] | VV | 2 | 2 | True | 0 | ROZPOCET
| VV |  | "1S.02" 9,89 |  | 9.89 | [12 empty] | VV | 2 | 2 | True | 0 | ROZPOCET
| VV |  | "1S.03" 4,95 |  | 4.95 | [12 empty] | VV | 2 | 2 | True | 0 | ROZPOCET
| VV |  | Výkres Půdorys 1.NP - nový stav | [14 empty] | VV | 2 | 1 | True | 0 | ROZPOCET
| VV |  | "1.03" 5,43*2,04 |  | 11.077 | [12 empty] | VV | 2 | 2 | True | 0 | ROZPOCET
| VV |  | "č.m. 1.02 - nová cihelná dlažba" 0,6+0,6 |  | 1.2 | [12 empty] | VV | 2 | 2 | True | 0 | ROZPOCET
| VV |  | Součet |  | 75.077 | [12 empty] | VV | 2 | 4 | True | 1 | ROZPOCET
58 | K | 636295011 | Oprava spárování dlažeb vápennou maltou včetně vyškrábání a vymytí spar z cihel naplocho, plochy jednotlivě přes 4 m2 | m2 | 62.8 |  | 0 | CS ÚRS 2022 02 |  | základní |  | 0 | 0.00977 | 0.61356 | 0 | 0 | 4 | K | 2 |  |  |  | ROZPOCET | 0 | 0 | 0 | 0 | 0 | 1 | 0 | 4 | 977616688
| Online PSC |  | https://podminky.urs.cz/item/CS_URS_2022_02/636295011 | [14 empty] | Online PSC | 2
| VV |  | Výkres Půdorys 2.PP - nový stav | [14 empty] | VV | 2 | 1 | True | 0 | ROZPOCET
| VV |  | "2S-PO1" 12,51 |  | 12.51 | [12 empty] | VV | 2 | 2 | True | 0 | ROZPOCET
| VV |  | Výkres Půdorys 1.PP - nový stav | [14 empty] | VV | 2 | 1 | True | 0 | ROZPOCET
| VV |  | "1S-PO1" | [14 empty] | VV | 2 | 1 | True | 0 | ROZPOCET
| VV |  | "1S.01" 35,45 |  | 35.45 | [12 empty] | VV | 2 | 2 | True | 0 | ROZPOCET
| VV |  | "1S.02" 9,89 |  | 9.89 | [12 empty] | VV | 2 | 2 | True | 0 | ROZPOCET
| VV |  | "1S.03" 4,95 |  | 4.95 | [12 empty] | VV | 2 | 2 | True | 0 | ROZPOCET
| VV |  | Součet |  | 62.8 | [12 empty] | VV | 2 | 4 | True | 1 | ROZPOCET
59 | K | 636295011.r | Oprava spárování kleneb vápennou maltou včetně vyškrábání a vymytí spar z cihel naplocho, plochy jednotlivě přes 4 m2 | m2 | 76.96 |  | 0 | vlastní položka |  | základní |  | 0 | 0.00977 | 0.7519 | 0 | 0 | 4 | K | 2 |  |  |  | ROZPOCET | 0 | 0 | 0 | 0 | 0 | 1 | 0 | 4 | 284129417
| VV |  | Výkres Půdorys 2.PP - nový stav | [14 empty] | VV | 2 | 1 | True | 0 | ROZPOCET
| VV |  | "2S-SR1" 17,3 "odhad klenby" |  | 17.3 | [12 empty] | VV | 2 | 2 | True | 0 | ROZPOCET
| VV |  | Výkres Půdorys 1.PP - nový stav | [14 empty] | VV | 2 | 1 | True | 0 | ROZPOCET
| VV |  | "1S-SR1" | [14 empty] | VV | 2 | 1 | True | 0 | ROZPOCET
| VV |  | "1S.01" 39,85 "odhad klenby" |  | 39.85 | [12 empty] | VV | 2 | 2 | True | 0 | ROZPOCET
| VV |  | "1S.02" 13,01 "odhad klenby" |  | 13.01 | [12 empty] | VV | 2 | 2 | True | 0 | ROZPOCET
| VV |  | "1S.03" 6,8 "odhad klenby" |  | 6.8 | [12 empty] | VV | 2 | 2 | True | 0 | ROZPOCET
| VV |  | Součet |  | 76.96 | [12 empty] | VV | 2 | 4 | True | 1 | ROZPOCET
60 | K | 636295011.r01 | Oprava spárování stěn vápennou maltou včetně vyškrábání a vymytí spar z cihel naplocho, plochy jednotlivě přes 4 m2 | m2 | 22.724 |  | 0 | vlastní položka |  | základní |  | 0 | 0.00977 | 0.22201 | 0 | 0 | 4 | K | 2 |  |  |  | ROZPOCET | 0 | 0 | 0 | 0 | 0 | 1 | 0 | 4 | -1674871207
| VV |  | Výkres Půdorys 2.PP - nový stav | [14 empty] | VV | 2 | 1 | True | 0 | ROZPOCET
| VV |  | "2S-ST1" 1,55*0,82+0,92*0,85+0,82*0,85+1,37*0,85+0,6*0,7+1,59*0,7+0,87*0,86+0,81*0,92+0,85*1,03+2*4,75*1,3 |  | 20.166 | [12 empty] | VV | 2 | 2 | True | 0 | ROZPOCET
| VV |  | Výkres Půdorys 1.PP - nový stav | [14 empty] | VV | 2 | 1 | True | 0 | ROZPOCET
| VV |  | "1S-ST4" 1,65*1,55 |  | 2.558 | [12 empty] | VV | 2 | 2 | True | 0 | ROZPOCET
| VV |  | Součet |  | 22.724 | [12 empty] | VV | 2 | 4 | True | 1 | ROZPOCET
61 | K | 636295011.r02 | Obnova vápenné malty na pískovcových stupních | m2 | 1.761 |  | 0 | vlastní položka |  | základní |  | 0 | 0.00977 | 0.017205 | 0 | 0 | 4 | K | 2 |  |  |  | ROZPOCET | 0 | 0 | 0 | 0 | 0 | 1 | 0 | 4 | 976379832
| VV |  | Výkres Půdorys 2.PP - nový stav | [14 empty] | VV | 2 | 1 | True | 0 | ROZPOCET
| VV |  | "2S-A" "stupnice" 0,94*4,75*0,3 "30%" |  | 1.34 | [12 empty] | VV | 2 | 2 | True | 0 | ROZPOCET
| VV |  | Výkres Půdorys 1.PP - nový stav | [14 empty] | VV | 2 | 1 | True | 0 | ROZPOCET
| VV |  | "1S-A1" "stupnice" 0,915*2,301*0,2 "20%" |  | 0.421 | [12 empty] | VV | 2 | 2 | True | 0 | ROZPOCET
| VV |  | Součet |  | 1.761 | [12 empty] | VV | 2 | 4 | True | 1 | ROZPOCET
62 | K | 636295031 | Oprava spárování dlažeb cementovou maltou včetně vyškrábání a vymytí spar z cihel nastojato, plochy jednotlivě přes 4 m2 | m2 | 26.31 |  | 0 | CS ÚRS 2022 02 |  | základní |  | 0 | 0.01709 | 0.44964 | 0 | 0 | 4 | K | 2 |  |  |  | ROZPOCET | 0 | 0 | 0 | 0 | 0 | 1 | 0 | 4 | 804627038
| Online PSC |  | https://podminky.urs.cz/item/CS_URS_2022_02/636295031 | [14 empty] | Online PSC | 2
| VV |  | "4.01" 26,31 |  | 26.31 | [12 empty] | VV | 2 | 2 | True | 1 | ROZPOCET
63 | K | R005 | Očištění a oprava parapetu, odklizení suťě | m3 | 1.7 |  | 0 | vlastní poíložka |  | základní |  | 0 | 0.08219 | 0.13972 | 0 | 0 | 4 | K | 2 |  |  |  | ROZPOCET | 0 | 0 | 0 | 0 | 0 | 1 | 0 | 4 | 1643601896
| VV |  | Výkres Půdorys 1.PP - nový stav | [14 empty] | VV | 2 | 1 | True | 0 | ROZPOCET
| VV |  | 1S-ST3 | [14 empty] | VV | 2 | 1 | True | 0 | ROZPOCET
| VV |  | "1S.03" 0,3 |  | 0.3 | [12 empty] | VV | 2 | 2 | True | 0 | ROZPOCET
| VV |  | "1S.01" 1,4 |  | 1.4 | [12 empty] | VV | 2 | 2 | True | 0 | ROZPOCET
| VV |  | Součet |  | 1.7 | [12 empty] | VV | 2 | 4 | True | 1 | ROZPOCET
64 | K | R006 | Dozdění stěny z lomového kamene, provázání zdiva s okolními stěnami | m | 1.65 |  | 0 | vlastní položka |  | základní |  | 0 | 0.08219 | 0.13561 | 0 | 0 | 4 | K | 2 |  |  |  | ROZPOCET | 0 | 0 | 0 | 0 | 0 | 1 | 0 | 4 | -2073148328
| VV |  | Výkres Půdorys 1.PP - nový stav | [14 empty] | VV | 2 | 1 | True | 0 | ROZPOCET
| VV |  | "1S-ST4" 1,65 |  | 1.65 | [12 empty] | VV | 2 | 2 | True | 1 | ROZPOCET
65 | K | R001 | Upevnění pochozího skla studny - (pryžová páska, přechpodový T profil, elastické těsnění) | kpl | 1 |  | 0 | vlastní položka |  | základní |  | 0 | 0 | 0 | 0 | 0 | 4 | K | 2 |  |  |  | ROZPOCET | 0 | 0 | 0 | 0 | 0 | 1 | 0 | 4 | -1168260757
66 | M | R001.1 | Pochozí sklo studny | kpl | 1 |  | 0 | vlastní položka |  | základní |  | 0 | 0 | 0 | 0 | 0 | 8 | M | 2 |  |  |  | ROZPOCET | 0 | 0 | 0 | 0 | 0 | 1 | 0 | 4 | -381746433
67 | M | R001.2 | Skleněná vitrína | kpl | 1 |  | 0 | vlastní položka |  | základní |  | 0 | 0.08 | 0.08 | 0 | 0 | 8 | M | 2 |  |  |  | ROZPOCET | 0 | 0 | 0 | 0 | 0 | 1 | 0 | 4 | 1482858707
| VV |  | pozn. Viz. výkres D.1.1.c. D10 | [14 empty] | VV | 2 | 1 | True | 0 | ROZPOCET
| VV |  | 1 |  | 1 | [12 empty] | VV | 2 | 2 | True | 1 | ROZPOCET
68 | M | R001.3 | Skleněný uzavřený box | kpl | 1 |  | 0 | vlastní položka |  | základní |  | 0 | 0.08 | 0.08 | 0 | 0 | 8 | M | 2 |  |  |  | ROZPOCET | 0 | 0 | 0 | 0 | 0 | 1 | 0 | 4 | 64754950
| VV |  | pozn. Viz. výkres D.1.1.c. D09 | [14 empty] | VV | 2 | 1 | True | 0 | ROZPOCET
| VV |  | 1 |  | 1 | [12 empty] | VV | 2 | 2 | True | 1 | ROZPOCET
69 | K | R003 | Dozdění drobným kamenivem , začištění vápennou maltou | m | 2.23 |  | 0 | vlastní položka |  | základní |  | 0 | 0 | 0 | 0 | 0 | 4 | K | 2 |  |  |  | ROZPOCET | 0 | 0 | 0 | 0 | 0 | 1 | 0 | 4 | -1950150070
| VV |  | Výkres Půdorys 2.PP - nový stav | [14 empty] | VV | 2 | 1 | True | 0 | ROZPOCET
| VV |  | "2S-B" 2,23 |  | 2.23 | [12 empty] | VV | 2 | 2 | True | 1 | ROZPOCET
70 | K | R010 | Bezbariérový přechod hala/kavárna | kpl | 1 |  | 0 | vlastní položka |  | základní |  | 0 | 0 | 0 | 0 | 0 | 4 | K | 2 |  |  |  | ROZPOCET | 0 | 0 | 0 | 0 | 0 | 1 | 0 | 4 | 1411805749
71 | K | R011 | Bezbariérový přechod hala/infocentrum | kpl | 1 |  | 0 | vlastní položka |  | základní |  | 0 | 0 | 0 | 0 | 0 | 4 | K | 2 |  |  |  | ROZPOCET | 0 | 0 | 0 | 0 | 0 | 1 | 0 | 4 | 1538778413
| D | 9 | Ostatní konstrukce a práce, bourání |  |  |  | 0 |  |  |  |  | 0 |  | 18.0659 |  | 183.4304 | 1 | D | 1 |  |  |  | ROZPOCET | [6 empty] | 0
72 | K | 941111111 | Montáž lešení řadového trubkového lehkého pracovního s podlahami s provozním zatížením tř. 3 do 200 kg/m2 šířky tř. W06 od 0,6 do 0,9 m, výšky do 10 m | m2 | 242.144 |  | 0 | CS ÚRS 2022 02 |  | základní |  | 0 | 0 | 0 | 0 | 0 | 4 | K | 2 |  |  |  | ROZPOCET | 0 | 0 | 0 | 0 | 0 | 1 | 0 | 4 | -1850634724
| Online PSC |  | https://podminky.urs.cz/item/CS_URS_2022_02/941111111 | [14 empty] | Online PSC | 2
| VV |  | (9,259+0,9)*4,19 |  | 42.566 | [12 empty] | VV | 2 | 2 | True | 0 | ROZPOCET
| VV |  | (10,947+0,9)*4,01 |  | 47.506 | [12 empty] | VV | 2 | 2 | True | 0 | ROZPOCET
| VV |  | (7,999+0,9)*3,651 |  | 32.49 | [12 empty] | VV | 2 | 2 | True | 0 | ROZPOCET
| VV |  | (14,163+0,9+0,9)*3,236 |  | 51.656 | [12 empty] | VV | 2 | 2 | True | 0 | ROZPOCET
| VV |  | (11,108+0,9+0,9)*3,406 |  | 43.965 | [12 empty] | VV | 2 | 2 | True | 0 | ROZPOCET
| VV |  | (2,836+0,9)*2,839 |  | 10.607 | [12 empty] | VV | 2 | 2 | True | 0 | ROZPOCET
| VV |  | 4,966*2,689 |  | 13.354 | [12 empty] | VV | 2 | 2 | True | 0 | ROZPOCET
| VV |  | Součet |  | 242.144 | [12 empty] | VV | 2 | 4 | True | 1 | ROZPOCET
73 | K | 941111211 | Montáž lešení řadového trubkového lehkého pracovního s podlahami s provozním zatížením tř. 3 do 200 kg/m2 Příplatek za první a každý další den použití lešení k ceně -1111 | m2 | 14528.64 |  | 0 | CS ÚRS 2022 02 |  | základní |  | 0 | 0 | 0 | 0 | 0 | 4 | K | 2 |  |  |  | ROZPOCET | 0 | 0 | 0 | 0 | 0 | 1 | 0 | 4 | -1755069899
| Online PSC |  | https://podminky.urs.cz/item/CS_URS_2022_02/941111211 | [14 empty] | Online PSC | 2
| VV |  | 242,144*60 'Přepočtené koeficientem množství |  | 14528.64 | [12 empty] | VV | 2 | 2 | False | 1 | ROZPOCET
74 | K | 941111811 | Demontáž lešení řadového trubkového lehkého pracovního s podlahami s provozním zatížením tř. 3 do 200 kg/m2 šířky tř. W06 od 0,6 do 0,9 m, výšky do 10 m | m2 | 242.144 |  | 0 | CS ÚRS 2022 02 |  | základní |  | 0 | 0 | 0 | 0 | 0 | 4 | K | 2 |  |  |  | ROZPOCET | 0 | 0 | 0 | 0 | 0 | 1 | 0 | 4 | 1030224389
| Online PSC |  | https://podminky.urs.cz/item/CS_URS_2022_02/941111811 | [14 empty] | Online PSC | 2
75 | K | 943-R01 | Lešení pro opravu dřevěných konstrukcí | kpl | 1 |  | 0 | vlastní položka |  | základní |  | 0 | 0 | 0 | 0 | 0 | 4 | K | 2 |  |  |  | ROZPOCET | 0 | 0 | 0 | 0 | 0 | 1 | 0 | 4 | -1328336791
76 | K | 944511111 | Montáž ochranné sítě zavěšené na konstrukci lešení z textilie z umělých vláken | m2 | 242.144 |  | 0 | CS ÚRS 2022 02 |  | základní |  | 0 | 0 | 0 | 0 | 0 | 4 | K | 2 |  |  |  | ROZPOCET | 0 | 0 | 0 | 0 | 0 | 1 | 0 | 4 | 1759639971
| Online PSC |  | https://podminky.urs.cz/item/CS_URS_2022_02/944511111 | [14 empty] | Online PSC | 2
77 | K | 944511211 | Montáž ochranné sítě Příplatek za první a každý další den použití sítě k ceně -1111 | m2 | 14528.64 |  | 0 | CS ÚRS 2022 02 |  | základní |  | 0 | 0 | 0 | 0 | 0 | 4 | K | 2 |  |  |  | ROZPOCET | 0 | 0 | 0 | 0 | 0 | 1 | 0 | 4 | 1631492398
| Online PSC |  | https://podminky.urs.cz/item/CS_URS_2022_02/944511211 | [14 empty] | Online PSC | 2
| VV |  | 242,144*60 'Přepočtené koeficientem množství |  | 14528.64 | [12 empty] | VV | 2 | 2 | False | 1 | ROZPOCET
78 | K | 944511811 | Demontáž ochranné sítě zavěšené na konstrukci lešení z textilie z umělých vláken | m2 | 242.144 |  | 0 | CS ÚRS 2022 02 |  | základní |  | 0 | 0 | 0 | 0 | 0 | 4 | K | 2 |  |  |  | ROZPOCET | 0 | 0 | 0 | 0 | 0 | 1 | 0 | 4 | 561567863
| Online PSC |  | https://podminky.urs.cz/item/CS_URS_2022_02/944511811 | [14 empty] | Online PSC | 2
79 | K | 949101112 | Lešení pomocné pracovní pro objekty pozemních staveb pro zatížení do 150 kg/m2, o výšce lešeňové podlahy přes 1,9 do 3,5 m | m2 | 276.59 |  | 0 | CS ÚRS 2022 02 |  | základní |  | 0 | 0.00021 | 0.058084 | 0 | 0 | 4 | K | 2 |  |  |  | ROZPOCET | 0 | 0 | 0 | 0 | 0 | 1 | 0 | 4 | 544365370
| Online PSC |  | https://podminky.urs.cz/item/CS_URS_2022_02/949101112 | [14 empty] | Online PSC | 2
| VV |  | 276,59 |  | 276.59 | [12 empty] | VV | 2 | 2 | True | 1 | ROZPOCET
80 | K | 953845113 | Vyvložkování stávajících komínových nebo větracích průduchů nerezovými vložkami pevnými, včetně ukončení komínu komínového tělesa výšky 3 m světlý průměr vložky přes 130 m do 160 mm | soubor | 4 |  | 0 | CS ÚRS 2022 02 |  | základní |  | 0 | 0.22418 | 0.89672 | 0.173 | 0.692 | 4 | K | 2 |  |  |  | ROZPOCET | 0 | 0 | 0 | 0 | 0 | 1 | 0 | 4 | -2071369538
| Online PSC |  | https://podminky.urs.cz/item/CS_URS_2022_02/953845113 | [14 empty] | Online PSC | 2
| VV |  | dle výkresu 1NP - nový stav | [14 empty] | VV | 2 | 1 | True | 0 | ROZPOCET
| VV |  | "1.01/1.04" 1 |  | 1 | [12 empty] | VV | 2 | 2 | True | 0 | ROZPOCET
| VV |  | "1.02/1.05" 1 |  | 1 | [12 empty] | VV | 2 | 2 | True | 0 | ROZPOCET
| VV |  | "1.06/1.07" 1 |  | 1 | [12 empty] | VV | 2 | 2 | True | 0 | ROZPOCET
| VV |  | "1.05/1.09" 1 |  | 1 | [12 empty] | VV | 2 | 2 | True | 0 | ROZPOCET
| VV |  | Součet |  | 4 | [12 empty] | VV | 2 | 4 | True | 1 | ROZPOCET
81 | K | 962032231 | Bourání zdiva nadzákladového z cihel nebo tvárnic z cihel pálených nebo vápenopískových, na maltu vápennou nebo vápenocementovou, objemu přes 1 m3 | m3 | 12.964 |  | 0 | CS ÚRS 2022 02 |  | základní |  | 0 | 0 | 0 | 1.8 | 23.3352 | 4 | K | 2 |  |  |  | ROZPOCET | 0 | 0 | 0 | 0 | 0 | 1 | 0 | 4 | 698458586
| Online PSC |  | https://podminky.urs.cz/item/CS_URS_2022_02/962032231 | [14 empty] | Online PSC | 2
| VV |  | 1NP - bourací práce | [14 empty] | VV | 2 | 1 | True | 0 | ROZPOCET
| VV |  | "1.11, 1.12 - odhad, nejsou okotovány tl. bouraných zdí" (5,11+(2,146+0,68+0,855)+1,183+3,255)*2,8*0,35 |  | 12.964 | [12 empty] | VV | 2 | 2 | True | 1 | ROZPOCET
82 | K | 962032631 | Bourání zdiva nadzákladového z cihel nebo tvárnic komínového z cihel pálených, šamotových nebo vápenopískových nad střechou na maltu vápennou nebo vápenocementovou | m3 | 6.412 |  | 0 | CS ÚRS 2022 02 |  | základní |  | 0 | 0 | 0 | 1.594 | 10.2207 | 4 | K | 2 |  |  |  | ROZPOCET | 0 | 0 | 0 | 0 | 0 | 1 | 0 | 4 | 335436508
| Online PSC |  | https://podminky.urs.cz/item/CS_URS_2022_02/962032631 | [14 empty] | Online PSC | 2
| VV |  | ztížené podmínky při bourání konstrukcí | [14 empty] | VV | 2 | 1 | True | 0 | ROZPOCET
| VV |  | 5,5*0,65*0,685 |  | 2.449 | [12 empty] | VV | 2 | 2 | True | 0 | ROZPOCET
| VV |  | výkres 1NP - bourací práce | [14 empty] | VV | 2 | 1 | True | 0 | ROZPOCET
| VV |  | "1.09 " 1,1*0,661*5,45 |  | 3.963 | [12 empty] | VV | 2 | 2 | True | 0 | ROZPOCET
| VV |  | Součet |  | 6.412 | [12 empty] | VV | 2 | 4 | True | 1 | ROZPOCET
83 | K | 963022819 | Bourání kamenných schodišťových stupňů oblých, rovných nebo kosých zhotovených na místě | m | 1.58 |  | 0 | CS ÚRS 2022 02 |  | základní |  | 0 | 0 | 0 | 0.112 | 0.17696 | 4 | K | 2 |  |  |  | ROZPOCET | 0 | 0 | 0 | 0 | 0 | 1 | 0 | 4 | -1098985633
| Online PSC |  | https://podminky.urs.cz/item/CS_URS_2022_02/963022819 | [14 empty] | Online PSC | 2
| VV |  | výkres 1NP - bourací práce | [14 empty] | VV | 2 | 1 | True | 0 | ROZPOCET
| VV |  | "rampa před vstupem" 1,58 |  | 1.58 | [12 empty] | VV | 2 | 2 | True | 1 | ROZPOCET
84 | K | 963023712 | Vybourání schodišťových stupňů oblých, rovných nebo kosých ze zdi cihelné oboustranně | m | 4.7 |  | 0 | CS ÚRS 2022 02 |  | základní |  | 0 | 0 | 0 | 0.37 | 1.739 | 4 | K | 2 |  |  |  | ROZPOCET | 0 | 0 | 0 | 0 | 0 | 1 | 0 | 4 | 595068227
| Online PSC |  | https://podminky.urs.cz/item/CS_URS_2022_02/963023712 | [14 empty] | Online PSC | 2
| VV |  | Výkres Půdorys 2.PP - bourací práce | [14 empty] | VV | 2 | 1 | True | 0 | ROZPOCET
| VV |  | 5 stupňů | [14 empty] | VV | 2 | 1 | True | 0 | ROZPOCET
| VV |  | 5*0,94 |  | 4.7 | [12 empty] | VV | 2 | 2 | True | 1 | ROZPOCET
85 | K | 963042819 | Bourání schodišťových stupňů betonových zhotovených na místě | m | 10.72 |  | 0 | CS ÚRS 2022 02 |  | základní |  | 0 | 0 | 0 | 0.07 | 0.7504 | 4 | K | 2 |  |  |  | ROZPOCET | 0 | 0 | 0 | 0 | 0 | 1 | 0 | 4 | -860359666
| Online PSC |  | https://podminky.urs.cz/item/CS_URS_2022_02/963042819 | [14 empty] | Online PSC | 2
| VV |  | výkres 1NP - bourací práce | [14 empty] | VV | 2 | 1 | True | 0 | ROZPOCET
| VV |  | "rampa před vstupem" 4*2,68 |  | 10.72 | [12 empty] | VV | 2 | 2 | True | 1 | ROZPOCET
86 | K | 965022131 | Bourání podlah kamenných bez podkladního lože, s jakoukoliv výplní spár z lomového kamene nebo kostek, plochy přes 1 m2 | m2 | 10.5 |  | 0 | CS ÚRS 2022 02 |  | základní |  | 0 | 0 | 0 | 0.432 | 4.536 | 4 | K | 2 |  |  |  | ROZPOCET | 0 | 0 | 0 | 0 | 0 | 1 | 0 | 4 | 1310788696
| Online PSC |  | https://podminky.urs.cz/item/CS_URS_2022_02/965022131 | [14 empty] | Online PSC | 2
| VV |  | výkres 1NP - bourací práce | [14 empty] | VV | 2 | 1 | True | 0 | ROZPOCET
| VV |  | "rampa před vstupem" 10,5 |  | 10.5 | [12 empty] | VV | 2 | 2 | True | 1 | ROZPOCET
87 | K | 965031121 | Bourání podlah z cihel bez podkladního lože, s jakoukoliv výplní spár kladených naplocho, plochy do 1 m2 | m2 | 3.103 |  | 0 | CS ÚRS 2022 02 |  | základní |  | 0 | 0 | 0 | 0.122 | 0.37857 | 4 | K | 2 |  |  |  | ROZPOCET | 0 | 0 | 0 | 0 | 0 | 1 | 0 | 4 | -1941247270
| Online PSC |  | https://podminky.urs.cz/item/CS_URS_2022_02/965031121 | [14 empty] | Online PSC | 2
| VV |  | Výkres Půdorys 2.PP - bourací práce | [14 empty] | VV | 2 | 1 | True | 0 | ROZPOCET
| VV |  | "Studna" Pi*(0,8/2)^2 |  | 0.503 | [12 empty] | VV | 2 | 2 | True | 0 | ROZPOCET
| VV |  | Výkres Půdorys 1.PP - bourací práce | [14 empty] | VV | 2 | 1 | True | 0 | ROZPOCET
| VV |  | "1S.01" 2*0,3*0,3 |  | 0.18 | [12 empty] | VV | 2 | 2 | True | 0 | ROZPOCET
| VV |  | Výkres Výkopy a základy | [14 empty] | VV | 2 | 1 | True | 0 | ROZPOCET
| VV |  | 1,1*1,1 |  | 1.21 | [12 empty] | VV | 2 | 2 | True | 0 | ROZPOCET
| VV |  | půdorys 1.PP | [14 empty] | VV | 2 | 1 | True | 0 | ROZPOCET
| VV |  | "1S.02 (pro základ ZS)" 1,1*1,1 |  | 1.21 | [12 empty] | VV | 2 | 2 | True | 0 | ROZPOCET
| VV |  | Součet |  | 3.103 | [12 empty] | VV | 2 | 4 | True | 1 | ROZPOCET
88 | K | 965031131 | Bourání podlah z cihel bez podkladního lože, s jakoukoliv výplní spár kladených naplocho, plochy přes 1 m2 | m2 | 16.73 |  | 0 | CS ÚRS 2022 02 |  | základní |  | 0 | 0 | 0 | 0.122 | 2.0411 | 4 | K | 2 |  |  |  | ROZPOCET | 0 | 0 | 0 | 0 | 0 | 1 | 0 | 4 | -1002559085
| Online PSC |  | https://podminky.urs.cz/item/CS_URS_2022_02/965031131 | [14 empty] | Online PSC | 2
| VV |  | 2NP - bourací práce | [14 empty] | VV | 2 | 1 | True | 0 | ROZPOCET
| VV |  | "2.01" 16,73 |  | 16.73 | [12 empty] | VV | 2 | 2 | True | 1 | ROZPOCET
89 | K | 965042141 | Bourání mazanin betonových nebo z litého asfaltu tl. do 100 mm, plochy přes 4 m2 | m3 | 24.92 |  | 0 | CS ÚRS 2022 02 |  | základní |  | 0 | 0 | 0 | 2.2 | 54.824 | 4 | K | 2 |  |  |  | ROZPOCET | 0 | 0 | 0 | 0 | 0 | 1 | 0 | 4 | -1447838268
| Online PSC |  | https://podminky.urs.cz/item/CS_URS_2022_02/965042141 | [14 empty] | Online PSC | 2
| VV |  | výkres Výkopy a základy | [14 empty] | VV | 2 | 1 | True | 0 | ROZPOCET
| VV |  | "Z4" 1,6*1,1*0,1 |  | 0.176 | [12 empty] | VV | 2 | 2 | True | 0 | ROZPOCET
| VV |  | "Z5a+Z5b" 1,05*1,27 |  | 1.334 | [12 empty] | VV | 2 | 2 | True | 0 | ROZPOCET
| VV |  | výkres Půdorys 1NP - bourací práce | [14 empty] | VV | 2 | 1 | True | 0 | ROZPOCET
| VV |  | ozn. A4 | [14 empty] | VV | 2 | 1 | True | 0 | ROZPOCET
| VV |  | "m.č. 1.01" 15,53*0,04 |  | 0.621 | [12 empty] | VV | 2 | 2 | True | 0 | ROZPOCET
| VV |  | ozn. A1 | [14 empty] | VV | 2 | 1 | True | 0 | ROZPOCET
| VV |  | "m.č. 1.05 - výkop pro základy - krajní" ((1,17+1,76+1,56)*"cca"3,0++1,7*2,89)*0,1 |  | 1.838 | [12 empty] | VV | 2 | 2 | True | 0 | ROZPOCET
| VV |  | "m.č. 1.05 - středový pás (Z3)" 4,43*1,31*0,1 |  | 0.58 | [12 empty] | VV | 2 | 2 | True | 0 | ROZPOCET
| VV |  | "m.č. 1.05 - kolmo na místnosí 1.11" 1,22*0,5*0,1 |  | 0.061 | [12 empty] | VV | 2 | 2 | True | 0 | ROZPOCET
| VV |  | "m.č. 1.05 - před místností 1.07" 3,7*(1,2+0,45)*0,1 |  | 0.611 | [12 empty] | VV | 2 | 2 | True | 0 | ROZPOCET
| VV |  | "m.č. 1.10" 2,59*0,1 |  | 0.259 | [12 empty] | VV | 2 | 2 | True | 0 | ROZPOCET
| VV |  | "m.č. 1.11 " 2,68 |  | 2.68 | [12 empty] | VV | 2 | 2 | True | 0 | ROZPOCET
| VV |  | "m.č. 1.12 " 8,73 |  | 8.73 | [12 empty] | VV | 2 | 2 | True | 0 | ROZPOCET
| VV |  | "m.č. 1.13 " 8,03 |  | 8.03 | [12 empty] | VV | 2 | 2 | True | 0 | ROZPOCET
| VV |  | Součet |  | 24.92 | [12 empty] | VV | 2 | 4 | True | 1 | ROZPOCET
90 | K | 965081323 | Bourání podlah z dlaždic bez podkladního lože nebo mazaniny, s jakoukoliv výplní spár betonových, teracových nebo čedičových tl. do 25 mm, plochy přes 1 m2 | m2 | 21.477 |  | 0 | CS ÚRS 2022 02 |  | základní |  | 0 | 0 | 0 | 0.074 | 1.5893 | 4 | K | 2 |  |  |  | ROZPOCET | 0 | 0 | 0 | 0 | 0 | 1 | 0 | 4 | -1312685365
| Online PSC |  | https://podminky.urs.cz/item/CS_URS_2022_02/965081323 | [14 empty] | Online PSC | 2
| VV |  | výkres Výkopy a základy | [14 empty] | VV | 2 | 1 | True | 0 | ROZPOCET
| VV |  | podlaha A1 | [14 empty] | VV | 2 | 1 | True | 0 | ROZPOCET
| VV |  | "v prostoru 1.05" (1,17+1,76+1,56)*"cca"3,0+1,7*2,89 |  | 18.383 | [12 empty] | VV | 2 | 2 | True | 0 | ROZPOCET
| VV |  | "Z4" 1,6*1,1 |  | 1.76 | [12 empty] | VV | 2 | 2 | True | 0 | ROZPOCET
| VV |  | "Z5a+Z5b" 1,05*1,27 |  | 1.334 | [12 empty] | VV | 2 | 2 | True | 0 | ROZPOCET
| VV |  | Součet |  | 21.477 | [12 empty] | VV | 2 | 4 | True | 1 | ROZPOCET
91 | K | 965082932 | Odstranění násypu pod podlahami nebo ochranného násypu na střechách tl. do 200 mm, plochy do 2 m2 | m3 | 13.77 |  | 0 | CS ÚRS 2022 02 |  | základní |  | 0 | 0 | 0 | 1.4 | 19.278 | 4 | K | 2 |  |  |  | ROZPOCET | 0 | 0 | 0 | 0 | 0 | 1 | 0 | 4 | -771668781
| Online PSC |  | https://podminky.urs.cz/item/CS_URS_2022_02/965082932 | [14 empty] | Online PSC | 2
| VV |  | Výkres Půdorys 1.PP - bourací práce | [14 empty] | VV | 2 | 1 | True | 0 | ROZPOCET
| VV |  | "1S.01" 2*0,3*0,3*0,34 |  | 0.061 | [12 empty] | VV | 2 | 2 | True | 0 | ROZPOCET
| VV |  | Výkres Výkopy a základy | [14 empty] | VV | 2 | 1 | True | 0 | ROZPOCET
| VV |  | "ZS" 1,1*1,1*(3,94-2,4) |  | 1.863 | [12 empty] | VV | 2 | 2 | True | 0 | ROZPOCET
| VV |  | "v prostoru 1.05" (1,17+1,76+1,56+1,7*2,89)*"cca"3,0*0,325 |  | 9.168 | [12 empty] | VV | 2 | 2 | True | 0 | ROZPOCET
| VV |  | "Z4" 1,6*1,1*0,325 |  | 0.572 | [12 empty] | VV | 2 | 2 | True | 0 | ROZPOCET
| VV |  | "Z5a+Z5b" 1,05*1,27*0,325 |  | 0.433 | [12 empty] | VV | 2 | 2 | True | 0 | ROZPOCET
| VV |  | 2NP | [14 empty] | VV | 2 | 1 | True | 0 | ROZPOCET
| VV |  | "2.01 - odstranění lože pod dlažbu" 16,73*0,1 |  | 1.673 | [12 empty] | VV | 2 | 2 | True | 0 | ROZPOCET
| VV |  | Součet |  | 13.77 | [12 empty] | VV | 2 | 4 | True | 1 | ROZPOCET
92 | K | 968062455 | Vybourání dřevěných rámů oken s křídly, dveřních zárubní, vrat, stěn, ostění nebo obkladů dveřních zárubní, plochy do 2 m2 | m2 | 2.016 |  | 0 | CS ÚRS 2022 02 |  | základní |  | 0 | 0 | 0 | 0.088 | 0.17741 | 4 | K | 2 |  |  |  | ROZPOCET | 0 | 0 | 0 | 0 | 0 | 1 | 0 | 4 | -300260379
| Online PSC |  | https://podminky.urs.cz/item/CS_URS_2022_02/968062455 | [14 empty] | Online PSC | 2
| VV |  | výkres 1NP - bourací práce | [14 empty] | VV | 2 | 1 | True | 0 | ROZPOCET
| VV |  | "1.01" 1,008*2,0 |  | 2.016 | [12 empty] | VV | 2 | 2 | True | 1 | ROZPOCET
93 | K | 971024451 | Vybourání otvorů ve zdivu základovém nebo nadzákladovém kamenném, smíšeném kamenném, na maltu vápennou nebo vápenocementovou, plochy do 0,25 m2, tl. do 450 mm | kus | 1 |  | 0 | CS ÚRS 2022 02 |  | základní |  | 0 | 0 | 0 | 0.262 | 0.262 | 4 | K | 2 |  |  |  | ROZPOCET | 0 | 0 | 0 | 0 | 0 | 1 | 0 | 4 | 2010287139
| Online PSC |  | https://podminky.urs.cz/item/CS_URS_2022_02/971024451 | [14 empty] | Online PSC | 2
| VV |  | výkres 1NP - bourací práce | [14 empty] | VV | 2 | 1 | True | 0 | ROZPOCET
| VV |  | "1.01 - nika pro uzávěr vody" 1 |  | 1 | [12 empty] | VV | 2 | 2 | True | 1 | ROZPOCET
94 | K | 971024561 | Vybourání otvorů ve zdivu základovém nebo nadzákladovém kamenném, smíšeném kamenném, na maltu vápennou nebo vápenocementovou, plochy do 1 m2, tl. do 600 mm | m3 | 0.082 |  | 0 | CS ÚRS 2022 02 |  | základní |  | 0 | 0 | 0 | 2.5 | 0.205 | 4 | K | 2 |  |  |  | ROZPOCET | 0 | 0 | 0 | 0 | 0 | 1 | 0 | 4 | -1887170921
| Online PSC |  | https://podminky.urs.cz/item/CS_URS_2022_02/971024561 | [14 empty] | Online PSC | 2
| VV |  | výkres 1NP - bourací práce | [14 empty] | VV | 2 | 1 | True | 0 | ROZPOCET
| VV |  | "1.01 - nika pro el. rozvaděč" 0,65*1,05*0,12 |  | 0.082 | [12 empty] | VV | 2 | 2 | True | 1 | ROZPOCET
95 | K | 971033241 | Vybourání otvorů ve zdivu základovém nebo nadzákladovém z cihel, tvárnic, příčkovek z cihel pálených na maltu vápennou nebo vápenocementovou plochy do 0,0225 m2, tl. do 300 mm | kus | 11 |  | 0 | CS ÚRS 2022 02 |  | základní |  | 0 | 0 | 0 | 0.008 | 0.088 | 4 | K | 2 |  |  |  | ROZPOCET | 0 | 0 | 0 | 0 | 0 | 1 | 0 | 4 | 11945217
| Online PSC |  | https://podminky.urs.cz/item/CS_URS_2022_02/971033241 | [14 empty] | Online PSC | 2
| VV |  | výkres 1NP - bourací práce | [14 empty] | VV | 2 | 1 | True | 0 | ROZPOCET
| VV |  | "1.05 - prostup pro HEB" 2 |  | 2 | [12 empty] | VV | 2 | 2 | True | 0 | ROZPOCET
| VV |  | "1.06 - prostup pro HEB" 2 |  | 2 | [12 empty] | VV | 2 | 2 | True | 0 | ROZPOCET
| VV |  | "1.06 - prostup pro dř. překlad" 2 |  | 2 | [12 empty] | VV | 2 | 2 | True | 0 | ROZPOCET
| VV |  | "1.07 - prostup pro HEB" 3 |  | 3 | [12 empty] | VV | 2 | 2 | True | 0 | ROZPOCET
| VV |  | "1.08- prostup pro HEB" 1 |  | 1 | [12 empty] | VV | 2 | 2 | True | 0 | ROZPOCET
| VV |  | "1.09- prostup pro HEB" 1 |  | 1 | [12 empty] | VV | 2 | 2 | True | 0 | ROZPOCET
| VV |  | Součet |  | 11 | [12 empty] | VV | 2 | 4 | True | 1 | ROZPOCET
96 | K | 971033651 | Vybourání otvorů ve zdivu základovém nebo nadzákladovém z cihel, tvárnic, příčkovek z cihel pálených na maltu vápennou nebo vápenocementovou plochy do 4 m2, tl. do 600 mm | m3 | 1.465 |  | 0 | CS ÚRS 2022 02 |  | základní |  | 0 | 0 | 0 | 1.8 | 2.637 | 4 | K | 2 |  |  |  | ROZPOCET | 0 | 0 | 0 | 0 | 0 | 1 | 0 | 4 | 1596817727
| Online PSC |  | https://podminky.urs.cz/item/CS_URS_2022_02/971033651 | [14 empty] | Online PSC | 2
| VV |  | výkres 1NP - bourací práce | [14 empty] | VV | 2 | 1 | True | 0 | ROZPOCET
| VV |  | "1.03 - zazděný dveřní otvor" 1,22*2,1*0,572 |  | 1.465 | [12 empty] | VV | 2 | 2 | True | 1 | ROZPOCET
97 | K | 977151123 | Jádrové vrty diamantovými korunkami do stavebních materiálů (železobetonu, betonu, cihel, obkladů, dlažeb, kamene) průměru přes 130 do 150 mm | m | 1.399 |  | 0 | CS ÚRS 2022 02 |  | základní |  | 0 | 0.00147 | 0.0020565 | 0.039 | 0.054561 | 4 | K | 2 |  |  |  | ROZPOCET | 0 | 0 | 0 | 0 | 0 | 1 | 0 | 4 | 1535534073
| Online PSC |  | https://podminky.urs.cz/item/CS_URS_2022_02/977151123 | [14 empty] | Online PSC | 2
| VV |  | výkres 1NP - bourací práce | [14 empty] | VV | 2 | 1 | True | 0 | ROZPOCET
| VV |  | "1.05 - odvětrání" 1,399 |  | 1.399 | [12 empty] | VV | 2 | 2 | True | 1 | ROZPOCET
98 | K | 977151124 | Jádrové vrty diamantovými korunkami do stavebních materiálů (železobetonu, betonu, cihel, obkladů, dlažeb, kamene) průměru přes 150 do 180 mm | m | 1.05 |  | 0 | CS ÚRS 2022 02 |  | základní |  | 0 | 0.00279 | 0.0029295 | 0.056 | 0.0588 | 4 | K | 2 |  |  |  | ROZPOCET | 0 | 0 | 0 | 0 | 0 | 1 | 0 | 4 | -85990312
| Online PSC |  | https://podminky.urs.cz/item/CS_URS_2022_02/977151124 | [14 empty] | Online PSC | 2
| VV |  | výkres 1NP - bourací práce | [14 empty] | VV | 2 | 1 | True | 0 | ROZPOCET
| VV |  | "1.13" 1,05 |  | 1.05 | [12 empty] | VV | 2 | 2 | True | 1 | ROZPOCET
99 | K | 978012191 | Otlučení vápenných nebo vápenocementových omítek vnitřních ploch stropů rákosovaných, v rozsahu přes 50 do 100 % | m2 | 86.29 |  | 0 | CS ÚRS 2022 02 |  | základní |  | 0 | 0 | 0 | 0.05 | 4.3145 | 4 | K | 2 |  |  |  | ROZPOCET | 0 | 0 | 0 | 0 | 0 | 1 | 0 | 4 | 1049229454
| Online PSC |  | https://podminky.urs.cz/item/CS_URS_2022_02/978012191 | [14 empty] | Online PSC | 2
| VV |  | "m.č.1.06" 21,42 |  | 21.42 | [12 empty] | VV | 2 | 2 | True | 0 | ROZPOCET
| VV |  | "m.č.1.07" 30,51 |  | 30.51 | [12 empty] | VV | 2 | 2 | True | 0 | ROZPOCET
| VV |  | "m.č.1.09" 20,36 |  | 20.36 | [12 empty] | VV | 2 | 2 | True | 0 | ROZPOCET
| VV |  | "m.č.1.10" 2,59 |  | 2.59 | [12 empty] | VV | 2 | 2 | True | 0 | ROZPOCET
| VV |  | "m.č.1.11" 2,68 |  | 2.68 | [12 empty] | VV | 2 | 2 | True | 0 | ROZPOCET
| VV |  | "m.č.1.12" 8,73 |  | 8.73 | [12 empty] | VV | 2 | 2 | True | 0 | ROZPOCET
| VV |  | Součet |  | 86.29 | [12 empty] | VV | 2 | 4 | True | 1 | ROZPOCET
100 | K | 978013161 | Otlučení vápenných nebo vápenocementových omítek vnitřních ploch stěn s vyškrabáním spar, s očištěním zdiva, v rozsahu přes 30 do 50 % | m2 | 91.116 |  | 0 | CS ÚRS 2022 02 |  | základní |  | 0 | 0 | 0 | 0.02 | 1.8223 | 4 | K | 2 |  |  |  | ROZPOCET | 0 | 0 | 0 | 0 | 0 | 1 | 0 | 4 | -1918352162
| Online PSC |  | https://podminky.urs.cz/item/CS_URS_2022_02/978013161 | [14 empty] | Online PSC | 2
| VV |  | 1NP - místnodti označeny dle výkresu bouracích prací | [14 empty] | VV | 2 | 1 | True | 0 | ROZPOCET
| VV |  | "1.01" (4,53+3,09+4,62+2,9)*3,3 |  | 49.962 | [12 empty] | VV | 2 | 2 | True | 0 | ROZPOCET
| VV |  | "vchodové dveře - plocha odměřena z výkresu" -3,64 |  | -3.64 | [12 empty] | VV | 2 | 2 | True | 0 | ROZPOCET
| VV |  | "špal." (1,47+1,47+(3,683*1,5))*0,608 "odhad koef. klenby" |  | 5.146 | [12 empty] | VV | 2 | 2 | True | 0 | ROZPOCET
| VV |  | "D01" -1,03*1,93 |  | -1.988 | [12 empty] | VV | 2 | 2 | True | 0 | ROZPOCET
| VV |  | "dveře" -1,008*1,95 |  | -1.966 | [12 empty] | VV | 2 | 2 | True | 0 | ROZPOCET
| VV |  | "D05" -1,36*2,05 |  | -2.788 | [12 empty] | VV | 2 | 2 | True | 0 | ROZPOCET
| VV |  | "1.05- výměra převzata od projektanta" 46,39 |  | 46.39 | [12 empty] | VV | 2 | 2 | True | 0 | ROZPOCET
| VV |  | Součet |  | 91.116 | [12 empty] | VV | 2 | 4 | True | 1 | ROZPOCET
101 | K | 978013191 | Otlučení vápenných nebo vápenocementových omítek vnitřních ploch stěn s vyškrabáním spar, s očištěním zdiva, v rozsahu přes 50 do 100 % | m2 | 343.951 |  | 0 | CS ÚRS 2022 02 |  | základní |  | 0 | 0 | 0 | 0.046 | 15.8217 | 4 | K | 2 |  |  |  | ROZPOCET | 0 | 0 | 0 | 0 | 0 | 1 | 0 | 4 | 2050759074
| Online PSC |  | https://podminky.urs.cz/item/CS_URS_2022_02/978013191 | [14 empty] | Online PSC | 2
| VV |  | 1NP - místnodti označeny dle výkresu bouracích prací | [14 empty] | VV | 2 | 1 | True | 0 | ROZPOCET
| VV |  | "1.04" (5,3+3,12+5,33+3,15)*2,93 |  | 49.517 | [12 empty] | VV | 2 | 2 | True | 0 | ROZPOCET
| VV |  | "F11" -0,912*0,69*2 "ks" |  | -1.259 | [12 empty] | VV | 2 | 2 | True | 0 | ROZPOCET
| VV |  | "špal." (1,26+0,69+0,69)*0,3*2 |  | 1.584 | [12 empty] | VV | 2 | 2 | True | 0 | ROZPOCET
| VV |  | (0,912+0,69+0,69)*0,32*2 |  | 1.467 | [12 empty] | VV | 2 | 2 | True | 0 | ROZPOCET
| VV |  | "D01" -0,975*1,93 |  | -1.882 | [12 empty] | VV | 2 | 2 | True | 0 | ROZPOCET
| VV |  | "špal." (1,93+1,93+1,36)*0,47 |  | 2.453 | [12 empty] | VV | 2 | 2 | True | 0 | ROZPOCET
| VV |  | "D02" -1,033*1,93 |  | -1.994 | [12 empty] | VV | 2 | 2 | True | 0 | ROZPOCET
| VV |  | "1.06" (2,312+7,105+3,082+6,001+0,675+1,448)*2,7 |  | 55.682 | [12 empty] | VV | 2 | 2 | True | 0 | ROZPOCET
| VV |  | "D07" -0,965*2,015 |  | -1.944 | [12 empty] | VV | 2 | 2 | True | 0 | ROZPOCET
| VV |  | "F15" -0,88*1,43 |  | -1.258 | [12 empty] | VV | 2 | 2 | True | 0 | ROZPOCET
| VV |  | "špal." (1,211+1,43+1,43)*0,215 |  | 0.875 | [12 empty] | VV | 2 | 2 | True | 0 | ROZPOCET
| VV |  | (0,88+1,43+1,43)*0,32 |  | 1.197 | [12 empty] | VV | 2 | 2 | True | 0 | ROZPOCET
| VV |  | "F15a" -0,912*1,43 |  | -1.304 | [12 empty] | VV | 2 | 2 | True | 0 | ROZPOCET
| VV |  | "špal." (1,158+1,43+1,43)*0,161 |  | 0.647 | [12 empty] | VV | 2 | 2 | True | 0 | ROZPOCET
| VV |  | (0,912+1,43+1,43)*0,32 |  | 1.207 | [12 empty] | VV | 2 | 2 | True | 0 | ROZPOCET
| VV |  | "D06" -1,07*2,01 |  | -2.151 | [12 empty] | VV | 2 | 2 | True | 0 | ROZPOCET
| VV |  | "1.09 - výměra převzata od projektanta" 27,82 |  | 27.82 | [12 empty] | VV | 2 | 2 | True | 0 | ROZPOCET
| VV |  | "1.10" (0,6+0,933+0,301+0,646+1,134)*2,95 |  | 10.661 | [12 empty] | VV | 2 | 2 | True | 0 | ROZPOCET
| VV |  | "F18" -0,58*0,98 |  | -0.568 | [12 empty] | VV | 2 | 2 | True | 0 | ROZPOCET
| VV |  | "špal." (0,58+0,98+0,98)*0,63 |  | 1.6 | [12 empty] | VV | 2 | 2 | True | 0 | ROZPOCET
| VV |  | "1.12" (5,085+1,91)*2,85 |  | 19.936 | [12 empty] | VV | 2 | 2 | True | 0 | ROZPOCET
| VV |  | "F19" -0,93*1,4 |  | -1.302 | [12 empty] | VV | 2 | 2 | True | 0 | ROZPOCET
| VV |  | "špal." (1,4+1,4+0,93)*0,49 |  | 1.828 | [12 empty] | VV | 2 | 2 | True | 0 | ROZPOCET
| VV |  | "1.13" (3,207+0,15+1,16+1,673+1,014+1,727+0,878+0,899+1,759)*2,46 |  | 30.669 | [12 empty] | VV | 2 | 2 | True | 0 | ROZPOCET
| VV |  | "D15" -0,73*1,68 |  | -1.226 | [12 empty] | VV | 2 | 2 | True | 0 | ROZPOCET
| VV |  | "špal." (1,015+1,68+1,68)*0,347 |  | 1.518 | [12 empty] | VV | 2 | 2 | True | 0 | ROZPOCET
| VV |  | (0,73+1,68+1,68)*0,33 |  | 1.35 | [12 empty] | VV | 2 | 2 | True | 0 | ROZPOCET
| VV |  | "D16" -0,878*1,59 |  | -1.396 | [12 empty] | VV | 2 | 2 | True | 0 | ROZPOCET
| VV |  | "špal." (0,878+1,59+1,59)*0,75 |  | 3.044 | [12 empty] | VV | 2 | 2 | True | 0 | ROZPOCET
| VV |  | "F20" -0,88*1,46 |  | -1.285 | [12 empty] | VV | 2 | 2 | True | 0 | ROZPOCET
| VV |  | "špal." (1,026+1,46+1,46)*0,254 |  | 1.002 | [12 empty] | VV | 2 | 2 | True | 0 | ROZPOCET
| VV |  | (0,88+1,46+1,46)*0,547 |  | 2.079 | [12 empty] | VV | 2 | 2 | True | 0 | ROZPOCET
| VV |  | Mezisoučet |  | 198.567 | [12 empty] | VV | 2 | 3 | True | 0 | ROZPOCET
| VV |  | komíny - od 2NP nad střechu | [14 empty] | VV | 2 | 1 | True | 0 | ROZPOCET
| VV |  | "2.02" (0,65+0,65+0,61+0,61)*7,23 |  | 18.22 | [12 empty] | VV | 2 | 2 | True | 0 | ROZPOCET
| VV |  | "2.03" (0,75+0,75+0,74+0,73)*7,23 |  | 21.473 | [12 empty] | VV | 2 | 2 | True | 0 | ROZPOCET
| VV |  | "2.04" (0,81+0,804+0,81+0,814)*7,33 |  | 23.735 | [12 empty] | VV | 2 | 2 | True | 0 | ROZPOCET
| VV |  | Mezisoučet |  | 63.428 | [12 empty] | VV | 2 | 3 | True | 0 | ROZPOCET
| VV |  | 3NP | [14 empty] | VV | 2 | 1 | True | 0 | ROZPOCET
| VV |  | "3.02" (2,287+4,558)*2,33 |  | 15.949 | [12 empty] | VV | 2 | 2 | True | 0 | ROZPOCET
| VV |  | "dveře D20" -0,96*2,0 |  | -1.92 | [12 empty] | VV | 2 | 2 | True | 0 | ROZPOCET
| VV |  | "špalety D20" (2,0+0,96+2,0)*0,342 |  | 1.696 | [12 empty] | VV | 2 | 2 | True | 0 | ROZPOCET
| VV |  | (2,159+1,22+2,159)*0,361 |  | 1.999 | [12 empty] | VV | 2 | 2 | True | 0 | ROZPOCET
| VV |  | Mezisoučet |  | 17.724 | [12 empty] | VV | 2 | 3 | True | 0 | ROZPOCET
| VV |  | 4NP | [14 empty] | VV | 2 | 1 | True | 0 | ROZPOCET
| VV |  | "4.01" (5,699+4,47+5,929+4,59)*2,3 |  | 47.582 | [12 empty] | VV | 2 | 2 | True | 0 | ROZPOCET
| VV |  | "dveře D21" -0,94*1,74 |  | -1.636 | [12 empty] | VV | 2 | 2 | True | 0 | ROZPOCET
| VV |  | "špalety D21" (1,74+0,94+1,74)*0,595 |  | 2.63 | [12 empty] | VV | 2 | 2 | True | 0 | ROZPOCET
| VV |  | "okna F25" -0,68*0,93*5 |  | -3.162 | [12 empty] | VV | 2 | 2 | True | 0 | ROZPOCET
| VV |  | "špalety F25" | [14 empty] | VV | 2 | 1 | True | 0 | ROZPOCET
| VV |  | (1,0+1,0+(0,931*1,25))*0,24 "odhad koef. klenby" |  | 0.759 | [12 empty] | VV | 2 | 2 | True | 0 | ROZPOCET
| VV |  | (0,93+0,68+0,93)*0,28 |  | 0.711 | [12 empty] | VV | 2 | 2 | True | 0 | ROZPOCET
| VV |  | (1,0+1,0+(0,92*1,25))*0,24 "odhad koef. klenby" |  | 0.756 | [12 empty] | VV | 2 | 2 | True | 0 | ROZPOCET
| VV |  | (0,93+0,68+0,93)*0,28 |  | 0.711 | [12 empty] | VV | 2 | 2 | True | 0 | ROZPOCET
| VV |  | (1,0+1,0+(0,93*1,25))*0,24 "odhad koef. klenby" |  | 0.759 | [12 empty] | VV | 2 | 2 | True | 0 | ROZPOCET
| VV |  | (0,93+0,68+0,93)*0,28 |  | 0.711 | [12 empty] | VV | 2 | 2 | True | 0 | ROZPOCET
| VV |  | (1,0+1,0+(0,94*1,25))*0,24 "odhad koef. klenby" |  | 0.762 | [12 empty] | VV | 2 | 2 | True | 0 | ROZPOCET
| VV |  | (0,93+0,68+0,93)*0,28 |  | 0.711 | [12 empty] | VV | 2 | 2 | True | 0 | ROZPOCET
| VV |  | (1,0+1,0+(0,95*1,25))*0,24 "odhad koef. klenby" |  | 0.765 | [12 empty] | VV | 2 | 2 | True | 0 | ROZPOCET
| VV |  | (0,93+0,68+0,93)*0,28 |  | 0.711 | [12 empty] | VV | 2 | 2 | True | 0 | ROZPOCET
| VV |  | "4.02" 6,092*2,15 |  | 13.098 | [12 empty] | VV | 2 | 2 | True | 0 | ROZPOCET
| VV |  | "dveře D21" -0,94*1,74 |  | -1.636 | [12 empty] | VV | 2 | 2 | True | 0 | ROZPOCET
| VV |  | Mezisoučet |  | 64.232 | [12 empty] | VV | 2 | 3 | True | 0 | ROZPOCET
| VV |  | Součet |  | 343.951 | [12 empty] | VV | 2 | 4 | True | 1 | ROZPOCET
102 | K | 978015391 | Otlučení vápenných nebo vápenocementových omítek vnějších ploch s vyškrabáním spar a s očištěním zdiva stupně členitosti 1 a 2, v rozsahu přes 80 do 100 % | m2 | 184.967 |  | 0 | CS ÚRS 2022 02 |  | základní |  | 0 | 0 | 0 | 0.059 | 10.9131 | 4 | K | 2 |  |  |  | ROZPOCET | 0 | 0 | 0 | 0 | 0 | 1 | 0 | 4 | -546386336
| Online PSC |  | https://podminky.urs.cz/item/CS_URS_2022_02/978015391 | [14 empty] | Online PSC | 2
| VV |  | severní fasáda | [14 empty] | VV | 2 | 1 | True | 0 | ROZPOCET
| VV |  | 35,4-3,33-0,15 |  | 31.92 | [12 empty] | VV | 2 | 2 | True | 0 | ROZPOCET
| VV |  | 25,4 -1,4-0,15 |  | 23.85 | [12 empty] | VV | 2 | 2 | True | 0 | ROZPOCET
| VV |  | Mezisoučet |  | 55.77 | [12 empty] | VV | 2 | 3 | True | 0 | ROZPOCET
| VV |  | západní fasáda | [14 empty] | VV | 2 | 1 | True | 0 | ROZPOCET
| VV |  | 37,9-1,77-1,77-9 |  | 25.36 | [12 empty] | VV | 2 | 2 | True | 0 | ROZPOCET
| VV |  | 50,96-(5*1,42) |  | 43.86 | [12 empty] | VV | 2 | 2 | True | 0 | ROZPOCET
| VV |  | Mezisoučet |  | 69.22 | [12 empty] | VV | 2 | 3 | True | 0 | ROZPOCET
| VV |  | jižní fasáda | [14 empty] | VV | 2 | 1 | True | 0 | ROZPOCET
| VV |  | 55,25-1,45-1,42-1,42-0,37-1,6-3,6 |  | 45.39 | [12 empty] | VV | 2 | 2 | True | 0 | ROZPOCET
| VV |  | 9,2 |  | 9.2 | [12 empty] | VV | 2 | 2 | True | 0 | ROZPOCET
| VV |  | Mezisoučet |  | 54.59 | [12 empty] | VV | 2 | 3 | True | 0 | ROZPOCET
| VV |  | (55,77+69,22+54,59)*0,03 |  | 5.387 | [12 empty] | VV | 2 | 2 | True | 0 | ROZPOCET
| VV |  | Součet |  | 184.967 | [12 empty] | VV | 2 | 4 | True | 1 | ROZPOCET
| VV |  | Pozn. Plocha fasády je mírně zvlněná | [14 empty] | VV | 2 | 1 | True | 0 | ROZPOCET
103 | K | 981511111 | Rozebírání zdiva na maltu vápennou nebo vápenocementovou z cihel, tvárnic, kamene, zdiva smíšeného nebo hrázděného | m3 | 15.212 |  | 0 | CS ÚRS 2022 02 |  | základní |  | 0 | 0 | 0 | 1.805 | 27.4577 | 4 | K | 2 |  |  |  | ROZPOCET | 0 | 0 | 0 | 0 | 0 | 1 | 0 | 4 | 1554602946
| Online PSC |  | https://podminky.urs.cz/item/CS_URS_2022_02/981511111 | [14 empty] | Online PSC | 2
| VV |  | výkres 1NP - bourací práce | [14 empty] | VV | 2 | 1 | True | 0 | ROZPOCET
| VV |  | "1.05" 3,27*3,2*0,35+(2,146+0,68+0,855)*3,2*0,35+1,183*3,2*0,45+5,11*3,2*0,35 |  | 15.212 | [12 empty] | VV | 2 | 2 | True | 1 | ROZPOCET
104 | K | 985131311 | Očištění ploch stěn, rubu kleneb a podlah ruční dočištění ocelovými kartáči | m2 | 545.702 |  | 0 | CS ÚRS 2022 02 |  | základní |  | 0 | 0 | 0 | 0 | 0 | 4 | K | 2 |  |  |  | ROZPOCET | 0 | 0 | 0 | 0 | 0 | 1 | 0 | 4 | -925915275
| Online PSC |  | https://podminky.urs.cz/item/CS_URS_2022_02/985131311 | [14 empty] | Online PSC | 2
| VV |  | Otlučení (osekání) vnitřní vápenné nebo vápenocementové omítky stěn v rozsahu přes 30 do 50 % | [14 empty] | VV | 2 | 1 | True | 0 | ROZPOCET
| VV |  | 91,116 |  | 91.116 | [12 empty] | VV | 2 | 2 | True | 0 | ROZPOCET
| VV |  | Otlučení (osekání) vnitřní vápenné nebo vápenocementové omítky stěn v rozsahu přes 50 do 100 % | [14 empty] | VV | 2 | 1 | True | 0 | ROZPOCET
| VV |  | 343,951 |  | 343.951 | [12 empty] | VV | 2 | 2 | True | 0 | ROZPOCET
| VV |  | "1.08 - označení dle výkresu bouracích prací" | [14 empty] | VV | 2 | 1 | True | 0 | ROZPOCET
| VV |  | (3,481+5,32+3,547+5,22)*3,0 |  | 52.704 | [12 empty] | VV | 2 | 2 | True | 0 | ROZPOCET
| VV |  | "D08" -1,1*2,07 |  | -2.277 | [12 empty] | VV | 2 | 2 | True | 0 | ROZPOCET
| VV |  | "F16" -0,92*1,43 |  | -1.316 | [12 empty] | VV | 2 | 2 | True | 0 | ROZPOCET
| VV |  | "špal." (1,422+1,43+1,43)*0,3 |  | 1.285 | [12 empty] | VV | 2 | 2 | True | 0 | ROZPOCET
| VV |  | (0,92+1,43+1,43)*0,419 |  | 1.584 | [12 empty] | VV | 2 | 2 | True | 0 | ROZPOCET
| VV |  | "NT03" -0,9*1,38 |  | -1.242 | [12 empty] | VV | 2 | 2 | True | 0 | ROZPOCET
| VV |  | "špal." (1,478+1,38+1,38)*0,295 |  | 1.25 | [12 empty] | VV | 2 | 2 | True | 0 | ROZPOCET
| VV |  | (0,9+1,38+1,38)*0,398 |  | 1.457 | [12 empty] | VV | 2 | 2 | True | 0 | ROZPOCET
| VV |  | "ND11" -0,88*2,05 |  | -1.804 | [12 empty] | VV | 2 | 2 | True | 0 | ROZPOCET
| VV |  | "špal." (2,05+2,05+1,154)*0,525 |  | 2.758 | [12 empty] | VV | 2 | 2 | True | 0 | ROZPOCET
| VV |  | Otlučení (osekání) vnější vápenné nebo vápenocementové omítky stupně členitosti 1 a 2 v rozsahu přes 80 do 100 % | [14 empty] | VV | 2 | 1 | True | 0 | ROZPOCET
| VV |  | 56,236 |  | 56.236 | [12 empty] | VV | 2 | 2 | True | 0 | ROZPOCET
| VV |  | Součet |  | 545.702 | [12 empty] | VV | 2 | 4 | True | 1 | ROZPOCET
105 | K | 985131311R | Ruční očištění krovu - mechanické | m2 | 615 |  | 0 | vlastní položka |  | základní |  | 0 | 0 | 0 | 0 | 0 | 4 | K | 2 |  |  |  | ROZPOCET | 0 | 0 | 0 | 0 | 0 | 1 | 0 | 4 | 655082251
| VV |  | Převzaté výměry | [14 empty] | VV | 2 | 1 | True | 0 | ROZPOCET
| VV |  | Návrh opravy hlavního krovu | [14 empty] | VV | 2 | 1 | True | 0 | ROZPOCET
| VV |  | 390,0 |  | 390 | [12 empty] | VV | 2 | 2 | True | 0 | ROZPOCET
| VV |  | Návrh opravy krovu Kaplanky | [14 empty] | VV | 2 | 1 | True | 0 | ROZPOCET
| VV |  | 180,0 |  | 180 | [12 empty] | VV | 2 | 2 | True | 0 | ROZPOCET
| VV |  | Pavlač | [14 empty] | VV | 2 | 1 | True | 0 | ROZPOCET
| VV |  | 45,0 |  | 45 | [12 empty] | VV | 2 | 2 | True | 0 | ROZPOCET
| VV |  | Součet |  | 615 | [12 empty] | VV | 2 | 4 | True | 1 | ROZPOCET
106 | K | 985141212 | Vyčištění trhlin nebo dutin ve zdivu šířky přes 30 do 50 mm, hloubky přes 150 do 300 mm | m | 329.67 |  | 0 | CS ÚRS 2022 02 |  | základní |  | 0 | 0 | 0 | 0 | 0 | 4 | K | 2 |  |  |  | ROZPOCET | 0 | 0 | 0 | 0 | 0 | 1 | 0 | 4 | -1245338052
| Online PSC |  | https://podminky.urs.cz/item/CS_URS_2022_02/985141212 | [14 empty] | Online PSC | 2
| VV |  | 1PP | [14 empty] | VV | 2 | 1 | True | 0 | ROZPOCET
| VV |  | "1" 13,95 |  | 13.95 | [12 empty] | VV | 2 | 2 | True | 0 | ROZPOCET
| VV |  | "2" 2,85 |  | 2.85 | [12 empty] | VV | 2 | 2 | True | 0 | ROZPOCET
| VV |  | "3" 2,1 |  | 2.1 | [12 empty] | VV | 2 | 2 | True | 0 | ROZPOCET
| VV |  | "4" 1,6 |  | 1.6 | [12 empty] | VV | 2 | 2 | True | 0 | ROZPOCET
| VV |  | "5" 2,7 |  | 2.7 | [12 empty] | VV | 2 | 2 | True | 0 | ROZPOCET
| VV |  | "6" 3,55 |  | 3.55 | [12 empty] | VV | 2 | 2 | True | 0 | ROZPOCET
| VV |  | Mezisoučet |  | 26.75 | [12 empty] | VV | 2 | 3 | True | 0 | ROZPOCET
| VV |  | 1NP | [14 empty] | VV | 2 | 1 | True | 0 | ROZPOCET
| VV |  | "1" 0,53 |  | 0.53 | [12 empty] | VV | 2 | 2 | True | 0 | ROZPOCET
| VV |  | "2" 3,709 |  | 3.709 | [12 empty] | VV | 2 | 2 | True | 0 | ROZPOCET
| VV |  | "3" 3,709 |  | 3.709 | [12 empty] | VV | 2 | 2 | True | 0 | ROZPOCET
| VV |  | "5" 3,709 |  | 3.709 | [12 empty] | VV | 2 | 2 | True | 0 | ROZPOCET
| VV |  | "6" 8,45 |  | 8.45 | [12 empty] | VV | 2 | 2 | True | 0 | ROZPOCET
| VV |  | "7" 4,7 |  | 4.7 | [12 empty] | VV | 2 | 2 | True | 0 | ROZPOCET
| VV |  | "8" 5,8 |  | 5.8 | [12 empty] | VV | 2 | 2 | True | 0 | ROZPOCET
| VV |  | "9" 3,709 |  | 3.709 | [12 empty] | VV | 2 | 2 | True | 0 | ROZPOCET
| VV |  | "10" 6,3 |  | 6.3 | [12 empty] | VV | 2 | 2 | True | 0 | ROZPOCET
| VV |  | "11" 3,709 |  | 3.709 | [12 empty] | VV | 2 | 2 | True | 0 | ROZPOCET
| VV |  | "12" 1,3 |  | 1.3 | [12 empty] | VV | 2 | 2 | True | 0 | ROZPOCET
| VV |  | "13" 3,4 |  | 3.4 | [12 empty] | VV | 2 | 2 | True | 0 | ROZPOCET
| VV |  | "14" 2,6 |  | 2.6 | [12 empty] | VV | 2 | 2 | True | 0 | ROZPOCET
| VV |  | "15" 3,2 |  | 3.2 | [12 empty] | VV | 2 | 2 | True | 0 | ROZPOCET
| VV |  | "16" 1,265 |  | 1.265 | [12 empty] | VV | 2 | 2 | True | 0 | ROZPOCET
| VV |  | "17" 1,9 |  | 1.9 | [12 empty] | VV | 2 | 2 | True | 0 | ROZPOCET
| VV |  | "18"1,45 |  | 1.45 | [12 empty] | VV | 2 | 2 | True | 0 | ROZPOCET
| VV |  | "19" 3,1 |  | 3.1 | [12 empty] | VV | 2 | 2 | True | 0 | ROZPOCET
| VV |  | "20" 0,95 |  | 0.95 | [12 empty] | VV | 2 | 2 | True | 0 | ROZPOCET
| VV |  | "21" 0,52 |  | 0.52 | [12 empty] | VV | 2 | 2 | True | 0 | ROZPOCET
| VV |  | "22" 3,95 |  | 3.95 | [12 empty] | VV | 2 | 2 | True | 0 | ROZPOCET
| VV |  | "23" 3,1 |  | 3.1 | [12 empty] | VV | 2 | 2 | True | 0 | ROZPOCET
| VV |  | "24" 0,49 |  | 0.49 | [12 empty] | VV | 2 | 2 | True | 0 | ROZPOCET
| VV |  | "25" 5,5 |  | 5.5 | [12 empty] | VV | 2 | 2 | True | 0 | ROZPOCET
| VV |  | "26" 6,1 |  | 6.1 | [12 empty] | VV | 2 | 2 | True | 0 | ROZPOCET
| VV |  | "27" 11,45 |  | 11.45 | [12 empty] | VV | 2 | 2 | True | 0 | ROZPOCET
| VV |  | "28" 2,7 |  | 2.7 | [12 empty] | VV | 2 | 2 | True | 0 | ROZPOCET
| VV |  | "29" 1,67 |  | 1.67 | [12 empty] | VV | 2 | 2 | True | 0 | ROZPOCET
| VV |  | "30" 3,93 |  | 3.93 | [12 empty] | VV | 2 | 2 | True | 0 | ROZPOCET
| VV |  | "32" 2,875 |  | 2.875 | [12 empty] | VV | 2 | 2 | True | 0 | ROZPOCET
| VV |  | "33" 2,2 |  | 2.2 | [12 empty] | VV | 2 | 2 | True | 0 | ROZPOCET
| VV |  | "34" 1,2 |  | 1.2 | [12 empty] | VV | 2 | 2 | True | 0 | ROZPOCET
| VV |  | "35" 0,5 |  | 0.5 | [12 empty] | VV | 2 | 2 | True | 0 | ROZPOCET
| VV |  | "36" 2,875 |  | 2.875 | [12 empty] | VV | 2 | 2 | True | 0 | ROZPOCET
| VV |  | "37" 5,8 |  | 5.8 | [12 empty] | VV | 2 | 2 | True | 0 | ROZPOCET
| VV |  | "38" 1,9 |  | 1.9 | [12 empty] | VV | 2 | 2 | True | 0 | ROZPOCET
| VV |  | "39" 1,2 |  | 1.2 | [12 empty] | VV | 2 | 2 | True | 0 | ROZPOCET
| VV |  | "40" 2,875 |  | 2.875 | [12 empty] | VV | 2 | 2 | True | 0 | ROZPOCET
| VV |  | "41" 2,2 |  | 2.2 | [12 empty] | VV | 2 | 2 | True | 0 | ROZPOCET
| VV |  | "42" 6,0 |  | 6 | [12 empty] | VV | 2 | 2 | True | 0 | ROZPOCET
| VV |  | "43" 7,2 |  | 7.2 | [12 empty] | VV | 2 | 2 | True | 0 | ROZPOCET
| VV |  | "44" 3,6 |  | 3.6 | [12 empty] | VV | 2 | 2 | True | 0 | ROZPOCET
| VV |  | "46" 2,75 |  | 2.75 | [12 empty] | VV | 2 | 2 | True | 0 | ROZPOCET
| VV |  | "47" 0,55 |  | 0.55 | [12 empty] | VV | 2 | 2 | True | 0 | ROZPOCET
| VV |  | "48" 0,75 |  | 0.75 | [12 empty] | VV | 2 | 2 | True | 0 | ROZPOCET
| VV |  | "49" 0,75 |  | 0.75 | [12 empty] | VV | 2 | 2 | True | 0 | ROZPOCET
| VV |  | "50" 5,5 |  | 5.5 | [12 empty] | VV | 2 | 2 | True | 0 | ROZPOCET
| VV |  | "51" 2,9 |  | 2.9 | [12 empty] | VV | 2 | 2 | True | 0 | ROZPOCET
| VV |  | "52" 0,74 |  | 0.74 | [12 empty] | VV | 2 | 2 | True | 0 | ROZPOCET
| VV |  | "53" 6,15 |  | 6.15 | [12 empty] | VV | 2 | 2 | True | 0 | ROZPOCET
| VV |  | "54" 1,7 |  | 1.7 | [12 empty] | VV | 2 | 2 | True | 0 | ROZPOCET
| VV |  | "55"5,3 |  | 5.3 | [12 empty] | VV | 2 | 2 | True | 0 | ROZPOCET
| VV |  | "56" 5,7 |  | 5.7 | [12 empty] | VV | 2 | 2 | True | 0 | ROZPOCET
| VV |  | "57" 1,2 |  | 1.2 | [12 empty] | VV | 2 | 2 | True | 0 | ROZPOCET
| VV |  | "58" 0,51 |  | 0.51 | [12 empty] | VV | 2 | 2 | True | 0 | ROZPOCET
| VV |  | "59" 1,6 |  | 1.6 | [12 empty] | VV | 2 | 2 | True | 0 | ROZPOCET
| VV |  | "60" 2,65 |  | 2.65 | [12 empty] | VV | 2 | 2 | True | 0 | ROZPOCET
| VV |  | "61" 3,15 |  | 3.15 | [12 empty] | VV | 2 | 2 | True | 0 | ROZPOCET
| VV |  | "62" 3,05 |  | 3.05 | [12 empty] | VV | 2 | 2 | True | 0 | ROZPOCET
| VV |  | "64" 2,65 |  | 2.65 | [12 empty] | VV | 2 | 2 | True | 0 | ROZPOCET
| VV |  | "65" 1,2 |  | 1.2 | [12 empty] | VV | 2 | 2 | True | 0 | ROZPOCET
| VV |  | "66" 10,8 |  | 10.8 | [12 empty] | VV | 2 | 2 | True | 0 | ROZPOCET
| VV |  | "67" 4,1 |  | 4.1 | [12 empty] | VV | 2 | 2 | True | 0 | ROZPOCET
| VV |  | "68" 1,2 |  | 1.2 | [12 empty] | VV | 2 | 2 | True | 0 | ROZPOCET
| VV |  | "69" 2,75 |  | 2.75 | [12 empty] | VV | 2 | 2 | True | 0 | ROZPOCET
| VV |  | "70" 2,75 |  | 2.75 | [12 empty] | VV | 2 | 2 | True | 0 | ROZPOCET
| VV |  | "71" 0,95 |  | 0.95 | [12 empty] | VV | 2 | 2 | True | 0 | ROZPOCET
| VV |  | Mezisoučet |  | 214.675 | [12 empty] | VV | 2 | 3 | True | 0 | ROZPOCET
| VV |  | 2NP | [14 empty] | VV | 2 | 1 | True | 0 | ROZPOCET
| VV |  | "K02" 1,8 |  | 1.8 | [12 empty] | VV | 2 | 2 | True | 0 | ROZPOCET
| VV |  | "K03" 2,35 |  | 2.35 | [12 empty] | VV | 2 | 2 | True | 0 | ROZPOCET
| VV |  | "K04" 2,35 |  | 2.35 | [12 empty] | VV | 2 | 2 | True | 0 | ROZPOCET
| VV |  | "K05" 2,35 |  | 2.35 | [12 empty] | VV | 2 | 2 | True | 0 | ROZPOCET
| VV |  | "K06" 1,95 |  | 1.95 | [12 empty] | VV | 2 | 2 | True | 0 | ROZPOCET
| VV |  | "K07" 0,85 |  | 0.85 | [12 empty] | VV | 2 | 2 | True | 0 | ROZPOCET
| VV |  | "K08" 2,35 |  | 2.35 | [12 empty] | VV | 2 | 2 | True | 0 | ROZPOCET
| VV |  | "K09" 0,89 |  | 0.89 | [12 empty] | VV | 2 | 2 | True | 0 | ROZPOCET
| VV |  | "K10" 2,35 |  | 2.35 | [12 empty] | VV | 2 | 2 | True | 0 | ROZPOCET
| VV |  | "K11" 2,35 |  | 2.35 | [12 empty] | VV | 2 | 2 | True | 0 | ROZPOCET
| VV |  | "K12" 3,3 |  | 3.3 | [12 empty] | VV | 2 | 2 | True | 0 | ROZPOCET
| VV |  | "K13" 0,75 |  | 0.75 | [12 empty] | VV | 2 | 2 | True | 0 | ROZPOCET
| VV |  | "K14" 2,0 |  | 2 | [12 empty] | VV | 2 | 2 | True | 0 | ROZPOCET
| VV |  | "K16" 4,85 |  | 4.85 | [12 empty] | VV | 2 | 2 | True | 0 | ROZPOCET
| VV |  | "K17" 2,35 |  | 2.35 | [12 empty] | VV | 2 | 2 | True | 0 | ROZPOCET
| VV |  | Mezisoučet |  | 32.84 | [12 empty] | VV | 2 | 3 | True | 0 | ROZPOCET
| VV |  | 3NP | [14 empty] | VV | 2 | 1 | True | 0 | ROZPOCET
| VV |  | "K23" 2,43 |  | 2.43 | [12 empty] | VV | 2 | 2 | True | 0 | ROZPOCET
| VV |  | "K24" 1,3 |  | 1.3 | [12 empty] | VV | 2 | 2 | True | 0 | ROZPOCET
| VV |  | "K25" 2,43 |  | 2.43 | [12 empty] | VV | 2 | 2 | True | 0 | ROZPOCET
| VV |  | "K26" 5,6 |  | 5.6 | [12 empty] | VV | 2 | 2 | True | 0 | ROZPOCET
| VV |  | Mezisoučet |  | 11.76 | [12 empty] | VV | 2 | 3 | True | 0 | ROZPOCET
| VV |  | 4NP | [14 empty] | VV | 2 | 1 | True | 0 | ROZPOCET
| VV |  | "K32" 0,6 |  | 0.6 | [12 empty] | VV | 2 | 2 | True | 0 | ROZPOCET
| VV |  | "K33" 0,35 |  | 0.35 | [12 empty] | VV | 2 | 2 | True | 0 | ROZPOCET
| VV |  | "K34" 0,65 |  | 0.65 | [12 empty] | VV | 2 | 2 | True | 0 | ROZPOCET
| VV |  | Mezisoučet |  | 1.6 | [12 empty] | VV | 2 | 3 | True | 0 | ROZPOCET
| VV |  | EXTERIER | [14 empty] | VV | 2 | 1 | True | 0 | ROZPOCET
| VV |  | "E1" 0,9 |  | 0.9 | [12 empty] | VV | 2 | 2 | True | 0 | ROZPOCET
| VV |  | "E2a" 1,2 |  | 1.2 | [12 empty] | VV | 2 | 2 | True | 0 | ROZPOCET
| VV |  | "E4" 0,8 |  | 0.8 | [12 empty] | VV | 2 | 2 | True | 0 | ROZPOCET
| VV |  | "E5" 0,9 |  | 0.9 | [12 empty] | VV | 2 | 2 | True | 0 | ROZPOCET
| VV |  | "E6" 3,2 |  | 3.2 | [12 empty] | VV | 2 | 2 | True | 0 | ROZPOCET
| VV |  | "E7" 5,3 |  | 5.3 | [12 empty] | VV | 2 | 2 | True | 0 | ROZPOCET
| VV |  | "E8"2,7 |  | 2.7 | [12 empty] | VV | 2 | 2 | True | 0 | ROZPOCET
| VV |  | "E9" 0,5 |  | 0.5 | [12 empty] | VV | 2 | 2 | True | 0 | ROZPOCET
| VV |  | "E10" 0,305 |  | 0.305 | [12 empty] | VV | 2 | 2 | True | 0 | ROZPOCET
| VV |  | "E11" 3,3 |  | 3.3 | [12 empty] | VV | 2 | 2 | True | 0 | ROZPOCET
| VV |  | "E12" 1,65 |  | 1.65 | [12 empty] | VV | 2 | 2 | True | 0 | ROZPOCET
| VV |  | "E13" 3,75 |  | 3.75 | [12 empty] | VV | 2 | 2 | True | 0 | ROZPOCET
| VV |  | "E14" 3,25 |  | 3.25 | [12 empty] | VV | 2 | 2 | True | 0 | ROZPOCET
| VV |  | "E15"1,54 |  | 1.54 | [12 empty] | VV | 2 | 2 | True | 0 | ROZPOCET
| VV |  | "E16" 1,05 |  | 1.05 | [12 empty] | VV | 2 | 2 | True | 0 | ROZPOCET
| VV |  | "E17" 1,83 |  | 1.83 | [12 empty] | VV | 2 | 2 | True | 0 | ROZPOCET
| VV |  | "E18" 1,45 |  | 1.45 | [12 empty] | VV | 2 | 2 | True | 0 | ROZPOCET
| VV |  | "E19" 1,97 |  | 1.97 | [12 empty] | VV | 2 | 2 | True | 0 | ROZPOCET
| VV |  | "E20" 1,0 |  | 1 | [12 empty] | VV | 2 | 2 | True | 0 | ROZPOCET
| VV |  | "E21" 1,2 |  | 1.2 | [12 empty] | VV | 2 | 2 | True | 0 | ROZPOCET
| VV |  | "E22" 4,25 |  | 4.25 | [12 empty] | VV | 2 | 2 | True | 0 | ROZPOCET
| VV |  | Mezisoučet |  | 42.045 | [12 empty] | VV | 2 | 3 | True | 0 | ROZPOCET
| VV |  | Součet |  | 329.67 | [12 empty] | VV | 2 | 4 | True | 1 | ROZPOCET
107 | K | 985211111 | Vyklínování uvolněných kamenů zdiva úlomky kamene, popřípadě cihel délky spáry na 1 m2 upravované plochy do 6 m | m2 | 155.321 |  | 0 | CS ÚRS 2022 02 |  | základní |  | 0 | 0.00855 | 1.328 | 0 | 0 | 4 | K | 2 |  |  |  | ROZPOCET | 0 | 0 | 0 | 0 | 0 | 1 | 0 | 4 | -1070426919
| Online PSC |  | https://podminky.urs.cz/item/CS_URS_2022_02/985211111 | [14 empty] | Online PSC | 2
| VV |  | Výkres Půdorys 2.PP - nový stav | [14 empty] | VV | 2 | 1 | True | 0 | ROZPOCET
| VV |  | "2S-PO1" 12,51 |  | 12.51 | [12 empty] | VV | 2 | 2 | True | 0 | ROZPOCET
| VV |  | Výkres Půdorys 1.PP - nový stav | [14 empty] | VV | 2 | 1 | True | 0 | ROZPOCET
| VV |  | "1S-PO1" | [14 empty] | VV | 2 | 1 | True | 0 | ROZPOCET
| VV |  | "1S.01" 35,45 |  | 35.45 | [12 empty] | VV | 2 | 2 | True | 0 | ROZPOCET
| VV |  | "1S.02" 9,89 |  | 9.89 | [12 empty] | VV | 2 | 2 | True | 0 | ROZPOCET
| VV |  | "1S.03" 4,95 |  | 4.95 | [12 empty] | VV | 2 | 2 | True | 0 | ROZPOCET
| VV |  | Mezisoučet |  | 62.8 | [12 empty] | VV | 2 | 3 | True | 0 | ROZPOCET
| VV |  | Výkres Půdorys 2.PP - nový stav | [14 empty] | VV | 2 | 1 | True | 0 | ROZPOCET
| VV |  | "2S-SR1" 17,3 "odhad klenby" |  | 17.3 | [12 empty] | VV | 2 | 2 | True | 0 | ROZPOCET
| VV |  | Výkres Půdorys 1.PP - nový stav | [14 empty] | VV | 2 | 1 | True | 0 | ROZPOCET
| VV |  | "1S-SR1" | [14 empty] | VV | 2 | 1 | True | 0 | ROZPOCET
| VV |  | "1S.01" 39,85 "odhad klenby" |  | 39.85 | [12 empty] | VV | 2 | 2 | True | 0 | ROZPOCET
| VV |  | "1S.02" 13,01 "odhad klenby" |  | 13.01 | [12 empty] | VV | 2 | 2 | True | 0 | ROZPOCET
| VV |  | "1S.03" 6,8 "odhad klenby" |  | 6.8 | [12 empty] | VV | 2 | 2 | True | 0 | ROZPOCET
| VV |  | Mezisoučet |  | 76.96 | [12 empty] | VV | 2 | 3 | True | 0 | ROZPOCET
| VV |  | 2NP | [14 empty] | VV | 2 | 1 | True | 0 | ROZPOCET
| VV |  | "2.01" | [14 empty] | VV | 2 | 1 | True | 0 | ROZPOCET
| VV |  | "nika" 0,33*(0,5+0,45+0,45+(0,5*1,5)) "odhad koef. klenby" |  | 0.71 | [12 empty] | VV | 2 | 2 | True | 0 | ROZPOCET
| VV |  | "střílna" | [14 empty] | VV | 2 | 1 | True | 0 | ROZPOCET
| VV |  | (1,1+1,1+(0,932*1,35))*1,294 "odhad koef. klenby" |  | 4.475 | [12 empty] | VV | 2 | 2 | True | 0 | ROZPOCET
| VV |  | (0,5+0,5+(0,18*1,35))*0,13 "odhad koef. klenby" |  | 0.162 | [12 empty] | VV | 2 | 2 | True | 0 | ROZPOCET
| VV |  | "okno F21" | [14 empty] | VV | 2 | 1 | True | 0 | ROZPOCET
| VV |  | 0,54*(0,92+0,92+(0,58*1,3)) "odhad koef. klenby" |  | 1.401 | [12 empty] | VV | 2 | 2 | True | 0 | ROZPOCET
| VV |  | 0,295*(0,92+0,92+(0,35*1,3)) "odhad koef. klenby" |  | 0.677 | [12 empty] | VV | 2 | 2 | True | 0 | ROZPOCET
| VV |  | "dveře D19" | [14 empty] | VV | 2 | 1 | True | 0 | ROZPOCET
| VV |  | 0,5*(1,2*1,3) "odhad koef. klenby" |  | 0.78 | [12 empty] | VV | 2 | 2 | True | 0 | ROZPOCET
| VV |  | Mezisoučet |  | 8.205 | [12 empty] | VV | 2 | 3 | True | 0 | ROZPOCET
| VV |  | 4NP | [14 empty] | VV | 2 | 1 | True | 0 | ROZPOCET
| VV |  | "4.01" | [14 empty] | VV | 2 | 1 | True | 0 | ROZPOCET
| VV |  | "špalety F25" | [14 empty] | VV | 2 | 1 | True | 0 | ROZPOCET
| VV |  | (1,0+1,0+(0,931*1,25))*0,24 "odhad koef. klenby" |  | 0.759 | [12 empty] | VV | 2 | 2 | True | 0 | ROZPOCET
| VV |  | (0,93+0,68+0,93)*0,28 |  | 0.711 | [12 empty] | VV | 2 | 2 | True | 0 | ROZPOCET
| VV |  | (1,0+1,0+(0,92*1,25))*0,24 "odhad koef. klenby" |  | 0.756 | [12 empty] | VV | 2 | 2 | True | 0 | ROZPOCET
| VV |  | (0,93+0,68+0,93)*0,28 |  | 0.711 | [12 empty] | VV | 2 | 2 | True | 0 | ROZPOCET
| VV |  | (1,0+1,0+(0,93*1,25))*0,24 "odhad koef. klenby" |  | 0.759 | [12 empty] | VV | 2 | 2 | True | 0 | ROZPOCET
| VV |  | (0,93+0,68+0,93)*0,28 |  | 0.711 | [12 empty] | VV | 2 | 2 | True | 0 | ROZPOCET
| VV |  | (1,0+1,0+(0,94*1,25))*0,24 "odhad koef. klenby" |  | 0.762 | [12 empty] | VV | 2 | 2 | True | 0 | ROZPOCET
| VV |  | (0,93+0,68+0,93)*0,28 |  | 0.711 | [12 empty] | VV | 2 | 2 | True | 0 | ROZPOCET
| VV |  | (1,0+1,0+(0,95*1,25))*0,24 "odhad koef. klenby" |  | 0.765 | [12 empty] | VV | 2 | 2 | True | 0 | ROZPOCET
| VV |  | (0,93+0,68+0,93)*0,28 |  | 0.711 | [12 empty] | VV | 2 | 2 | True | 0 | ROZPOCET
| VV |  | Mezisoučet |  | 7.356 | [12 empty] | VV | 2 | 3 | True | 0 | ROZPOCET
| VV |  | Součet |  | 155.321 | [12 empty] | VV | 2 | 4 | True | 1 | ROZPOCET
108 | K | 985221101 | Doplnění zdiva ručně do aktivované malty cihlami | m3 | 8.2 |  | 0 | CS ÚRS 2022 02 |  | základní |  | 0 | 0.54034 | 4.4308 | 0 | 0 | 4 | K | 2 |  |  |  | ROZPOCET | 0 | 0 | 0 | 0 | 0 | 1 | 0 | 4 | 979681609
| Online PSC |  | https://podminky.urs.cz/item/CS_URS_2022_02/985221101 | [14 empty] | Online PSC | 2
| VV |  | Převzaté výměry | [14 empty] | VV | 2 | 1 | True | 0 | ROZPOCET
| VV |  | Návrh opravy hlavního krovu | [14 empty] | VV | 2 | 1 | True | 0 | ROZPOCET
| VV |  | 6,4 |  | 6.4 | [12 empty] | VV | 2 | 2 | True | 0 | ROZPOCET
| VV |  | Návrh opravy krovu Kaplanky | [14 empty] | VV | 2 | 1 | True | 0 | ROZPOCET
| VV |  | 1,8 |  | 1.8 | [12 empty] | VV | 2 | 2 | True | 0 | ROZPOCET
| VV |  | Součet |  | 8.2 | [12 empty] | VV | 2 | 4 | True | 1 | ROZPOCET
109 | M | 59610001 | cihla pálená plná do P15 290x140x65mm | kus | 2501 |  | 0 | CS ÚRS 2022 02 |  | základní |  | 0 | 0.0041 | 10.2541 | 0 | 0 | 8 | M | 2 |  |  |  | ROZPOCET | 0 | 0 | 0 | 0 | 0 | 1 | 0 | 4 | 1156075837
| VV |  | 8,2*305 'Přepočtené koeficientem množství |  | 2501 | [12 empty] | VV | 2 | 2 | False | 1 | ROZPOCET
110 | K | 985421190 | Injektáž trhlin v cihelném, kamenném nebo smíšeném zdivu Příplatek k cenám za práci ve stísněném prostoru | m | 345.14 |  | 0 | CS ÚRS 2022 02 |  | základní |  | 0 | 0 | 0 | 0 | 0 | 4 | K | 2 |  |  |  | ROZPOCET | 0 | 0 | 0 | 0 | 0 | 1 | 0 | 4 | -892950277
| Online PSC |  | https://podminky.urs.cz/item/CS_URS_2022_02/985421190 | [14 empty] | Online PSC | 2
| VV |  | "1PP" 32,1 |  | 32.1 | [12 empty] | VV | 2 | 2 | True | 0 | ROZPOCET
| VV |  | "1NP" 257,61 |  | 257.61 | [12 empty] | VV | 2 | 2 | True | 0 | ROZPOCET
| VV |  | "2NP" 39,4 |  | 39.4 | [12 empty] | VV | 2 | 2 | True | 0 | ROZPOCET
| VV |  | "3NP" 14,11 |  | 14.11 | [12 empty] | VV | 2 | 2 | True | 0 | ROZPOCET
| VV |  | "4NP" 1,92 |  | 1.92 | [12 empty] | VV | 2 | 2 | True | 0 | ROZPOCET
| VV |  | Součet |  | 345.14 | [12 empty] | VV | 2 | 4 | True | 1 | ROZPOCET
111 | K | 985-R01 | Injektáž trhlin š do 1 mm v cihelných kcích tl do 200 mm nízkovizkózní pryskyřicí | m | 46.818 |  | 0 | vlastní položka |  | základní |  | 0 | 0.00165 | 0.07725 | 0 | 0 | 4 | K | 2 |  |  |  | ROZPOCET | 0 | 0 | 0 | 0 | 0 | 1 | 0 | 4 | 1682760172
| VV |  | Délky trhlin jsou orientační | [14 empty] | VV | 2 | 1 | True | 0 | ROZPOCET
| VV |  | 1PP | [14 empty] | VV | 2 | 1 | True | 0 | ROZPOCET
| VV |  | Mezisoučet |  | 0 | [12 empty] | VV | 2 | 3 | True | 0 | ROZPOCET
| VV |  | 1NP | [14 empty] | VV | 2 | 1 | True | 0 | ROZPOCET
| VV |  | "8" 6,96 |  | 6.96 | [12 empty] | VV | 2 | 2 | True | 0 | ROZPOCET
| VV |  | "10" 7,56 |  | 7.56 | [12 empty] | VV | 2 | 2 | True | 0 | ROZPOCET
| VV |  | "14" 3,12 |  | 3.12 | [12 empty] | VV | 2 | 2 | True | 0 | ROZPOCET
| VV |  | "16" 1,518 |  | 1.518 | [12 empty] | VV | 2 | 2 | True | 0 | ROZPOCET
| VV |  | "21" 0,624 |  | 0.624 | [12 empty] | VV | 2 | 2 | True | 0 | ROZPOCET
| VV |  | "22" 4,74 |  | 4.74 | [12 empty] | VV | 2 | 2 | True | 0 | ROZPOCET
| VV |  | "25" 6,6 |  | 6.6 | [12 empty] | VV | 2 | 2 | True | 0 | ROZPOCET
| VV |  | "30" 4,716 |  | 4.716 | [12 empty] | VV | 2 | 2 | True | 0 | ROZPOCET
| VV |  | "34" 1,44 |  | 1.44 | [12 empty] | VV | 2 | 2 | True | 0 | ROZPOCET
| VV |  | "48" 0,9 |  | 0.9 | [12 empty] | VV | 2 | 2 | True | 0 | ROZPOCET
| VV |  | "51" 3,48 |  | 3.48 | [12 empty] | VV | 2 | 2 | True | 0 | ROZPOCET
| VV |  | Mezisoučet |  | 41.658 | [12 empty] | VV | 2 | 3 | True | 0 | ROZPOCET
| VV |  | 2NP | [14 empty] | VV | 2 | 1 | True | 0 | ROZPOCET
| VV |  | Mezisoučet |  | 0 | [12 empty] | VV | 2 | 3 | True | 0 | ROZPOCET
| VV |  | 3NP | [14 empty] | VV | 2 | 1 | True | 0 | ROZPOCET
| VV |  | Mezisoučet |  | 0 | [12 empty] | VV | 2 | 3 | True | 0 | ROZPOCET
| VV |  | 4NP | [14 empty] | VV | 2 | 1 | True | 0 | ROZPOCET
| VV |  | "K33" 0,42 |  | 0.42 | [12 empty] | VV | 2 | 2 | True | 0 | ROZPOCET
| VV |  | "K34" 0,78 |  | 0.78 | [12 empty] | VV | 2 | 2 | True | 0 | ROZPOCET
| VV |  | Mezisoučet |  | 1.2 | [12 empty] | VV | 2 | 3 | True | 0 | ROZPOCET
| VV |  | EXTERIER | [14 empty] | VV | 2 | 1 | True | 0 | ROZPOCET
| VV |  | "E11" 3,96 |  | 3.96 | [12 empty] | VV | 2 | 2 | True | 0 | ROZPOCET
| VV |  | Mezisoučet |  | 3.96 | [12 empty] | VV | 2 | 3 | True | 0 | ROZPOCET
| VV |  | Součet |  | 46.818 | [12 empty] | VV | 2 | 4 | True | 1 | ROZPOCET
112 | K | 985-R01 | Injektáž trhlin š do 1 mm v cihelných kcích tl do 200 mm nízkovizkózní pryskyřicí | m | 21.6 |  | 0 | vlastní položka |  | základní |  | 0 | 0.00165 | 0.03564 | 0 | 0 | 4 | K | 2 |  |  |  | ROZPOCET | 0 | 0 | 0 | 0 | 0 | 1 | 0 | 4 | -499420644
| VV |  | Převzaté výměry | [14 empty] | VV | 2 | 1 | True | 0 | ROZPOCET
| VV |  | Návrh opravy krovu Kaplanky | [14 empty] | VV | 2 | 1 | True | 0 | ROZPOCET
| VV |  | 21,6 |  | 21.6 | [12 empty] | VV | 2 | 2 | True | 1 | ROZPOCET
113 | K | 985-R02 | Injektáž trhlin š do 2 mm v cihelných kcích tl do 200 mm nízkovizkózní pryskyřicí | m | 77.956 |  | 0 | vlastní položka |  | základní |  | 0 | 0.00281 | 0.21906 | 0 | 0 | 4 | K | 2 |  |  |  | ROZPOCET | 0 | 0 | 0 | 0 | 0 | 1 | 0 | 4 | 1486833566
| VV |  | Délky trhlin jsou orientační | [14 empty] | VV | 2 | 1 | True | 0 | ROZPOCET
| VV |  | 1PP | [14 empty] | VV | 2 | 1 | True | 0 | ROZPOCET
| VV |  | Mezisoučet |  | 0 | [12 empty] | VV | 2 | 3 | True | 0 | ROZPOCET
| VV |  | 1NP | [14 empty] | VV | 2 | 1 | True | 0 | ROZPOCET
| VV |  | "1" 0,636 |  | 0.636 | [12 empty] | VV | 2 | 2 | True | 0 | ROZPOCET
| VV |  | "3" 4,45 |  | 4.45 | [12 empty] | VV | 2 | 2 | True | 0 | ROZPOCET
| VV |  | "13" 4,08 |  | 4.08 | [12 empty] | VV | 2 | 2 | True | 0 | ROZPOCET
| VV |  | "17" 2,28 |  | 2.28 | [12 empty] | VV | 2 | 2 | True | 0 | ROZPOCET
| VV |  | "18"1,74 |  | 1.74 | [12 empty] | VV | 2 | 2 | True | 0 | ROZPOCET
| VV |  | "28" 3,24 |  | 3.24 | [12 empty] | VV | 2 | 2 | True | 0 | ROZPOCET
| VV |  | "32" 3,45 |  | 3.45 | [12 empty] | VV | 2 | 2 | True | 0 | ROZPOCET
| VV |  | "37" 6,96 |  | 6.96 | [12 empty] | VV | 2 | 2 | True | 0 | ROZPOCET
| VV |  | "38" 2,28 |  | 2.28 | [12 empty] | VV | 2 | 2 | True | 0 | ROZPOCET
| VV |  | "49" 0,9 |  | 0.9 | [12 empty] | VV | 2 | 2 | True | 0 | ROZPOCET
| VV |  | "50" 6,6 |  | 6.6 | [12 empty] | VV | 2 | 2 | True | 0 | ROZPOCET
| VV |  | "52"0,888 |  | 0.888 | [12 empty] | VV | 2 | 2 | True | 0 | ROZPOCET
| VV |  | "55"6,36 |  | 6.36 | [12 empty] | VV | 2 | 2 | True | 0 | ROZPOCET
| VV |  | "61" 3,78 |  | 3.78 | [12 empty] | VV | 2 | 2 | True | 0 | ROZPOCET
| VV |  | "69" 3,3 |  | 3.3 | [12 empty] | VV | 2 | 2 | True | 0 | ROZPOCET
| VV |  | Mezisoučet |  | 50.944 | [12 empty] | VV | 2 | 3 | True | 0 | ROZPOCET
| VV |  | 2NP | [14 empty] | VV | 2 | 1 | True | 0 | ROZPOCET
| VV |  | "K02" 2,16 |  | 2.16 | [12 empty] | VV | 2 | 2 | True | 0 | ROZPOCET
| VV |  | Mezisoučet |  | 2.16 | [12 empty] | VV | 2 | 3 | True | 0 | ROZPOCET
| VV |  | 3NP | [14 empty] | VV | 2 | 1 | True | 0 | ROZPOCET
| VV |  | "K25"2,916 |  | 2.916 | [12 empty] | VV | 2 | 2 | True | 0 | ROZPOCET
| VV |  | "K26" 6,72 |  | 6.72 | [12 empty] | VV | 2 | 2 | True | 0 | ROZPOCET
| VV |  | Mezisoučet |  | 9.636 | [12 empty] | VV | 2 | 3 | True | 0 | ROZPOCET
| VV |  | 4NP | [14 empty] | VV | 2 | 1 | True | 0 | ROZPOCET
| VV |  | Mezisoučet |  | 0 | [12 empty] | VV | 2 | 3 | True | 0 | ROZPOCET
| VV |  | EXTERIER | [14 empty] | VV | 2 | 1 | True | 0 | ROZPOCET
| VV |  | "E6" 3,84 |  | 3.84 | [12 empty] | VV | 2 | 2 | True | 0 | ROZPOCET
| VV |  | "E12" 1,98 |  | 1.98 | [12 empty] | VV | 2 | 2 | True | 0 | ROZPOCET
| VV |  | "E13" 4,5 |  | 4.5 | [12 empty] | VV | 2 | 2 | True | 0 | ROZPOCET
| VV |  | "E16" 1,26 |  | 1.26 | [12 empty] | VV | 2 | 2 | True | 0 | ROZPOCET
| VV |  | "E17"2,196 |  | 2.196 | [12 empty] | VV | 2 | 2 | True | 0 | ROZPOCET
| VV |  | "E21" 1,44 |  | 1.44 | [12 empty] | VV | 2 | 2 | True | 0 | ROZPOCET
| VV |  | Mezisoučet |  | 15.216 | [12 empty] | VV | 2 | 3 | True | 0 | ROZPOCET
| VV |  | Součet |  | 77.956 | [12 empty] | VV | 2 | 4 | True | 1 | ROZPOCET
114 | K | 985-R03 | Injektáž trhlin š do 5 mm v cihelných kcích tl do 200 mm nízkovizkózní pryskyřicí | m | 124.958 |  | 0 | vlastní položka |  | základní |  | 0 | 0.00281 | 0.35113 | 0 | 0 | 4 | K | 2 |  |  |  | ROZPOCET | 0 | 0 | 0 | 0 | 0 | 1 | 0 | 4 | 633120182
| VV |  | Délky trhlin jsou orientační | [14 empty] | VV | 2 | 1 | True | 0 | ROZPOCET
| VV |  | 1PP | [14 empty] | VV | 2 | 1 | True | 0 | ROZPOCET
| VV |  | "4" 1,92 |  | 1.92 | [12 empty] | VV | 2 | 2 | True | 0 | ROZPOCET
| VV |  | Mezisoučet |  | 1.92 | [12 empty] | VV | 2 | 3 | True | 0 | ROZPOCET
| VV |  | 1NP | [14 empty] | VV | 2 | 1 | True | 0 | ROZPOCET
| VV |  | "5" 4,45 |  | 4.45 | [12 empty] | VV | 2 | 2 | True | 0 | ROZPOCET
| VV |  | "6"10,14 |  | 10.14 | [12 empty] | VV | 2 | 2 | True | 0 | ROZPOCET
| VV |  | "7" 5,64 |  | 5.64 | [12 empty] | VV | 2 | 2 | True | 0 | ROZPOCET
| VV |  | "9" 4,45 |  | 4.45 | [12 empty] | VV | 2 | 2 | True | 0 | ROZPOCET
| VV |  | "11" 4,45 |  | 4.45 | [12 empty] | VV | 2 | 2 | True | 0 | ROZPOCET
| VV |  | "12" 1,56 |  | 1.56 | [12 empty] | VV | 2 | 2 | True | 0 | ROZPOCET
| VV |  | "15" 3,84 |  | 3.84 | [12 empty] | VV | 2 | 2 | True | 0 | ROZPOCET
| VV |  | "19" 3,72 |  | 3.72 | [12 empty] | VV | 2 | 2 | True | 0 | ROZPOCET
| VV |  | "20" 1,14 |  | 1.14 | [12 empty] | VV | 2 | 2 | True | 0 | ROZPOCET
| VV |  | "23" 3,72 |  | 3.72 | [12 empty] | VV | 2 | 2 | True | 0 | ROZPOCET
| VV |  | "24" 0,588 |  | 0.588 | [12 empty] | VV | 2 | 2 | True | 0 | ROZPOCET
| VV |  | "26" 7,32 |  | 7.32 | [12 empty] | VV | 2 | 2 | True | 0 | ROZPOCET
| VV |  | "29" 2,00 |  | 2 | [12 empty] | VV | 2 | 2 | True | 0 | ROZPOCET
| VV |  | "35" 0,6 |  | 0.6 | [12 empty] | VV | 2 | 2 | True | 0 | ROZPOCET
| VV |  | "39" 1,44 |  | 1.44 | [12 empty] | VV | 2 | 2 | True | 0 | ROZPOCET
| VV |  | "40" 3,45 |  | 3.45 | [12 empty] | VV | 2 | 2 | True | 0 | ROZPOCET
| VV |  | "44" 4,32 |  | 4.32 | [12 empty] | VV | 2 | 2 | True | 0 | ROZPOCET
| VV |  | "47"0,66 |  | 0.66 | [12 empty] | VV | 2 | 2 | True | 0 | ROZPOCET
| VV |  | "56" 6,84 |  | 6.84 | [12 empty] | VV | 2 | 2 | True | 0 | ROZPOCET
| VV |  | "57" 1,44 |  | 1.44 | [12 empty] | VV | 2 | 2 | True | 0 | ROZPOCET
| VV |  | "59" 1,92 |  | 1.92 | [12 empty] | VV | 2 | 2 | True | 0 | ROZPOCET
| VV |  | "60" 3,18 |  | 3.18 | [12 empty] | VV | 2 | 2 | True | 0 | ROZPOCET
| VV |  | "64" 3,18 |  | 3.18 | [12 empty] | VV | 2 | 2 | True | 0 | ROZPOCET
| VV |  | "65" 1,44 |  | 1.44 | [12 empty] | VV | 2 | 2 | True | 0 | ROZPOCET
| VV |  | "66" 12,96 |  | 12.96 | [12 empty] | VV | 2 | 2 | True | 0 | ROZPOCET
| VV |  | "67" 4,92 |  | 4.92 | [12 empty] | VV | 2 | 2 | True | 0 | ROZPOCET
| VV |  | "71" 1,14 |  | 1.14 | [12 empty] | VV | 2 | 2 | True | 0 | ROZPOCET
| VV |  | Mezisoučet |  | 100.508 | [12 empty] | VV | 2 | 3 | True | 0 | ROZPOCET
| VV |  | 2NP | [14 empty] | VV | 2 | 1 | True | 0 | ROZPOCET
| VV |  | "K04" 2,82 |  | 2.82 | [12 empty] | VV | 2 | 2 | True | 0 | ROZPOCET
| VV |  | "K06" 2,34 |  | 2.34 | [12 empty] | VV | 2 | 2 | True | 0 | ROZPOCET
| VV |  | "K07" 1,02 |  | 1.02 | [12 empty] | VV | 2 | 2 | True | 0 | ROZPOCET
| VV |  | "K09" 1,152 |  | 1.152 | [12 empty] | VV | 2 | 2 | True | 0 | ROZPOCET
| VV |  | "K10" 2,82 |  | 2.82 | [12 empty] | VV | 2 | 2 | True | 0 | ROZPOCET
| VV |  | "K17" 2,82 |  | 2.82 | [12 empty] | VV | 2 | 2 | True | 0 | ROZPOCET
| VV |  | Mezisoučet |  | 12.972 | [12 empty] | VV | 2 | 3 | True | 0 | ROZPOCET
| VV |  | 3NP | [14 empty] | VV | 2 | 1 | True | 0 | ROZPOCET
| VV |  | "K24" 1,56 |  | 1.56 | [12 empty] | VV | 2 | 2 | True | 0 | ROZPOCET
| VV |  | Mezisoučet |  | 1.56 | [12 empty] | VV | 2 | 3 | True | 0 | ROZPOCET
| VV |  | 4NP | [14 empty] | VV | 2 | 1 | True | 0 | ROZPOCET
| VV |  | Mezisoučet |  | 0 | [12 empty] | VV | 2 | 3 | True | 0 | ROZPOCET
| VV |  | EXTERIER | [14 empty] | VV | 2 | 1 | True | 0 | ROZPOCET
| VV |  | "E1" 1,08 |  | 1.08 | [12 empty] | VV | 2 | 2 | True | 0 | ROZPOCET
| VV |  | "E9" 0,6 |  | 0.6 | [12 empty] | VV | 2 | 2 | True | 0 | ROZPOCET
| VV |  | "E10" 0,366 |  | 0.366 | [12 empty] | VV | 2 | 2 | True | 0 | ROZPOCET
| VV |  | "E15"1,848 |  | 1.848 | [12 empty] | VV | 2 | 2 | True | 0 | ROZPOCET
| VV |  | "E18" 1,74 |  | 1.74 | [12 empty] | VV | 2 | 2 | True | 0 | ROZPOCET
| VV |  | "E19"2,364 |  | 2.364 | [12 empty] | VV | 2 | 2 | True | 0 | ROZPOCET
| VV |  | Mezisoučet |  | 7.998 | [12 empty] | VV | 2 | 3 | True | 0 | ROZPOCET
| VV |  | Součet |  | 124.958 | [12 empty] | VV | 2 | 4 | True | 1 | ROZPOCET
115 | K | 985-R04 | Injektáž trhlin š do 10 mm v cihelných kcích tl do 200 mm nízkovizkózní pryskyřicí | m | 87.978 |  | 0 | vlastní položka |  | základní |  | 0 | 0.00281 | 0.24722 | 0 | 0 | 4 | K | 2 |  |  |  | ROZPOCET | 0 | 0 | 0 | 0 | 0 | 1 | 0 | 4 | 269965494
| VV |  | Délky trhlin jsou orientační | [14 empty] | VV | 2 | 1 | True | 0 | ROZPOCET
| VV |  | 1PP | [14 empty] | VV | 2 | 1 | True | 0 | ROZPOCET
| VV |  | "1" 16,74 |  | 16.74 | [12 empty] | VV | 2 | 2 | True | 0 | ROZPOCET
| VV |  | "2" 3,42 |  | 3.42 | [12 empty] | VV | 2 | 2 | True | 0 | ROZPOCET
| VV |  | "5" 3,24 |  | 3.24 | [12 empty] | VV | 2 | 2 | True | 0 | ROZPOCET
| VV |  | Mezisoučet |  | 23.4 | [12 empty] | VV | 2 | 3 | True | 0 | ROZPOCET
| VV |  | 1NP | [14 empty] | VV | 2 | 1 | True | 0 | ROZPOCET
| VV |  | "27" 13,74 |  | 13.74 | [12 empty] | VV | 2 | 2 | True | 0 | ROZPOCET
| VV |  | "33" 2,64 |  | 2.64 | [12 empty] | VV | 2 | 2 | True | 0 | ROZPOCET
| VV |  | "36" 3,45 |  | 3.45 | [12 empty] | VV | 2 | 2 | True | 0 | ROZPOCET
| VV |  | "43" 8,64 |  | 8.64 | [12 empty] | VV | 2 | 2 | True | 0 | ROZPOCET
| VV |  | "58" 0,612 |  | 0.612 | [12 empty] | VV | 2 | 2 | True | 0 | ROZPOCET
| VV |  | "68" 1,44 |  | 1.44 | [12 empty] | VV | 2 | 2 | True | 0 | ROZPOCET
| VV |  | "70" 3,3 |  | 3.3 | [12 empty] | VV | 2 | 2 | True | 0 | ROZPOCET
| VV |  | Mezisoučet |  | 33.822 | [12 empty] | VV | 2 | 3 | True | 0 | ROZPOCET
| VV |  | 2NP | [14 empty] | VV | 2 | 1 | True | 0 | ROZPOCET
| VV |  | "K08" 2,82 |  | 2.82 | [12 empty] | VV | 2 | 2 | True | 0 | ROZPOCET
| VV |  | "K11" 2,82 |  | 2.82 | [12 empty] | VV | 2 | 2 | True | 0 | ROZPOCET
| VV |  | "K13" 0,9 |  | 0.9 | [12 empty] | VV | 2 | 2 | True | 0 | ROZPOCET
| VV |  | "K14" 2,4 |  | 2.4 | [12 empty] | VV | 2 | 2 | True | 0 | ROZPOCET
| VV |  | Mezisoučet |  | 8.94 | [12 empty] | VV | 2 | 3 | True | 0 | ROZPOCET
| VV |  | 3NP | [14 empty] | VV | 2 | 1 | True | 0 | ROZPOCET
| VV |  | "K23" 2,916 |  | 2.916 | [12 empty] | VV | 2 | 2 | True | 0 | ROZPOCET
| VV |  | Mezisoučet |  | 2.916 | [12 empty] | VV | 2 | 3 | True | 0 | ROZPOCET
| VV |  | 4NP | [14 empty] | VV | 2 | 1 | True | 0 | ROZPOCET
| VV |  | "K32" 0,72 |  | 0.72 | [12 empty] | VV | 2 | 2 | True | 0 | ROZPOCET
| VV |  | Mezisoučet |  | 0.72 | [12 empty] | VV | 2 | 3 | True | 0 | ROZPOCET
| VV |  | EXTERIER | [14 empty] | VV | 2 | 1 | True | 0 | ROZPOCET
| VV |  | "E2a" 1,44 |  | 1.44 | [12 empty] | VV | 2 | 2 | True | 0 | ROZPOCET
| VV |  | "E4" 0,96 |  | 0.96 | [12 empty] | VV | 2 | 2 | True | 0 | ROZPOCET
| VV |  | "E5" 1,08 |  | 1.08 | [12 empty] | VV | 2 | 2 | True | 0 | ROZPOCET
| VV |  | "E7" 6,36 |  | 6.36 | [12 empty] | VV | 2 | 2 | True | 0 | ROZPOCET
| VV |  | "E8"3,24 |  | 3.24 | [12 empty] | VV | 2 | 2 | True | 0 | ROZPOCET
| VV |  | "E14" 3,9 |  | 3.9 | [12 empty] | VV | 2 | 2 | True | 0 | ROZPOCET
| VV |  | "E20" 1,2 |  | 1.2 | [12 empty] | VV | 2 | 2 | True | 0 | ROZPOCET
| VV |  | Mezisoučet |  | 18.18 | [12 empty] | VV | 2 | 3 | True | 0 | ROZPOCET
| VV |  | Součet |  | 87.978 | [12 empty] | VV | 2 | 4 | True | 1 | ROZPOCET
116 | K | 985-R05 | Injektáž trhlin š do 20 mm v cihelných kcích tl do 200 mm nízkovizkózní pryskyřicí | m | 27.3 |  | 0 | vlastní položka |  | základní |  | 0 | 0.00281 | 0.076713 | 0 | 0 | 4 | K | 2 |  |  |  | ROZPOCET | 0 | 0 | 0 | 0 | 0 | 1 | 0 | 4 | -2032975146
| VV |  | Délky trhlin jsou orientační | [14 empty] | VV | 2 | 1 | True | 0 | ROZPOCET
| VV |  | 1PP | [14 empty] | VV | 2 | 1 | True | 0 | ROZPOCET
| VV |  | "3" 2,52 |  | 2.52 | [12 empty] | VV | 2 | 2 | True | 0 | ROZPOCET
| VV |  | Mezisoučet |  | 2.52 | [12 empty] | VV | 2 | 3 | True | 0 | ROZPOCET
| VV |  | 1NP | [14 empty] | VV | 2 | 1 | True | 0 | ROZPOCET
| VV |  | "41" 2,64 |  | 2.64 | [12 empty] | VV | 2 | 2 | True | 0 | ROZPOCET
| VV |  | "53" 7,38 |  | 7.38 | [12 empty] | VV | 2 | 2 | True | 0 | ROZPOCET
| VV |  | "54" 2,04 |  | 2.04 | [12 empty] | VV | 2 | 2 | True | 0 | ROZPOCET
| VV |  | "62" 3,66 |  | 3.66 | [12 empty] | VV | 2 | 2 | True | 0 | ROZPOCET
| VV |  | Mezisoučet |  | 15.72 | [12 empty] | VV | 2 | 3 | True | 0 | ROZPOCET
| VV |  | 2NP | [14 empty] | VV | 2 | 1 | True | 0 | ROZPOCET
| VV |  | "K12" 3,96 |  | 3.96 | [12 empty] | VV | 2 | 2 | True | 0 | ROZPOCET
| VV |  | Mezisoučet |  | 3.96 | [12 empty] | VV | 2 | 3 | True | 0 | ROZPOCET
| VV |  | 3NP | [14 empty] | VV | 2 | 1 | True | 0 | ROZPOCET
| VV |  | Mezisoučet |  | 0 | [12 empty] | VV | 2 | 3 | True | 0 | ROZPOCET
| VV |  | 4NP | [14 empty] | VV | 2 | 1 | True | 0 | ROZPOCET
| VV |  | Mezisoučet |  | 0 | [12 empty] | VV | 2 | 3 | True | 0 | ROZPOCET
| VV |  | EXTERIER | [14 empty] | VV | 2 | 1 | True | 0 | ROZPOCET
| VV |  | "E22"5,1 |  | 5.1 | [12 empty] | VV | 2 | 2 | True | 0 | ROZPOCET
| VV |  | Mezisoučet |  | 5.1 | [12 empty] | VV | 2 | 3 | True | 0 | ROZPOCET
| VV |  | Součet |  | 27.3 | [12 empty] | VV | 2 | 4 | True | 1 | ROZPOCET
117 | K | 985-R06 | Injektáž trhlin š do 50 mm v cihelných kcích tl do 200 mm nízkovizkózní pryskyřicí | m | 30.67 |  | 0 | vlastní položka |  | základní |  | 0 | 0.00281 | 0.086183 | 0 | 0 | 4 | K | 2 |  |  |  | ROZPOCET | 0 | 0 | 0 | 0 | 0 | 1 | 0 | 4 | 417161845
| VV |  | Délky trhlin jsou orientační | [14 empty] | VV | 2 | 1 | True | 0 | ROZPOCET
| VV |  | 1PP | [14 empty] | VV | 2 | 1 | True | 0 | ROZPOCET
| VV |  | "6" 4,26 |  | 4.26 | [12 empty] | VV | 2 | 2 | True | 0 | ROZPOCET
| VV |  | Mezisoučet |  | 4.26 | [12 empty] | VV | 2 | 3 | True | 0 | ROZPOCET
| VV |  | 1NP | [14 empty] | VV | 2 | 1 | True | 0 | ROZPOCET
| VV |  | "2" 4,45 |  | 4.45 | [12 empty] | VV | 2 | 2 | True | 0 | ROZPOCET
| VV |  | "42" 7,2 |  | 7.2 | [12 empty] | VV | 2 | 2 | True | 0 | ROZPOCET
| VV |  | "46" 3,3 |  | 3.3 | [12 empty] | VV | 2 | 2 | True | 0 | ROZPOCET
| VV |  | Mezisoučet |  | 14.95 | [12 empty] | VV | 2 | 3 | True | 0 | ROZPOCET
| VV |  | 2NP | [14 empty] | VV | 2 | 1 | True | 0 | ROZPOCET
| VV |  | "K03" 2,82 |  | 2.82 | [12 empty] | VV | 2 | 2 | True | 0 | ROZPOCET
| VV |  | "K05" 2,82 |  | 2.82 | [12 empty] | VV | 2 | 2 | True | 0 | ROZPOCET
| VV |  | "K16" 5,82 |  | 5.82 | [12 empty] | VV | 2 | 2 | True | 0 | ROZPOCET
| VV |  | Mezisoučet |  | 11.46 | [12 empty] | VV | 2 | 3 | True | 0 | ROZPOCET
| VV |  | 3NP | [14 empty] | VV | 2 | 1 | True | 0 | ROZPOCET
| VV |  | Mezisoučet |  | 0 | [12 empty] | VV | 2 | 3 | True | 0 | ROZPOCET
| VV |  | 4NP | [14 empty] | VV | 2 | 1 | True | 0 | ROZPOCET
| VV |  | Mezisoučet |  | 0 | [12 empty] | VV | 2 | 3 | True | 0 | ROZPOCET
| VV |  | EXTERIER | [14 empty] | VV | 2 | 1 | True | 0 | ROZPOCET
| VV |  | Mezisoučet |  | 0 | [12 empty] | VV | 2 | 3 | True | 0 | ROZPOCET
| VV |  | Součet |  | 30.67 | [12 empty] | VV | 2 | 4 | True | 1 | ROZPOCET
118 | K | R004 | Očištění a odtranění uvolněného zdiva | kpl | 1 |  | 0 | vlastní položka |  | základní |  | 0 | 0 | 0 | 0 | 0 | 4 | K | 2 |  |  |  | ROZPOCET | 0 | 0 | 0 | 0 | 0 | 1 | 0 | 4 | -2074547233
| VV |  | Výkres Půdorys 1.PP - bourací práce | [14 empty] | VV | 2 | 1 | True | 0 | ROZPOCET
| VV |  | "1S.02" 1 |  | 1 | [12 empty] | VV | 2 | 2 | True | 1 | ROZPOCET
119 | K | R008 | Prostup stropem do 2NP | ks | 6 |  | 0 | vlastní položka |  | základní |  | 0 | 0 | 0 | 0.006 | 0.036 | 4 | K | 2 |  |  |  | ROZPOCET | 0 | 0 | 0 | 0 | 0 | 1 | 0 | 4 | 1711709284
| VV |  | výkres 1NP - bourací práce | [14 empty] | VV | 2 | 1 | True | 0 | ROZPOCET
| VV |  | "1.06 " 3 |  | 3 | [12 empty] | VV | 2 | 2 | True | 0 | ROZPOCET
| VV |  | "1.12 " 3 |  | 3 | [12 empty] | VV | 2 | 2 | True | 0 | ROZPOCET
| VV |  | Součet |  | 6 | [12 empty] | VV | 2 | 4 | True | 1 | ROZPOCET
120 | K | R009 | Prostup hradbou | m3 | 2.638 |  | 0 | vlastní položka |  | základní |  | 0 | 0 | 0 | 0.008 | 0.021104 | 4 | K | 2 |  |  |  | ROZPOCET | 0 | 0 | 0 | 0 | 0 | 1 | 0 | 4 | -1938024170
| VV |  | výkres 1NP - bourací práce | [14 empty] | VV | 2 | 1 | True | 0 | ROZPOCET
| VV |  | "1.13 " 1,1*1,09*2,2 |  | 2.638 | [12 empty] | VV | 2 | 2 | True | 1 | ROZPOCET
121 | K | R014 | Oprava kamen - KA01 Kamna tahová | kpl | 1 |  | 0 | vlastní položka |  | základní |  | 0 | 0 | 0 | 0 | 0 | 4 | K | 2 |  |  |  | ROZPOCET | 0 | 0 | 0 | 0 | 0 | 1 | 0 | 4 | 280234831
122 | K | R015 | Oprava kamen - KA02 Kamna tahová | kpl | 1 |  | 0 | vlastní položka |  | základní |  | 0 | 0 | 0 | 0 | 0 | 4 | K | 2 |  |  |  | ROZPOCET | 0 | 0 | 0 | 0 | 0 | 1 | 0 | 4 | -1167726991
123 | K | R016 | Oprava kamen - KA04 Kuchyňská kamna - kachlová část | kpl | 1 |  | 0 | vlastní položka |  | základní |  | 0 | 0 | 0 | 0 | 0 | 4 | K | 2 |  |  |  | ROZPOCET | 0 | 0 | 0 | 0 | 0 | 1 | 0 | 4 | 1327794743
124 | K | R017 | Oprava kamen - KA04 Kuchyňská kamna - zděná část s pecí | kpl | 1 |  | 0 | vlastní položka |  | základní |  | 0 | 0 | 0 | 0 | 0 | 4 | K | 2 |  |  |  | ROZPOCET | 0 | 0 | 0 | 0 | 0 | 1 | 0 | 4 | -1065962649
| D | 997 | Přesun sutě |  |  |  | 0 |  |  |  |  | 0 |  | 0 |  | 52.5 | 1 | D | 1 |  |  |  | ROZPOCET | [6 empty] | 0
125 | K | 997006511 | Vodorovná doprava suti na skládku s naložením na dopravní prostředek a složením do 100 m | t | 300.9 |  | 0 | CS ÚRS 2022 02 |  | základní |  | 0 | 0 | 0 | 0 | 0 | 4 | K | 2 |  |  |  | ROZPOCET | 0 | 0 | 0 | 0 | 0 | 1 | 0 | 4 | 938950944
| Online PSC |  | https://podminky.urs.cz/item/CS_URS_2022_02/997006511 | [14 empty] | Online PSC | 2
| VV |  | 265,9+35,0 |  | 300.9 | [12 empty] | VV | 2 | 2 | True | 1 | ROZPOCET
126 | K | 997013002 | Vyklizení ulehlé suti na vzdálenost do 3 m od okraje vyklízeného prostoru nebo s naložením na dopravní prostředek z prostorů o půdorysné ploše do 15 m2 z výšky (hloubky) do 10 m | m3 | 35 |  | 0 | CS ÚRS 2022 02 |  | základní |  | 0 | 0 | 0 | 1.5 | 52.5 | 4 | K | 2 |  |  |  | ROZPOCET | 0 | 0 | 0 | 0 | 0 | 1 | 0 | 4 | -17216394
| Online PSC |  | https://podminky.urs.cz/item/CS_URS_2022_02/997013002 | [14 empty] | Online PSC | 2
| VV |  | odhad suti z předchozích rekontrukcí, ponechané na místě | [14 empty] | VV | 2 | 1 | True | 0 | ROZPOCET
| VV |  | 35 |  | 35 | [12 empty] | VV | 2 | 2 | True | 1 | ROZPOCET
127 | K | 997013213 | Vnitrostaveništní doprava suti a vybouraných hmot vodorovně do 50 m svisle ručně pro budovy a haly výšky přes 9 do 12 m | t | 300.9 |  | 0 | CS ÚRS 2022 02 |  | základní |  | 0 | 0 | 0 | 0 | 0 | 4 | K | 2 |  |  |  | ROZPOCET | 0 | 0 | 0 | 0 | 0 | 1 | 0 | 4 | -585332763
| Online PSC |  | https://podminky.urs.cz/item/CS_URS_2022_02/997013213 | [14 empty] | Online PSC | 2
128 | K | 997013501 | Odvoz suti a vybouraných hmot na skládku nebo meziskládku se složením, na vzdálenost do 1 km | t | 300.9 |  | 0 | CS ÚRS 2022 02 |  | základní |  | 0 | 0 | 0 | 0 | 0 | 4 | K | 2 |  |  |  | ROZPOCET | 0 | 0 | 0 | 0 | 0 | 1 | 0 | 4 | 429080319
| Online PSC |  | https://podminky.urs.cz/item/CS_URS_2022_02/997013501 | [14 empty] | Online PSC | 2
129 | K | 997013509 | Odvoz suti a vybouraných hmot na skládku nebo meziskládku se složením, na vzdálenost Příplatek k ceně za každý další i započatý 1 km přes 1 km | t | 3009 |  | 0 | CS ÚRS 2022 02 |  | základní |  | 0 | 0 | 0 | 0 | 0 | 4 | K | 2 |  |  |  | ROZPOCET | 0 | 0 | 0 | 0 | 0 | 1 | 0 | 4 | 1726556659
| Online PSC |  | https://podminky.urs.cz/item/CS_URS_2022_02/997013509 | [14 empty] | Online PSC | 2
| VV |  | předpoklad skládky 10 km | [14 empty] | VV | 2 | 1 | True | 0 | ROZPOCET
| VV |  | 300,9*10 |  | 3009 | [12 empty] | VV | 2 | 2 | True | 1 | ROZPOCET
130 | K | 997013631 | Poplatek za uložení stavebního odpadu na skládce (skládkovné) směsného stavebního a demoličního zatříděného do Katalogu odpadů pod kódem 17 09 04 | t | 228.63 |  | 0 | CS ÚRS 2022 02 |  | základní |  | 0 | 0 | 0 | 0 | 0 | 4 | K | 2 |  |  |  | ROZPOCET | 0 | 0 | 0 | 0 | 0 | 1 | 0 | 4 | 940023326
| Online PSC |  | https://podminky.urs.cz/item/CS_URS_2022_02/997013631 | [14 empty] | Online PSC | 2
| VV |  | 265,9-37,27 |  | 228.63 | [12 empty] | VV | 2 | 2 | True | 1 | ROZPOCET
131 | K | 997013811 | Poplatek za uložení stavebního odpadu na skládce (skládkovné) dřevěného zatříděného do Katalogu odpadů pod kódem 17 02 01 | t | 37.27 |  | 0 | CS ÚRS 2022 02 |  | základní |  | 0 | 0 | 0 | 0 | 0 | 4 | K | 2 |  |  |  | ROZPOCET | 0 | 0 | 0 | 0 | 0 | 1 | 0 | 4 | -622751044
| Online PSC |  | https://podminky.urs.cz/item/CS_URS_2022_02/997013811 | [14 empty] | Online PSC | 2
| VV |  | 37,27 |  | 37.27 | [12 empty] | VV | 2 | 2 | True | 1 | ROZPOCET
| D | 998 | Přesun hmot |  |  |  | 0 |  |  |  |  | 0 |  | 0 |  | 0 | 1 | D | 1 |  |  |  | ROZPOCET | [6 empty] | 0
132 | K | 998011002 | Přesun hmot pro budovy občanské výstavby, bydlení, výrobu a služby s nosnou svislou konstrukcí zděnou z cihel, tvárnic nebo kamene vodorovná dopravní vzdálenost do 100 m pro budovy výšky přes 6 do 12 m | t | 629.307 |  | 0 | CS ÚRS 2022 02 |  | základní |  | 0 | 0 | 0 | 0 | 0 | 4 | K | 2 |  |  |  | ROZPOCET | 0 | 0 | 0 | 0 | 0 | 1 | 0 | 4 | 213891411
| Online PSC |  | https://podminky.urs.cz/item/CS_URS_2022_02/998011002 | [14 empty] | Online PSC | 2
133 | K | 998017002 | Přesun hmot pro budovy občanské výstavby, bydlení, výrobu a služby s omezením mechanizace vodorovná dopravní vzdálenost do 100 m pro budovy s jakoukoliv nosnou konstrukcí výšky přes 6 do 12 m | t | 629.307 |  | 0 | CS ÚRS 2022 02 |  | základní |  | 0 | 0 | 0 | 0 | 0 | 4 | K | 2 |  |  |  | ROZPOCET | 0 | 0 | 0 | 0 | 0 | 1 | 0 | 4 | -260532934
| Online PSC |  | https://podminky.urs.cz/item/CS_URS_2022_02/998017002 | [14 empty] | Online PSC | 2
134 | K | 998018002 | Přesun hmot pro budovy občanské výstavby, bydlení, výrobu a služby ruční - bez užití mechanizace vodorovná dopravní vzdálenost do 100 m pro budovy s jakoukoliv nosnou konstrukcí výšky přes 6 do 12 m | t | 629.307 |  | 0 | CS ÚRS 2022 02 |  | základní |  | 0 | 0 | 0 | 0 | 0 | 4 | K | 2 |  |  |  | ROZPOCET | 0 | 0 | 0 | 0 | 0 | 1 | 0 | 4 | 1955441412
| Online PSC |  | https://podminky.urs.cz/item/CS_URS_2022_02/998018002 | [14 empty] | Online PSC | 2
| D | PSV | Práce a dodávky PSV |  |  |  | 0 |  |  |  |  | 0 |  | 113.0158 |  | 55.8641 | 2 | D | 0 |  |  |  | ROZPOCET | [6 empty] | 0
| D | 713 | Izolace tepelné |  |  |  | 0 |  |  |  |  | 0 |  | 2.1993 |  | 0 | 2 | D | 1 |  |  |  | ROZPOCET | [6 empty] | 0
135 | K | 713111111 | Montáž tepelné izolace stropů rohožemi, pásy, dílci, deskami, bloky (izolační materiál ve specifikaci) vrchem bez překrytí lepenkou kladenými volně | m2 | 254.75 |  | 0 | CS ÚRS 2022 02 |  | základní |  | 0 | 0 | 0 | 0 | 0 | 16 | K | 2 |  |  |  | ROZPOCET | 0 | 0 | 0 | 0 | 0 | 1 | 0 | 16 | 1593919346
| Online PSC |  | https://podminky.urs.cz/item/CS_URS_2022_02/713111111 | [14 empty] | Online PSC | 2
| VV |  | "3.02" 2,45 |  | 2.45 | [12 empty] | VV | 2 | 2 | True | 0 | ROZPOCET
| VV |  | "2.02" 105,0+45,0 |  | 150 | [12 empty] | VV | 2 | 2 | True | 0 | ROZPOCET
| VV |  | "2.02" 28,51 |  | 28.51 | [12 empty] | VV | 2 | 2 | True | 0 | ROZPOCET
| VV |  | "2.03" 73,79 |  | 73.79 | [12 empty] | VV | 2 | 2 | True | 0 | ROZPOCET
| VV |  | Součet |  | 254.75 | [12 empty] | VV | 2 | 4 | True | 1 | ROZPOCET
136 | M | 63148107 | deska tepelně izolační minerální univerzální λ=0,038-0,039 tl 160mm | m2 | 237.552 |  | 0 | CS ÚRS 2022 02 |  | základní |  | 0 | 0.0056 | 1.3303 | 0 | 0 | 32 | M | 2 |  |  |  | ROZPOCET | 0 | 0 | 0 | 0 | 0 | 1 | 0 | 16 | 1469312084
| VV |  | zateplení stropu | [14 empty] | VV | 2 | 1 | True | 0 | ROZPOCET
| VV |  | "3.02" 2,45 |  | 2.45 | [12 empty] | VV | 2 | 2 | True | 0 | ROZPOCET
| VV |  | "2.02" 105,0+45,0 |  | 150 | [12 empty] | VV | 2 | 2 | True | 0 | ROZPOCET
| VV |  | "2.03" 73,79 |  | 73.79 | [12 empty] | VV | 2 | 2 | True | 0 | ROZPOCET
| VV |  | Součet |  | 226.24 | [12 empty] | VV | 2 | 4 | True | 1 | ROZPOCET
| VV |  | 226,24*1,05 'Přepočtené koeficientem množství |  | 237.552 | [12 empty] | VV | 2 | 2 | False | 1 | ROZPOCET
137 | M | 63148102 | deska tepelně izolační minerální univerzální λ=0,038-0,039 tl 60mm | m2 | 29.936 |  | 0 | CS ÚRS 2022 02 |  | základní |  | 0 | 0.0021 | 0.062866 | 0 | 0 | 32 | M | 2 |  |  |  | ROZPOCET | 0 | 0 | 0 | 0 | 0 | 1 | 0 | 16 | 507550299
| VV |  | "2.02" 28,51 |  | 28.51 | [12 empty] | VV | 2 | 2 | True | 1 | ROZPOCET
| VV |  | 28,51*1,05 'Přepočtené koeficientem množství |  | 29.936 | [12 empty] | VV | 2 | 2 | False | 1 | ROZPOCET
138 | K | 713121111 | Montáž tepelné izolace podlah rohožemi, pásy, deskami, dílci, bloky (izolační materiál ve specifikaci) kladenými volně jednovrstvá | m2 | 178.79 |  | 0 | CS ÚRS 2022 02 |  | základní |  | 0 | 0 | 0 | 0 | 0 | 16 | K | 2 |  |  |  | ROZPOCET | 0 | 0 | 0 | 0 | 0 | 1 | 0 | 16 | 2130322754
| Online PSC |  | https://podminky.urs.cz/item/CS_URS_2022_02/713121111 | [14 empty] | Online PSC | 2
| VV |  | "2.02" 105,0 |  | 105 | [12 empty] | VV | 2 | 2 | True | 0 | ROZPOCET
| VV |  | "2.03" 73,79 |  | 73.79 | [12 empty] | VV | 2 | 2 | True | 0 | ROZPOCET
| VV |  | Součet |  | 178.79 | [12 empty] | VV | 2 | 4 | True | 1 | ROZPOCET
139 | M | 63151436 | deska tepelně izolační minerální plovoucích podlah λ=0,036-0,037 tl 40mm | m2 | 187.73 |  | 0 | CS ÚRS 2022 02 |  | základní |  | 0 | 0.004 | 0.75092 | 0 | 0 | 32 | M | 2 |  |  |  | ROZPOCET | 0 | 0 | 0 | 0 | 0 | 1 | 0 | 16 | 875084120
| VV |  | 178,79*1,05 'Přepočtené koeficientem množství |  | 187.73 | [12 empty] | VV | 2 | 2 | False | 1 | ROZPOCET
140 | K | 713121131 | Montáž tepelné izolace podlah parotěsnými reflexními pásy, tloušťka izolace do 5 mm | m2 | 252.3 |  | 0 | CS ÚRS 2022 02 |  | základní |  | 0 | 3e-05 | 0.007569 | 0 | 0 | 16 | K | 2 |  |  |  | ROZPOCET | 0 | 0 | 0 | 0 | 0 | 1 | 0 | 16 | -694969728
| Online PSC |  | https://podminky.urs.cz/item/CS_URS_2022_02/713121131 | [14 empty] | Online PSC | 2
| VV |  | "2.02" 105,0+28,51+45,0 |  | 178.51 | [12 empty] | VV | 2 | 2 | True | 0 | ROZPOCET
| VV |  | "2.03" 73,79 |  | 73.79 | [12 empty] | VV | 2 | 2 | True | 0 | ROZPOCET
| VV |  | Součet |  | 252.3 | [12 empty] | VV | 2 | 4 | True | 1 | ROZPOCET
141 | M | 28355306 | pás podlahový parotěsný tepelně izolační s reflexní Al vrstvou tl 5mm | m2 | 264.915 |  | 0 | CS ÚRS 2022 02 |  | základní |  | 0 | 0.00018 | 0.047685 | 0 | 0 | 32 | M | 2 |  |  |  | ROZPOCET | 0 | 0 | 0 | 0 | 0 | 1 | 0 | 16 | 1964548547
| VV |  | 252,3*1,05 'Přepočtené koeficientem množství |  | 264.915 | [12 empty] | VV | 2 | 2 | False | 1 | ROZPOCET
142 | K | 998713102 | Přesun hmot pro izolace tepelné stanovený z hmotnosti přesunovaného materiálu vodorovná dopravní vzdálenost do 50 m v objektech výšky přes 6 m do 12 m | t | 2.199 |  | 0 | CS ÚRS 2022 02 |  | základní |  | 0 | 0 | 0 | 0 | 0 | 16 | K | 2 |  |  |  | ROZPOCET | 0 | 0 | 0 | 0 | 0 | 1 | 0 | 16 | 1921890616
| Online PSC |  | https://podminky.urs.cz/item/CS_URS_2022_02/998713102 | [14 empty] | Online PSC | 2
143 | K | 998713181 | Přesun hmot pro izolace tepelné stanovený z hmotnosti přesunovaného materiálu Příplatek k cenám za přesun prováděný bez použití mechanizace pro jakoukoliv výšku objektu | t | 2.199 |  | 0 | CS ÚRS 2022 02 |  | základní |  | 0 | 0 | 0 | 0 | 0 | 16 | K | 2 |  |  |  | ROZPOCET | 0 | 0 | 0 | 0 | 0 | 1 | 0 | 16 | 1281041248
| Online PSC |  | https://podminky.urs.cz/item/CS_URS_2022_02/998713181 | [14 empty] | Online PSC | 2
| D | 722 | Zdravotechnika - vnitřní vodovod |  |  |  | 0 |  |  |  |  | 0 |  | 0 |  | 0 | 2 | D | 1 |  |  |  | ROZPOCET | [6 empty] | 0
144 | K | V001 | Demontáže stávajícího vnitřního vodovodního a kanalizačního potrubí | kpl | 1 |  | 0 | vlastní položka |  | základní |  | 0 | 0 | 0 | 0 | 0 | 16 | K | 2 |  |  |  | ROZPOCET | 0 | 0 | 0 | 0 | 0 | 1 | 0 | 16 | 1951068784
| D | 741 | Elektroinstalace - silnoproud |  |  |  | 0 |  |  |  |  | 0 |  | 0 |  | 0 | 2 | D | 1 |  |  |  | ROZPOCET | [6 empty] | 0
145 | K | 741-R01 | hromosvod | kpl | 1 |  | 0 | vlastní položka |  | základní |  | 0 | 0 | 0 | 0 | 0 | 16 | K | 2 |  |  |  | ROZPOCET | 0 | 0 | 0 | 0 | 0 | 1 | 0 | 16 | -1180471450
| VV |  | Převzaté výměry | [14 empty] | VV | 2 | 1 | True | 0 | ROZPOCET
| VV |  | Návrh opravy hlavního krovu | [14 empty] | VV | 2 | 1 | True | 0 | ROZPOCET
| VV |  | hromosvod + 4 svody | [14 empty] | VV | 2 | 1 | True | 0 | ROZPOCET
| VV |  | Návrh opravy krovu Kaplanky | [14 empty] | VV | 2 | 1 | True | 0 | ROZPOCET
| VV |  | Hromosvod + 2 svody | [14 empty] | VV | 2 | 1 | True | 0 | ROZPOCET
| VV |  | 1 |  | 1 | [12 empty] | VV | 2 | 2 | True | 0 | ROZPOCET
| VV |  | Součet |  | 1 | [12 empty] | VV | 2 | 4 | True | 1 | ROZPOCET
146 | K | 741-R02 | Oprava hromosvodu - kaplanka vč. nátěru | kpl | 1 |  | 0 | vlastní položka |  | základní |  | 0 | 0 | 0 | 0 | 0 | 16 | K | 2 |  |  |  | ROZPOCET | 0 | 0 | 0 | 0 | 0 | 1 | 0 | 16 | -1096848532
| D | 748 | Elektromontáže - osvětlovací zařízení a svítidla |  |  |  | 0 |  |  |  |  | 0 |  | 0 |  | 0 | 2 | D | 1 |  |  |  | ROZPOCET | [6 empty] | 0
147 | K | E01 | Demontáž stávajících svítidel, koncových prvků elektro a kabeláže | kpl | 1 |  | 0 | vlastní položka |  | základní |  | 0 | 0 | 0 | 0 | 0 | 16 | K | 2 |  |  |  | ROZPOCET | 0 | 0 | 0 | 0 | 0 | 1 | 0 | 16 | -1607203842
| D | 762 | Konstrukce tesařské |  |  |  | 0 |  |  |  |  | 0 |  | 50.1974 |  | 40.9268 | 2 | D | 1 |  |  |  | ROZPOCET | [6 empty] | 0
148 | K | 76208.r01 | Přesun vazného trámu a sloupku se vzpěrami | kpl | 1 |  | 0 | vlastní položka |  | základní |  | 0 | 0 | 0 | 0 | 0 | 16 | K | 2 |  |  |  | ROZPOCET | 0 | 0 | 0 | 0 | 0 | 1 | 0 | 16 | -1743815740
| VV |  | viz výkres č.D.1.1.b. P004c - půdorys krovu - nový stav | [14 empty] | VV | 2 | 1 | True | 0 | ROZPOCET
| VV |  | 1 |  | 1 | [12 empty] | VV | 2 | 2 | True | 1 | ROZPOCET
149 | K | 76208.r | Přesun vazného trámu a sloupku se vzpěrami | kpl | 42.421 |  | 0 | vlastní položka |  | základní |  | 0 | 0 | 0 | 0 | 0 | 16 | K | 2 |  |  |  | ROZPOCET | 0 | 0 | 0 | 0 | 0 | 1 | 0 | 16 | -1424342536
| VV |  | řezivo smrkové sušené tl 35mm | [14 empty] | VV | 2 | 1 | True | 0 | ROZPOCET
| VV |  | 3,012 |  | 3.012 | [12 empty] | VV | 2 | 2 | True | 0 | ROZPOCET
| VV |  | řezivo dubové sušené tl 50mm | [14 empty] | VV | 2 | 1 | True | 0 | ROZPOCET
| VV |  | 0,42 |  | 0.42 | [12 empty] | VV | 2 | 2 | True | 0 | ROZPOCET
| VV |  | řezivo dubové sušené tl 30mm | [14 empty] | VV | 2 | 1 | True | 0 | ROZPOCET
| VV |  | 0,189 |  | 0.189 | [12 empty] | VV | 2 | 2 | True | 0 | ROZPOCET
| VV |  | hranol stavební řezivo průřezu do 120cm2 do dl 6m | [14 empty] | VV | 2 | 1 | True | 0 | ROZPOCET
| VV |  | 0,605 |  | 0.605 | [12 empty] | VV | 2 | 2 | True | 0 | ROZPOCET
| VV |  | hranol stavební řezivo průřezu do 224cm2 do dl 6m | [14 empty] | VV | 2 | 1 | True | 0 | ROZPOCET
| VV |  | 5,122 |  | 5.122 | [12 empty] | VV | 2 | 2 | True | 0 | ROZPOCET
| VV |  | hranol stavební řezivo průřezu do 288cm2 do dl 6m | [14 empty] | VV | 2 | 1 | True | 0 | ROZPOCET
| VV |  | 2,072 |  | 2.072 | [12 empty] | VV | 2 | 2 | True | 0 | ROZPOCET
| VV |  | hranol stavební řezivo průřezu do 450cm2 do dl 6m | [14 empty] | VV | 2 | 1 | True | 0 | ROZPOCET
| VV |  | 0,58 |  | 0.58 | [12 empty] | VV | 2 | 2 | True | 0 | ROZPOCET
| VV |  | hranol stavební řezivo průřezu nad 450cm2 do dl 6m | [14 empty] | VV | 2 | 1 | True | 0 | ROZPOCET
| VV |  | 1,352 |  | 1.352 | [12 empty] | VV | 2 | 2 | True | 0 | ROZPOCET
| VV |  | řezivo smrkové sušené tl 30mm | [14 empty] | VV | 2 | 1 | True | 0 | ROZPOCET
| VV |  | 14,616 |  | 14.616 | [12 empty] | VV | 2 | 2 | True | 0 | ROZPOCET
| VV |  | řezivo smrkové sušené tl 50mm | [14 empty] | VV | 2 | 1 | True | 0 | ROZPOCET
| VV |  | 1,26 |  | 1.26 | [12 empty] | VV | 2 | 2 | True | 0 | ROZPOCET
| VV |  | řezivo dubové sušené tl 50mm | [14 empty] | VV | 2 | 1 | True | 0 | ROZPOCET
| VV |  | 1,512 |  | 1.512 | [12 empty] | VV | 2 | 2 | True | 0 | ROZPOCET
| VV |  | řezivo modřínové sušené tl 30mm | [14 empty] | VV | 2 | 1 | True | 0 | ROZPOCET
| VV |  | 3,885 |  | 3.885 | [12 empty] | VV | 2 | 2 | True | 0 | ROZPOCET
| VV |  | řezivo dubové sušené tl 30mm | [14 empty] | VV | 2 | 1 | True | 0 | ROZPOCET
| VV |  | 7,796 |  | 7.796 | [12 empty] | VV | 2 | 2 | True | 0 | ROZPOCET
| VV |  | Součet |  | 42.421 | [12 empty] | VV | 2 | 4 | True | 1 | ROZPOCET
150 | K | 762083121 | Impregnace řeziva máčením proti dřevokaznému hmyzu, houbám a plísním, třída ohrožení 1 a 2 (dřevo v interiéru) | m3 | 7.608 |  | 0 | CS ÚRS 2022 02 |  | základní |  | 0 | 0.00108 | 0.0082166 | 0 | 0 | 16 | K | 2 |  |  |  | ROZPOCET | 0 | 0 | 0 | 0 | 0 | 1 | 0 | 16 | -238417877
| Online PSC |  | https://podminky.urs.cz/item/CS_URS_2022_02/762083121 | [14 empty] | Online PSC | 2
| VV |  | řezivo smrkové sušené tl 35mm | [14 empty] | VV | 2 | 1 | True | 0 | ROZPOCET
| VV |  | 3,012 |  | 3.012 | [12 empty] | VV | 2 | 2 | True | 0 | ROZPOCET
| VV |  | stěny | [14 empty] | VV | 2 | 1 | True | 0 | ROZPOCET
| VV |  | 4,596 |  | 4.596 | [12 empty] | VV | 2 | 2 | True | 0 | ROZPOCET
| VV |  | Součet |  | 7.608 | [12 empty] | VV | 2 | 4 | True | 1 | ROZPOCET
151 | K | 762083122 | Impregnace řeziva máčením proti dřevokaznému hmyzu, houbám a plísním, třída ohrožení 3 a 4 (dřevo v exteriéru) | m3 | 49.98 |  | 0 | CS ÚRS 2022 02 |  | základní |  | 0 | 0.00189 | 0.094462 | 0 | 0 | 16 | K | 2 |  |  |  | ROZPOCET | 0 | 0 | 0 | 0 | 0 | 1 | 0 | 16 | -1042447527
| Online PSC |  | https://podminky.urs.cz/item/CS_URS_2022_02/762083122 | [14 empty] | Online PSC | 2
| VV |  | řezivo dubové sušené tl 50mm | [14 empty] | VV | 2 | 1 | True | 0 | ROZPOCET
| VV |  | 0,42 |  | 0.42 | [12 empty] | VV | 2 | 2 | True | 0 | ROZPOCET
| VV |  | řezivo dubové sušené tl 30mm | [14 empty] | VV | 2 | 1 | True | 0 | ROZPOCET
| VV |  | 0,189 |  | 0.189 | [12 empty] | VV | 2 | 2 | True | 0 | ROZPOCET
| VV |  | hranol stavební řezivo průřezu do 120cm2 do dl 6m | [14 empty] | VV | 2 | 1 | True | 0 | ROZPOCET
| VV |  | 0,806 |  | 0.806 | [12 empty] | VV | 2 | 2 | True | 0 | ROZPOCET
| VV |  | hranol stavební řezivo průřezu do 224cm2 do dl 6m | [14 empty] | VV | 2 | 1 | True | 0 | ROZPOCET
| VV |  | 5,982 |  | 5.982 | [12 empty] | VV | 2 | 2 | True | 0 | ROZPOCET
| VV |  | hranol stavební řezivo průřezu do 288cm2 do dl 6m | [14 empty] | VV | 2 | 1 | True | 0 | ROZPOCET
| VV |  | 2,387 |  | 2.387 | [12 empty] | VV | 2 | 2 | True | 0 | ROZPOCET
| VV |  | hranol stavební řezivo průřezu do 450cm2 do dl 6m | [14 empty] | VV | 2 | 1 | True | 0 | ROZPOCET
| VV |  | 0,662 |  | 0.662 | [12 empty] | VV | 2 | 2 | True | 0 | ROZPOCET
| VV |  | hranol stavební řezivo průřezu nad 450cm2 do dl 6m | [14 empty] | VV | 2 | 1 | True | 0 | ROZPOCET
| VV |  | 1,546 |  | 1.546 | [12 empty] | VV | 2 | 2 | True | 0 | ROZPOCET
| VV |  | řezivo smrkové sušené tl 30mm | [14 empty] | VV | 2 | 1 | True | 0 | ROZPOCET
| VV |  | 14,616 |  | 14.616 | [12 empty] | VV | 2 | 2 | True | 0 | ROZPOCET
| VV |  | řezivo smrkové sušené tl 50mm | [14 empty] | VV | 2 | 1 | True | 0 | ROZPOCET
| VV |  | 1,26 |  | 1.26 | [12 empty] | VV | 2 | 2 | True | 0 | ROZPOCET
| VV |  | řezivo jehličnaté lať pevnostní třída S10-13 průřez 40x60mm | [14 empty] | VV | 2 | 1 | True | 0 | ROZPOCET
| VV |  | 8,165 |  | 8.165 | [12 empty] | VV | 2 | 2 | True | 0 | ROZPOCET
| VV |  | řezivo dubové sušené tl 50mm | [14 empty] | VV | 2 | 1 | True | 0 | ROZPOCET
| VV |  | 1,512 |  | 1.512 | [12 empty] | VV | 2 | 2 | True | 0 | ROZPOCET
| VV |  | řezivo modřínové sušené tl 30mm | [14 empty] | VV | 2 | 1 | True | 0 | ROZPOCET
| VV |  | 3,885 |  | 3.885 | [12 empty] | VV | 2 | 2 | True | 0 | ROZPOCET
| VV |  | řezivo dubové sušené tl 30mm | [14 empty] | VV | 2 | 1 | True | 0 | ROZPOCET
| VV |  | 7,796 |  | 7.796 | [12 empty] | VV | 2 | 2 | True | 0 | ROZPOCET
| VV |  | řezivo jehličnaté lať pevnostní třída S10-13 průřez 20x50mm | [14 empty] | VV | 2 | 1 | True | 0 | ROZPOCET
| VV |  | 0,754 |  | 0.754 | [12 empty] | VV | 2 | 2 | True | 0 | ROZPOCET
| VV |  | Součet |  | 49.98 | [12 empty] | VV | 2 | 4 | True | 1 | ROZPOCET
152 | K | 7620R | Montáž pomocných konstrukcí | kpl | 1 |  | 0 | vlastní položka |  | základní |  | 0 | 0.00267 | 0.00267 | 0 | 0 | 16 | K | 2 |  |  |  | ROZPOCET | 0 | 0 | 0 | 0 | 0 | 1 | 0 | 16 | -639367367
| VV |  | kaplanka | [14 empty] | VV | 2 | 1 | True | 0 | ROZPOCET
| VV |  | děkanství | [14 empty] | VV | 2 | 1 | True | 0 | ROZPOCET
| VV |  | 1 |  | 1 | [12 empty] | VV | 2 | 2 | True | 1 | ROZPOCET
153 | M | 60556101 | řezivo dubové sušené tl 50mm | m3 | 0.42 |  | 0 | CS ÚRS 2022 02 |  | základní |  | 0 | 0.75 | 0.315 | 0 | 0 | 32 | M | 2 |  |  |  | ROZPOCET | 0 | 0 | 0 | 0 | 0 | 1 | 0 | 16 | 677320265
| VV |  | Převzaté výměry | [14 empty] | VV | 2 | 1 | True | 0 | ROZPOCET
| VV |  | Návrh opravy hlavního krovu | [14 empty] | VV | 2 | 1 | True | 0 | ROZPOCET
| VV |  | 4,0*0,05 |  | 0.2 | [12 empty] | VV | 2 | 2 | True | 0 | ROZPOCET
| VV |  | Návrh opravy krovu Kaplanky | [14 empty] | VV | 2 | 1 | True | 0 | ROZPOCET
| VV |  | 4,0*0,05 |  | 0.2 | [12 empty] | VV | 2 | 2 | True | 0 | ROZPOCET
| VV |  | Součet |  | 0.4 | [12 empty] | VV | 2 | 4 | True | 1 | ROZPOCET
| VV |  | 0,4*1,05 'Přepočtené koeficientem množství |  | 0.42 | [12 empty] | VV | 2 | 2 | False | 1 | ROZPOCET
154 | M | 60556100 | řezivo dubové sušené tl 30mm | m3 | 0.189 |  | 0 | CS ÚRS 2022 02 |  | základní |  | 0 | 0.75 | 0.14175 | 0 | 0 | 32 | M | 2 |  |  |  | ROZPOCET | 0 | 0 | 0 | 0 | 0 | 1 | 0 | 16 | 1923460192
| VV |  | Převzaté výměry | [14 empty] | VV | 2 | 1 | True | 0 | ROZPOCET
| VV |  | Návrh opravy hlavního krovu | [14 empty] | VV | 2 | 1 | True | 0 | ROZPOCET
| VV |  | 3,0*0,03 |  | 0.09 | [12 empty] | VV | 2 | 2 | True | 0 | ROZPOCET
| VV |  | Návrh opravy krovu Kaplanky | [14 empty] | VV | 2 | 1 | True | 0 | ROZPOCET
| VV |  | 3,0*0,03 |  | 0.09 | [12 empty] | VV | 2 | 2 | True | 0 | ROZPOCET
| VV |  | Součet |  | 0.18 | [12 empty] | VV | 2 | 4 | True | 1 | ROZPOCET
| VV |  | 0,18*1,05 'Přepočtené koeficientem množství |  | 0.189 | [12 empty] | VV | 2 | 2 | False | 1 | ROZPOCET
155 | K | 762123120.r | Montáž stěn a příček vázaných z fošen, hranolů, hranolků, průřezové plochy přes 100 do 144 cm2 | m3 | 4.169 |  | 0 | vlastní položka |  | základní |  | 0 | 0 | 0 | 0 | 0 | 16 | K | 2 |  |  |  | ROZPOCET | 0 | 0 | 0 | 0 | 0 | 1 | 0 | 16 | 1870279292
| VV |  | výkres půdorys 1NP - nový stav | [14 empty] | VV | 2 | 1 | True | 0 | ROZPOCET
| VV |  | "1.07" 0,5*0,3*2,7 |  | 0.405 | [12 empty] | VV | 2 | 2 | True | 0 | ROZPOCET
| VV |  | "1.08" 2*0,4*0,3*3,0 |  | 0.72 | [12 empty] | VV | 2 | 2 | True | 0 | ROZPOCET
| VV |  | "1.10, 1.11" 2*0,2*0,3*2,8 |  | 0.336 | [12 empty] | VV | 2 | 2 | True | 0 | ROZPOCET
| VV |  | "1.16" 0,812*1,68*0,25 |  | 0.341 | [12 empty] | VV | 2 | 2 | True | 0 | ROZPOCET
| VV |  | "1.18" ((2,676*1,8+1,32*3,42)-0,8*1,8)*0,3 |  | 2.367 | [12 empty] | VV | 2 | 2 | True | 0 | ROZPOCET
| VV |  | Součet |  | 4.169 | [12 empty] | VV | 2 | 4 | True | 1 | ROZPOCET
156 | M | 60512130 | hranol stavební řezivo průřezu do 224cm2 do dl 6m | m3 | 4.586 |  | 0 | CS ÚRS 2022 02 |  | základní |  | 0 | 0.55 | 2.5223 | 0 | 0 | 32 | M | 2 |  |  |  | ROZPOCET | 0 | 0 | 0 | 0 | 0 | 1 | 0 | 16 | 1614010207
| VV |  | výkres půdorys 1NP - nový stav | [14 empty] | VV | 2 | 1 | True | 0 | ROZPOCET
| VV |  | "1.07" 0,5*0,3*2,7 |  | 0.405 | [12 empty] | VV | 2 | 2 | True | 0 | ROZPOCET
| VV |  | "1.08" 2*0,4*0,3*3,0 |  | 0.72 | [12 empty] | VV | 2 | 2 | True | 0 | ROZPOCET
| VV |  | "1.10, 1.11" 2*0,2*0,3*2,8 |  | 0.336 | [12 empty] | VV | 2 | 2 | True | 0 | ROZPOCET
| VV |  | "1.16" 0,812*1,68*0,25 |  | 0.341 | [12 empty] | VV | 2 | 2 | True | 0 | ROZPOCET
| VV |  | "1.18" ((2,676*1,8+1,32*3,42)-0,8*1,8)*0,3 |  | 2.367 | [12 empty] | VV | 2 | 2 | True | 0 | ROZPOCET
| VV |  | Součet |  | 4.169 | [12 empty] | VV | 2 | 4 | True | 1 | ROZPOCET
| VV |  | 4,169*1,1 'Přepočtené koeficientem množství |  | 4.586 | [12 empty] | VV | 2 | 2 | False | 1 | ROZPOCET
157 | K | 762331922 | Vyřezání části střešní vazby vázané konstrukce krovů průřezové plochy řeziva přes 120 do 224 cm2, délky vyřezané části krovového prvku přes 3 do 5 m | m | 310 |  | 0 | CS ÚRS 2022 02 |  | základní |  | 0 | 0 | 0 | 0.01232 | 3.8192 | 16 | K | 2 |  |  |  | ROZPOCET | 0 | 0 | 0 | 0 | 0 | 1 | 0 | 16 | -1759159599
| Online PSC |  | https://podminky.urs.cz/item/CS_URS_2022_02/762331922 | [14 empty] | Online PSC | 2
| VV |  | Převzaté výměry | [14 empty] | VV | 2 | 1 | True | 0 | ROZPOCET
| VV |  | odhad průřezové plochy | [14 empty] | VV | 2 | 1 | True | 0 | ROZPOCET
| VV |  | Návrh opravy hlavního krovu | [14 empty] | VV | 2 | 1 | True | 0 | ROZPOCET
| VV |  | 166,0 |  | 166 | [12 empty] | VV | 2 | 2 | True | 0 | ROZPOCET
| VV |  | Návrh opravy krovu Kaplanky | [14 empty] | VV | 2 | 1 | True | 0 | ROZPOCET
| VV |  | 70,0 |  | 70 | [12 empty] | VV | 2 | 2 | True | 0 | ROZPOCET
| VV |  | Pavlač | [14 empty] | VV | 2 | 1 | True | 0 | ROZPOCET
| VV |  | 74,0 |  | 74 | [12 empty] | VV | 2 | 2 | True | 0 | ROZPOCET
| VV |  | Součet |  | 310 | [12 empty] | VV | 2 | 4 | True | 1 | ROZPOCET
158 | K | 762332931 | Doplnění střešní vazby řezivem - montáž (materiál ve specifikaci) nehoblovaným, průřezové plochy do 120 cm2 | m | 64 |  | 0 | CS ÚRS 2022 02 |  | základní |  | 0 | 6e-05 | 0.00384 | 0 | 0 | 16 | K | 2 |  |  |  | ROZPOCET | 0 | 0 | 0 | 0 | 0 | 1 | 0 | 16 | -1887623941
| Online PSC |  | https://podminky.urs.cz/item/CS_URS_2022_02/762332931 | [14 empty] | Online PSC | 2
| VV |  | Převzaté výměry | [14 empty] | VV | 2 | 1 | True | 0 | ROZPOCET
| VV |  | Návrh opravy hlavního krovu | [14 empty] | VV | 2 | 1 | True | 0 | ROZPOCET
| VV |  | námětek 100/120 | [14 empty] | VV | 2 | 1 | True | 0 | ROZPOCET
| VV |  | 2,0*32 |  | 64 | [12 empty] | VV | 2 | 2 | True | 1 | ROZPOCET
159 | M | 60512125 | hranol stavební řezivo průřezu do 120cm2 do dl 6m | m3 | 0.806 |  | 0 | CS ÚRS 2022 02 |  | základní |  | 0 | 0.55 | 0.4433 | 0 | 0 | 32 | M | 2 |  |  |  | ROZPOCET | 0 | 0 | 0 | 0 | 0 | 1 | 0 | 16 | 953312948
| VV |  | 0,768*1,05 'Přepočtené koeficientem množství |  | 0.806 | [12 empty] | VV | 2 | 2 | False | 1 | ROZPOCET
160 | K | 762332932 | Doplnění střešní vazby řezivem - montáž (materiál ve specifikaci) nehoblovaným, průřezové plochy přes 120 do 224 cm2 | m | 295.5 |  | 0 | CS ÚRS 2022 02 |  | základní |  | 0 | 8e-05 | 0.02364 | 0 | 0 | 16 | K | 2 |  |  |  | ROZPOCET | 0 | 0 | 0 | 0 | 0 | 1 | 0 | 16 | -1150586666
| Online PSC |  | https://podminky.urs.cz/item/CS_URS_2022_02/762332932 | [14 empty] | Online PSC | 2
| VV |  | Převzaté výměry | [14 empty] | VV | 2 | 1 | True | 0 | ROZPOCET
| VV |  | Návrh opravy hlavního krovu | [14 empty] | VV | 2 | 1 | True | 0 | ROZPOCET
| VV |  | krokev šift úžlabí 120/160 | [14 empty] | VV | 2 | 1 | True | 0 | ROZPOCET
| VV |  | 5,5*2 |  | 11 | [12 empty] | VV | 2 | 2 | True | 0 | ROZPOCET
| VV |  | 4,5*2 |  | 9 | [12 empty] | VV | 2 | 2 | True | 0 | ROZPOCET
| VV |  | 3,5*2 |  | 7 | [12 empty] | VV | 2 | 2 | True | 0 | ROZPOCET
| VV |  | krokev 140/160 | [14 empty] | VV | 2 | 1 | True | 0 | ROZPOCET
| VV |  | 6,5*1 |  | 6.5 | [12 empty] | VV | 2 | 2 | True | 0 | ROZPOCET
| VV |  | 4,5*3 |  | 13.5 | [12 empty] | VV | 2 | 2 | True | 0 | ROZPOCET
| VV |  | 2,5*15 |  | 37.5 | [12 empty] | VV | 2 | 2 | True | 0 | ROZPOCET
| VV |  | hambalek 140/140 | [14 empty] | VV | 2 | 1 | True | 0 | ROZPOCET
| VV |  | 3,5*4 |  | 14 | [12 empty] | VV | 2 | 2 | True | 0 | ROZPOCET
| VV |  | 2,5*7 |  | 17.5 | [12 empty] | VV | 2 | 2 | True | 0 | ROZPOCET
| VV |  | sloupek 140/140 ,120/120 | [14 empty] | VV | 2 | 1 | True | 0 | ROZPOCET
| VV |  | 4,5*4 |  | 18 | [12 empty] | VV | 2 | 2 | True | 0 | ROZPOCET
| VV |  | 4,5*4 |  | 18 | [12 empty] | VV | 2 | 2 | True | 0 | ROZPOCET
| VV |  | šikmá vzpěra 120/140 | [14 empty] | VV | 2 | 1 | True | 0 | ROZPOCET
| VV |  | 4,5*6 |  | 27 | [12 empty] | VV | 2 | 2 | True | 0 | ROZPOCET
| VV |  | Návrh opravy krovu Kaplanky | [14 empty] | VV | 2 | 1 | True | 0 | ROZPOCET
| VV |  | krokev 140/160 | [14 empty] | VV | 2 | 1 | True | 0 | ROZPOCET
| VV |  | 6,5*2 |  | 13 | [12 empty] | VV | 2 | 2 | True | 0 | ROZPOCET
| VV |  | výměna hromosvod 140/140 | [14 empty] | VV | 2 | 1 | True | 0 | ROZPOCET
| VV |  | 4,5*1 |  | 4.5 | [12 empty] | VV | 2 | 2 | True | 0 | ROZPOCET
| VV |  | hambalek 120/140 | [14 empty] | VV | 2 | 1 | True | 0 | ROZPOCET
| VV |  | 4,5*2 |  | 9 | [12 empty] | VV | 2 | 2 | True | 0 | ROZPOCET
| VV |  | kleština 80/180 | [14 empty] | VV | 2 | 1 | True | 0 | ROZPOCET
| VV |  | 4,5*2 |  | 9 | [12 empty] | VV | 2 | 2 | True | 0 | ROZPOCET
| VV |  | námětek 120/140 | [14 empty] | VV | 2 | 1 | True | 0 | ROZPOCET
| VV |  | 2,0*12 |  | 24 | [12 empty] | VV | 2 | 2 | True | 0 | ROZPOCET
| VV |  | námětek pavlače 120/180 | [14 empty] | VV | 2 | 1 | True | 0 | ROZPOCET
| VV |  | 4,5*6 |  | 27 | [12 empty] | VV | 2 | 2 | True | 0 | ROZPOCET
| VV |  | Pavlač | [14 empty] | VV | 2 | 1 | True | 0 | ROZPOCET
| VV |  | pásek 140/160 | [14 empty] | VV | 2 | 1 | True | 0 | ROZPOCET
| VV |  | 2,0*6 |  | 12 | [12 empty] | VV | 2 | 2 | True | 0 | ROZPOCET
| VV |  | sloupek námětku 120/140 | [14 empty] | VV | 2 | 1 | True | 0 | ROZPOCET
| VV |  | 4,5*2 |  | 9 | [12 empty] | VV | 2 | 2 | True | 0 | ROZPOCET
| VV |  | pomocné prvky 120/140 | [14 empty] | VV | 2 | 1 | True | 0 | ROZPOCET
| VV |  | 4,5*2 |  | 9 | [12 empty] | VV | 2 | 2 | True | 0 | ROZPOCET
| VV |  | Součet |  | 295.5 | [12 empty] | VV | 2 | 4 | True | 1 | ROZPOCET
161 | M | 60512130 | hranol stavební řezivo průřezu do 224cm2 do dl 6m | m3 | 5.982 |  | 0 | CS ÚRS 2022 02 |  | základní |  | 0 | 0.55 | 3.2901 | 0 | 0 | 32 | M | 2 |  |  |  | ROZPOCET | 0 | 0 | 0 | 0 | 0 | 1 | 0 | 16 | -832455623
| VV |  | 5,69742687747036*1,05 'Přepočtené koeficientem množství |  | 5.982 | [12 empty] | VV | 2 | 2 | False | 1 | ROZPOCET
162 | K | 762332933 | Doplnění střešní vazby řezivem - montáž (materiál ve specifikaci) nehoblovaným, průřezové plochy přes 224 do 288 cm2 | m | 87 |  | 0 | CS ÚRS 2022 02 |  | základní |  | 0 | 9e-05 | 0.00783 | 0 | 0 | 16 | K | 2 |  |  |  | ROZPOCET | 0 | 0 | 0 | 0 | 0 | 1 | 0 | 16 | -1507112069
| Online PSC |  | https://podminky.urs.cz/item/CS_URS_2022_02/762332933 | [14 empty] | Online PSC | 2
| VV |  | Převzaté výměry | [14 empty] | VV | 2 | 1 | True | 0 | ROZPOCET
| VV |  | Návrh opravy hlavního krovu | [14 empty] | VV | 2 | 1 | True | 0 | ROZPOCET
| VV |  | krok úžlabí 140/180 | [14 empty] | VV | 2 | 1 | True | 0 | ROZPOCET
| VV |  | 6,5*2 |  | 13 | [12 empty] | VV | 2 | 2 | True | 0 | ROZPOCET
| VV |  | vaznice 160/180 | [14 empty] | VV | 2 | 1 | True | 0 | ROZPOCET
| VV |  | 4,5*3 |  | 13.5 | [12 empty] | VV | 2 | 2 | True | 0 | ROZPOCET
| VV |  | Návrh opravy krovu Kaplanky | [14 empty] | VV | 2 | 1 | True | 0 | ROZPOCET
| VV |  | pozednice 160/180 | [14 empty] | VV | 2 | 1 | True | 0 | ROZPOCET
| VV |  | 2,5*1 |  | 2.5 | [12 empty] | VV | 2 | 2 | True | 0 | ROZPOCET
| VV |  | Pavlač | [14 empty] | VV | 2 | 1 | True | 0 | ROZPOCET
| VV |  | podélný trám 160/160 | [14 empty] | VV | 2 | 1 | True | 0 | ROZPOCET
| VV |  | 4,5*8 |  | 36 | [12 empty] | VV | 2 | 2 | True | 0 | ROZPOCET
| VV |  | sloupek 160/160 | [14 empty] | VV | 2 | 1 | True | 0 | ROZPOCET
| VV |  | 3,0*4 |  | 12 | [12 empty] | VV | 2 | 2 | True | 0 | ROZPOCET
| VV |  | výměna 160/160 | [14 empty] | VV | 2 | 1 | True | 0 | ROZPOCET
| VV |  | 2,0*5 |  | 10 | [12 empty] | VV | 2 | 2 | True | 0 | ROZPOCET
| VV |  | Součet |  | 87 | [12 empty] | VV | 2 | 4 | True | 1 | ROZPOCET
163 | M | 60512135 | hranol stavební řezivo průřezu do 288cm2 do dl 6m | m3 | 2.387 |  | 0 | CS ÚRS 2022 02 |  | základní |  | 0 | 0.55 | 1.3129 | 0 | 0 | 32 | M | 2 |  |  |  | ROZPOCET | 0 | 0 | 0 | 0 | 0 | 1 | 0 | 16 | 1811228848
| VV |  | 2,27352317880795*1,05 'Přepočtené koeficientem množství |  | 2.387 | [12 empty] | VV | 2 | 2 | False | 1 | ROZPOCET
164 | K | 762332934 | Doplnění střešní vazby řezivem - montáž (materiál ve specifikaci) nehoblovaným, průřezové plochy přes 288 do 450 cm2 | m | 16 |  | 0 | CS ÚRS 2022 02 |  | základní |  | 0 | 0.0001 | 0.0016 | 0 | 0 | 16 | K | 2 |  |  |  | ROZPOCET | 0 | 0 | 0 | 0 | 0 | 1 | 0 | 16 | 478359960
| Online PSC |  | https://podminky.urs.cz/item/CS_URS_2022_02/762332934 | [14 empty] | Online PSC | 2
| VV |  | Převzaté výměry | [14 empty] | VV | 2 | 1 | True | 0 | ROZPOCET
| VV |  | Návrh opravy hlavního krovu | [14 empty] | VV | 2 | 1 | True | 0 | ROZPOCET
| VV |  | výměna 180/200 | [14 empty] | VV | 2 | 1 | True | 0 | ROZPOCET
| VV |  | 4,5*2 |  | 9 | [12 empty] | VV | 2 | 2 | True | 0 | ROZPOCET
| VV |  | Návrh opravy krovu Kaplanky | [14 empty] | VV | 2 | 1 | True | 0 | ROZPOCET
| VV |  | vazný trám 200/220 | [14 empty] | VV | 2 | 1 | True | 0 | ROZPOCET
| VV |  | 3,5*2 |  | 7 | [12 empty] | VV | 2 | 2 | True | 0 | ROZPOCET
| VV |  | Součet |  | 16 | [12 empty] | VV | 2 | 4 | True | 1 | ROZPOCET
165 | M | 60512140 | hranol stavební řezivo průřezu do 450cm2 do dl 6m | m3 | 0.662 |  | 0 | CS ÚRS 2022 02 |  | základní |  | 0 | 0.55 | 0.3641 | 0 | 0 | 32 | M | 2 |  |  |  | ROZPOCET | 0 | 0 | 0 | 0 | 0 | 1 | 0 | 16 | 1914441023
| VV |  | 0,630857142857143*1,05 'Přepočtené koeficientem množství |  | 0.662 | [12 empty] | VV | 2 | 2 | False | 1 | ROZPOCET
166 | K | 762332935 | Doplnění střešní vazby řezivem - montáž (materiál ve specifikaci) nehoblovaným, průřezové plochy přes 450 do 600 cm2 | m | 27.9 |  | 0 | CS ÚRS 2022 02 |  | základní |  | 0 | 0.0001 | 0.00279 | 0 | 0 | 16 | K | 2 |  |  |  | ROZPOCET | 0 | 0 | 0 | 0 | 0 | 1 | 0 | 16 | 1480559419
| Online PSC |  | https://podminky.urs.cz/item/CS_URS_2022_02/762332935 | [14 empty] | Online PSC | 2
| VV |  | Převzaté výměry | [14 empty] | VV | 2 | 1 | True | 0 | ROZPOCET
| VV |  | Návrh opravy hlavního krovu | [14 empty] | VV | 2 | 1 | True | 0 | ROZPOCET
| VV |  | Vazný trám 220/240 | [14 empty] | VV | 2 | 1 | True | 0 | ROZPOCET
| VV |  | 2,3*3 |  | 6.9 | [12 empty] | VV | 2 | 2 | True | 0 | ROZPOCET
| VV |  | 4,5*2 |  | 9 | [12 empty] | VV | 2 | 2 | True | 0 | ROZPOCET
| VV |  | 6,0*2 |  | 12 | [12 empty] | VV | 2 | 2 | True | 0 | ROZPOCET
| VV |  | Součet |  | 27.9 | [12 empty] | VV | 2 | 4 | True | 1 | ROZPOCET
167 | M | 60512145 | hranol stavební řezivo průřezu nad 450cm2 do dl 6m | m3 | 1.546 |  | 0 | CS ÚRS 2022 02 |  | základní |  | 0 | 0.55 | 0.8503 | 0 | 0 | 32 | M | 2 |  |  |  | ROZPOCET | 0 | 0 | 0 | 0 | 0 | 1 | 0 | 16 | -1942381849
| VV |  | 1,47275409836066*1,05 'Přepočtené koeficientem množství |  | 1.546 | [12 empty] | VV | 2 | 2 | False | 1 | ROZPOCET
168 | K | 762341250 | Montáž bednění střech rovných a šikmých sklonu do 60° s vyřezáním otvorů z prken hoblovaných | m2 | 610 |  | 0 | CS ÚRS 2022 02 |  | základní |  | 0 | 0 | 0 | 0 | 0 | 16 | K | 2 |  |  |  | ROZPOCET | 0 | 0 | 0 | 0 | 0 | 1 | 0 | 16 | 664753362
| Online PSC |  | https://podminky.urs.cz/item/CS_URS_2022_02/762341250 | [14 empty] | Online PSC | 2
| VV |  | Převzaté výměry | [14 empty] | VV | 2 | 1 | True | 0 | ROZPOCET
| VV |  | Návrh opravy hlavního krovu | [14 empty] | VV | 2 | 1 | True | 0 | ROZPOCET
| VV |  | "prkenné bednění" 580,0 |  | 580 | [12 empty] | VV | 2 | 2 | True | 0 | ROZPOCET
| VV |  | "výdřeva žlabu" 20,0 |  | 20 | [12 empty] | VV | 2 | 2 | True | 0 | ROZPOCET
| VV |  | "pomocné fošny" 10,0 |  | 10 | [12 empty] | VV | 2 | 2 | True | 0 | ROZPOCET
| VV |  | Součet |  | 610 | [12 empty] | VV | 2 | 4 | True | 1 | ROZPOCET
169 | M | 60516100 | řezivo smrkové sušené tl 30mm | m3 | 14.616 |  | 0 | CS ÚRS 2022 02 |  | základní |  | 0 | 0.5 | 7.308 | 0 | 0 | 32 | M | 2 |  |  |  | ROZPOCET | 0 | 0 | 0 | 0 | 0 | 1 | 0 | 16 | -1083734386
| VV |  | Převzaté výměry | [14 empty] | VV | 2 | 1 | True | 0 | ROZPOCET
| VV |  | Návrh opravy hlavního krovu | [14 empty] | VV | 2 | 1 | True | 0 | ROZPOCET
| VV |  | "prkenné bednění" 580,0*0,024 |  | 13.92 | [12 empty] | VV | 2 | 2 | True | 0 | ROZPOCET
| VV |  | Součet |  | 13.92 | [12 empty] | VV | 2 | 4 | True | 1 | ROZPOCET
| VV |  | 13,92*1,05 'Přepočtené koeficientem množství |  | 14.616 | [12 empty] | VV | 2 | 2 | False | 1 | ROZPOCET
170 | M | 60516101 | řezivo smrkové sušené tl 50mm | m3 | 1.26 |  | 0 | CS ÚRS 2022 02 |  | základní |  | 0 | 0.5 | 0.63 | 0 | 0 | 32 | M | 2 |  |  |  | ROZPOCET | 0 | 0 | 0 | 0 | 0 | 1 | 0 | 16 | -975819501
| VV |  | Převzaté výměry | [14 empty] | VV | 2 | 1 | True | 0 | ROZPOCET
| VV |  | Návrh opravy hlavního krovu | [14 empty] | VV | 2 | 1 | True | 0 | ROZPOCET
| VV |  | "výdřeva žlabu" 20,0*0,04 |  | 0.8 | [12 empty] | VV | 2 | 2 | True | 0 | ROZPOCET
| VV |  | "pomocné fošny" 10,0*0,04 |  | 0.4 | [12 empty] | VV | 2 | 2 | True | 0 | ROZPOCET
| VV |  | Součet |  | 1.2 | [12 empty] | VV | 2 | 4 | True | 1 | ROZPOCET
| VV |  | 1,2*1,05 'Přepočtené koeficientem množství |  | 1.26 | [12 empty] | VV | 2 | 2 | False | 1 | ROZPOCET
171 | K | 762341821 | Demontáž bednění a laťování bednění střech rovných, obloukových, sklonu do 60° se všemi nadstřešními konstrukcemi z fošen hrubých, hoblovaných | m2 | 726 |  | 0 | CS ÚRS 2022 02 |  | základní |  | 0 | 0 | 0 | 0.017 | 12.342 | 16 | K | 2 |  |  |  | ROZPOCET | 0 | 0 | 0 | 0 | 0 | 1 | 0 | 16 | -1423898056
| Online PSC |  | https://podminky.urs.cz/item/CS_URS_2022_02/762341821 | [14 empty] | Online PSC | 2
| VV |  | Převzaté výměry | [14 empty] | VV | 2 | 1 | True | 0 | ROZPOCET
| VV |  | Návrh opravy hlavního krovu | [14 empty] | VV | 2 | 1 | True | 0 | ROZPOCET
| VV |  | 680,0 |  | 680 | [12 empty] | VV | 2 | 2 | True | 0 | ROZPOCET
| VV |  | Návrh opravy krovu Kaplanky | [14 empty] | VV | 2 | 1 | True | 0 | ROZPOCET
| VV |  | 18,0 |  | 18 | [12 empty] | VV | 2 | 2 | True | 0 | ROZPOCET
| VV |  | Pavlač | [14 empty] | VV | 2 | 1 | True | 0 | ROZPOCET
| VV |  | 28,0 |  | 28 | [12 empty] | VV | 2 | 2 | True | 0 | ROZPOCET
| VV |  | Součet |  | 726 | [12 empty] | VV | 2 | 4 | True | 1 | ROZPOCET
172 | K | 762342214 | Montáž laťování střech jednoduchých sklonu do 60° při osové vzdálenosti latí přes 150 do 360 mm | m2 | 705 |  | 0 | CS ÚRS 2022 02 |  | základní |  | 0 | 0 | 0 | 0 | 0 | 16 | K | 2 |  |  |  | ROZPOCET | 0 | 0 | 0 | 0 | 0 | 1 | 0 | 16 | 1862250768
| Online PSC |  | https://podminky.urs.cz/item/CS_URS_2022_02/762342214 | [14 empty] | Online PSC | 2
| VV |  | Převzaté výměry | [14 empty] | VV | 2 | 1 | True | 0 | ROZPOCET
| VV |  | Návrh opravy hlavního krovu | [14 empty] | VV | 2 | 1 | True | 0 | ROZPOCET
| VV |  | 580,0 |  | 580 | [12 empty] | VV | 2 | 2 | True | 0 | ROZPOCET
| VV |  | Návrh opravy krovu Kaplanky | [14 empty] | VV | 2 | 1 | True | 0 | ROZPOCET
| VV |  | 125,0 |  | 125 | [12 empty] | VV | 2 | 2 | True | 0 | ROZPOCET
| VV |  | Součet |  | 705 | [12 empty] | VV | 2 | 4 | True | 1 | ROZPOCET
173 | M | 60514106 | řezivo jehličnaté lať pevnostní třída S10-13 průřez 40x60mm | m3 | 8.165 |  | 0 | CS ÚRS 2022 02 |  | základní |  | 0 | 0.55 | 4.4908 | 0 | 0 | 32 | M | 2 |  |  |  | ROZPOCET | 0 | 0 | 0 | 0 | 0 | 1 | 0 | 16 | -1930449095
| VV |  | Převzaté výměry | [14 empty] | VV | 2 | 1 | True | 0 | ROZPOCET
| VV |  | Návrh opravy hlavního krovu | [14 empty] | VV | 2 | 1 | True | 0 | ROZPOCET
| VV |  | 2500*0,06*0,04 |  | 6 | [12 empty] | VV | 2 | 2 | True | 0 | ROZPOCET
| VV |  | Návrh opravy krovu Kaplanky | [14 empty] | VV | 2 | 1 | True | 0 | ROZPOCET
| VV |  | 740*0,06*0,04 |  | 1.776 | [12 empty] | VV | 2 | 2 | True | 0 | ROZPOCET
| VV |  | Součet |  | 7.776 | [12 empty] | VV | 2 | 4 | True | 1 | ROZPOCET
| VV |  | 7,776*1,05 'Přepočtené koeficientem množství |  | 8.165 | [12 empty] | VV | 2 | 2 | False | 1 | ROZPOCET
174 | K | 762342812 | Demontáž bednění a laťování laťování střech sklonu do 60° se všemi nadstřešními konstrukcemi, z latí průřezové plochy do 25 cm2 při osové vzdálenosti přes 0,22 do 0,50 m | m2 | 705 |  | 0 | CS ÚRS 2022 02 |  | základní |  | 0 | 0 | 0 | 0.005 | 3.525 | 16 | K | 2 |  |  |  | ROZPOCET | 0 | 0 | 0 | 0 | 0 | 1 | 0 | 16 | -697550265
| Online PSC |  | https://podminky.urs.cz/item/CS_URS_2022_02/762342812 | [14 empty] | Online PSC | 2
| VV |  | Převzaté výměry | [14 empty] | VV | 2 | 1 | True | 0 | ROZPOCET
| VV |  | Návrh opravy hlavního krovu | [14 empty] | VV | 2 | 1 | True | 0 | ROZPOCET
| VV |  | 580,0 |  | 580 | [12 empty] | VV | 2 | 2 | True | 0 | ROZPOCET
| VV |  | Návrh opravy krovu Kaplanky | [14 empty] | VV | 2 | 1 | True | 0 | ROZPOCET
| VV |  | 125,0 |  | 125 | [12 empty] | VV | 2 | 2 | True | 0 | ROZPOCET
| VV |  | Součet |  | 705 | [12 empty] | VV | 2 | 4 | True | 1 | ROZPOCET
175 | K | 762353530R | Montáž nadstřešních konstrukcí střešních vikýřů z hraněného řeziva, volského oka, průřezové plochy přes 144 do 224 cm2 | kpl | 3 |  | 0 | vlastní položka |  | základní |  | 0 | 0 | 0 | 0 | 0 | 16 | K | 2 |  |  |  | ROZPOCET | 0 | 0 | 0 | 0 | 0 | 1 | 0 | 16 | -1271215332
176 | K | 762395000 | Spojovací prostředky krovů, bednění a laťování, nadstřešních konstrukcí svory, prkna, hřebíky, pásová ocel, vruty | m3 | 49.98 |  | 0 | CS ÚRS 2022 02 |  | základní |  | 0 | 0.02337 | 1.168 | 0 | 0 | 16 | K | 2 |  |  |  | ROZPOCET | 0 | 0 | 0 | 0 | 0 | 1 | 0 | 16 | 1134639290
| Online PSC |  | https://podminky.urs.cz/item/CS_URS_2022_02/762395000 | [14 empty] | Online PSC | 2
| VV |  | řezivo dubové sušené tl 50mm | [14 empty] | VV | 2 | 1 | True | 0 | ROZPOCET
| VV |  | 0,42 |  | 0.42 | [12 empty] | VV | 2 | 2 | True | 0 | ROZPOCET
| VV |  | řezivo dubové sušené tl 30mm | [14 empty] | VV | 2 | 1 | True | 0 | ROZPOCET
| VV |  | 0,189 |  | 0.189 | [12 empty] | VV | 2 | 2 | True | 0 | ROZPOCET
| VV |  | hranol stavební řezivo průřezu do 120cm2 do dl 6m | [14 empty] | VV | 2 | 1 | True | 0 | ROZPOCET
| VV |  | 0,806 |  | 0.806 | [12 empty] | VV | 2 | 2 | True | 0 | ROZPOCET
| VV |  | hranol stavební řezivo průřezu do 224cm2 do dl 6m | [14 empty] | VV | 2 | 1 | True | 0 | ROZPOCET
| VV |  | 5,982 |  | 5.982 | [12 empty] | VV | 2 | 2 | True | 0 | ROZPOCET
| VV |  | hranol stavební řezivo průřezu do 288cm2 do dl 6m | [14 empty] | VV | 2 | 1 | True | 0 | ROZPOCET
| VV |  | 2,387 |  | 2.387 | [12 empty] | VV | 2 | 2 | True | 0 | ROZPOCET
| VV |  | hranol stavební řezivo průřezu do 450cm2 do dl 6m | [14 empty] | VV | 2 | 1 | True | 0 | ROZPOCET
| VV |  | 0,662 |  | 0.662 | [12 empty] | VV | 2 | 2 | True | 0 | ROZPOCET
| VV |  | hranol stavební řezivo průřezu nad 450cm2 do dl 6m | [14 empty] | VV | 2 | 1 | True | 0 | ROZPOCET
| VV |  | 1,546 |  | 1.546 | [12 empty] | VV | 2 | 2 | True | 0 | ROZPOCET
| VV |  | řezivo smrkové sušené tl 30mm | [14 empty] | VV | 2 | 1 | True | 0 | ROZPOCET
| VV |  | 14,616 |  | 14.616 | [12 empty] | VV | 2 | 2 | True | 0 | ROZPOCET
| VV |  | řezivo smrkové sušené tl 50mm | [14 empty] | VV | 2 | 1 | True | 0 | ROZPOCET
| VV |  | 1,26 |  | 1.26 | [12 empty] | VV | 2 | 2 | True | 0 | ROZPOCET
| VV |  | řezivo jehličnaté lať pevnostní třída S10-13 průřez 40x60mm | [14 empty] | VV | 2 | 1 | True | 0 | ROZPOCET
| VV |  | 8,165 |  | 8.165 | [12 empty] | VV | 2 | 2 | True | 0 | ROZPOCET
| VV |  | řezivo dubové sušené tl 50mm | [14 empty] | VV | 2 | 1 | True | 0 | ROZPOCET
| VV |  | 1,512 |  | 1.512 | [12 empty] | VV | 2 | 2 | True | 0 | ROZPOCET
| VV |  | řezivo modřínové sušené tl 30mm | [14 empty] | VV | 2 | 1 | True | 0 | ROZPOCET
| VV |  | 3,885 |  | 3.885 | [12 empty] | VV | 2 | 2 | True | 0 | ROZPOCET
| VV |  | řezivo dubové sušené tl 30mm | [14 empty] | VV | 2 | 1 | True | 0 | ROZPOCET
| VV |  | 7,796 |  | 7.796 | [12 empty] | VV | 2 | 2 | True | 0 | ROZPOCET
| VV |  | řezivo jehličnaté lať pevnostní třída S10-13 průřez 20x50mm | [14 empty] | VV | 2 | 1 | True | 0 | ROZPOCET
| VV |  | 0,754 |  | 0.754 | [12 empty] | VV | 2 | 2 | True | 0 | ROZPOCET
| VV |  | Součet |  | 49.98 | [12 empty] | VV | 2 | 4 | True | 1 | ROZPOCET
177 | K | 762521812 | Demontáž podlah bez polštářů z prken nebo fošen tl. přes 32 mm | m2 | 115.08 |  | 0 | CS ÚRS 2022 02 |  | základní |  | 0 | 0 | 0 | 0.024 | 2.7619 | 16 | K | 2 |  |  |  | ROZPOCET | 0 | 0 | 0 | 0 | 0 | 1 | 0 | 16 | 989518560
| Online PSC |  | https://podminky.urs.cz/item/CS_URS_2022_02/762521812 | [14 empty] | Online PSC | 2
| VV |  | výkres Půdorys 1NP - bourací práce | [14 empty] | VV | 2 | 1 | True | 0 | ROZPOCET
| VV |  | ozn. A3 | [14 empty] | VV | 2 | 1 | True | 0 | ROZPOCET
| VV |  | "m.č. 1.04" 17,74 |  | 17.74 | [12 empty] | VV | 2 | 2 | True | 0 | ROZPOCET
| VV |  | "m.č. 1.06" 21,42 |  | 21.42 | [12 empty] | VV | 2 | 2 | True | 0 | ROZPOCET
| VV |  | "m.č. 1.07" 30,51 |  | 30.51 | [12 empty] | VV | 2 | 2 | True | 0 | ROZPOCET
| VV |  | "m.č. 1.08" 18,86 |  | 18.86 | [12 empty] | VV | 2 | 2 | True | 0 | ROZPOCET
| VV |  | "m.č. 1.09" 20,36 |  | 20.36 | [12 empty] | VV | 2 | 2 | True | 0 | ROZPOCET
| VV |  | "m.č. 1.14" 6,19 |  | 6.19 | [12 empty] | VV | 2 | 2 | True | 0 | ROZPOCET
| VV |  | Součet |  | 115.08 | [12 empty] | VV | 2 | 4 | True | 1 | ROZPOCET
178 | K | 762522812 | Demontáž podlah s polštáři z prken nebo fošen tl. přes 32 mm | m2 | 207.71 |  | 0 | CS ÚRS 2022 02 |  | základní |  | 0 | 0 | 0 | 0.03 | 6.2313 | 16 | K | 2 |  |  |  | ROZPOCET | 0 | 0 | 0 | 0 | 0 | 1 | 0 | 16 | 37127872
| Online PSC |  | https://podminky.urs.cz/item/CS_URS_2022_02/762522812 | [14 empty] | Online PSC | 2
| VV |  | "1.02" 31,49 |  | 31.49 | [12 empty] | VV | 2 | 2 | True | 0 | ROZPOCET
| VV |  | "1.03" 27,12 |  | 27.12 | [12 empty] | VV | 2 | 2 | True | 0 | ROZPOCET
| VV |  | Mezisoučet |  | 58.61 | [12 empty] | VV | 2 | 3 | True | 0 | ROZPOCET
| VV |  | Demontáž a odstranění horního záklopu: | [14 empty] | VV | 2 | 1 | True | 0 | ROZPOCET
| VV |  | "2.02" 22+17,1 |  | 39.1 | [12 empty] | VV | 2 | 2 | True | 0 | ROZPOCET
| VV |  | "2.04" 110 |  | 110 | [12 empty] | VV | 2 | 2 | True | 0 | ROZPOCET
| VV |  | Mezisoučet |  | 149.1 | [12 empty] | VV | 2 | 3 | True | 0 | ROZPOCET
| VV |  | Součet |  | 207.71 | [12 empty] | VV | 2 | 4 | True | 1 | ROZPOCET
179 | K | RVP 001 | Řemeslná oprava horního záklopu | m2 | 105 |  | 0 | vlastní položka |  | základní |  | 0 | 0 | 0 | 0.03 | 3.15 | 16 | K | 2 |  |  |  | ROZPOCET | 0 | 0 | 0 | 0 | 0 | 1 | 0 | 16 | -1354690974
| VV |  | "2.04" 12+22 |  | 34 | [12 empty] | VV | 2 | 2 | True | 0 | ROZPOCET
| VV |  | "2.03" 71 |  | 71 | [12 empty] | VV | 2 | 2 | True | 0 | ROZPOCET
| VV |  | Součet |  | 105 | [12 empty] | VV | 2 | 4 | True | 1 | ROZPOCET
180 | K | RVP 002 | D + M Nové polštáže do podlah | m2 | 142.49 |  | 0 | vlastní položka |  | základní |  | 0 | 0 | 0 | 0.03 | 4.2747 | 16 | K | 2 |  |  |  | ROZPOCET | 0 | 0 | 0 | 0 | 0 | 1 | 0 | 16 | -521020174
| VV |  | "1.02"31,49 |  | 31.49 | [12 empty] | VV | 2 | 2 | True | 0 | ROZPOCET
| VV |  | "1.03"27,13 |  | 27.13 | [12 empty] | VV | 2 | 2 | True | 0 | ROZPOCET
| VV |  | "1.10"14,14 |  | 14.14 | [12 empty] | VV | 2 | 2 | True | 0 | ROZPOCET
| VV |  | "1.09"30,51 |  | 30.51 | [12 empty] | VV | 2 | 2 | True | 0 | ROZPOCET
| VV |  | "1.08"18,86 |  | 18.86 | [12 empty] | VV | 2 | 2 | True | 0 | ROZPOCET
| VV |  | "1.07"20,36 |  | 20.36 | [12 empty] | VV | 2 | 2 | True | 0 | ROZPOCET
| VV |  | Součet |  | 142.49 | [12 empty] | VV | 2 | 4 | True | 1 | ROZPOCET
181 | K | 762522935 | Doplnění tesařské podlahy prkny nebo fošnami - montáž (materiál ve specifikaci) bez polštářů, s urovnáním násypu tl. do 32 mm hoblovanými palubovými, plochy jednotlivě přes 4,00 do 8,00 m2 - VČ. SOKLU | m2 | 29.305 |  | 0 | CS ÚRS 2022 02 |  | základní |  | 0 | 0.00012 | 0.0035166 | 0 | 0 | 16 | K | 2 |  |  |  | ROZPOCET | 0 | 0 | 0 | 0 | 0 | 1 | 0 | 16 | -1792790925
| Online PSC |  | https://podminky.urs.cz/item/CS_URS_2022_02/762522935 | [14 empty] | Online PSC | 2
| VV |  | vč.demontáž?, postupné šetrné rozebrání podlahy s očíslováním jednotlivých fošen | [14 empty] | VV | 2 | 1 | True | 0 | ROZPOCET
| VV |  | Pozn. Postupovat dle výkresu D.1.1.c. D01 - Detaily podlah (kladecí plány) | [14 empty] | VV | 2 | 1 | True | 0 | ROZPOCET
| VV |  | výkres Půdorys 1NP - nový stav | [14 empty] | VV | 2 | 1 | True | 0 | ROZPOCET
| VV |  | použit původní materiál | [14 empty] | VV | 2 | 1 | True | 0 | ROZPOCET
| VV |  | dle D.1.1.c | [14 empty] | VV | 2 | 1 | True | 0 | ROZPOCET
| VV |  | "m.č. 1.02 - předpoklad" 31,49/2 |  | 15.745 | [12 empty] | VV | 2 | 2 | True | 0 | ROZPOCET
| VV |  | "m.č. 1.03 - předpoklad" 27,12/2 |  | 13.56 | [12 empty] | VV | 2 | 2 | True | 0 | ROZPOCET
| VV |  | Součet |  | 29.305 | [12 empty] | VV | 2 | 4 | True | 1 | ROZPOCET
182 | K | 762522944 | Doplnění tesařské podlahy prkny nebo fošnami - montáž (materiál ve specifikaci) tl. přes 32 mm, plochy jednotlivě přes 4,00 do 8,00 m2 | m2 | 14 |  | 0 | CS ÚRS 2022 02 |  | základní |  | 0 | 0.00012 | 0.00168 | 0 | 0 | 16 | K | 2 |  |  |  | ROZPOCET | 0 | 0 | 0 | 0 | 0 | 1 | 0 | 16 | -423020794
| Online PSC |  | https://podminky.urs.cz/item/CS_URS_2022_02/762522944 | [14 empty] | Online PSC | 2
| VV |  | Převzaté výměry | [14 empty] | VV | 2 | 1 | True | 0 | ROZPOCET
| VV |  | Návrh opravy krovu Kaplanky | [14 empty] | VV | 2 | 1 | True | 0 | ROZPOCET
| VV |  | 7,0+7,0 |  | 14 | [12 empty] | VV | 2 | 2 | True | 1 | ROZPOCET
183 | M | 60556101 | řezivo dubové sušené tl 50mm | m3 | 1.512 |  | 0 | CS ÚRS 2022 02 |  | základní |  | 0 | 0.75 | 1.134 | 0 | 0 | 32 | M | 2 |  |  |  | ROZPOCET | 0 | 0 | 0 | 0 | 0 | 1 | 0 | 16 | 727068710
| VV |  | Převzaté výměry | [14 empty] | VV | 2 | 1 | True | 0 | ROZPOCET
| VV |  | Návrh opravy krovu Kaplanky | [14 empty] | VV | 2 | 1 | True | 0 | ROZPOCET
| VV |  | 16,0*0,04 |  | 0.64 | [12 empty] | VV | 2 | 2 | True | 0 | ROZPOCET
| VV |  | 10,0*0,04 |  | 0.4 | [12 empty] | VV | 2 | 2 | True | 0 | ROZPOCET
| VV |  | 10,0*0,04 |  | 0.4 | [12 empty] | VV | 2 | 2 | True | 0 | ROZPOCET
| VV |  | Součet |  | 1.44 | [12 empty] | VV | 2 | 4 | True | 1 | ROZPOCET
| VV |  | 1,44*1,05 'Přepočtené koeficientem množství |  | 1.512 | [12 empty] | VV | 2 | 2 | False | 1 | ROZPOCET
184 | K | 762523108 | Položení podlah hoblovaných na sraz z fošen | m2 | 585.1 |  | 0 | CS ÚRS 2022 02 |  | základní |  | 0 | 0 | 0 | 0 | 0 | 16 | K | 2 |  |  |  | ROZPOCET | 0 | 0 | 0 | 0 | 0 | 1 | 0 | 16 | 1312527944
| Online PSC |  | https://podminky.urs.cz/item/CS_URS_2022_02/762523108 | [14 empty] | Online PSC | 2
| VV |  | tl. do 40 mm, materiál - smrk | [14 empty] | VV | 2 | 1 | True | 0 | ROZPOCET
| VV |  | "2.02" 105*2+53,28*2+28,51+45*2 |  | 435.07 | [12 empty] | VV | 2 | 2 | True | 0 | ROZPOCET
| VV |  | "2.03" 73,79*2 |  | 147.58 | [12 empty] | VV | 2 | 2 | True | 0 | ROZPOCET
| VV |  | "3.02" 2,45 |  | 2.45 | [12 empty] | VV | 2 | 2 | True | 0 | ROZPOCET
| VV |  | Součet |  | 585.1 | [12 empty] | VV | 2 | 4 | True | 1 | ROZPOCET
185 | M | 60556101R | řezivo dubové sušené tl 50mm | m3 | 0.103 |  | 0 | vlastní položka |  | základní |  | 0 | 0.75 | 0.07725 | 0 | 0 | 32 | M | 2 |  |  |  | ROZPOCET | 0 | 0 | 0 | 0 | 0 | 1 | 0 | 16 | 1437147541
| VV |  | "3.02" 2,45*0,04 |  | 0.098 | [12 empty] | VV | 2 | 2 | True | 1 | ROZPOCET
| VV |  | 0,098*1,05 'Přepočtené koeficientem množství |  | 0.103 | [12 empty] | VV | 2 | 2 | False | 1 | ROZPOCET
186 | M | 60516100 | řezivo smrkové sušené tl 30mm | m3 | 15.295 |  | 0 | CS ÚRS 2022 02 |  | základní |  | 0 | 0.5 | 7.6475 | 0 | 0 | 32 | M | 2 |  |  |  | ROZPOCET | 0 | 0 | 0 | 0 | 0 | 1 | 0 | 16 | -1526171279
| VV |  | "2.02" ((105*2)+(53,28*2)+28,51+(45*2))*0,025 |  | 10.877 | [12 empty] | VV | 2 | 2 | True | 0 | ROZPOCET
| VV |  | "2.03" 73,79*2*0,025 |  | 3.69 | [12 empty] | VV | 2 | 2 | True | 0 | ROZPOCET
| VV |  | Součet |  | 14.567 | [12 empty] | VV | 2 | 4 | True | 1 | ROZPOCET
| VV |  | 14,567*1,05 'Přepočtené koeficientem množství |  | 15.295 | [12 empty] | VV | 2 | 2 | False | 1 | ROZPOCET
187 | K | 762523944.r | Doplnění části podlah z prken nebo fošen tl přes 32 mm pl jednotlivě přes 4 do 8 m2 - VČ. MATERIÁLU, SOKLU A PŘECHODOVÝCH LIŠT | m2 | 249.888 |  | 0 | vlastní položka |  | základní |  | 0 | 0.02982 | 7.4517 | 0 | 0 | 16 | K | 2 |  |  |  | ROZPOCET | 0 | 0 | 0 | 0 | 0 | 1 | 0 | 16 | -1634276841
| VV |  | VČ. INPREGNACE A BEZBARVÉ POVRCHOVÉ ÚPRAVY (PŘÍRODNÍ OCHRANNÝ OLEJ BEZBARVÝ) | [14 empty] | VV | 2 | 1 | True | 0 | ROZPOCET
| VV |  | výkres Půdorys 1NP - nový stav | [14 empty] | VV | 2 | 1 | True | 0 | ROZPOCET
| VV |  | dle D.1.1.c | [14 empty] | VV | 2 | 1 | True | 0 | ROZPOCET
| VV |  | "m.č. 1.02 - předpoklad" 31,49/2 "Pozn. Postupovat dle výkresu D.1.1.c. D01 - Detaily podlah (kladecí plány)" |  | 15.745 | [12 empty] | VV | 2 | 2 | True | 0 | ROZPOCET
| VV |  | "m.č. 1.03 - předpoklad" 27,12/2 "Pozn. Postupovat dle výkresu D.1.1.c. D01 - Detaily podlah (kladecí plány)" |  | 13.56 | [12 empty] | VV | 2 | 2 | True | 0 | ROZPOCET
| VV |  | "m.č. 1.07 " 20,36/2 |  | 10.18 | [12 empty] | VV | 2 | 2 | True | 0 | ROZPOCET
| VV |  | "m.č. 1.08 " 18,86/2 |  | 9.43 | [12 empty] | VV | 2 | 2 | True | 0 | ROZPOCET
| VV |  | "m.č. 1.09 " 30,51/2 |  | 15.255 | [12 empty] | VV | 2 | 2 | True | 0 | ROZPOCET
| VV |  | "m.č. 1.10 " 14,14/2 |  | 7.07 | [12 empty] | VV | 2 | 2 | True | 0 | ROZPOCET
| VV |  | Mezisoučet |  | 71.24 | [12 empty] | VV | 2 | 3 | True | 0 | ROZPOCET
| VV |  | výkres Půdorys krovu - nový stav | [14 empty] | VV | 2 | 1 | True | 0 | ROZPOCET
| VV |  | 2NP | [14 empty] | VV | 2 | 1 | True | 0 | ROZPOCET
| VV |  | "2.02" (54,3+77,2+9,6)*1,03 |  | 145.333 | [12 empty] | VV | 2 | 2 | True | 0 | ROZPOCET
| VV |  | "2.04" 6,35*1,03 |  | 6.541 | [12 empty] | VV | 2 | 2 | True | 0 | ROZPOCET
| VV |  | Mezisoučet |  | 151.874 | [12 empty] | VV | 2 | 3 | True | 0 | ROZPOCET
| VV |  | Součet |  | 223.114 | [12 empty] | VV | 2 | 4 | True | 1 | ROZPOCET
| VV |  | 223,114*1,12 'Přepočtené koeficientem množství |  | 249.888 | [12 empty] | VV | 2 | 2 | False | 1 | ROZPOCET
188 | K | 762524911 | Položení polštářů tesařské podlahy s nastavením tl. do 100 mm a příložkami | m | 88.994 |  | 0 | CS ÚRS 2022 02 |  | základní |  | 0 | 0.00544 | 0.48413 | 0 | 0 | 16 | K | 2 |  |  |  | ROZPOCET | 0 | 0 | 0 | 0 | 0 | 1 | 0 | 16 | -1201466553
| Online PSC |  | https://podminky.urs.cz/item/CS_URS_2022_02/762524911 | [14 empty] | Online PSC | 2
| VV |  | výkres Půdorys 1NP - nový stav | [14 empty] | VV | 2 | 1 | True | 0 | ROZPOCET
| VV |  | "m.č. 1.07 - předpoklad" (5,176/0,5*4,008)/2 |  | 20.745 | [12 empty] | VV | 2 | 2 | True | 0 | ROZPOCET
| VV |  | "m.č. 1.08 - předpoklad" (5,32/0,5*3,547)/2 |  | 18.87 | [12 empty] | VV | 2 | 2 | True | 0 | ROZPOCET
| VV |  | "m.č. 1.09 - předpoklad" (5,747/0,5*5,374)/2 |  | 30.884 | [12 empty] | VV | 2 | 2 | True | 0 | ROZPOCET
| VV |  | "m.č. 1.10 - předpoklad" (6,001/0,5*3,082)/2 |  | 18.495 | [12 empty] | VV | 2 | 2 | True | 0 | ROZPOCET
| VV |  | Součet |  | 88.994 | [12 empty] | VV | 2 | 4 | True | 1 | ROZPOCET
189 | K | 762523900.r | Řemeslná oprava dřevěných fošnových podlah - vč soklu | m2 | 176.24 |  | 0 | vlastní položka |  | základní |  | 0 | 0.01117 | 1.9686 | 0 | 0 | 16 | K | 2 |  |  |  | ROZPOCET | 0 | 0 | 0 | 0 | 0 | 1 | 0 | 16 | -333445251
| VV |  | výkres Půdorys 1NP - nový stav | [14 empty] | VV | 2 | 1 | True | 0 | ROZPOCET
| VV |  | dle D.1.1.c | [14 empty] | VV | 2 | 1 | True | 0 | ROZPOCET
| VV |  | "m.č. 1.02 - předpoklad" 31,49/2 |  | 15.745 | [12 empty] | VV | 2 | 2 | True | 0 | ROZPOCET
| VV |  | "m.č. 1.03 - předpoklad" 27,12/2 |  | 13.56 | [12 empty] | VV | 2 | 2 | True | 0 | ROZPOCET
| VV |  | "m.č. 1.07 " 20,36/2 |  | 10.18 | [12 empty] | VV | 2 | 2 | True | 0 | ROZPOCET
| VV |  | "m.č. 1.08 " 18,86/2 |  | 9.43 | [12 empty] | VV | 2 | 2 | True | 0 | ROZPOCET
| VV |  | "m.č. 1.09 " 30,51/2 |  | 15.255 | [12 empty] | VV | 2 | 2 | True | 0 | ROZPOCET
| VV |  | "m.č. 1.10 " 14,14/2 |  | 7.07 | [12 empty] | VV | 2 | 2 | True | 0 | ROZPOCET
| VV |  | Mezisoučet |  | 71.24 | [12 empty] | VV | 2 | 3 | True | 0 | ROZPOCET
| VV |  | viz. výkres D.1.1.b. P04b - Půdorys krovu - bourací práce | [14 empty] | VV | 2 | 1 | True | 0 | ROZPOCET
| VV |  | 2NP | [14 empty] | VV | 2 | 1 | True | 0 | ROZPOCET
| VV |  | "2.04" 22+12 "řemeslná oprava 100% podlahy. Poznámka: Oprava horního záklopu dřevěného stropu - oprava na místě" |  | 34 | [12 empty] | VV | 2 | 2 | True | 0 | ROZPOCET
| VV |  | "2.03" 71 "řemeslná oprava 100% podlahy. Poznámka: Oprava horního záklopu stávající klenby - oprava na místě" |  | 71 | [12 empty] | VV | 2 | 2 | True | 0 | ROZPOCET
| VV |  | Mezisoučet |  | 105 | [12 empty] | VV | 2 | 3 | True | 0 | ROZPOCET
| VV |  | Součet |  | 176.24 | [12 empty] | VV | 2 | 4 | True | 1 | ROZPOCET
190 | K | 762528812 | Demontáž podlah k dalšímu použití s polštáři z prken nebo fošen tl. přes 32 mm | m2 | 58.61 |  | 0 | CS ÚRS 2022 02 |  | základní |  | 0 | 0 | 0 | 0.03 | 1.7583 | 16 | K | 2 |  |  |  | ROZPOCET | 0 | 0 | 0 | 0 | 0 | 1 | 0 | 16 | 1228944593
| Online PSC |  | https://podminky.urs.cz/item/CS_URS_2022_02/762528812 | [14 empty] | Online PSC | 2
| VV |  | výkres Půdorys 1NP - bourací práce | [14 empty] | VV | 2 | 1 | True | 0 | ROZPOCET
| VV |  | "m.č. 1.02" 31,49 |  | 31.49 | [12 empty] | VV | 2 | 2 | True | 0 | ROZPOCET
| VV |  | "m.č. 1.03" 27,12 |  | 27.12 | [12 empty] | VV | 2 | 2 | True | 0 | ROZPOCET
| VV |  | Součet |  | 58.61 | [12 empty] | VV | 2 | 4 | True | 1 | ROZPOCET
191 | K | 762528811.r | Příplatek za šetrnou demontáž, uložení na určeném místě | m2 | 58.61 |  | 0 | vlastní položka |  | základní |  | 0 | 0 | 0 | 0 | 0 | 16 | K | 2 |  |  |  | ROZPOCET | 0 | 0 | 0 | 0 | 0 | 1 | 0 | 16 | -1423970827
| VV |  | výkres Půdorys 1NP - bourací práce | [14 empty] | VV | 2 | 1 | True | 0 | ROZPOCET
| VV |  | "m.č. 1.02" 31,49 |  | 31.49 | [12 empty] | VV | 2 | 2 | True | 0 | ROZPOCET
| VV |  | "m.č. 1.03" 27,12 |  | 27.12 | [12 empty] | VV | 2 | 2 | True | 0 | ROZPOCET
| VV |  | Součet |  | 58.61 | [12 empty] | VV | 2 | 4 | True | 1 | ROZPOCET
192 | K | 762523921 | Doplnění tesařské podlahy prkny nebo fošnami (materiál v ceně) tl. do 32 mm hoblovanými na sraz, plochy jednotlivě do 0,25 m2 | m2 | 0.754 |  | 0 | CS ÚRS 2022 02 |  | základní |  | 0 | 0.01913 | 0.014424 | 0 | 0 | 16 | K | 2 |  |  |  | ROZPOCET | 0 | 0 | 0 | 0 | 0 | 1 | 0 | 16 | 1750411729
| Online PSC |  | https://podminky.urs.cz/item/CS_URS_2022_02/762523921 | [14 empty] | Online PSC | 2
| VV |  | Výkres Půdorys 1.PP - nový stav | [14 empty] | VV | 2 | 1 | True | 0 | ROZPOCET
| VV |  | "1S-A2" 2,131*1,18*0,3 "30%" |  | 0.754 | [12 empty] | VV | 2 | 2 | True | 1 | ROZPOCET
193 | K | 762812240 | Záklop stropů montáž (materiál ve specifikaci) z prken hoblovaných s olištováním kolem zdí vrchního na sraz, spáry zakryté lepenkovými pásy nebo lištami | m2 | 41.84 |  | 0 | CS ÚRS 2022 02 |  | základní |  | 0 | 0 | 0 | 0 | 0 | 16 | K | 2 |  |  |  | ROZPOCET | 0 | 0 | 0 | 0 | 0 | 1 | 0 | 16 | 1663140978
| Online PSC |  | https://podminky.urs.cz/item/CS_URS_2022_02/762812240 | [14 empty] | Online PSC | 2
| VV |  | Nový dřev. záklop (borovice) tl. min. 25 mm, barva zelenkavá,včetně olištování, včetně krytých spár | [14 empty] | VV | 2 | 1 | True | 0 | ROZPOCET
| VV |  | " 2.02" 41,84 |  | 41.84 | [12 empty] | VV | 2 | 2 | True | 1 | ROZPOCET
194 | K | 762811510 | Záklop stropů montáž (materiál ve specifikaci) z prken hrubých zapuštěného na sraz spáry zakryté lepenkovými pásy nebo lištami | m2 | 209.75 |  | 0 | CS ÚRS 2022 02 |  | základní |  | 0 | 0 | 0 | 0 | 0 | 16 | K | 2 |  |  |  | ROZPOCET | 0 | 0 | 0 | 0 | 0 | 1 | 0 | 16 | -61253475
| Online PSC |  | https://podminky.urs.cz/item/CS_URS_2022_02/762811510 | [14 empty] | Online PSC | 2
| VV |  | "2.02" 105,0+28,51 |  | 133.51 | [12 empty] | VV | 2 | 2 | True | 0 | ROZPOCET
| VV |  | "2.03" 73,79 |  | 73.79 | [12 empty] | VV | 2 | 2 | True | 0 | ROZPOCET
| VV |  | "3.02 - nové dřev. podbití tl. 25 mm" 2,45 |  | 2.45 | [12 empty] | VV | 2 | 2 | True | 0 | ROZPOCET
| VV |  | Součet |  | 209.75 | [12 empty] | VV | 2 | 4 | True | 1 | ROZPOCET
195 | M | 60515111 | řezivo jehličnaté boční prkno 20-30mm | m3 | 6.989 |  | 0 | CS ÚRS 2022 02 |  | základní |  | 0 | 0.55 | 3.8439 | 0 | 0 | 32 | M | 2 |  |  |  | ROZPOCET | 0 | 0 | 0 | 0 | 0 | 1 | 0 | 16 | -2098657797
| VV |  | 41,84*0,025 |  | 1.046 | [12 empty] | VV | 2 | 2 | True | 0 | ROZPOCET
| VV |  | "2.02" 105,0*0,025 |  | 2.625 | [12 empty] | VV | 2 | 2 | True | 0 | ROZPOCET
| VV |  | "2.02" 28,51*0,04 |  | 1.14 | [12 empty] | VV | 2 | 2 | True | 0 | ROZPOCET
| VV |  | "2.03" 73,79*0,025 |  | 1.845 | [12 empty] | VV | 2 | 2 | True | 0 | ROZPOCET
| VV |  | Součet |  | 6.656 | [12 empty] | VV | 2 | 4 | True | 1 | ROZPOCET
| VV |  | 6,656*1,05 'Přepočtené koeficientem množství |  | 6.989 | [12 empty] | VV | 2 | 2 | False | 1 | ROZPOCET
196 | M | 60516105 | řezivo borové sušené tl 30mm | m3 | 1.937 |  | 0 | CS ÚRS 2022 02 |  | základní |  | 0 | 0.5 | 0.9685 | 0 | 0 | 32 | M | 2 |  |  |  | ROZPOCET | 0 | 0 | 0 | 0 | 0 | 1 | 0 | 16 | -1575014961
| VV |  | "2.03" 73,79*0,025 |  | 1.845 | [12 empty] | VV | 2 | 2 | True | 1 | ROZPOCET
| VV |  | 1,845*1,05 'Přepočtené koeficientem množství |  | 1.937 | [12 empty] | VV | 2 | 2 | False | 1 | ROZPOCET
197 | K | 762812140 | Záklop stropů montáž (materiál ve specifikaci) z prken hoblovaných s olištováním kolem zdí vrchního na sraz, spáry nekryté | m2 | 210.2 |  | 0 | CS ÚRS 2022 02 |  | základní |  | 0 | 0 | 0 | 0 | 0 | 16 | K | 2 |  |  |  | ROZPOCET | 0 | 0 | 0 | 0 | 0 | 1 | 0 | 16 | 567420017
| Online PSC |  | https://podminky.urs.cz/item/CS_URS_2022_02/762812140 | [14 empty] | Online PSC | 2
| VV |  | 1NP - místnosti značeny dle výkresu nový stav | [14 empty] | VV | 2 | 1 | True | 0 | ROZPOCET
| VV |  | "1.01" 17,1 |  | 17.1 | [12 empty] | VV | 2 | 2 | True | 0 | ROZPOCET
| VV |  | "1.04" 22 |  | 22 | [12 empty] | VV | 2 | 2 | True | 0 | ROZPOCET
| VV |  | "1.05" 64,7 |  | 64.7 | [12 empty] | VV | 2 | 2 | True | 0 | ROZPOCET
| VV |  | "1.09" 40,6 |  | 40.6 | [12 empty] | VV | 2 | 2 | True | 0 | ROZPOCET
| VV |  | "1.08 A 1.07" 47 |  | 47 | [12 empty] | VV | 2 | 2 | True | 0 | ROZPOCET
| VV |  | "1.13 a 1.14 a 1.06" 18,8 |  | 18.8 | [12 empty] | VV | 2 | 2 | True | 0 | ROZPOCET
| VV |  | Součet |  | 210.2 | [12 empty] | VV | 2 | 4 | True | 1 | ROZPOCET
198 | M | 60516100R1 | řezivo smrkové sušené tl 40mm | m3 | 7.217 |  | 0 | vlastní položka |  | základní |  | 0 | 0.5 | 3.6085 | 0 | 0 | 32 | M | 2 |  |  |  | ROZPOCET | 0 | 0 | 0 | 0 | 0 | 1 | 0 | 16 | 1555869884
| VV |  | 1NP - místnosti značeny dle výkresu nový stav | [14 empty] | VV | 2 | 1 | True | 0 | ROZPOCET
| VV |  | "1.01" 17,1* 0,04 |  | 0.684 | [12 empty] | VV | 2 | 2 | True | 0 | ROZPOCET
| VV |  | "1.04" 22 *0,04 |  | 0.88 | [12 empty] | VV | 2 | 2 | True | 0 | ROZPOCET
| VV |  | "1.05" (64,7-54,6)*0,04 |  | 0.404 | [12 empty] | VV | 2 | 2 | True | 0 | ROZPOCET
| VV |  | "1.09" (40,6 - 24,8)* 0,04 |  | 0.632 | [12 empty] | VV | 2 | 2 | True | 0 | ROZPOCET
| VV |  | "1.08 a 1.07" 47*0,04 |  | 1.88 | [12 empty] | VV | 2 | 2 | True | 0 | ROZPOCET
| VV |  | "1.13 a 1.14 a 1.06 " 18,8* 0,04 |  | 0.752 | [12 empty] | VV | 2 | 2 | True | 0 | ROZPOCET
| VV |  | tl. 25 mm | [14 empty] | VV | 2 | 1 | True | 0 | ROZPOCET
| VV |  | "1.05" 54,6*0,025 |  | 1.365 | [12 empty] | VV | 2 | 2 | True | 0 | ROZPOCET
| VV |  | "1.09 " 24,8*0,025 |  | 0.62 | [12 empty] | VV | 2 | 2 | True | 0 | ROZPOCET
| VV |  | Součet |  | 7.217 | [12 empty] | VV | 2 | 4 | True | 1 | ROZPOCET
199 | K | 762812811 | Demontáž záklopů stropů vrchních a zapuštěných z hoblovaných prken s olištováním, tl. do 32 mm | m2 | 158.6 |  | 0 | CS ÚRS 2022 02 |  | základní |  | 0 | 0 | 0 | 0.014 | 2.2204 | 16 | K | 2 |  |  |  | ROZPOCET | 0 | 0 | 0 | 0 | 0 | 1 | 0 | 16 | 1703198653
| Online PSC |  | https://podminky.urs.cz/item/CS_URS_2022_02/762812811 | [14 empty] | Online PSC | 2
| VV |  | 2NP - KROV - viz. výkres Půdorys krovu - bourací práce | [14 empty] | VV | 2 | 1 | True | 0 | ROZPOCET
| VV |  | "2.02 - demontáž a odstranění horního záklopu" 22+17,1 |  | 39.1 | [12 empty] | VV | 2 | 2 | True | 0 | ROZPOCET
| VV |  | "2.04 - demontáž a odstranění horního záklopu" 110+7 |  | 117 | [12 empty] | VV | 2 | 2 | True | 0 | ROZPOCET
| VV |  | "záklop schodiště nad 1NP" 2,5 |  | 2.5 | [12 empty] | VV | 2 | 2 | True | 0 | ROZPOCET
| VV |  | Součet |  | 158.6 | [12 empty] | VV | 2 | 4 | True | 1 | ROZPOCET
200 | K | 762822850 | Demontáž stropních trámů z hraněného řeziva, průřezové plochy přes 540 cm2 | m | 8.133 |  | 0 | CS ÚRS 2022 02 |  | základní |  | 0 | 0 | 0 | 0.045 | 0.36599 | 16 | K | 2 |  |  |  | ROZPOCET | 0 | 0 | 0 | 0 | 0 | 1 | 0 | 16 | 1353440435
| Online PSC |  | https://podminky.urs.cz/item/CS_URS_2022_02/762822850 | [14 empty] | Online PSC | 2
| VV |  | Výkres Půdorys 1.NP - bourací práce | [14 empty] | VV | 2 | 1 | True | 0 | ROZPOCET
| VV |  | "1.05" 8,133 |  | 8.133 | [12 empty] | VV | 2 | 2 | True | 1 | ROZPOCET
201 | K | 762841811 | Demontáž podbíjení obkladů stropů a střech sklonu do 60° z hrubých prken tl. do 35 mm bez omítky | m2 | 33.27 |  | 0 | CS ÚRS 2022 02 |  | základní |  | 0 | 0 | 0 | 0.014 | 0.46578 | 16 | K | 2 |  |  |  | ROZPOCET | 0 | 0 | 0 | 0 | 0 | 1 | 0 | 16 | -468798757
| Online PSC |  | https://podminky.urs.cz/item/CS_URS_2022_02/762841811 | [14 empty] | Online PSC | 2
| VV |  | 1NP - místnosti značeny dle výkresu nový stav | [14 empty] | VV | 2 | 1 | True | 0 | ROZPOCET
| VV |  | "1.01" 15,53 |  | 15.53 | [12 empty] | VV | 2 | 2 | True | 0 | ROZPOCET
| VV |  | "1.04" 17,74 |  | 17.74 | [12 empty] | VV | 2 | 2 | True | 0 | ROZPOCET
| VV |  | Součet |  | 33.27 | [12 empty] | VV | 2 | 4 | True | 1 | ROZPOCET
202 | K | 762-R001 | Výlez do šindelové krytiny | kpl | 4 |  | 0 | vlastní položka |  | základní |  | 0 | 0 | 0 | 0 | 0 | 16 | K | 2 |  |  |  | ROZPOCET | 0 | 0 | 0 | 0 | 0 | 1 | 0 | 16 | -1460774026
| VV |  | Převzaté výměry | [14 empty] | VV | 2 | 1 | True | 0 | ROZPOCET
| VV |  | Návrh opravy hlavního krovu | [14 empty] | VV | 2 | 1 | True | 0 | ROZPOCET
| VV |  | 3 |  | 3 | [12 empty] | VV | 2 | 2 | True | 0 | ROZPOCET
| VV |  | Návrh opravy krovu Kaplanky | [14 empty] | VV | 2 | 1 | True | 0 | ROZPOCET
| VV |  | 1 |  | 1 | [12 empty] | VV | 2 | 2 | True | 0 | ROZPOCET
| VV |  | Součet |  | 4 | [12 empty] | VV | 2 | 4 | True | 1 | ROZPOCET
203 | K | 762-R002 | Konstrukce pro výlez | kpl | 1 |  | 0 | vlastní položka |  | základní |  | 0 | 0 | 0 | 0 | 0 | 16 | K | 2 |  |  |  | ROZPOCET | 0 | 0 | 0 | 0 | 0 | 1 | 0 | 16 | -1167498793
| VV |  | Převzaté výměry | [14 empty] | VV | 2 | 1 | True | 0 | ROZPOCET
| VV |  | Návrh opravy krovu Kaplanky | [14 empty] | VV | 2 | 1 | True | 0 | ROZPOCET
| VV |  | 1 |  | 1 | [12 empty] | VV | 2 | 2 | True | 0 | ROZPOCET
| VV |  | Součet |  | 1 | [12 empty] | VV | 2 | 4 | True | 1 | ROZPOCET
204 | K | 762-R003 | Zádržný systém | kpl | 4 |  | 0 | vlastní položka |  | základní |  | 0 | 0 | 0 | 0 | 0 | 16 | K | 2 |  |  |  | ROZPOCET | 0 | 0 | 0 | 0 | 0 | 1 | 0 | 16 | -2067756377
| VV |  | Převzaté výměry | [14 empty] | VV | 2 | 1 | True | 0 | ROZPOCET
| VV |  | Návrh opravy krovu Kaplanky | [14 empty] | VV | 2 | 1 | True | 0 | ROZPOCET
| VV |  | 4 |  | 4 | [12 empty] | VV | 2 | 2 | True | 0 | ROZPOCET
| VV |  | Součet |  | 4 | [12 empty] | VV | 2 | 4 | True | 1 | ROZPOCET
205 | K | R007 | Výmena dřevěných trámů - vč. dodávky | m | 2.03 |  | 0 | vlastní položka |  | základní |  | 0 | 0.006 | 0.01218 | 0.006 | 0.01218 | 16 | K | 2 |  |  |  | ROZPOCET | 0 | 0 | 0 | 0 | 0 | 1 | 0 | 16 | 1458010208
| VV |  | Výkres Půdorys 1.NP - bourací práce | [14 empty] | VV | 2 | 1 | True | 0 | ROZPOCET
| VV |  | "1.05" 0,93+1,1 |  | 2.03 | [12 empty] | VV | 2 | 2 | True | 1 | ROZPOCET
206 | K | RP001 | pomocné dřevěné konstrukce (pro vytvoření otvoru s lunetou do hradební stěny Kaplanky a ztužení komína u roubené stěny, např. dřevěný ramenát) | kpl | 1 |  | 0 | vlastní položka |  | základní |  | 0 | 0 | 0 | 0 | 0 | 16 | K | 2 |  |  |  | ROZPOCET | 0 | 0 | 0 | 0 | 0 | 1 | 0 | 16 | 752451459
207 | K | 998762102 | Přesun hmot pro konstrukce tesařské stanovený z hmotnosti přesunovaného materiálu vodorovná dopravní vzdálenost do 50 m v objektech výšky přes 6 do 12 m | t | 50.197 |  | 0 | CS ÚRS 2022 02 |  | základní |  | 0 | 0 | 0 | 0 | 0 | 16 | K | 2 |  |  |  | ROZPOCET | 0 | 0 | 0 | 0 | 0 | 1 | 0 | 16 | -1675634011
| Online PSC |  | https://podminky.urs.cz/item/CS_URS_2022_02/998762102 | [14 empty] | Online PSC | 2
208 | K | 998762181 | Přesun hmot pro konstrukce tesařské stanovený z hmotnosti přesunovaného materiálu Příplatek k cenám za přesun prováděný bez použití mechanizace pro jakoukoliv výšku objektu | t | 50.197 |  | 0 | CS ÚRS 2022 02 |  | základní |  | 0 | 0 | 0 | 0 | 0 | 16 | K | 2 |  |  |  | ROZPOCET | 0 | 0 | 0 | 0 | 0 | 1 | 0 | 16 | -655892509
| Online PSC |  | https://podminky.urs.cz/item/CS_URS_2022_02/998762181 | [14 empty] | Online PSC | 2
| D | 763 | Konstrukce suché výstavby |  |  |  | 0 |  |  |  |  | 0 |  | 0.78886 |  | 0 | 2 | D | 1 |  |  |  | ROZPOCET | [6 empty] | 0
209 | K | 763121551.r | Stěna předsazená ze sádrokartonových desek s nosnou konstrukcí z ocelových profilů CD a UD, s kotvením CD po 1 500 mm dvojitě opláštěná deskami H2 tl. 2 x 12,5 mm, stěna tl. 75 mm, s izolací, EI 45 | m2 | 26.243 |  | 0 | CS ÚRS 2022 02 |  | základní |  | 0 | 0.02559 | 0.67156 | 0 | 0 | 16 | K | 2 |  |  |  | ROZPOCET | 0 | 0 | 0 | 0 | 0 | 1 | 0 | 16 | 189512937
| Online PSC |  | https://podminky.urs.cz/item/CS_URS_2022_02/763121551.r | [14 empty] | Online PSC | 2
| VV |  | výkres půdorys 1NP - nový stav | [14 empty] | VV | 2 | 1 | True | 0 | ROZPOCET
| VV |  | "1.12" 0,87*2,7 |  | 2.349 | [12 empty] | VV | 2 | 2 | True | 0 | ROZPOCET
| VV |  | "1.13" 1,537*2,6+1,36*2,95 |  | 8.008 | [12 empty] | VV | 2 | 2 | True | 0 | ROZPOCET
| VV |  | "1.14"(3,016+0,798+0,2)*2,85 +1,050*1,25+0,35 |  | 13.102 | [12 empty] | VV | 2 | 2 | True | 0 | ROZPOCET
| VV |  | "1.15" 1,16*2,4 |  | 2.784 | [12 empty] | VV | 2 | 2 | True | 0 | ROZPOCET
| VV |  | Součet |  | 26.243 | [12 empty] | VV | 2 | 4 | True | 1 | ROZPOCET
210 | K | 763131751R | Podhled ze sádrokartonových desek ostatní práce a konstrukce na podhledech ze sádrokartonových desek montáž parotěsné zábrany | m2 | 2.45 |  | 0 | vlastní položka |  | základní |  | 0 | 0 | 0 | 0 | 0 | 16 | K | 2 |  |  |  | ROZPOCET | 0 | 0 | 0 | 0 | 0 | 1 | 0 | 16 | 261667641
| VV |  | "3.02" 2,45 |  | 2.45 | [12 empty] | VV | 2 | 2 | True | 1 | ROZPOCET
211 | M | 28329274 | fólie PE vyztužená pro parotěsnou vrstvu (reakce na oheň - třída E) 110g/m2 | m2 | 2.753 |  | 0 | CS ÚRS 2022 02 |  | základní |  | 0 | 0.00011 | 0.00030283 | 0 | 0 | 32 | M | 2 |  |  |  | ROZPOCET | 0 | 0 | 0 | 0 | 0 | 1 | 0 | 16 | -1170112714
| VV |  | 2,45*1,1235 'Přepočtené koeficientem množství |  | 2.753 | [12 empty] | VV | 2 | 2 | False | 1 | ROZPOCET
212 | K | 763164737 | Obklad konstrukcí sádrokartonovými deskami včetně ochranných úhelníků uzavřeného tvaru rozvinuté šíře přes 0,8 do 1,6 m, opláštěný deskou protipožární DF, tl. 2 x 12,5 mm | m | 3.175 |  | 0 | CS ÚRS 2022 02 |  | základní |  | 0 | 0.03685 | 0.117 | 0 | 0 | 16 | K | 2 |  |  |  | ROZPOCET | 0 | 0 | 0 | 0 | 0 | 1 | 0 | 16 | 1904306374
| Online PSC |  | https://podminky.urs.cz/item/CS_URS_2022_02/763164737 | [14 empty] | Online PSC | 2
| VV |  | obložení svislých nosníků HEB | [14 empty] | VV | 2 | 1 | True | 0 | ROZPOCET
| VV |  | "1.05" 3,175 |  | 3.175 | [12 empty] | VV | 2 | 2 | True | 1 | ROZPOCET
213 | K | 998763302 | Přesun hmot pro konstrukce montované z desek sádrokartonových, sádrovláknitých, cementovláknitých nebo cementových stanovený z hmotnosti přesunovaného materiálu vodorovná dopravní vzdálenost do 50 m v objektech výšky přes 6 do 12 m | t | 0.789 |  | 0 | CS ÚRS 2022 02 |  | základní |  | 0 | 0 | 0 | 0 | 0 | 16 | K | 2 |  |  |  | ROZPOCET | 0 | 0 | 0 | 0 | 0 | 1 | 0 | 16 | 1135475048
| Online PSC |  | https://podminky.urs.cz/item/CS_URS_2022_02/998763302 | [14 empty] | Online PSC | 2
214 | K | 998763381 | Přesun hmot pro konstrukce montované z desek sádrokartonových, sádrovláknitých, cementovláknitých nebo cementových Příplatek k cenám za přesun prováděný bez použití mechanizace pro jakoukoliv výšku objektu | t | 0.789 |  | 0 | CS ÚRS 2022 02 |  | základní |  | 0 | 0 | 0 | 0 | 0 | 16 | K | 2 |  |  |  | ROZPOCET | 0 | 0 | 0 | 0 | 0 | 1 | 0 | 16 | 1624007264
| Online PSC |  | https://podminky.urs.cz/item/CS_URS_2022_02/998763381 | [14 empty] | Online PSC | 2
| D | 764 | Konstrukce klempířské |  |  |  | 0 |  |  |  |  | 0 |  | 1.2244 |  | 0.41296 | 2 | D | 1 |  |  |  | ROZPOCET | [6 empty] | 0
215 | K | 764002851 | Demontáž klempířských konstrukcí oplechování parapetů do suti | m | 0.5 |  | 0 | CS ÚRS 2022 02 |  | základní |  | 0 | 0 | 0 | 0.00167 | 0.000835 | 16 | K | 2 |  |  |  | ROZPOCET | 0 | 0 | 0 | 0 | 0 | 1 | 0 | 16 | 1670739147
| Online PSC |  | https://podminky.urs.cz/item/CS_URS_2022_02/764002851 | [14 empty] | Online PSC | 2
| VV |  | "B14 - TiZn oplechování parapetu, RŠ 380 mm, délka" 0,5 |  | 0.5 | [12 empty] | VV | 2 | 2 | True | 1 | ROZPOCET
216 | K | 764002871 | Demontáž klempířských konstrukcí lemování zdí do suti | m | 11.45 |  | 0 | CS ÚRS 2022 02 |  | základní |  | 0 | 0 | 0 | 0.00175 | 0.020037 | 16 | K | 2 |  |  |  | ROZPOCET | 0 | 0 | 0 | 0 | 0 | 1 | 0 | 16 | -1746314064
| Online PSC |  | https://podminky.urs.cz/item/CS_URS_2022_02/764002871 | [14 empty] | Online PSC | 2
| VV |  | "B12 - TiZn boční lemování, RŠ 440 mm, délka" 3,15 |  | 3.15 | [12 empty] | VV | 2 | 2 | True | 0 | ROZPOCET
| VV |  | "B13 - TiZn horní lemování, RŠ 800 mm, délka" 1 |  | 1 | [12 empty] | VV | 2 | 2 | True | 0 | ROZPOCET
| VV |  | "B05 - TiZN oplechování hradební zdi, RŠ 480 mm, délka 0,73 m, 10ks, plocha celkem 3,5 m2" 0,73*10 |  | 7.3 | [12 empty] | VV | 2 | 2 | True | 0 | ROZPOCET
| VV |  | Součet |  | 11.45 | [12 empty] | VV | 2 | 4 | True | 1 | ROZPOCET
217 | K | 764004801 | Demontáž klempířských konstrukcí žlabu podokapního do suti | m | 34.7 |  | 0 | CS ÚRS 2022 02 |  | základní |  | 0 | 0 | 0 | 0.0026 | 0.09022 | 16 | K | 2 |  |  |  | ROZPOCET | 0 | 0 | 0 | 0 | 0 | 1 | 0 | 16 | -1875645913
| Online PSC |  | https://podminky.urs.cz/item/CS_URS_2022_02/764004801 | [14 empty] | Online PSC | 2
| VV |  | "B06 - TiZn podokapní dešťový žlab DN120, délka" 34,7 |  | 34.7 | [12 empty] | VV | 2 | 2 | True | 1 | ROZPOCET
218 | K | 764004831 | Demontáž klempířských konstrukcí žlabu mezistřešního nebo zaatikového do suti | m | 18 |  | 0 | CS ÚRS 2022 02 |  | základní |  | 0 | 0 | 0 | 0.01213 | 0.21834 | 16 | K | 2 |  |  |  | ROZPOCET | 0 | 0 | 0 | 0 | 0 | 1 | 0 | 16 | 1598946018
| Online PSC |  | https://podminky.urs.cz/item/CS_URS_2022_02/764004831 | [14 empty] | Online PSC | 2
| VV |  | Převzaté výměry | [14 empty] | VV | 2 | 1 | True | 0 | ROZPOCET
| VV |  | Návrh opravy hlavního krovu | [14 empty] | VV | 2 | 1 | True | 0 | ROZPOCET
| VV |  | 18,0 |  | 18 | [12 empty] | VV | 2 | 2 | True | 1 | ROZPOCET
219 | K | 764004861 | Demontáž klempířských konstrukcí svodu do suti | m | 21.2 |  | 0 | CS ÚRS 2022 02 |  | základní |  | 0 | 0 | 0 | 0.00394 | 0.083528 | 16 | K | 2 |  |  |  | ROZPOCET | 0 | 0 | 0 | 0 | 0 | 1 | 0 | 16 | -629096457
| Online PSC |  | https://podminky.urs.cz/item/CS_URS_2022_02/764004861 | [14 empty] | Online PSC | 2
| VV |  | "B07 - TiZn dešťový svod DN 120, délka" 7,4 |  | 7.4 | [12 empty] | VV | 2 | 2 | True | 0 | ROZPOCET
| VV |  | "B08 - TiZn dešťový svod DN 120, délka" 4,2 |  | 4.2 | [12 empty] | VV | 2 | 2 | True | 0 | ROZPOCET
| VV |  | "B09 - TiZn dešťový svod DN 120, délka" 3,2 |  | 3.2 | [12 empty] | VV | 2 | 2 | True | 0 | ROZPOCET
| VV |  | "B10 - TiZn dešťový svod DN120, délka" 3,8 |  | 3.8 | [12 empty] | VV | 2 | 2 | True | 0 | ROZPOCET
| VV |  | "B11 - TiZn dešťový svod DN120, délka" 2,6 |  | 2.6 | [12 empty] | VV | 2 | 2 | True | 0 | ROZPOCET
| VV |  | Součet |  | 21.2 | [12 empty] | VV | 2 | 4 | True | 1 | ROZPOCET
220 | K | 764232404 | Oplechování střešních prvků z měděného plechu štítu závětrnou lištou rš 330 mm | m | 30 |  | 0 | CS ÚRS 2022 02 |  | základní |  | 0 | 0.00187 | 0.0561 | 0 | 0 | 16 | K | 2 |  |  |  | ROZPOCET | 0 | 0 | 0 | 0 | 0 | 1 | 0 | 16 | -605499295
| Online PSC |  | https://podminky.urs.cz/item/CS_URS_2022_02/764232404 | [14 empty] | Online PSC | 2
| VV |  | Převzaté výměry | [14 empty] | VV | 2 | 1 | True | 0 | ROZPOCET
| VV |  | Návrh opravy hlavního krovu | [14 empty] | VV | 2 | 1 | True | 0 | ROZPOCET
| VV |  | oplechování kaplanky a štítů | [14 empty] | VV | 2 | 1 | True | 0 | ROZPOCET
| VV |  | 30,0 |  | 30 | [12 empty] | VV | 2 | 2 | True | 1 | ROZPOCET
221 | K | 764234411 | Oplechování horních ploch zdí a nadezdívek (atik) z měděného plechu mechanicky kotvených přes rš 800 mm | m2 | 33.92 |  | 0 | CS ÚRS 2022 02 |  | základní |  | 0 | 0.00512 | 0.17367 | 0 | 0 | 16 | K | 2 |  |  |  | ROZPOCET | 0 | 0 | 0 | 0 | 0 | 1 | 0 | 16 | 1061794116
| Online PSC |  | https://podminky.urs.cz/item/CS_URS_2022_02/764234411 | [14 empty] | Online PSC | 2
| VV |  | Převzaté výměry | [14 empty] | VV | 2 | 1 | True | 0 | ROZPOCET
| VV |  | Návrh opravy hlavního krovu | [14 empty] | VV | 2 | 1 | True | 0 | ROZPOCET
| VV |  | "K24+K19+K18+K23" 32 *1,06 |  | 33.92 | [12 empty] | VV | 2 | 2 | True | 1 | ROZPOCET
222 | K | 764334412 | Lemování prostupů z měděného plechu bez lišty, střech s krytinou skládanou nebo z plechu | m2 | 8.35 |  | 0 | CS ÚRS 2022 02 |  | základní |  | 0 | 0.00637 | 0.05319 | 0 | 0 | 16 | K | 2 |  |  |  | ROZPOCET | 0 | 0 | 0 | 0 | 0 | 1 | 0 | 16 | 532958976
| Online PSC |  | https://podminky.urs.cz/item/CS_URS_2022_02/764334412 | [14 empty] | Online PSC | 2
| VV |  | Převzaté výměry | [14 empty] | VV | 2 | 1 | True | 0 | ROZPOCET
| VV |  | Návrh opravy hlavního krovu | [14 empty] | VV | 2 | 1 | True | 0 | ROZPOCET
| VV |  | oplechování komínů | [14 empty] | VV | 2 | 1 | True | 0 | ROZPOCET
| VV |  | "K01" (0,3+0,125)*1,06 |  | 0.451 | [12 empty] | VV | 2 | 2 | True | 0 | ROZPOCET
| VV |  | "K02" (0,865+0,125)*1,06 |  | 1.049 | [12 empty] | VV | 2 | 2 | True | 0 | ROZPOCET
| VV |  | "K03" (0,48+0,125)*6,5 |  | 3.933 | [12 empty] | VV | 2 | 2 | True | 0 | ROZPOCET
| VV |  | "K04" (0,33+0,125)*0,91 |  | 0.414 | [12 empty] | VV | 2 | 2 | True | 0 | ROZPOCET
| VV |  | "K05" (0,44+0,125)*0,91 |  | 0.514 | [12 empty] | VV | 2 | 2 | True | 0 | ROZPOCET
| VV |  | "K06" (0,33+0,125)*2,22 |  | 1.01 | [12 empty] | VV | 2 | 2 | True | 0 | ROZPOCET
| VV |  | "K07" (0,33+0,125)*0,96 |  | 0.437 | [12 empty] | VV | 2 | 2 | True | 0 | ROZPOCET
| VV |  | "K08" (0,44+0,125)*0,96 |  | 0.542 | [12 empty] | VV | 2 | 2 | True | 0 | ROZPOCET
| VV |  | Součet |  | 8.35 | [12 empty] | VV | 2 | 4 | True | 1 | ROZPOCET
223 | K | 764535412 | Žlab mezistřešní nebo zaatikový z měděného plechu včetně čel a hrdel uložený v lůžku bez háků rš 1200 mm | m | 83.31 |  | 0 | CS ÚRS 2022 02 |  | základní |  | 0 | 0.0113 | 0.9414 | 0 | 0 | 16 | K | 2 |  |  |  | ROZPOCET | 0 | 0 | 0 | 0 | 0 | 1 | 0 | 16 | 1161360769
| Online PSC |  | https://podminky.urs.cz/item/CS_URS_2022_02/764535412 | [14 empty] | Online PSC | 2
| VV |  | viz. výkres D.1.1.b P07c | [14 empty] | VV | 2 | 1 | True | 0 | ROZPOCET
| VV |  | Návrh opravy hlavního krovu | [14 empty] | VV | 2 | 1 | True | 0 | ROZPOCET
| VV |  | "K09 DN160mm, délka" 17,36 "m (včetně žlabového háku a plechového čela)" |  | 17.36 | [12 empty] | VV | 2 | 2 | True | 0 | ROZPOCET
| VV |  | "K10 DN160 mm, délka" 1,5 "m (včetně kotlíku, 1x kolena)" |  | 1.5 | [12 empty] | VV | 2 | 2 | True | 0 | ROZPOCET
| VV |  | "K11 DN125 mm, délka" 35,2 "m (včetně čela, žlabového háku, okapničky)" |  | 35.2 | [12 empty] | VV | 2 | 2 | True | 0 | ROZPOCET
| VV |  | "K12 DN125 mm, délka" 4,25 "m (včetně kotlíku, 2x kolena, okapničky)" |  | 4.25 | [12 empty] | VV | 2 | 2 | True | 0 | ROZPOCET
| VV |  | "K13 DN125mm, délka" 4,3 "m (včetně kotlíku, 2x kolena a okapničky)" |  | 4.3 | [12 empty] | VV | 2 | 2 | True | 0 | ROZPOCET
| VV |  | "K14 DN 125mm, délka" 5,8 "m (včetně kotlíku, 2x kolena, okapničky)" |  | 5.8 | [12 empty] | VV | 2 | 2 | True | 0 | ROZPOCET
| VV |  | "K15 DN 125mm, délka" 5,6 "m (včetně kotlíku, 2x kolena, okapničky)" |  | 5.6 | [12 empty] | VV | 2 | 2 | True | 0 | ROZPOCET
| VV |  | "K16 DN 160 mm, délka" 8,05 "m ( včetně 1x koleno a okapničky)" |  | 8.05 | [12 empty] | VV | 2 | 2 | True | 0 | ROZPOCET
| VV |  | "K17 DN160 mm, délka" 1,25 "m (včetně 1x kolena, okapničky, mřížky)" |  | 1.25 | [12 empty] | VV | 2 | 2 | True | 0 | ROZPOCET
| VV |  | Součet |  | 83.31 | [12 empty] | VV | 2 | 4 | True | 1 | ROZPOCET
224 | K | 764-R02 | Oplechování kolem žlabu - olovo tl. 2mm | bm | 4.65 |  | 0 | vlastní položka |  | základní |  | 0 | 0 | 0 | 0 | 0 | 16 | K | 2 |  |  |  | ROZPOCET | 0 | 0 | 0 | 0 | 0 | 1 | 0 | 16 | 1312885310
| VV |  | oplechování kolem věže Kaplanky | [14 empty] | VV | 2 | 1 | True | 0 | ROZPOCET
| VV |  | "K21 R.Š. 440 mm, délka" 3,15" m = 0,44*3,15 = 1,39 m2 |  | 3.15 | [12 empty] | VV | 2 | 2 | True | 0 | ROZPOCET
| VV |  | "K22 R.Š. 500mm, délka" 1 "m = 0,5*1 = 0,5 m2 |  | 1 | [12 empty] | VV | 2 | 2 | True | 0 | ROZPOCET
| VV |  | "K25 R.Š. 380 mm, délka" 0,5 "m = 0,38*0,5 = 0,19 m2 |  | 0.5 | [12 empty] | VV | 2 | 2 | True | 0 | ROZPOCET
| VV |  | Součet |  | 4.65 | [12 empty] | VV | 2 | 4 | True | 1 | ROZPOCET
225 | K | 764-R03 | Oplechování kolem hromosvodu | kpl | 1 |  | 0 | vlastní položka |  | základní |  | 0 | 0 | 0 | 0 | 0 | 16 | K | 2 |  |  |  | ROZPOCET | 0 | 0 | 0 | 0 | 0 | 1 | 0 | 16 | 192078290
| VV |  | Převzaté výměry | [14 empty] | VV | 2 | 1 | True | 0 | ROZPOCET
| VV |  | Návrh opravy krovu Kaplanky | [14 empty] | VV | 2 | 1 | True | 0 | ROZPOCET
| VV |  | 1 |  | 1 | [12 empty] | VV | 2 | 2 | True | 0 | ROZPOCET
| VV |  | Součet |  | 1 | [12 empty] | VV | 2 | 4 | True | 1 | ROZPOCET
226 | K | 764-R04 | Odvětrávací komínek | ks | 3 |  | 0 | vlastní položka |  | základní |  | 0 | 0 | 0 | 0 | 0 | 16 | K | 2 |  |  |  | ROZPOCET | 0 | 0 | 0 | 0 | 0 | 1 | 0 | 16 | 1881352581
| VV |  | včetně oplechování prostupu střechou | [14 empty] | VV | 2 | 1 | True | 0 | ROZPOCET
| VV |  | 3 |  | 3 | [12 empty] | VV | 2 | 2 | True | 1 | ROZPOCET
227 | K | 998764102 | Přesun hmot pro konstrukce klempířské stanovený z hmotnosti přesunovaného materiálu vodorovná dopravní vzdálenost do 50 m v objektech výšky přes 6 do 12 m | t | 1.224 |  | 0 | CS ÚRS 2022 02 |  | základní |  | 0 | 0 | 0 | 0 | 0 | 16 | K | 2 |  |  |  | ROZPOCET | 0 | 0 | 0 | 0 | 0 | 1 | 0 | 16 | -2040519256
| Online PSC |  | https://podminky.urs.cz/item/CS_URS_2022_02/998764102 | [14 empty] | Online PSC | 2
228 | K | 998764181 | Přesun hmot pro konstrukce klempířské stanovený z hmotnosti přesunovaného materiálu Příplatek k cenám za přesun prováděný bez použití mechanizace pro jakoukoliv výšku objektu | t | 1.224 |  | 0 | CS ÚRS 2022 02 |  | základní |  | 0 | 0 | 0 | 0 | 0 | 16 | K | 2 |  |  |  | ROZPOCET | 0 | 0 | 0 | 0 | 0 | 1 | 0 | 16 | 1084110976
| Online PSC |  | https://podminky.urs.cz/item/CS_URS_2022_02/998764181 | [14 empty] | Online PSC | 2
| D | 765 | Krytina skládaná |  |  |  | 0 |  |  |  |  | 0 |  | 40.6825 |  | 10.9102 | 2 | D | 1 |  |  |  | ROZPOCET | [6 empty] | 0
229 | K | 765162023 | Montáž krytiny z dřevěných šindelů sklon do 45° na laťování, přibití pozinkovanými hřeby dvojité krytí rovné počet šindelů přes 50 do 85 ks/m2 | m2 | 705 |  | 0 | CS ÚRS 2022 02 |  | základní |  | 0 | 0.00038 | 0.2679 | 0 | 0 | 16 | K | 2 |  |  |  | ROZPOCET | 0 | 0 | 0 | 0 | 0 | 1 | 0 | 16 | -1064861707
| Online PSC |  | https://podminky.urs.cz/item/CS_URS_2022_02/765162023 | [14 empty] | Online PSC | 2
| VV |  | Převzaté výměry | [14 empty] | VV | 2 | 1 | True | 0 | ROZPOCET
| VV |  | Návrh opravy hlavního krovu | [14 empty] | VV | 2 | 1 | True | 0 | ROZPOCET
| VV |  | 1160,0/2 |  | 580 | [12 empty] | VV | 2 | 2 | True | 0 | ROZPOCET
| VV |  | Návrh opravy krovu Kaplanky | [14 empty] | VV | 2 | 1 | True | 0 | ROZPOCET
| VV |  | 250,0/2 |  | 125 | [12 empty] | VV | 2 | 2 | True | 0 | ROZPOCET
| VV |  | Součet |  | 705 | [12 empty] | VV | 2 | 4 | True | 1 | ROZPOCET
230 | M | 60592216 | šindel štípaný modřínový impregnovaný kónický dvojitá pokládka | m2 | 1875.3 |  | 0 | CS ÚRS 2022 02 |  | základní |  | 0 | 0.0215 | 40.319 | 0 | 0 | 32 | M | 2 |  |  |  | ROZPOCET | 0 | 0 | 0 | 0 | 0 | 1 | 0 | 16 | 1327086684
| VV |  | 705*2 |  | 1410 | [12 empty] | VV | 2 | 2 | True | 1 | ROZPOCET
| VV |  | 1410*1,33 'Přepočtené koeficientem množství |  | 1875.3 | [12 empty] | VV | 2 | 2 | False | 1 | ROZPOCET
231 | K | R0008 | Příplatek za montáž - tradičně tesařský způsob | ks | 1 |  | 0 | vlastní položka |  | základní |  | 0 | 0 | 0 | 0.006 | 0.006 | 16 | K | 2 |  |  |  | ROZPOCET | 0 | 0 | 0 | 0 | 0 | 1 | 0 | 16 | 1806013858
232 | K | 765191911 | Demontáž pojistné hydroizolační fólie kladené ve sklonu přes 30° | m2 | 580 |  | 0 | CS ÚRS 2022 02 |  | základní |  | 0 | 0 | 0 | 0.00013 | 0.0754 | 16 | K | 2 |  |  |  | ROZPOCET | 0 | 0 | 0 | 0 | 0 | 1 | 0 | 16 | -549470345
| Online PSC |  | https://podminky.urs.cz/item/CS_URS_2022_02/765191911 | [14 empty] | Online PSC | 2
233 | K | 765162801 | Demontáž krytiny z dřevěných šindelů sklon střechy do 45° do suti | m2 | 705 |  | 0 | CS ÚRS 2022 02 |  | základní |  | 0 | 0 | 0 | 0.01536 | 10.8288 | 16 | K | 2 |  |  |  | ROZPOCET | 0 | 0 | 0 | 0 | 0 | 1 | 0 | 16 | 1362149760
| Online PSC |  | https://podminky.urs.cz/item/CS_URS_2022_02/765162801 | [14 empty] | Online PSC | 2
| VV |  | Převzaté výměry | [14 empty] | VV | 2 | 1 | True | 0 | ROZPOCET
| VV |  | Návrh opravy hlavního krovu | [14 empty] | VV | 2 | 1 | True | 0 | ROZPOCET
| VV |  | 580,0 |  | 580 | [12 empty] | VV | 2 | 2 | True | 0 | ROZPOCET
| VV |  | Návrh opravy krovu Kaplanky | [14 empty] | VV | 2 | 1 | True | 0 | ROZPOCET
| VV |  | 125,0 |  | 125 | [12 empty] | VV | 2 | 2 | True | 0 | ROZPOCET
| VV |  | Součet |  | 705 | [12 empty] | VV | 2 | 4 | True | 1 | ROZPOCET
234 | K | 765191013 | Montáž pojistné hydroizolační nebo parotěsné fólie kladené ve sklonu přes 20° volně na bednění nebo tepelnou izolaci | m2 | 580 |  | 0 | CS ÚRS 2022 02 |  | základní |  | 0 | 0 | 0 | 0 | 0 | 16 | K | 2 |  |  |  | ROZPOCET | 0 | 0 | 0 | 0 | 0 | 1 | 0 | 16 | -570392471
| Online PSC |  | https://podminky.urs.cz/item/CS_URS_2022_02/765191013 | [14 empty] | Online PSC | 2
| VV |  | Převzaté výměry | [14 empty] | VV | 2 | 1 | True | 0 | ROZPOCET
| VV |  | Návrh opravy hlavního krovu | [14 empty] | VV | 2 | 1 | True | 0 | ROZPOCET
| VV |  | 580,0 |  | 580 | [12 empty] | VV | 2 | 2 | True | 1 | ROZPOCET
235 | M | 28329324 | fólie kontaktní difuzně propustná pro doplňkovou hydroizolační vrstvu, třívrstvá 130-140g/m2 | m2 | 638 |  | 0 | CS ÚRS 2022 02 |  | základní |  | 0 | 0.00015 | 0.0957 | 0 | 0 | 32 | M | 2 |  |  |  | ROZPOCET | 0 | 0 | 0 | 0 | 0 | 1 | 0 | 16 | -1811172284
| VV |  | 580*1,1 'Přepočtené koeficientem množství |  | 638 | [12 empty] | VV | 2 | 2 | False | 1 | ROZPOCET
236 | K | 998765102 | Přesun hmot pro krytiny skládané stanovený z hmotnosti přesunovaného materiálu vodorovná dopravní vzdálenost do 50 m na objektech výšky přes 6 do 12 m | t | 40.683 |  | 0 | CS ÚRS 2022 02 |  | základní |  | 0 | 0 | 0 | 0 | 0 | 16 | K | 2 |  |  |  | ROZPOCET | 0 | 0 | 0 | 0 | 0 | 1 | 0 | 16 | 1227197784
| Online PSC |  | https://podminky.urs.cz/item/CS_URS_2022_02/998765102 | [14 empty] | Online PSC | 2
237 | K | 998765181 | Přesun hmot pro krytiny skládané stanovený z hmotnosti přesunovaného materiálu Příplatek k cenám za přesun prováděný bez použití mechanizace pro jakoukoliv výšku objektu | t | 40.683 |  | 0 | CS ÚRS 2022 02 |  | základní |  | 0 | 0 | 0 | 0 | 0 | 16 | K | 2 |  |  |  | ROZPOCET | 0 | 0 | 0 | 0 | 0 | 1 | 0 | 16 | -1111881318
| Online PSC |  | https://podminky.urs.cz/item/CS_URS_2022_02/998765181 | [14 empty] | Online PSC | 2
| D | 767 | Konstrukce zámečnické |  |  |  | 0 |  |  |  |  | 0 |  | 0.158 |  | 0 | 2 | D | 1 |  |  |  | ROZPOCET | [6 empty] | 0
238 | K | R013 | D + M Black Box, vč. uchycení | kpl | 1 |  | 0 | vlastní položka |  | základní |  | 0 | 0 | 0 | 0 | 0 | 16 | K | 2 |  |  |  | ROZPOCET | 0 | 0 | 0 | 0 | 0 | 1 | 0 | 16 | 586704123
| P |  | Poznámka k položce: včetně vynášecí konstrukce v 1.NP a včetně roštu pro perforovaný plech = 16 550,10 kg oceli | [14 empty] | P | 2
239 | K | R013a | D + M Oplechování výstavního boxu - perforovaný plech, vč. roštu | kpl | 1 |  | 0 | vlastní položka |  | základní |  | 0 | 0.055 | 0.055 | 0 | 0 | 16 | K | 2 |  |  |  | ROZPOCET | 0 | 0 | 0 | 0 | 0 | 1 | 0 | 16 | -859331966
240 | K | Z01 | Prvek Z01 dle Tabulky zámečnických prvků | ks | 1 |  | 0 | vlastní položka |  | základní |  | 0 | 0 | 0 | 0 | 0 | 16 | K | 2 |  |  |  | ROZPOCET | 0 | 0 | 0 | 0 | 0 | 1 | 0 | 16 | 1550551664
| P |  | Poznámka k položce: Dle tabulky D.1.1.d. T04 - zámečnické konstrukce; oprava stávající mříže na místě | [14 empty] | P | 2
241 | K | Z02 | Prvek Z02 dle Tabulky zámečnických prvků | ks | 1 |  | 0 | vlastní položka |  | základní |  | 0 | 0 | 0 | 0 | 0 | 16 | K | 2 |  |  |  | ROZPOCET | 0 | 0 | 0 | 0 | 0 | 1 | 0 | 16 | 1717869438
| P |  | Poznámka k položce: Dle tabulky D.1.1.d. T04 - zámečnické konstrukce; oprava stávající mříže na místě | [14 empty] | P | 2
242 | K | Z03 | Prvek Z03 dle Tabulky zámečnických prvků | ks | 1 |  | 0 | vlastní položka |  | základní |  | 0 | 0 | 0 | 0 | 0 | 16 | K | 2 |  |  |  | ROZPOCET | 0 | 0 | 0 | 0 | 0 | 1 | 0 | 16 | -1365137028
| P |  | Poznámka k položce: Dle tabulky D.1.1.d. T04 - zámečnické konstrukce; oprava stávající mříže na místě | [14 empty] | P | 2
243 | K | Z04 | Prvek Z04 dle Tabulky zámečnických prvků | ks | 1 |  | 0 | vlastní položka |  | základní |  | 0 | 0.008 | 0.008 | 0 | 0 | 16 | K | 2 |  |  |  | ROZPOCET | 0 | 0 | 0 | 0 | 0 | 1 | 0 | 16 | 1493230762
| P |  | Poznámka k položce: Dle tabulky D.1.1.d. T04 - zámečnické konstrukce; demontáž a odstranění stávající mříže, výroba repliky včetně dodávky a montáže dle prvku Z05 | [14 empty] | P | 2
244 | K | Z05 | Prvek Z05 dle Tabulky zámečnických prvků | ks | 1 |  | 0 | vlastní položka |  | základní |  | 0 | 0 | 0 | 0 | 0 | 16 | K | 2 |  |  |  | ROZPOCET | 0 | 0 | 0 | 0 | 0 | 1 | 0 | 16 | -1728031528
| P |  | Poznámka k položce: Dle tabulky D.1.1.d. T04 - zámečnické konstrukce; oprava stávající mříže na místě | [14 empty] | P | 2
245 | K | Z06 | Prvek Z06 dle Tabulky zámečnických prvků | ks | 1 |  | 0 | vlastní položka |  | základní |  | 0 | 0 | 0 | 0 | 0 | 16 | K | 2 |  |  |  | ROZPOCET | 0 | 0 | 0 | 0 | 0 | 1 | 0 | 16 | -233653762
| P |  | Poznámka k položce: Dle tabulky D.1.1.d. T04 - zámečnické konstrukce; oprava stávající mříže na místě | [14 empty] | P | 2
246 | K | Z07 | Prvek Z07 dle Tabulky zámečnických prvků | ks | 1 |  | 0 | vlastní položka |  | základní |  | 0 | 0 | 0 | 0 | 0 | 16 | K | 2 |  |  |  | ROZPOCET | 0 | 0 | 0 | 0 | 0 | 1 | 0 | 16 | -1911532091
| P |  | Poznámka k položce: Dle tabulky D.1.1.d. T04 - zámečnické konstrukce; oprava stávající mříže na místě | [14 empty] | P | 2
247 | K | Z08 | Prvek Z08 dle Tabulky zámečnických prvků | ks | 1 |  | 0 | vlastní položka |  | základní |  | 0 | 0.004 | 0.004 | 0 | 0 | 16 | K | 2 |  |  |  | ROZPOCET | 0 | 0 | 0 | 0 | 0 | 1 | 0 | 16 | -417123642
| P |  | Poznámka k položce: Dle tabulky D.1.1.d. T04 - zámečnické konstrukce; výroba nové mříže včetně dodávky a montáže | [14 empty] | P | 2
248 | K | Z09 | Prvek Z09 dle Tabulky zámečnických prvků | ks | 1 |  | 0 | vlastní položka |  | základní |  | 0 | 0.012 | 0.012 | 0 | 0 | 16 | K | 2 |  |  |  | ROZPOCET | 0 | 0 | 0 | 0 | 0 | 1 | 0 | 16 | 65060490
| P |  | Poznámka k položce: Dle tabulky D.1.1.d. T04 - zámečnické konstrukce; výroba nové mříže včetně dodávky a montáže | [14 empty] | P | 2
249 | K | Z10 | Prvek Z10 dle Tabulky zámečnických prvků | ks | 1 |  | 0 | vlastní položka |  | základní |  | 0 | 0.005 | 0.005 | 0 | 0 | 16 | K | 2 |  |  |  | ROZPOCET | 0 | 0 | 0 | 0 | 0 | 1 | 0 | 16 | -352173428
| P |  | Poznámka k položce: Dle tabulky D.1.1.d. T04 - zámečnické konstrukce; výroba nové mříže včetně dodávky a montáže | [14 empty] | P | 2
250 | K | Z11 | Prvek Z11 dle Tabulky zámečnických prvků | ks | 1 |  | 0 | vlastní položka |  | základní |  | 0 | 0.005 | 0.005 | 0 | 0 | 16 | K | 2 |  |  |  | ROZPOCET | 0 | 0 | 0 | 0 | 0 | 1 | 0 | 16 | -428443543
| P |  | Poznámka k položce: Dle tabulky D.1.1.d. T04 - zámečnické konstrukce; výroba nové mříže včetně dodávky a montáže | [14 empty] | P | 2
251 | K | Z12 | Prvek Z12 dle Tabulky zámečnických prvků | ks | 1 |  | 0 | vlastní položka |  | základní |  | 0 | 0.022 | 0.022 | 0 | 0 | 16 | K | 2 |  |  |  | ROZPOCET | 0 | 0 | 0 | 0 | 0 | 1 | 0 | 16 | -1042627140
| P |  | Poznámka k položce: Dle tabulky D.1.1.d. T04 - zámečnické konstrukce; výroba nové mříže včetně dodávky a montáže | [14 empty] | P | 2
252 | K | Z13 | Prvek Z13 dle Tabulky zámečnických prvků | ks | 1 |  | 0 | vlastní položka |  | základní |  | 0 | 0.012 | 0.012 | 0 | 0 | 16 | K | 2 |  |  |  | ROZPOCET | 0 | 0 | 0 | 0 | 0 | 1 | 0 | 16 | 905771500
| P |  | Poznámka k položce: Dle tabulky D.1.1.d. T04 - zámečnické konstrukce; detaily kotvení a ukončení zábradlí včetně ilustračního obrázku v příloze zámečnických kcí, včetně dodávky a montáže | [14 empty] | P | 2
253 | K | Z14 | Prvek Z14 dle Tabulky zámečnických prvků | ks | 1 |  | 0 | vlastní položka |  | základní |  | 0 | 0.01 | 0.01 | 0 | 0 | 16 | K | 2 |  |  |  | ROZPOCET | 0 | 0 | 0 | 0 | 0 | 1 | 0 | 16 | 1223048330
| P |  | Poznámka k položce: Dle tabulky D.1.1.d. T04 - zámečnické konstrukce; detaily kotvení a ukončení zábradlí včetně ilustračního obrázku v příloze zámečnických kcí, včetně dodávky a montáže | [14 empty] | P | 2
254 | K | Z15 | Prvek Z15 dle Tabulky zámečnických prvků | ks | 1 |  | 0 | vlastní položka |  | základní |  | 0 | 0.01 | 0.01 | 0 | 0 | 16 | K | 2 |  |  |  | ROZPOCET | 0 | 0 | 0 | 0 | 0 | 1 | 0 | 16 | -1598538522
| P |  | Poznámka k položce: Dle tabulky D.1.1.d. T04 - zámečnické konstrukce; detaily kotvení a ukončení zábradlí včetně ilustračního obrázku v příloze zámečnických kcí, včetně dodávky a montáže | [14 empty] | P | 2
255 | K | Z16 | Prvek Z16 dle Tabulky zámečnických prvků | ks | 1 |  | 0 | vlastní položka |  | základní |  | 0 | 0.005 | 0.005 | 0 | 0 | 16 | K | 2 |  |  |  | ROZPOCET | 0 | 0 | 0 | 0 | 0 | 1 | 0 | 16 | 206707599
| P |  | Poznámka k položce: Dle tabulky D.1.1.d. T04 - zámečnické konstrukce; detaily kotvení a ukončení zábradlí včetně ilustračního obrázku v příloze zámečnických kcí, včetně dodávky a montáže | [14 empty] | P | 2
256 | K | Z17 | Prvek Z17 dle Tabulky zámečnických prvků | ks | 1 |  | 0 | vlastní položka |  | základní |  | 0 | 0.005 | 0.005 | 0 | 0 | 16 | K | 2 |  |  |  | ROZPOCET | 0 | 0 | 0 | 0 | 0 | 1 | 0 | 16 | -1969179567
| P |  | Poznámka k položce: Dle tabulky D.1.1.d. T04 - zámečnické konstrukce; detaily kotvení a ukončení zábradlí včetně ilustračního obrázku v příloze zámečnických kcí, včetně dodávky a montáže | [14 empty] | P | 2
257 | K | Z18 | Prvek Z18 dle Tabulky zámečnických prvků | ks | 1 |  | 0 | vlastní položka |  | základní |  | 0 | 0.005 | 0.005 | 0 | 0 | 16 | K | 2 |  |  |  | ROZPOCET | 0 | 0 | 0 | 0 | 0 | 1 | 0 | 16 | 1771531840
| P |  | Poznámka k položce: Dle tabulky D.1.1.d. T04 - zámečnické konstrukce; detaily kotvení a ukončení zábradlí včetně ilustračního obrázku v příloze zámečnických kcí, včetně dodávky a montáže | [14 empty] | P | 2
258 | K | 998767102 | Přesun hmot pro zámečnické konstrukce stanovený z hmotnosti přesunovaného materiálu vodorovná dopravní vzdálenost do 50 m v objektech výšky přes 6 do 12 m | t | 0.158 |  | 0 | CS ÚRS 2022 02 |  | základní |  | 0 | 0 | 0 | 0 | 0 | 16 | K | 2 |  |  |  | ROZPOCET | 0 | 0 | 0 | 0 | 0 | 1 | 0 | 16 | 367301743
| Online PSC |  | https://podminky.urs.cz/item/CS_URS_2022_02/998767102 | [14 empty] | Online PSC | 2
259 | K | 998767181 | Přesun hmot pro zámečnické konstrukce stanovený z hmotnosti přesunovaného materiálu Příplatek k cenám za přesun prováděný bez použití mechanizace pro jakoukoliv výšku objektu | t | 0.158 |  | 0 | CS ÚRS 2022 02 |  | základní |  | 0 | 0 | 0 | 0 | 0 | 16 | K | 2 |  |  |  | ROZPOCET | 0 | 0 | 0 | 0 | 0 | 1 | 0 | 16 | 251656224
| Online PSC |  | https://podminky.urs.cz/item/CS_URS_2022_02/998767181 | [14 empty] | Online PSC | 2
| D | 771 | Podlahy z dlaždic |  |  |  | 0 |  |  |  |  | 0 |  | 6.5244 |  | 1.2715 | 2 | D | 1 |  |  |  | ROZPOCET | [6 empty] | 0
260 | K | 771111011.r | Příprava podkladu před provedením dlažby | m2 | 0.503 |  | 0 | vlastní položka |  | základní |  | 0 | 0 | 0 | 0 | 0 | 16 | K | 2 |  |  |  | ROZPOCET | 0 | 0 | 0 | 0 | 0 | 1 | 0 | 16 | -1070929261
| VV |  | Studna | [14 empty] | VV | 2 | 1 | True | 0 | ROZPOCET
| VV |  | průměr 800 mm | [14 empty] | VV | 2 | 1 | True | 0 | ROZPOCET
| VV |  | Pi*(0,8/2)^2 |  | 0.503 | [12 empty] | VV | 2 | 2 | True | 1 | ROZPOCET
261 | K | 771531007 | Montáž podlah z dlaždic cihelných nebo portlandských tloušťky do 30 mm kladených do malty přes 22 do 25 ks/m2 | m2 | 18.154 |  | 0 | CS ÚRS 2022 02 |  | základní |  | 0 | 0.03879 | 0.70419 | 0 | 0 | 16 | K | 2 |  |  |  | ROZPOCET | 0 | 0 | 0 | 0 | 0 | 1 | 0 | 16 | -227190181
| Online PSC |  | https://podminky.urs.cz/item/CS_URS_2022_02/771531007 | [14 empty] | Online PSC | 2
| VV |  | "2.01" 16,73 |  | 16.73 | [12 empty] | VV | 2 | 2 | True | 0 | ROZPOCET
| VV |  | "sokl 2.01" (4,171+0,5+2,491+0,776+2,687+2,7+2,906+0,609+1,897-0,935)*0,08 |  | 1.424 | [12 empty] | VV | 2 | 2 | True | 0 | ROZPOCET
| VV |  | Součet |  | 18.154 | [12 empty] | VV | 2 | 4 | True | 1 | ROZPOCET
262 | M | 59631104 | dlažba ruční cihelná 250x160x30mm | kus | 499.235 |  | 0 | CS ÚRS 2022 02 |  | základní |  | 0 | 0.00236 | 1.1782 | 0 | 0 | 32 | M | 2 |  |  |  | ROZPOCET | 0 | 0 | 0 | 0 | 0 | 1 | 0 | 16 | -1249785050
| VV |  | 18,154*27,5 'Přepočtené koeficientem množství |  | 499.235 | [12 empty] | VV | 2 | 2 | False | 1 | ROZPOCET
263 | K | 771531007.01 | Maltové lože (VCM) tl. 40 mm | m2 | 73.55 |  | 0 | vlastní položka |  | základní |  | 0 | 0.03879 | 2.853 | 0 | 0 | 16 | K | 2 |  |  |  | ROZPOCET | 0 | 0 | 0 | 0 | 0 | 1 | 0 | 16 | -1485372459
| VV |  | "1.03"27,12 |  | 27.12 | [12 empty] | VV | 2 | 2 | True | 0 | ROZPOCET
| VV |  | "1.04"17,74 |  | 17.74 | [12 empty] | VV | 2 | 2 | True | 0 | ROZPOCET
| VV |  | "1.11"3,54 |  | 3.54 | [12 empty] | VV | 2 | 2 | True | 0 | ROZPOCET
| VV |  | " 1.12"2,19 |  | 2.19 | [12 empty] | VV | 2 | 2 | True | 0 | ROZPOCET
| VV |  | "1.13" 3,48 |  | 3.48 | [12 empty] | VV | 2 | 2 | True | 0 | ROZPOCET
| VV |  | "1.14"4,35 |  | 4.35 | [12 empty] | VV | 2 | 2 | True | 0 | ROZPOCET
| VV |  | "1.15" 2,03 |  | 2.03 | [12 empty] | VV | 2 | 2 | True | 0 | ROZPOCET
| VV |  | "1.16" 7,2 |  | 7.2 | [12 empty] | VV | 2 | 2 | True | 0 | ROZPOCET
| VV |  | "1.17" 5,9 |  | 5.9 | [12 empty] | VV | 2 | 2 | True | 0 | ROZPOCET
| VV |  | Součet |  | 73.55 | [12 empty] | VV | 2 | 4 | True | 1 | ROZPOCET
264 | K | 771531801 | Demontáž podlah z dlaždic cihelných nebo portlanských kladených do malty | m2 | 16.73 |  | 0 | CS ÚRS 2021 02 |  | základní |  | 0 | 0 | 0 | 0.076 | 1.2715 | 16 | K | 2 |  |  |  | ROZPOCET | 0 | 0 | 0 | 0 | 0 | 1 | 0 | 16 | 1950787012
| Online PSC |  | https://podminky.urs.cz/item/CS_URS_2021_02/771531801 | [14 empty] | Online PSC | 2
| VV |  | "2.01" 16,73 |  | 16.73 | [12 empty] | VV | 2 | 2 | True | 1 | ROZPOCET
265 | K | 771551113.r | Montáž podlah z dlaždic betonových kladených do betonu | m2 | 30.964 |  | 0 | vlastní položka |  | základní |  | 0 | 0.0415 | 1.285 | 0 | 0 | 16 | K | 2 |  |  |  | ROZPOCET | 0 | 0 | 0 | 0 | 0 | 1 | 0 | 16 | -1101846265
| VV |  | Studna | [14 empty] | VV | 2 | 1 | True | 0 | ROZPOCET
| VV |  | průměr 800 mm | [14 empty] | VV | 2 | 1 | True | 0 | ROZPOCET
| VV |  | Pi*(0,8/2)^2 |  | 0.503 | [12 empty] | VV | 2 | 2 | True | 0 | ROZPOCET
| VV |  | výkres Půdorys 1NP - nový stav | [14 empty] | VV | 2 | 1 | True | 0 | ROZPOCET
| VV |  | dle D.1.1.c | [14 empty] | VV | 2 | 1 | True | 0 | ROZPOCET
| VV |  | "1.05" 0,73*1,17+0,46*1,36+1,76*1,486+(1,62+1,486)*1,56+2,21*(2,0+0,89)+0,46*1,23+4,44*1,32 |  | 21.754 | [12 empty] | VV | 2 | 2 | True | 0 | ROZPOCET
| VV |  | 1,0*0,375+(1,0+2,68)*1,28+1,99*1,82 |  | 8.707 | [12 empty] | VV | 2 | 2 | True | 0 | ROZPOCET
| VV |  | Součet |  | 30.964 | [12 empty] | VV | 2 | 4 | True | 1 | ROZPOCET
266 | K | 771551113.r01 | Montáž podlah z dlaždic betonových kladených do malty | m2 | 7.81 |  | 0 | vlastní položka |  | základní |  | 0 | 0.0415 | 0.32411 | 0 | 0 | 16 | K | 2 |  |  |  | ROZPOCET | 0 | 0 | 0 | 0 | 0 | 1 | 0 | 16 | -2109234360
| VV |  | výkres Půdorys 1NP - nový stav | [14 empty] | VV | 2 | 1 | True | 0 | ROZPOCET
| VV |  | dle D.1.1.c | [14 empty] | VV | 2 | 1 | True | 0 | ROZPOCET
| VV |  | "1.06"3,79 |  | 3.79 | [12 empty] | VV | 2 | 2 | True | 0 | ROZPOCET
| VV |  | "1.18"3,07 |  | 3.07 | [12 empty] | VV | 2 | 2 | True | 0 | ROZPOCET
| VV |  | doplnění dlažby nad základem Z3 | [14 empty] | VV | 2 | 1 | True | 0 | ROZPOCET
| VV |  | "odhad" 0,95 |  | 0.95 | [12 empty] | VV | 2 | 2 | True | 0 | ROZPOCET
| VV |  | Součet |  | 7.81 | [12 empty] | VV | 2 | 4 | True | 1 | ROZPOCET
267 | M | 59246115 | dlažba betonová chodníková 300x300x32mm přírodní | m2 | 0.594 |  | 0 | CS ÚRS 2022 02 |  | základní |  | 0 | 0.067 | 0.039798 | 0 | 0 | 32 | M | 2 |  |  |  | ROZPOCET | 0 | 0 | 0 | 0 | 0 | 1 | 0 | 16 | 537947211
| VV |  | Bude vytvořena replika dlažby dle m.č. 1.05 o rozměru 225x225 mm, tl. 27 mm | [14 empty] | VV | 2 | 1 | True | 0 | ROZPOCET
| VV |  | Studna | [14 empty] | VV | 2 | 1 | True | 0 | ROZPOCET
| VV |  | průměr 800 mm | [14 empty] | VV | 2 | 1 | True | 0 | ROZPOCET
| VV |  | Pi*(0,8/2)^2 |  | 0.503 | [12 empty] | VV | 2 | 2 | True | 0 | ROZPOCET
| VV |  | Součet |  | 0.503 | [12 empty] | VV | 2 | 4 | True | 1 | ROZPOCET
| VV |  | 0,503*1,18 'Přepočtené koeficientem množství |  | 0.594 | [12 empty] | VV | 2 | 2 | False | 1 | ROZPOCET
268 | M | 59513619.r | Dlaždice betonová | m2 | 41.053 |  | 0 | vlastní položka |  | základní |  | 0 | 0.0034 | 0.13958 | 0 | 0 | 32 | M | 2 |  |  |  | ROZPOCET | 0 | 0 | 0 | 0 | 0 | 1 | 0 | 16 | -1295639461
| VV |  | Bude vytvořena replika dlažby dle m.č. 1.05 o rozměru 225x225 mm, tl. 27 mm | [14 empty] | VV | 2 | 1 | True | 0 | ROZPOCET
| VV |  | výkres Půdorys 1NP - nový stav | [14 empty] | VV | 2 | 1 | True | 0 | ROZPOCET
| VV |  | dle D.1.1.c | [14 empty] | VV | 2 | 1 | True | 0 | ROZPOCET
| VV |  | "1.05" 0,73*1,17+0,46*1,36+1,76*1,486+(1,62+1,486)*1,56+2,21*(2,0+0,89)+0,46*1,23+4,44*1,32 |  | 21.754 | [12 empty] | VV | 2 | 2 | True | 0 | ROZPOCET
| VV |  | 1,0*0,375+(1,0+2,68)*1,28+1,99*1,82 |  | 8.707 | [12 empty] | VV | 2 | 2 | True | 0 | ROZPOCET
| VV |  | "1.06"3,79 |  | 3.79 | [12 empty] | VV | 2 | 2 | True | 0 | ROZPOCET
| VV |  | "1.18"3,07 |  | 3.07 | [12 empty] | VV | 2 | 2 | True | 0 | ROZPOCET
| VV |  | Součet |  | 37.321 | [12 empty] | VV | 2 | 4 | True | 1 | ROZPOCET
| VV |  | 37,321*1,1 'Přepočtené koeficientem množství |  | 41.053 | [12 empty] | VV | 2 | 2 | False | 1 | ROZPOCET
269 | K | 771559191 | Montáž podlah z dlaždic teracových Příplatek k cenám za plochu do 5 m2 jednotlivě | m2 | 0.503 |  | 0 | CS ÚRS 2022 02 |  | základní |  | 0 | 0 | 0 | 0 | 0 | 16 | K | 2 |  |  |  | ROZPOCET | 0 | 0 | 0 | 0 | 0 | 1 | 0 | 16 | -1219151809
| Online PSC |  | https://podminky.urs.cz/item/CS_URS_2022_02/771559191 | [14 empty] | Online PSC | 2
| VV |  | Studna | [14 empty] | VV | 2 | 1 | True | 0 | ROZPOCET
| VV |  | průměr 800 mm | [14 empty] | VV | 2 | 1 | True | 0 | ROZPOCET
| VV |  | Pi*(0,8/2)^2 |  | 0.503 | [12 empty] | VV | 2 | 2 | True | 1 | ROZPOCET
270 | K | 771559192 | Montáž podlah z dlaždic teracových Příplatek k cenám za podlahy v omezeném prostoru | m2 | 0.503 |  | 0 | CS ÚRS 2022 02 |  | základní |  | 0 | 0 | 0 | 0 | 0 | 16 | K | 2 |  |  |  | ROZPOCET | 0 | 0 | 0 | 0 | 0 | 1 | 0 | 16 | -1047291750
| Online PSC |  | https://podminky.urs.cz/item/CS_URS_2022_02/771559192 | [14 empty] | Online PSC | 2
| VV |  | Studna | [14 empty] | VV | 2 | 1 | True | 0 | ROZPOCET
| VV |  | průměr 800 mm | [14 empty] | VV | 2 | 1 | True | 0 | ROZPOCET
| VV |  | Pi*(0,8/2)^2 |  | 0.503 | [12 empty] | VV | 2 | 2 | True | 1 | ROZPOCET
271 | K | 596991111 | Řezání betonové, kameninové nebo kamenné dlažby do oblouku tloušťky dlažby do 60 mm | m | 2.513 |  | 0 | CS ÚRS 2022 02 |  | základní |  | 0 | 1e-05 | 2.513e-05 | 0 | 0 | 16 | K | 2 |  |  |  | ROZPOCET | 0 | 0 | 0 | 0 | 0 | 1 | 0 | 16 | 1952529528
| Online PSC |  | https://podminky.urs.cz/item/CS_URS_2022_02/596991111 | [14 empty] | Online PSC | 2
| VV |  | Studna | [14 empty] | VV | 2 | 1 | True | 0 | ROZPOCET
| VV |  | průměr 800 mm | [14 empty] | VV | 2 | 1 | True | 0 | ROZPOCET
| VV |  | Pi*0,8 |  | 2.513 | [12 empty] | VV | 2 | 2 | True | 1 | ROZPOCET
272 | K | R01.r03 | Příplatek za ztížené montážní podmínky | m2 | 0.503 |  | 0 | vlastní položka |  | základní |  | 0 | 0 | 0 | 0 | 0 | 4 | K | 2 |  |  |  | ROZPOCET | 0 | 0 | 0 | 0 | 0 | 1 | 0 | 4 | 1094835383
| VV |  | Studna | [14 empty] | VV | 2 | 1 | True | 0 | ROZPOCET
| VV |  | průměr 800 mm | [14 empty] | VV | 2 | 1 | True | 0 | ROZPOCET
| VV |  | Pi*(0,8/2)^2 |  | 0.503 | [12 empty] | VV | 2 | 2 | True | 1 | ROZPOCET
273 | K | 771591247.r | Montáž těsnícího pásu | m2 | 2.513 |  | 0 | vlastní položka |  | základní |  | 0 | 0.00017 | 0.00042721 | 0 | 0 | 16 | K | 2 |  |  |  | ROZPOCET | 0 | 0 | 0 | 0 | 0 | 1 | 0 | 16 | 909769985
| VV |  | Studna | [14 empty] | VV | 2 | 1 | True | 0 | ROZPOCET
| VV |  | průměr 800 mm | [14 empty] | VV | 2 | 1 | True | 0 | ROZPOCET
| VV |  | Pi*0,8 |  | 2.513 | [12 empty] | VV | 2 | 2 | True | 1 | ROZPOCET
274 | M | 59054004 | páska pružná těsnící hydroizolační | m2 | 2.714 |  | 0 | CS ÚRS 2022 02 |  | základní |  | 0 | 3e-05 | 8.142e-05 | 0 | 0 | 32 | M | 2 |  |  |  | ROZPOCET | 0 | 0 | 0 | 0 | 0 | 1 | 0 | 16 | 54742771
| VV |  | Studna | [14 empty] | VV | 2 | 1 | True | 0 | ROZPOCET
| VV |  | průměr 800 mm | [14 empty] | VV | 2 | 1 | True | 0 | ROZPOCET
| VV |  | Pi*0,8 |  | 2.513 | [12 empty] | VV | 2 | 2 | True | 1 | ROZPOCET
| VV |  | 2,513*1,08 'Přepočtené koeficientem množství |  | 2.714 | [12 empty] | VV | 2 | 2 | False | 1 | ROZPOCET
275 | K | 998771102 | Přesun hmot pro podlahy z dlaždic stanovený z hmotnosti přesunovaného materiálu vodorovná dopravní vzdálenost do 50 m v objektech výšky přes 6 do 12 m | t | 6.524 |  | 0 | CS ÚRS 2022 02 |  | základní |  | 0 | 0 | 0 | 0 | 0 | 16 | K | 2 |  |  |  | ROZPOCET | 0 | 0 | 0 | 0 | 0 | 1 | 0 | 16 | 1737375041
| Online PSC |  | https://podminky.urs.cz/item/CS_URS_2022_02/998771102 | [14 empty] | Online PSC | 2
276 | K | 998771181 | Přesun hmot pro podlahy z dlaždic stanovený z hmotnosti přesunovaného materiálu Příplatek k ceně za přesun prováděný bez použití mechanizace pro jakoukoliv výšku objektu | t | 6.524 |  | 0 | CS ÚRS 2022 02 |  | základní |  | 0 | 0 | 0 | 0 | 0 | 16 | K | 2 |  |  |  | ROZPOCET | 0 | 0 | 0 | 0 | 0 | 1 | 0 | 16 | 1823563068
| Online PSC |  | https://podminky.urs.cz/item/CS_URS_2022_02/998771181 | [14 empty] | Online PSC | 2
| D | 766 | Konstrukce truhlářské |  |  |  | 0 |  |  |  |  | 0 |  | 9.726 |  | 2.3427 | 2 | D | 1 |  |  |  | ROZPOCET | [6 empty] | 0
277 | K | 766121210 | Montáž dřevěných stěn plných, s výplní palubovkou nebo překližkou, výšky do 2,75 m | m2 | 167.5 |  | 0 | CS ÚRS 2022 02 |  | základní |  | 0 | 0 | 0 | 0 | 0 | 16 | K | 2 |  |  |  | ROZPOCET | 0 | 0 | 0 | 0 | 0 | 1 | 0 | 16 | 758930897
| Online PSC |  | https://podminky.urs.cz/item/CS_URS_2022_02/766121210 | [14 empty] | Online PSC | 2
| VV |  | Převzaté výměry | [14 empty] | VV | 2 | 1 | True | 0 | ROZPOCET
| VV |  | Truhlářské konstrukce prkenné opláštění štítů s přelištováním | [14 empty] | VV | 2 | 1 | True | 0 | ROZPOCET
| VV |  | Návrh opravy hlavního krovu | [14 empty] | VV | 2 | 1 | True | 0 | ROZPOCET
| VV |  | 110,0 |  | 110 | [12 empty] | VV | 2 | 2 | True | 0 | ROZPOCET
| VV |  | Truhlářské konstrukce prkené opláštění z dubu s přelištováním | [14 empty] | VV | 2 | 1 | True | 0 | ROZPOCET
| VV |  | Návrh opravy krovu Kaplanky | [14 empty] | VV | 2 | 1 | True | 0 | ROZPOCET
| VV |  | 2,5*50*0,22 |  | 27.5 | [12 empty] | VV | 2 | 2 | True | 0 | ROZPOCET
| VV |  | Pavlač | [14 empty] | VV | 2 | 1 | True | 0 | ROZPOCET
| VV |  | 30,0 |  | 30 | [12 empty] | VV | 2 | 2 | True | 0 | ROZPOCET
| VV |  | Součet |  | 167.5 | [12 empty] | VV | 2 | 4 | True | 1 | ROZPOCET
278 | M | 60516110 | řezivo modřínové sušené tl 30mm | m3 | 3.885 |  | 0 | CS ÚRS 2022 02 |  | základní |  | 0 | 0.5 | 1.9425 | 0 | 0 | 32 | M | 2 |  |  |  | ROZPOCET | 0 | 0 | 0 | 0 | 0 | 1 | 0 | 16 | 751614671
| VV |  | Převzaté výměry | [14 empty] | VV | 2 | 1 | True | 0 | ROZPOCET
| VV |  | Návrh opravy hlavního krovu | [14 empty] | VV | 2 | 1 | True | 0 | ROZPOCET
| VV |  | 3,7 |  | 3.7 | [12 empty] | VV | 2 | 2 | True | 1 | ROZPOCET
| VV |  | 3,7*1,05 'Přepočtené koeficientem množství |  | 3.885 | [12 empty] | VV | 2 | 2 | False | 1 | ROZPOCET
279 | M | 60556100 | řezivo dubové sušené tl 30mm | m3 | 7.796 |  | 0 | CS ÚRS 2022 02 |  | základní |  | 0 | 0.75 | 5.847 | 0 | 0 | 32 | M | 2 |  |  |  | ROZPOCET | 0 | 0 | 0 | 0 | 0 | 1 | 0 | 16 | -1016687655
| VV |  | Návrh opravy krovu Kaplanky | [14 empty] | VV | 2 | 1 | True | 0 | ROZPOCET
| VV |  | 2,5*50*0,22*0,03 |  | 0.825 | [12 empty] | VV | 2 | 2 | True | 0 | ROZPOCET
| VV |  | Pavlač | [14 empty] | VV | 2 | 1 | True | 0 | ROZPOCET
| VV |  | 30,0*0,22 |  | 6.6 | [12 empty] | VV | 2 | 2 | True | 0 | ROZPOCET
| VV |  | Součet |  | 7.425 | [12 empty] | VV | 2 | 4 | True | 1 | ROZPOCET
| VV |  | 7,425*1,05 'Přepočtené koeficientem množství |  | 7.796 | [12 empty] | VV | 2 | 2 | False | 1 | ROZPOCET
280 | K | 766221811 | Demontáž schodů celodřevěných samonosných - prvek T07 | m | 10.7 |  | 0 | CS ÚRS 2022 02 |  | základní |  | 0 | 0 | 0 | 0.11248 | 1.2035 | 16 | K | 2 |  |  |  | ROZPOCET | 0 | 0 | 0 | 0 | 0 | 1 | 0 | 16 | -175267097
| Online PSC |  | https://podminky.urs.cz/item/CS_URS_2022_02/766221811 | [14 empty] | Online PSC | 2
| VV |  | Výkres Půdorys 1.NP - bourací práce | [14 empty] | VV | 2 | 1 | True | 0 | ROZPOCET
| VV |  | - prvek T07 | [14 empty] | VV | 2 | 1 | True | 0 | ROZPOCET
| VV |  | "1.05 - odhad" 2*2,5 |  | 5 | [12 empty] | VV | 2 | 2 | True | 0 | ROZPOCET
| VV |  | "3.02" 2,6 |  | 2.6 | [12 empty] | VV | 2 | 2 | True | 0 | ROZPOCET
| VV |  | "4.02" 3,1 |  | 3.1 | [12 empty] | VV | 2 | 2 | True | 0 | ROZPOCET
| VV |  | Součet |  | 10.7 | [12 empty] | VV | 2 | 4 | True | 1 | ROZPOCET
281 | K | 766221811.r | Demontáž celodřevěného samonosného schodiště venkovního | kpl | 1 |  | 0 | vlastní položka |  | základní |  | 0 | 0 | 0 | 0.6508 | 0.6508 | 16 | K | 2 |  |  |  | ROZPOCET | 0 | 0 | 0 | 0 | 0 | 1 | 0 | 16 | 739476776
| VV |  | Výkres Půdorys 1.NP - bourací práce | [14 empty] | VV | 2 | 1 | True | 0 | ROZPOCET
| VV |  | 1 |  | 1 | [12 empty] | VV | 2 | 2 | True | 1 | ROZPOCET
282 | K | 766311811 | Demontáž zábradlí dřevěného vnitřního | m | 15.4 |  | 0 | CS ÚRS 2022 02 |  | základní |  | 0 | 0 | 0 | 0.01207 | 0.18588 | 16 | K | 2 |  |  |  | ROZPOCET | 0 | 0 | 0 | 0 | 0 | 1 | 0 | 16 | -1252204143
| Online PSC |  | https://podminky.urs.cz/item/CS_URS_2022_02/766311811 | [14 empty] | Online PSC | 2
| VV |  | Výkres Půdorys 1.PP - bourací práce | [14 empty] | VV | 2 | 1 | True | 0 | ROZPOCET
| VV |  | "1S.01" 2*2,3 |  | 4.6 | [12 empty] | VV | 2 | 2 | True | 0 | ROZPOCET
| VV |  | "T08 m.č. 1S.02" 2*2,4 |  | 4.8 | [12 empty] | VV | 2 | 2 | True | 0 | ROZPOCET
| VV |  | "3.NP" 3,5 |  | 3.5 | [12 empty] | VV | 2 | 2 | True | 0 | ROZPOCET
| VV |  | "4.NP" 2,5 |  | 2.5 | [12 empty] | VV | 2 | 2 | True | 0 | ROZPOCET
| VV |  | Součet |  | 15.4 | [12 empty] | VV | 2 | 4 | True | 1 | ROZPOCET
283 | K | 766417541R | Montáž lišty ukončovací , vč. zkosení hrany z přední strany | m | 765 |  | 0 | vlastní položka |  | základní |  | 0 | 0 | 0 | 0 | 0 | 16 | K | 2 |  |  |  | ROZPOCET | 0 | 0 | 0 | 0 | 0 | 1 | 0 | 16 | 112469603
| VV |  | Převzaté výměry | [14 empty] | VV | 2 | 1 | True | 0 | ROZPOCET
| VV |  | Návrh opravy hlavního krovu | [14 empty] | VV | 2 | 1 | True | 0 | ROZPOCET
| VV |  | 4,0*160 |  | 640 | [12 empty] | VV | 2 | 2 | True | 0 | ROZPOCET
| VV |  | Návrh opravy krovu Kaplanky - pavlač | [14 empty] | VV | 2 | 1 | True | 0 | ROZPOCET
| VV |  | 2,5*50 |  | 125 | [12 empty] | VV | 2 | 2 | True | 0 | ROZPOCET
| VV |  | Součet |  | 765 | [12 empty] | VV | 2 | 4 | True | 1 | ROZPOCET
284 | M | 60514105R | řezivo jehličnaté lať pevnostní třída S10-13 průřez 20x50mm | m3 | 0.754 |  | 0 | vlastní položka |  | základní |  | 0 | 0.55 | 0.4147 | 0 | 0 | 32 | M | 2 |  |  |  | ROZPOCET | 0 | 0 | 0 | 0 | 0 | 1 | 0 | 16 | -462677659
| VV |  | Převzaté výměry | [14 empty] | VV | 2 | 1 | True | 0 | ROZPOCET
| VV |  | Návrh opravy hlavního krovu | [14 empty] | VV | 2 | 1 | True | 0 | ROZPOCET
| VV |  | 0,56 |  | 0.56 | [12 empty] | VV | 2 | 2 | True | 0 | ROZPOCET
| VV |  | Návrh opravy krovu Kaplanky - pavlač | [14 empty] | VV | 2 | 1 | True | 0 | ROZPOCET
| VV |  | 2,5*50*0,02*0,05 |  | 0.125 | [12 empty] | VV | 2 | 2 | True | 0 | ROZPOCET
| VV |  | Součet |  | 0.685 | [12 empty] | VV | 2 | 4 | True | 1 | ROZPOCET
| VV |  | 0,685*1,1 'Přepočtené koeficientem množství |  | 0.754 | [12 empty] | VV | 2 | 2 | False | 1 | ROZPOCET
285 | K | 766421213R | Montáž obložení podhledů jednoduchých palubkami na pero a drážku z měkkého dřeva, šířky přes 80 do 100 mm | m2 | 2.45 |  | 0 | vlastní položka |  | základní |  | 0 | 0 | 0 | 0 | 0 | 16 | K | 2 |  |  |  | ROZPOCET | 0 | 0 | 0 | 0 | 0 | 1 | 0 | 16 | -506539975
| VV |  | "3.02" 2,45 |  | 2.45 | [12 empty] | VV | 2 | 2 | True | 1 | ROZPOCET
286 | M | 60516100R | řezivo smrkové sušené tl 30mm | m3 | 0.061 |  | 0 | vlastní položka |  | základní |  | 0 | 0.5 | 0.0305 | 0 | 0 | 32 | M | 2 |  |  |  | ROZPOCET | 0 | 0 | 0 | 0 | 0 | 1 | 0 | 16 | -883089197
| VV |  | "3.02" 2,45*0,025 |  | 0.061 | [12 empty] | VV | 2 | 2 | True | 1 | ROZPOCET
287 | K | 766621000.r | Montáž oken, vč. drobných prvků, vč. demontáže a začištění | ks | 37 |  | 0 | vlastní položka |  | základní |  | 0 | 0.00026 | 0.00962 | 0 | 0 | 16 | K | 2 |  |  |  | ROZPOCET | 0 | 0 | 0 | 0 | 0 | 1 | 0 | 16 | 1989710212
| VV |  | F01, F02, F02a, F11, F11a, F12, F12a, F13, F13a, F14, F15, F15a, F15b, F15c, F15d, F16, F17, F17a, F17b, F18, F19, F20, F21, F22, F23, F24, F25, F26, | [14 empty] | VV | 2 | 1 | True | 0 | ROZPOCET
| VV |  | 33 |  | 33 | [12 empty] | VV | 2 | 2 | True | 0 | ROZPOCET
| VV |  | NO22, NO26,NO01,NO02 | [14 empty] | VV | 2 | 1 | True | 0 | ROZPOCET
| VV |  | 4 |  | 4 | [12 empty] | VV | 2 | 2 | True | 0 | ROZPOCET
| VV |  | Součet |  | 37 | [12 empty] | VV | 2 | 4 | True | 1 | ROZPOCET
288 | M | O - F01 | Okno F01 dle popisu v Tabulce truhlářských prvků | ks | 1 |  | 0 | vlastní položka |  | základní |  | 0 | 0.012 | 0.012 | 0 | 0 | 32 | M | 2 |  |  |  | ROZPOCET | 0 | 0 | 0 | 0 | 0 | 1 | 0 | 16 | 1572339534
| P |  | Poznámka k položce: podrobněji viz. D.1.1.d. T01 Tabulka truhlářských prvků, vč. přesklení výrazově zakřiveným sklem, vč. repase kování | [14 empty] | P | 2
289 | M | O - F02 | Okno F02 dle popisu v Tabulce truhlářských prvků | ks | 1 |  | 0 | vlastní položka |  | základní |  | 0 | 0.012 | 0.012 | 0 | 0 | 32 | M | 2 |  |  |  | ROZPOCET | 0 | 0 | 0 | 0 | 0 | 1 | 0 | 16 | 2076294428
| P |  | Poznámka k položce: řemeslné opravě bude předcházet podrobný restaurátorský průzkum, podrobněji viz. D.1.1.d. T01 Tabulka truhlářských prvků, vč. přesklení výrazově zakřiveným sklem, vč. repase kování, vč. repase dveřního prahu | [14 empty] | P | 2
290 | M | O - F02a | Okno F02a dle popisu v Tabulce truhlářských prvků | ks | 1 |  | 0 | vlastní položka |  | základní |  | 0 | 0.012 | 0.012 | 0 | 0 | 32 | M | 2 |  |  |  | ROZPOCET | 0 | 0 | 0 | 0 | 0 | 1 | 0 | 16 | 1594738558
| VV |  | odstranění světlíku bez náhrady | [14 empty] | VV | 2 | 1 | True | 0 | ROZPOCET
| VV |  | 1 |  | 1 | [12 empty] | VV | 2 | 2 | True | 1 | ROZPOCET
291 | M | O - F11 | Okno F11 dle popisu v Tabulce truhlářských prvků | ks | 1 |  | 0 | vlastní položka |  | základní |  | 0 | 0.012 | 0.012 | 0 | 0 | 32 | M | 2 |  |  |  | ROZPOCET | 0 | 0 | 0 | 0 | 0 | 1 | 0 | 16 | 1944184248
| P |  | Poznámka k položce: podrobněji viz. D.1.1.d. T01 Tabulka truhlářských prvků, vč. přesklení výrazově zakřiveným sklem, vč. repase kování, vč. repase okenního parapetu | [14 empty] | P | 2
292 | M | O - F11a | Okno F11a dle popisu v Tabulce truhlářských prvků | ks | 1 |  | 0 | vlastní položka |  | základní |  | 0 | 0.012 | 0.012 | 0 | 0 | 32 | M | 2 |  |  |  | ROZPOCET | 0 | 0 | 0 | 0 | 0 | 1 | 0 | 16 | 1698397970
| P |  | Poznámka k položce: podrobněji viz. D.1.1.d. T01 Tabulka truhlářských prvků, vč. přesklení výrazově zakřiveným sklem, vč. repase kování, vč. nového okenního parapetu | [14 empty] | P | 2
293 | M | O - F12 | Okno F12 dle popisu v Tabulce truhlářských prvků | ks | 1 |  | 0 | vlastní položka |  | základní |  | 0 | 0.012 | 0.012 | 0 | 0 | 32 | M | 2 |  |  |  | ROZPOCET | 0 | 0 | 0 | 0 | 0 | 1 | 0 | 16 | 233197503
| P |  | Poznámka k položce: podrobněji viz. D.1.1.d. T01 Tabulka truhlářských prvků, vč. zasklení výrazově zakřiveným sklem, vč. repase kování, vč. nového okenního parapetu | [14 empty] | P | 2
294 | M | O - F12a | Okno F12a dle popisu v Tabulce truhlářských prvků | ks | 1 |  | 0 | vlastní položka |  | základní |  | 0 | 0.012 | 0.012 | 0 | 0 | 32 | M | 2 |  |  |  | ROZPOCET | 0 | 0 | 0 | 0 | 0 | 1 | 0 | 16 | 475843520
| P |  | Poznámka k položce: podrobněji viz. D.1.1.d. T01 Tabulka truhlářských prvků, vč. nového vnějšího plechového opláštění, vč. repase kování | [14 empty] | P | 2
295 | M | O - F13 | Okno F13 dle popisu v Tabulce truhlářských prvků | ks | 1 |  | 0 | vlastní položka |  | základní |  | 0 | 0.012 | 0.012 | 0 | 0 | 32 | M | 2 |  |  |  | ROZPOCET | 0 | 0 | 0 | 0 | 0 | 1 | 0 | 16 | 1551924334
| P |  | Poznámka k položce: podrobněji viz. D.1.1.d. T01 Tabulka truhlářských prvků, vč. zasklení výrazově zakřiveným sklem, vč. repase kování, vč. repase okenního parapetu | [14 empty] | P | 2
296 | M | O - F13a | Okno F13a dle popisu v Tabulce truhlářských prvků | ks | 1 |  | 0 | vlastní položka |  | základní |  | 0 | 0.012 | 0.012 | 0 | 0 | 32 | M | 2 |  |  |  | ROZPOCET | 0 | 0 | 0 | 0 | 0 | 1 | 0 | 16 | -855980717
| P |  | Poznámka k položce: podrobněji viz. D.1.1.d. T01 Tabulka truhlářských prvků, vč. nového vnějšího plechového opláštění, vč. repase kování | [14 empty] | P | 2
297 | M | O - F14 | Okno F14 dle popisu v Tabulce truhlářských prvků | ks | 1 |  | 0 | vlastní položka |  | základní |  | 0 | 0.012 | 0.012 | 0 | 0 | 32 | M | 2 |  |  |  | ROZPOCET | 0 | 0 | 0 | 0 | 0 | 1 | 0 | 16 | -493731728
| P |  | Poznámka k položce: podrobněji viz. D.1.1.d. T01 Tabulka truhlářských prvků, vč. zasklení výrazově zakřiveným sklem, vč. kování | [14 empty] | P | 2
298 | M | O - F15 | Okno F15 dle popisu v Tabulce truhlářských prvků | ks | 1 |  | 0 | vlastní položka |  | základní |  | 0 | 0.012 | 0.012 | 0 | 0 | 32 | M | 2 |  |  |  | ROZPOCET | 0 | 0 | 0 | 0 | 0 | 1 | 0 | 16 | 832036855
| P |  | Poznámka k položce: podrobněji viz. D.1.1.d. T01 Tabulka truhlářských prvků, vč. přesklení výrazově zakřiveným sklem, vč. repase kování, vč. repase okenního parapetu | [14 empty] | P | 2
299 | M | O - F15a | Okno F15a dle popisu v Tabulce truhlářských prvků | ks | 1 |  | 0 | vlastní položka |  | základní |  | 0 | 0.012 | 0.012 | 0 | 0 | 32 | M | 2 |  |  |  | ROZPOCET | 0 | 0 | 0 | 0 | 0 | 1 | 0 | 16 | -650738044
| P |  | Poznámka k položce: podrobněji viz. D.1.1.d. T01 Tabulka truhlářských prvků, vč. přesklení výrazově zakřiveným sklem, vč. repase kování, vč. repase okenního parapetu | [14 empty] | P | 2
300 | M | O - F15b | Okno F15b dle popisu v Tabulce truhlářských prvků | ks | 1 |  | 0 | vlastní položka |  | základní |  | 0 | 0.012 | 0.012 | 0 | 0 | 32 | M | 2 |  |  |  | ROZPOCET | 0 | 0 | 0 | 0 | 0 | 1 | 0 | 16 | -1978681328
| P |  | Poznámka k položce: podrobněji viz. D.1.1.d. T01 Tabulka truhlářských prvků, vč. přesklení výrazově zakřiveným sklem, vč. repase kování, vč. repase okenního parapetu | [14 empty] | P | 2
301 | M | O - F15c | Okno F15c dle popisu v Tabulce truhlářských prvků | ks | 1 |  | 0 | vlastní položka |  | základní |  | 0 | 0.012 | 0.012 | 0 | 0 | 32 | M | 2 |  |  |  | ROZPOCET | 0 | 0 | 0 | 0 | 0 | 1 | 0 | 16 | 1380381928
| P |  | Poznámka k položce: podrobněji viz. D.1.1.d. T01 Tabulka truhlářských prvků, vč. přesklení výrazově zakřiveným sklem, vč. repase kování, vč. repase okenního parapetu | [14 empty] | P | 2
302 | M | O - F15d | Okno F15d dle popisu v Tabulce truhlářských prvků | ks | 1 |  | 0 | vlastní položka |  | základní |  | 0 | 0.012 | 0.012 | 0 | 0 | 32 | M | 2 |  |  |  | ROZPOCET | 0 | 0 | 0 | 0 | 0 | 1 | 0 | 16 | -2104161107
| P |  | Poznámka k položce: podrobněji viz. D.1.1.d. T01 Tabulka truhlářských prvků, vč. přesklení výrazově zakřiveným sklem, vč. repase kování, vč. repase okenního parapetu, vnější křídla vč. okenního rámu zastižena na místě mimo okenní otvor, počítá se s repasí zastiženého prvku a zpětné osazení | [14 empty] | P | 2
303 | M | O - F16 | Okno F16 dle popisu v Tabulce truhlářských prvků | ks | 1 |  | 0 | vlastní položka |  | základní |  | 0 | 0.012 | 0.012 | 0 | 0 | 32 | M | 2 |  |  |  | ROZPOCET | 0 | 0 | 0 | 0 | 0 | 1 | 0 | 16 | -26812667
| P |  | Poznámka k položce: podrobněji viz. D.1.1.d. T01 Tabulka truhlářských prvků, vč. nového vnitřního rámu, vč. přesklení výrazově zakřiveným sklem, vč. repase kování, vč. repase okenního parapetu, vč. repase vnitřních křídel zastižených mimo okenní otvor a zpětné osazení | [14 empty] | P | 2
304 | M | O - F17 | Okno F17 dle popisu v Tabulce truhlářských prvků | ks | 1 |  | 0 | vlastní položka |  | základní |  | 0 | 0.012 | 0.012 | 0 | 0 | 32 | M | 2 |  |  |  | ROZPOCET | 0 | 0 | 0 | 0 | 0 | 1 | 0 | 16 | 1408024235
| P |  | Poznámka k položce: podrobněji viz. D.1.1.d. T01 Tabulka truhlářských prvků, vč. nových vnějších křídel, vč. přesklení výrazově zakřiveným sklem, vč. repase kování | [14 empty] | P | 2
305 | M | O - F17a | Okno F17a dle popisu v Tabulce truhlářských prvků | ks | 2 |  | 0 | vlastní položka |  | základní |  | 0 | 0.012 | 0.024 | 0 | 0 | 32 | M | 2 |  |  |  | ROZPOCET | 0 | 0 | 0 | 0 | 0 | 1 | 0 | 16 | -373186976
| P |  | Poznámka k položce: 2 ks, podrobněji viz. D.1.1.d. T01 Tabulka truhlářských prvků, vč. repase kování | [14 empty] | P | 2
306 | M | O - F17b | Okno F17b dle popisu v Tabulce truhlářských prvků | ks | 1 |  | 0 | vlastní položka |  | základní |  | 0 | 0.012 | 0.012 | 0 | 0 | 32 | M | 2 |  |  |  | ROZPOCET | 0 | 0 | 0 | 0 | 0 | 1 | 0 | 16 | 1868315236
| P |  | Poznámka k položce: podrobněji viz. D.1.1.d. T01 Tabulka truhlářských prvků, vč. nových vnějších křídel a vnějšího rámu, vč. přesklení výrazově zakřiveným sklem, vč. repase kování | [14 empty] | P | 2
307 | M | O - F18 | Okno F18 dle popisu v Tabulce truhlářských prvků | ks | 1 |  | 0 | vlastní položka |  | základní |  | 0 | 0.012 | 0.012 | 0 | 0 | 32 | M | 2 |  |  |  | ROZPOCET | 0 | 0 | 0 | 0 | 0 | 1 | 0 | 16 | -419722505
| P |  | Poznámka k položce: podrobněji viz. D.1.1.d. T01 Tabulka truhlářských prvků, vč. přesklení výrazově zakřiveným sklem, vč. repase kování, vč. repase okenního parapetu | [14 empty] | P | 2
308 | M | O - F19 | Okno F19 dle popisu v Tabulce truhlářských prvků | ks | 1 |  | 0 | vlastní položka |  | základní |  | 0 | 0.012 | 0.012 | 0 | 0 | 32 | M | 2 |  |  |  | ROZPOCET | 0 | 0 | 0 | 0 | 0 | 1 | 0 | 16 | 1274337591
| P |  | Poznámka k položce: podrobněji viz. D.1.1.d. T01 Tabulka truhlářských prvků, vč. nových křídel, vč. přesklení výrazově zakřiveným sklem, vč. repase kování | [14 empty] | P | 2
309 | M | O - F20 | Okno F20 dle popisu v Tabulce truhlářských prvků | ks | 1 |  | 0 | vlastní položka |  | základní |  | 0 | 0.012 | 0.012 | 0 | 0 | 32 | M | 2 |  |  |  | ROZPOCET | 0 | 0 | 0 | 0 | 0 | 1 | 0 | 16 | 2113192989
| P |  | Poznámka k položce: podrobněji viz. D.1.1.d. T01 Tabulka truhlářských prvků, vč. nových vnějších křídel, vč. přesklení výrazově zakřiveným sklem, vč. repase kování | [14 empty] | P | 2
310 | M | O - F21 | Okno F21 dle popisu v Tabulce truhlářských prvků | ks | 1 |  | 0 | vlastní položka |  | základní |  | 0 | 0.012 | 0.012 | 0 | 0 | 32 | M | 2 |  |  |  | ROZPOCET | 0 | 0 | 0 | 0 | 0 | 1 | 0 | 16 | -360596559
| P |  | Poznámka k položce: podrobněji viz. D.1.1.d. T01 Tabulka truhlářských prvků, vč. přesklení výrazově zakřiveným sklem, vč. repase kování | [14 empty] | P | 2
311 | M | O - F22 | Okno F22 dle popisu v Tabulce truhlářských prvků | ks | 1 |  | 0 | vlastní položka |  | základní |  | 0 | 0.012 | 0.012 | 0 | 0 | 32 | M | 2 |  |  |  | ROZPOCET | 0 | 0 | 0 | 0 | 0 | 1 | 0 | 16 | -1901055609
| P |  | Poznámka k položce: demontáž okna vč. rámu, nahrazení novým oknem NO22 | [14 empty] | P | 2
312 | M | O - N022 | Okno N022 dle popisu v Tabulce truhlářských prvků | ks | 1 |  | 0 | vlastní položka |  | základní |  | 0 | 0.012 | 0.012 | 0 | 0 | 32 | M | 2 |  |  |  | ROZPOCET | 0 | 0 | 0 | 0 | 0 | 1 | 0 | 16 | -802361727
| P |  | Poznámka k položce: podrobněji viz. D.1.d. T01 Tabulka truhlářských prvků, vč. pásových závěsů, petlice s okem pro zámek | [14 empty] | P | 2
313 | M | O - F23 | Okno F23 dle popisu v Tabulce truhlářských prvků | ks | 1 |  | 0 | vlastní položka |  | základní |  | 0 | 0.012 | 0.012 | 0 | 0 | 32 | M | 2 |  |  |  | ROZPOCET | 0 | 0 | 0 | 0 | 0 | 1 | 0 | 16 | 1421511395
| P |  | Poznámka k položce: podrobněji viz. D.1.d. T01 Tabulka truhlářských prvků, vč. přesklení výrazově zakřiveným sklem, vč. repase kování | [14 empty] | P | 2
314 | M | O - F24 | Okno F24 dle popisu v Tabulce truhlářských prvků | ks | 1 |  | 0 | vlastní položka |  | základní |  | 0 | 0.012 | 0.012 | 0 | 0 | 32 | M | 2 |  |  |  | ROZPOCET | 0 | 0 | 0 | 0 | 0 | 1 | 0 | 16 | -782638541
| P |  | Poznámka k položce: podrobněji viz. D.1.1.d. T01 Tabulka truhlářských prvků, vč. přesklení výrazově zakřiveným sklem, vč. repase kování, vč. repase dřevěného parapetu a dřevěného obložení ostění a nadpraží | [14 empty] | P | 2
315 | M | O - F25 | Okno F25 dle popisu v Tabulce truhlářských prvků | ks | 5 |  | 0 | vlastní položka |  | základní |  | 0 | 0.012 | 0.06 | 0 | 0 | 32 | M | 2 |  |  |  | ROZPOCET | 0 | 0 | 0 | 0 | 0 | 1 | 0 | 16 | -1373194996
| P |  | Poznámka k položce: 5 ks, podrobněji viz. D.1.1.d. T01 Tabulka truhlářských prvků, vč. repase kování | [14 empty] | P | 2
316 | M | O - F26 | Okno F26 dle popisu v Tabulce truhlářských prvků | ks | 1 |  | 0 | vlastní položka |  | základní |  | 0 | 0.012 | 0.012 | 0 | 0 | 32 | M | 2 |  |  |  | ROZPOCET | 0 | 0 | 0 | 0 | 0 | 1 | 0 | 16 | 1963738903
| P |  | Poznámka k položce: demontáž okna vč. rámu, nahrazení novým oknem NO26 | [14 empty] | P | 2
317 | M | O - N026 | Okno N026 dle popisu v Tabulce truhlářských prvků | ks | 1 |  | 0 | vlastní položka |  | základní |  | 0 | 0.012 | 0.012 | 0 | 0 | 32 | M | 2 |  |  |  | ROZPOCET | 0 | 0 | 0 | 0 | 0 | 1 | 0 | 16 | -1582962430
| P |  | Poznámka k položce: podrobněji viz. D.1.1.d. T01 Tabulka truhlářských prvků, vč. výrazově zakřiveného zasklení, vč. kování | [14 empty] | P | 2
318 | M | O - N001 | Okno N001 dle popisu v Tabulce truhlářských prvků | ks | 1 |  | 0 | vlastní položka |  | základní |  | 0 | 0.012 | 0.012 | 0 | 0 | 32 | M | 2 |  |  |  | ROZPOCET | 0 | 0 | 0 | 0 | 0 | 1 | 0 | 16 | -816372575
| P |  | Poznámka k položce: podrobněji viz. D.1.1.d. T01 Tabulka truhlářských prvků, vč. výrazově zakřiveného zasklení, vč. kování, vč. zednického začištění | [14 empty] | P | 2
319 | M | O - N002 | Okno N002 dle popisu v Tabulce truhlářských prvků | ks | 1 |  | 0 | vlastní položka |  | základní |  | 0 | 0.012 | 0.012 | 0 | 0 | 32 | M | 2 |  |  |  | ROZPOCET | 0 | 0 | 0 | 0 | 0 | 1 | 0 | 16 | 1769794621
| P |  | Poznámka k položce: podrobněji viz. D.1.1.d. T01 Tabulka truhlářských prvků, vč. výrazově zakřiveného zasklení, vč. kování, vč. zednického začištění | [14 empty] | P | 2
320 | K | 766660100.r | Montáž dveří, vč. drobného materiálu, vč demontáže a začištění | kus | 15 |  | 0 | vlastní položka |  | základní |  | 0 | 0 | 0 | 0 | 0 | 16 | K | 2 |  |  |  | ROZPOCET | 0 | 0 | 0 | 0 | 0 | 1 | 0 | 16 | 680384827
| VV |  | D01, D02, D03, D04, D05, D05a, D06, D06a, D07, D08, D09, D09a, D10, D16, D17 | [14 empty] | VV | 2 | 1 | True | 0 | ROZPOCET
| VV |  | 15 |  | 15 | [12 empty] | VV | 2 | 2 | True | 1 | ROZPOCET
321 | M | D - D01 | Dveře D01 dle popisu v Tabulce truhlářských prvků | ks | 1 |  | 0 | vlastní položka |  | základní |  | 0 | 0.012 | 0.012 | 0 | 0 | 32 | M | 2 |  |  |  | ROZPOCET | 0 | 0 | 0 | 0 | 0 | 1 | 0 | 16 | -1959385172
| P |  | Poznámka k položce: podrobněji viz. D.1.1.d. T01 Tabulka truhlářských prvků, vč. repase obložek, vč. dveřního prahu, vč. repase kování | [14 empty] | P | 2
322 | M | D - D02 | Dveře D02 dle popisu v Tabulce truhlářských prvků | ks | 1 |  | 0 | vlastní položka |  | základní |  | 0 | 0.012 | 0.012 | 0 | 0 | 32 | M | 2 |  |  |  | ROZPOCET | 0 | 0 | 0 | 0 | 0 | 1 | 0 | 16 | -1745707877
| P |  | Poznámka k položce: podrobněji viz. D.1.1.d. T01 Tabulka truhlářských prvků, vč. repase obložek, vč. dveřního prahu, vč. repase kování | [14 empty] | P | 2
323 | M | D - D03 | Dveře D03 dle popisu v Tabulce truhlářských prvků | ks | 1 |  | 0 | vlastní položka |  | základní |  | 0 | 0.012 | 0.012 | 0 | 0 | 32 | M | 2 |  |  |  | ROZPOCET | 0 | 0 | 0 | 0 | 0 | 1 | 0 | 16 | -717386934
| P |  | Poznámka k položce: podrobněji viz. D.1.1.d. T01 Tabulka truhlářských prvků, vč. repase obložek, vč. dveřního prahu, vč. repase kování | [14 empty] | P | 2
324 | M | D - D04 | Dveře D04 dle popisu v Tabulce truhlářských prvků | ks | 1 |  | 0 | vlastní položka |  | základní |  | 0 | 0.012 | 0.012 | 0 | 0 | 32 | M | 2 |  |  |  | ROZPOCET | 0 | 0 | 0 | 0 | 0 | 1 | 0 | 16 | -767029925
| P |  | Poznámka k položce: podrobněji viz. D.1.1.d. T01 Tabulka truhlářských prvků, vč. repase obložek, vč. dveřního prahu, vč. repase kování | [14 empty] | P | 2
325 | M | D - D05 | Dveře D05 dle popisu v Tabulce truhlářských prvků | ks | 1 |  | 0 | vlastní položka |  | základní |  | 0 | 0.012 | 0.012 | 0 | 0 | 32 | M | 2 |  |  |  | ROZPOCET | 0 | 0 | 0 | 0 | 0 | 1 | 0 | 16 | 360607941
| P |  | Poznámka k položce: podrobněji viz. D.1.1.d. T01 Tabulka truhlářských prvků, vč. repase obložek, vč. dveřního prahu, vč. repase kování | [14 empty] | P | 2
326 | M | D - D05a | Dveře D05a dle popisu v Tabulce truhlářských prvků | ks | 1 |  | 0 | vlastní položka |  | základní |  | 0 | 0.012 | 0.012 | 0 | 0 | 32 | M | 2 |  |  |  | ROZPOCET | 0 | 0 | 0 | 0 | 0 | 1 | 0 | 16 | -1570712182
| P |  | Poznámka k položce: podrobněji viz. D.1.1.d. T01 Tabulka truhlářských prvků, vč. repase kování | [14 empty] | P | 2
327 | M | D - D06 | Dveře D06 dle popisu v Tabulce truhlářských prvků | ks | 1 |  | 0 | vlastní položka |  | základní |  | 0 | 0.012 | 0.012 | 0 | 0 | 32 | M | 2 |  |  |  | ROZPOCET | 0 | 0 | 0 | 0 | 0 | 1 | 0 | 16 | 208327604
| P |  | Poznámka k položce: podrobněji viz. D.1.1.d. T01 Tabulka truhlářských prvků, vč. repase obložek, vč. dveřního prahu, vč. repase kování, součástí bude zpracování pasportu dveří D06 pro výrobu repliky dveří D06a | [14 empty] | P | 2
328 | M | D - D06a | Dveře D06a dle popisu v Tabulce truhlářských prvků | ks | 1 |  | 0 | vlastní položka |  | základní |  | 0 | 0.012 | 0.012 | 0 | 0 | 32 | M | 2 |  |  |  | ROZPOCET | 0 | 0 | 0 | 0 | 0 | 1 | 0 | 16 | -800366433
| P |  | Poznámka k položce: podrobněji viz. D.1.1.d. T01 Tabulka truhlářských prvků, výrobě repliky bude předcházet zpracování výrobní dokumentace dle dveří D06, dodávka vč. kování | [14 empty] | P | 2
329 | M | D - D07 | Dveře D07 dle popisu v Tabulce truhlářských prvků | ks | 1 |  | 0 | vlastní položka |  | základní |  | 0 | 0.012 | 0.012 | 0 | 0 | 32 | M | 2 |  |  |  | ROZPOCET | 0 | 0 | 0 | 0 | 0 | 1 | 0 | 16 | 2120229250
| P |  | Poznámka k položce: podrobněji viz. D.1.1.d. T01 Tabulka truhlářských prvků, vč. repase obložek, vč. dveřního prahu, vč. repase kování | [14 empty] | P | 2
330 | M | D - D08 | Dveře D08 dle popisu v Tabulce truhlářských prvků | ks | 1 |  | 0 | vlastní položka |  | základní |  | 0 | 0.012 | 0.012 | 0 | 0 | 32 | M | 2 |  |  |  | ROZPOCET | 0 | 0 | 0 | 0 | 0 | 1 | 0 | 16 | -1898732602
| P |  | Poznámka k položce: podrobněji viz. D.1.1.d. T01 Tabulka truhlářských prvků, vč. repase obložek, vč. dveřního prahu, vč. repase kování | [14 empty] | P | 2
331 | M | D - D09 | Dveře D09 dle popisu v Tabulce truhlářských prvků | ks | 1 |  | 0 | vlastní položka |  | základní |  | 0 | 0.012 | 0.012 | 0 | 0 | 32 | M | 2 |  |  |  | ROZPOCET | 0 | 0 | 0 | 0 | 0 | 1 | 0 | 16 | -300361813
| P |  | Poznámka k položce: podrobněji viz. D.1.1.d. T01 Tabulka truhlářských prvků, vč. repase obložek, vč. dveřního prahu, vč. repase kování | [14 empty] | P | 2
332 | M | D - D09a | Dveře D09a dle popisu v Tabulce truhlářských prvků | ks | 1 |  | 0 | vlastní položka |  | základní |  | 0 | 0.012 | 0.012 | 0 | 0 | 32 | M | 2 |  |  |  | ROZPOCET | 0 | 0 | 0 | 0 | 0 | 1 | 0 | 16 | -163694314
| P |  | Poznámka k položce: podrobněji viz. D.1.1.d. T01 Tabulka truhlářských prvků, vč. repase obložek, vč. repase kování | [14 empty] | P | 2
333 | M | D - D10 | Dveře D10 dle popisu v Tabulce truhlářských prvků | ks | 1 |  | 0 | vlastní položka |  | základní |  | 0 | 0.012 | 0.012 | 0 | 0 | 32 | M | 2 |  |  |  | ROZPOCET | 0 | 0 | 0 | 0 | 0 | 1 | 0 | 16 | -1811154848
| P |  | Poznámka k položce: podrobněji viz. D.1.1.d. T01 Tabulka truhlářských prvků, vč. repase obložek, vč. dveřního prahu, vč. repase kování | [14 empty] | P | 2
334 | M | D - D16 | Dveře D16 dle popisu v Tabulce truhlářských prvků | ks | 1 |  | 0 | vlastní položka |  | základní |  | 0 | 0.012 | 0.012 | 0 | 0 | 32 | M | 2 |  |  |  | ROZPOCET | 0 | 0 | 0 | 0 | 0 | 1 | 0 | 16 | -608145999
| P |  | Poznámka k položce: podrobněji viz. D.1.1.d. T01 Tabulka truhlářských prvků, vč. repase obložení, vč. repase kování | [14 empty] | P | 2
335 | M | D - D17 | Dveře D17 dle popisu v Tabulce truhlářských prvků | ks | 1 |  | 0 | vlastní položka |  | základní |  | 0 | 0.012 | 0.012 | 0 | 0 | 32 | M | 2 |  |  |  | ROZPOCET | 0 | 0 | 0 | 0 | 0 | 1 | 0 | 16 | -1998359048
| P |  | Poznámka k položce: podrobněji viz. D.1.1.d. T01 Tabulka truhlářských prvků, vč. repase obložek, vč. dveřního prahu, vč. repase kování | [14 empty] | P | 2
336 | K | 766681800.R | Demontáž dveří - k dalšímu použití, odvoz na deponii města | ks | 11 |  | 0 | vlastní položka |  | základní |  | 0 | 0 | 0 | 0.0275 | 0.3025 | 16 | K | 2 |  |  |  | ROZPOCET | 0 | 0 | 0 | 0 | 0 | 1 | 0 | 16 | -1452027500
| VV |  | D11, D12, D14, D15, D18, D19, D20, D21, NT04, D13 a TV05 | [14 empty] | VV | 2 | 1 | True | 0 | ROZPOCET
| VV |  | 11 |  | 11 | [12 empty] | VV | 2 | 2 | True | 1 | ROZPOCET
337 | K | 766660102 | Montáž dveřních křídel dřevěných nebo plastových otevíravých do dřevěné rámové zárubně povrchově upravených jednokřídlových, šířky přes 800 mm | kus | 28 |  | 0 | CS ÚRS 2022 02 |  | základní |  | 0 | 0 | 0 | 0 | 0 | 16 | K | 2 |  |  |  | ROZPOCET | 0 | 0 | 0 | 0 | 0 | 1 | 0 | 16 | -886159459
| Online PSC |  | https://podminky.urs.cz/item/CS_URS_2022_02/766660102 | [14 empty] | Online PSC | 2
338 | M | D - NT04 | Dveře NT04 dle popisu v Tabulce truhlářských prvků | ks | 1 |  | 0 | vlastní položka |  | základní |  | 0 | 0.012 | 0.012 | 0 | 0 | 32 | M | 2 |  |  |  | ROZPOCET | 0 | 0 | 0 | 0 | 0 | 1 | 0 | 16 | -1775971629
| P |  | Poznámka k položce: podrobněji viz. D.1.1.d. T01 Tabulka truhlářských prvků, zachování rámové zárubně, dveře demontovány a uskladněny na deponii města | [14 empty] | P | 2
339 | M | D - D11 | Dveře D11 dle popisu v Tabulce truhlářských prvků | ks | 1 |  | 0 | vlastní položka |  | základní |  | 0 | 0.012 | 0.012 | 0 | 0 | 32 | M | 2 |  |  |  | ROZPOCET | 0 | 0 | 0 | 0 | 0 | 1 | 0 | 16 | 236979848
| P |  | Poznámka k položce: podrobněji viz. D.1.1.d. T01 Tabulka truhlářských prvků, dveře demontovány a uskladněny na deponii města, vč. obložek a masivní zárubně, prahu | [14 empty] | P | 2
340 | M | D - D12 | Dveře D12 dle popisu v Tabulce truhlářských prvků | ks | 1 |  | 0 | vlastní položka |  | základní |  | 0 | 0.012 | 0.012 | 0 | 0 | 32 | M | 2 |  |  |  | ROZPOCET | 0 | 0 | 0 | 0 | 0 | 1 | 0 | 16 | -74371780
| P |  | Poznámka k položce: podrobněji viz. D.1.1.d. T01 Tabulka truhlářských prvků, dveře demontovány a uskladněny na deponii města, vč. obložek a masivní zárubně, prahu | [14 empty] | P | 2
341 | M | D - D13 | Dveře D13 dle popisu v Tabulce truhlářských prvků | ks | 1 |  | 0 | vlastní položka |  | základní |  | 0 | 0.012 | 0.012 | 0 | 0 | 32 | M | 2 |  |  |  | ROZPOCET | 0 | 0 | 0 | 0 | 0 | 1 | 0 | 16 | -1100900979
| P |  | Poznámka k položce: podrobněji viz. D.1.1.d. T01 Tabulka truhlářských prvků, dveře demontovány a uskladněny na deponii města, vč. obložek a masivní zárubně, prahu | [14 empty] | P | 2
342 | M | D - D14 | Dveře D14 dle popisu v Tabulce truhlářských prvků | ks | 1 |  | 0 | vlastní položka |  | základní |  | 0 | 0.012 | 0.012 | 0 | 0 | 32 | M | 2 |  |  |  | ROZPOCET | 0 | 0 | 0 | 0 | 0 | 1 | 0 | 16 | -841069616
| P |  | Poznámka k položce: podrobněji viz. D.1.1.d. T01 Tabulka truhlářských prvků, dveře demontovány a uskladněny na deponii města, vč. obložek a masivní zárubně, prahu | [14 empty] | P | 2
343 | M | D - D15 | Dveře D15 dle popisu v Tabulce truhlářských prvků | ks | 1 |  | 0 | vlastní položka |  | základní |  | 0 | 0.012 | 0.012 | 0 | 0 | 32 | M | 2 |  |  |  | ROZPOCET | 0 | 0 | 0 | 0 | 0 | 1 | 0 | 16 | -376170151
| P |  | Poznámka k položce: podrobněji viz. D.1.1.d. T01 Tabulka truhlářských prvků, dveře demontovány a uskladněny na deponii města | [14 empty] | P | 2
344 | M | D - D18 | Dveře D18 dle popisu v Tabulce truhlářských prvků | ks | 1 |  | 0 | vlastní položka |  | základní |  | 0 | 0.012 | 0.012 | 0 | 0 | 32 | M | 2 |  |  |  | ROZPOCET | 0 | 0 | 0 | 0 | 0 | 1 | 0 | 16 | -229417135
| P |  | Poznámka k položce: podrobněji viz. D.1.1.d. T01 Tabulka truhlářských prvků, dveře demontovány a uskladněny na deponii města | [14 empty] | P | 2
345 | M | D - D19 | Dveře D19 dle popisu v Tabulce truhlářských prvků | ks | 1 |  | 0 | vlastní položka |  | základní |  | 0 | 0.012 | 0.012 | 0 | 0 | 32 | M | 2 |  |  |  | ROZPOCET | 0 | 0 | 0 | 0 | 0 | 1 | 0 | 16 | -166768
| P |  | Poznámka k položce: podrobněji viz. D.1.1.d. T01 Tabulka truhlářských prvků, dveře demontovány a uskladněny na deponii města, zůstane zachována masivní zárubeň z fošen | [14 empty] | P | 2
346 | M | D - TV05 | Dveře TV05 dle popisu v Tabulce truhlářských prvků | ks | 1 |  | 0 | vlastní položka |  | základní |  | 0 | 0.012 | 0.012 | 0 | 0 | 32 | M | 2 |  |  |  | ROZPOCET | 0 | 0 | 0 | 0 | 0 | 1 | 0 | 16 | 2013113509
| P |  | Poznámka k položce: podrobněji viz. D.1.1.d. T01 Tabulka truhlářských prvků, dveře demontovány a uskladněny na deponii města | [14 empty] | P | 2
347 | M | D - D20 | Dveře D20 dle popisu v Tabulce truhlářských prvků | ks | 1 |  | 0 | vlastní položka |  | základní |  | 0 | 0.012 | 0.012 | 0 | 0 | 32 | M | 2 |  |  |  | ROZPOCET | 0 | 0 | 0 | 0 | 0 | 1 | 0 | 16 | 2069119057
| P |  | Poznámka k položce: podrobněji viz. D.1.1.d. T01 Tabulka truhlářských prvků, dveře demontovány a uskladněny na deponii města, vč. obložek a masivní zárubně, dřevěný práh zůstane zachován | [14 empty] | P | 2
348 | M | D - D21 | Dveře D21 dle popisu v Tabulce truhlářských prvků | ks | 1 |  | 0 | vlastní položka |  | základní |  | 0 | 0.012 | 0.012 | 0 | 0 | 32 | M | 2 |  |  |  | ROZPOCET | 0 | 0 | 0 | 0 | 0 | 1 | 0 | 16 | 1186408828
| P |  | Poznámka k položce: podrobněji viz. D.1.1.d. T01 Tabulka truhlářských prvků, dveře demontovány a uskladněny na deponii města, vč. obložek a masivní zárubně, dřevěný práh zůstane zachován | [14 empty] | P | 2
349 | M | D - ND01 | Dveře ND01 dle popisu v Tabulce truhlářských prvků | ks | 1 |  | 0 | vlastní položka |  | základní |  | 0 | 0.012 | 0.012 | 0 | 0 | 32 | M | 2 |  |  |  | ROZPOCET | 0 | 0 | 0 | 0 | 0 | 1 | 0 | 16 | -129901975
| P |  | Poznámka k položce: podrobněji viz. D.1.1.d. T01 Tabulka truhlářských prvků, vč. opravy stávající zárubně, vč. nové prkenné obložky z prken tl. 20 mm a š. 100 mm, vč. kování, vč. zednického začištění | [14 empty] | P | 2
350 | M | D - ND02 | Dveře ND02 dle popisu v Tabulce truhlářských prvků | ks | 1 |  | 0 | vlastní položka |  | základní |  | 0 | 0.012 | 0.012 | 0 | 0 | 32 | M | 2 |  |  |  | ROZPOCET | 0 | 0 | 0 | 0 | 0 | 1 | 0 | 16 | 808679851
| P |  | Poznámka k položce: podrobněji viz. D.1.1.d. T01 Tabulka truhlářských prvků, vč. výrazově zakřiveného zasklení, vč. kování, vč. zednického začištění | [14 empty] | P | 2
351 | M | D - ND03 | Dveře ND03 dle popisu v Tabulce truhlářských prvků | ks | 1 |  | 0 | vlastní položka |  | základní |  | 0 | 0.012 | 0.012 | 0 | 0 | 32 | M | 2 |  |  |  | ROZPOCET | 0 | 0 | 0 | 0 | 0 | 1 | 0 | 16 | 1046073454
| P |  | Poznámka k položce: podrobněji viz. D.1.1.d. T01 Tabulka truhlářských prvků, vč. kování, skrytá zárubeň samostatná položka, bezprahové dveře (přechodová lišta součástí stavebních výkresů) | [14 empty] | P | 2
352 | M | D - S ND03 | Dveře S ND03 dle popisu v Tabulce truhlářských prvků | ks | 1 |  | 0 | vlastní položka |  | základní |  | 0 | 0.012 | 0.012 | 0 | 0 | 32 | M | 2 |  |  |  | ROZPOCET | 0 | 0 | 0 | 0 | 0 | 1 | 0 | 16 | -613041138
| P |  | Poznámka k položce: podrobněji viz. D.1.1.d. T01 Tabulka truhlářských prvků, vč. osazení a zednického začištění | [14 empty] | P | 2
| VV |  | skrytá zárubeň | [14 empty] | VV | 2 | 1 | True | 0 | ROZPOCET
| VV |  | 1 |  | 1 | [12 empty] | VV | 2 | 2 | True | 1 | ROZPOCET
353 | M | D - ND04 | Dveře ND04 dle popisu v Tabulce truhlářských prvků | ks | 1 |  | 0 | vlastní položka |  | základní |  | 0 | 0.012 | 0.012 | 0 | 0 | 32 | M | 2 |  |  |  | ROZPOCET | 0 | 0 | 0 | 0 | 0 | 1 | 0 | 16 | -721081740
| P |  | Poznámka k položce: podrobněji viz. D.1.1.d. T01 Tabulka truhlářských prvků, vč. kování, skrytá zárubeň samostatná položka, bezprahové dveře (přechodová lišta součástí stavebních výkresů) | [14 empty] | P | 2
354 | M | D - S ND04 | Dveře S ND04 dle popisu v Tabulce truhlářských prvků | ks | 1 |  | 0 | vlastní položka |  | základní |  | 0 | 0.012 | 0.012 | 0 | 0 | 32 | M | 2 |  |  |  | ROZPOCET | 0 | 0 | 0 | 0 | 0 | 1 | 0 | 16 | 1639050354
| P |  | Poznámka k položce: podrobněji viz. D.1.1.d. T01 Tabulka truhlářských prvků, vč. osazení a zednického začištění | [14 empty] | P | 2
| VV |  | skrytá zárubeň | [14 empty] | VV | 2 | 1 | True | 0 | ROZPOCET
| VV |  | 1 |  | 1 | [12 empty] | VV | 2 | 2 | True | 1 | ROZPOCET
355 | M | D - ND05 | Dveře ND05 dle popisu v Tabulce truhlářských prvků | ks | 1 |  | 0 | vlastní položka |  | základní |  | 0 | 0.012 | 0.012 | 0 | 0 | 32 | M | 2 |  |  |  | ROZPOCET | 0 | 0 | 0 | 0 | 0 | 1 | 0 | 16 | 1668138608
| P |  | Poznámka k položce: podrobněji viz. D.1.1.d. T01 Tabulka truhlářských prvků, vč. tesařské masivní zárubně s obkladem, vč. masivní desky v záklenku (omítnutí součástí stavebních výkresů), vč. kování, vč. osazení a zednického začištění zárubně, bezprahové dveře (přechodová lišta součástí stavebních výkresů) | [14 empty] | P | 2
356 | M | D - ND06 | Dveře ND06 dle popisu v Tabulce truhlářských prvků | ks | 1 |  | 0 | vlastní položka |  | základní |  | 0 | 0.012 | 0.012 | 0 | 0 | 32 | M | 2 |  |  |  | ROZPOCET | 0 | 0 | 0 | 0 | 0 | 1 | 0 | 16 | 416533910
| P |  | Poznámka k položce: podrobněji viz. D.1.1.d. T01 Tabulka truhlářských prvků, vč. kování, vč. obložkové zárubně, bezprahové dveře (přechodová lišta součástí stavebních výkresů | [14 empty] | P | 2
357 | M | D - ND07 | Dveře ND07 dle popisu v Tabulce truhlářských prvků | ks | 1 |  | 0 | vlastní položka |  | základní |  | 0 | 0.012 | 0.012 | 0 | 0 | 32 | M | 2 |  |  |  | ROZPOCET | 0 | 0 | 0 | 0 | 0 | 1 | 0 | 16 | 373439370
| P |  | Poznámka k položce: podrobněji viz. D.1.1.d. T01 Tabulka truhlářských prvků, vč. kování, vč. obložkové zárubně, bezprahové dveře (přechodová lišta součástí stavebních výkresů) | [14 empty] | P | 2
358 | M | D - ND08 | Dveře ND08 dle popisu v Tabulce truhlářských prvků | ks | 1 |  | 0 | vlastní položka |  | základní |  | 0 | 0.012 | 0.012 | 0 | 0 | 32 | M | 2 |  |  |  | ROZPOCET | 0 | 0 | 0 | 0 | 0 | 1 | 0 | 16 | -578938966
| P |  | Poznámka k položce: podrobněji viz. D.1.1.d. T01 Tabulka truhlářských prvků, vč. bezpečnostního zasklení, vč. kování, bezprahové dveře (přechodová lišta součástí stavebních výkresů) | [14 empty] | P | 2
359 | M | D - ND09 | Dveře ND09 dle popisu v Tabulce truhlářských prvků | ks | 1 |  | 0 | vlastní položka |  | základní |  | 0 | 0.012 | 0.012 | 0 | 0 | 32 | M | 2 |  |  |  | ROZPOCET | 0 | 0 | 0 | 0 | 0 | 1 | 0 | 16 | -1192159219
| P |  | Poznámka k položce: podrobněji viz. D.1.1.d. T01 Tabulka truhlářských prvků, vč. kování, skrytá zárubeň samostatná položka, bezprahové dveře (přechodová lišta součástí stavebních výkresů) | [14 empty] | P | 2
360 | M | D - S ND09 | Dveře S ND09 dle popisu v Tabulce truhlářských prvků | ks | 1 |  | 0 | vlastní položka |  | základní |  | 0 | 0.012 | 0.012 | 0 | 0 | 32 | M | 2 |  |  |  | ROZPOCET | 0 | 0 | 0 | 0 | 0 | 1 | 0 | 16 | 766041250
| P |  | Poznámka k položce: podrobněji viz. D.1.1.d. T01 Tabulka truhlářských prvků, vč. osazení a zednického začištění | [14 empty] | P | 2
| VV |  | skrytá zárubeň | [14 empty] | VV | 2 | 1 | True | 0 | ROZPOCET
| VV |  | 1 |  | 1 | [12 empty] | VV | 2 | 2 | True | 1 | ROZPOCET
361 | M | D - ND10 | Dveře ND10 dle popisu v Tabulce truhlářských prvků | ks | 1 |  | 0 | vlastní položka |  | základní |  | 0 | 0.012 | 0.012 | 0 | 0 | 32 | M | 2 |  |  |  | ROZPOCET | 0 | 0 | 0 | 0 | 0 | 1 | 0 | 16 | -288376672
| P |  | Poznámka k položce: podrobněji viz. D.1.1.d. T01 Tabulka truhlářských prvků, vč. vodící kolejnice, vč. kování | [14 empty] | P | 2
362 | M | D - ND11 | Dveře ND11 dle popisu v Tabulce truhlářských prvků | ks | 1 |  | 0 | vlastní položka |  | základní |  | 0 | 0.012 | 0.012 | 0 | 0 | 32 | M | 2 |  |  |  | ROZPOCET | 0 | 0 | 0 | 0 | 0 | 1 | 0 | 16 | -1400600733
| P |  | Poznámka k položce: podrobněji viz. D.1.1.d. T01 Tabulka truhlářských prvků, vč. kování, vč. obložkové zárubně, bezprahové dveře (přechodová lišta součástí stavebních výkresů) | [14 empty] | P | 2
363 | M | D - ND12 | Dveře ND12 dle popisu v Tabulce truhlářských prvků | ks | 1 |  | 0 | vlastní položka |  | základní |  | 0 | 0.012 | 0.012 | 0 | 0 | 32 | M | 2 |  |  |  | ROZPOCET | 0 | 0 | 0 | 0 | 0 | 1 | 0 | 16 | -1440211956
| P |  | Poznámka k položce: podrobněji viz. D.1.1.d. T01 Tabulka truhlářských prvků, vč. kování, vč. masivní tesařské zárubně bez obložky, bezprahové dveře, vč. panikového kování, bez požadavku na požární odolnost | [14 empty] | P | 2
364 | M | D - ND13 | Dveře ND13 dle popisu v Tabulce truhlářských prvků | ks | 1 |  | 0 | vlastní položka |  | základní |  | 0 | 0.012 | 0.012 | 0 | 0 | 32 | M | 2 |  |  |  | ROZPOCET | 0 | 0 | 0 | 0 | 0 | 1 | 0 | 16 | 283979196
| P |  | Poznámka k položce: podrobněji viz. D.1.1.d. T01 Tabulka truhlářských prvků, vč. kování, vč. masivní tesařské zárubně bez obložky, bezprahové dveře,vč. panikového kování, bez požadavku na požární odolnost | [14 empty] | P | 2
365 | M | D - ND14 | Dveře ND14 dle popisu v Tabulce truhlářských prvků | ks | 1 |  | 0 | vlastní položka |  | základní |  | 0 | 0.012 | 0.012 | 0 | 0 | 32 | M | 2 |  |  |  | ROZPOCET | 0 | 0 | 0 | 0 | 0 | 1 | 0 | 16 | 1145159732
| P |  | Poznámka k položce: podrobněji viz. D.1.1.d. T01 Tabulka truhlářských prvků, vč. kování, rámová zárubeň samostatná položka, bezprahové dveře, dveřní křídlo požární odolnost EW-C 30 DP3 | [14 empty] | P | 2
366 | M | D - S ND14 | Dveře S ND14 dle popisu v Tabulce truhlářských prvků | ks | 1 |  | 0 | vlastní položka |  | základní |  | 0 | 0.012 | 0.012 | 0 | 0 | 32 | M | 2 |  |  |  | ROZPOCET | 0 | 0 | 0 | 0 | 0 | 1 | 0 | 16 | 1037458051
| P |  | Poznámka k položce: podrobněji viz. D.1.1.d. T01 Tabulka truhlářských prvků, vč. osazení a zednického začištění, montováno ke stávající zazděné zárubni z masivu z fošen š. 350 mm, tl. 35 mm | [14 empty] | P | 2
| VV |  | rámová zárubeň EW 30 DP3 | [14 empty] | VV | 2 | 1 | True | 0 | ROZPOCET
| VV |  | 1 |  | 1 | [12 empty] | VV | 2 | 2 | True | 1 | ROZPOCET
367 | M | D - ND15 | Dveře ND15 dle popisu v Tabulce truhlářských prvků | ks | 1 |  | 0 | vlastní položka |  | základní |  | 0 | 0.012 | 0.012 | 0 | 0 | 32 | M | 2 |  |  |  | ROZPOCET | 0 | 0 | 0 | 0 | 0 | 1 | 0 | 16 | 341394561
| P |  | Poznámka k položce: podrobněji viz. D.1.1.d. T01 Tabulka truhlářských prvků, vč. kování, vč. obložkové zárubně, vč. repase a zpětné montáže původního dveřního prahu (podrobněji viz. D20) | [14 empty] | P | 2
| VV |  | dveřní křídlo požární odolnost EW-C 30 DP3 | [14 empty] | VV | 2 | 1 | True | 0 | ROZPOCET
| VV |  | 1 |  | 1 | [12 empty] | VV | 2 | 2 | True | 1 | ROZPOCET
368 | M | D - A01 | Nová dřevěná rámová zárubeň s požární odolností EW 30 DP3 pro dveře ND15 | ks | 1 |  | 0 | vlastní položka |  | základní |  | 0 | 0.012 | 0.012 | 0 | 0 | 32 | M | 2 |  |  |  | ROZPOCET | 0 | 0 | 0 | 0 | 0 | 1 | 0 | 16 | 962525530
| P |  | Poznámka k položce: podrobněji viz. D.1.1.d. T01 Tabulka truhlářských prvků, vč. kování, vč. obložkové zárubně, vč. repase a zpětné montáže původního dveřního prahu (podrobněji viz. D20) | [14 empty] | P | 2
| VV |  | 1 |  | 1 | [12 empty] | VV | 2 | 2 | True | 1 | ROZPOCET
369 | M | D - ND16 | Dveře ND16 dle popisu v Tabulce truhlářských prvků | ks | 1 |  | 0 | vlastní položka |  | základní |  | 0 | 0.012 | 0.012 | 0 | 0 | 32 | M | 2 |  |  |  | ROZPOCET | 0 | 0 | 0 | 0 | 0 | 1 | 0 | 16 | -2025408627
| P |  | Poznámka k položce: podrobněji viz. D.1.1.d. T01 Tabulka truhlářských prvků, vč. kování, vč. obložkové zárubně, vč. repase a zpětné montáže původního dveřního prahu (podrobněji viz. D21) | [14 empty] | P | 2
| VV |  | dveřní křídlo požární odolnost EW-C 15 DP3 | [14 empty] | VV | 2 | 1 | True | 0 | ROZPOCET
| VV |  | 1 |  | 1 | [12 empty] | VV | 2 | 2 | True | 1 | ROZPOCET
370 | M | D - A02 | Nová dřevěná rámová zárubeň s požární odolností EW 15 DP3 pro dveře ND16 | ks | 1 |  | 0 | vlastní položka |  | základní |  | 0 | 0.012 | 0.012 | 0 | 0 | 32 | M | 2 |  |  |  | ROZPOCET | 0 | 0 | 0 | 0 | 0 | 1 | 0 | 16 | -929057613
| P |  | Poznámka k položce: podrobněji viz. D.1.1.d. T01 Tabulka truhlářských prvků, vč. kování, vč. obložkové zárubně, vč. repase a zpětné montáže původního dveřního prahu (podrobněji viz. D21) | [14 empty] | P | 2
| VV |  | 1 |  | 1 | [12 empty] | VV | 2 | 2 | True | 1 | ROZPOCET
371 | K | 766 - Rt01 | Montáž ostatních truhlářských prvků, včetně drobného materiálu | kpl | 1 |  | 0 | vlastní položka |  | základní |  | 0 | 0 | 0 | 0 | 0 | 16 | K | 2 |  |  |  | ROZPOCET | 0 | 0 | 0 | 0 | 0 | 1 | 0 | 16 | 186069866
372 | M | T01 | Prvek T01 dle Tabulky truhlářských prvků | ks | 1 |  | 0 | vlastní položka |  | základní |  | 0 | 0.008 | 0.008 | 0 | 0 | 32 | M | 2 |  |  |  | ROZPOCET | 0 | 0 | 0 | 0 | 0 | 1 | 0 | 16 | -1030512114
| P |  | Poznámka k položce: Dle tabulky D.1.1.d. T02, vč. demontáže dvířek a kování, repase dvířek a kování, zpětné osazení dvířek a kování | [14 empty] | P | 2
373 | M | T02 | Prvek T02 dle Tabulky truhlářských prvků | ks | 1 |  | 0 | vlastní položka |  | základní |  | 0 | 0.015 | 0.015 | 0 | 0 | 32 | M | 2 |  |  |  | ROZPOCET | 0 | 0 | 0 | 0 | 0 | 1 | 0 | 16 | 473652182
| P |  | Poznámka k položce: Dle tabulky D.1.1.d. T02, oprava na místě, vč. opravy kování | [14 empty] | P | 2
374 | M | T03 | Prvek T03 dle Tabulky truhlářských prvků | ks | 1 |  | 0 | vlastní položka |  | základní |  | 0 | 0.005 | 0.005 | 0 | 0 | 32 | M | 2 |  |  |  | ROZPOCET | 0 | 0 | 0 | 0 | 0 | 1 | 0 | 16 | -1063104303
| P |  | Poznámka k položce: Dle tabulky D.1.1.d. T02, stávající dvířka odstraněna, vytvoření repliky dle vzoru původních dvířek vč. kování | [14 empty] | P | 2
375 | M | T04 | Prvek T04 dle Tabulky truhlářských prvků | ks | 1 |  | 0 | vlastní položka |  | základní |  | 0 | 0.005 | 0.005 | 0 | 0 | 32 | M | 2 |  |  |  | ROZPOCET | 0 | 0 | 0 | 0 | 0 | 1 | 0 | 16 | 505929031
| P |  | Poznámka k položce: Dle tabulky D.1.1.d. T02, stávající dvířka odstraněna, vytvoření repliky dle vzoru původních dvířek vč. kování | [14 empty] | P | 2
376 | M | T05 | Prvek T05 dle Tabulky truhlářských prvků | ks | 1 |  | 0 | vlastní položka |  | základní |  | 0 | 0.005 | 0.005 | 0 | 0 | 32 | M | 2 |  |  |  | ROZPOCET | 0 | 0 | 0 | 0 | 0 | 1 | 0 | 16 | -204888073
| P |  | Poznámka k položce: Dle tabulky D.1.1.d. T02, stávající dvířka odstraněna, vytvoření repliky dle vzoru původních dvířek vč. kování | [14 empty] | P | 2
377 | M | T06 | Prvek T06 dle Tabulky truhlářských prvků | ks | 1 |  | 0 | vlastní položka |  | základní |  | 0 | 0.003 | 0.003 | 0 | 0 | 32 | M | 2 |  |  |  | ROZPOCET | 0 | 0 | 0 | 0 | 0 | 1 | 0 | 16 | 1387854035
| VV |  | Jedná se o demonáž poklopu vč. rámu a ocelového pásu - bez zpětného osazení | [14 empty] | VV | 2 | 1 | True | 0 | ROZPOCET
| VV |  | 1 |  | 1 | [12 empty] | VV | 2 | 2 | True | 1 | ROZPOCET
378 | M | T08 | Prvek T08 dle Tabulky truhlářských prvků | kpl | 1 |  | 0 | vlastní položka |  | základní |  | 0 | 0.003 | 0.003 | 0 | 0 | 32 | M | 2 |  |  |  | ROZPOCET | 0 | 0 | 0 | 0 | 0 | 1 | 0 | 16 | -848526551
| P |  | Poznámka k položce: Dle tabulky D.1.1.d. T02 - 30% výměna dubových fošen tl. 80 mm a 70% demontáž, očištění, ošetření proti dřevokazným houbám a hmyzu a ošetření proti zvýšené vlhkosti a ochranný bezbarvý nátěr natura, navrácení na vyrovnaný povrch pomocí vápenné malty | [14 empty] | P | 2
379 | M | T09 | Prvek T09 dle Tabulky truhlářských prvků | kpl | 1 |  | 0 | vlastní položka |  | základní |  | 0 | 0.025 | 0.025 | 0 | 0 | 32 | M | 2 |  |  |  | ROZPOCET | 0 | 0 | 0 | 0 | 0 | 1 | 0 | 16 | 340309633
| P |  | Poznámka k položce: Dle tabulky D.1.1.d. T02 | [14 empty] | P | 2
380 | M | T10 | Prvek T10 dle Tabulky truhlářských prvků | m | 19.55 |  | 0 | vlastní položka |  | základní |  | 0 | 0.003 | 0.05865 | 0 | 0 | 32 | M | 2 |  |  |  | ROZPOCET | 0 | 0 | 0 | 0 | 0 | 1 | 0 | 16 | 193081843
| P |  | Poznámka k položce: Dle tabulky D.1.1.d. T02 - demontáž soklu, oprava a zpětné osazení | [14 empty] | P | 2
381 | M | T11 | Prvek T11 dle Tabulky truhlářských prvků | ks | 3 |  | 0 | vlastní položka |  | základní |  | 0 | 0.003 | 0.009 | 0 | 0 | 32 | M | 2 |  |  |  | ROZPOCET | 0 | 0 | 0 | 0 | 0 | 1 | 0 | 16 | -727401424
| P |  | Poznámka k položce: Dle tabulky D.1.1.d. T02 - oprava stávajícího parapetního obkladu + zhotovení repliky 2 ks parapetních obkladů pod okny v m.č. 1.09 | [14 empty] | P | 2
382 | M | TP13 | Prvek T12 - nová komínová dvířka se závlačkou ve 4.NP | ks | 1 |  | 0 | vlastní položka |  | základní |  | 0 | 0.025 | 0.025 | 0 | 0 | 32 | M | 2 |  |  |  | ROZPOCET | 0 | 0 | 0 | 0 | 0 | 1 | 0 | 16 | -2117682966
383 | K | 766-R02 | Zábradlí kolem schodiště | kpl | 1 |  | 0 | vlastní položka |  | základní |  | 0 | 0 | 0 | 0 | 0 | 16 | K | 2 |  |  |  | ROZPOCET | 0 | 0 | 0 | 0 | 0 | 1 | 0 | 16 | 317362972
| VV |  | pozn. 4.NP | [14 empty] | VV | 2 | 1 | True | 0 | ROZPOCET
| VV |  | 1 |  | 1 | [12 empty] | VV | 2 | 2 | True | 1 | ROZPOCET
384 | K | 766-R06 | Hlavní schodiště | kpl | 1 |  | 0 | vlastní položka |  | základní |  | 0 | 0 | 0 | 0 | 0 | 16 | K | 2 |  |  |  | ROZPOCET | 0 | 0 | 0 | 0 | 0 | 1 | 0 | 16 | 2080971788
| VV |  | dle tabulky D.1.1.d. T02 označení prvku T07 | [14 empty] | VV | 2 | 1 | True | 0 | ROZPOCET
| VV |  | 1 |  | 1 | [12 empty] | VV | 2 | 2 | True | 1 | ROZPOCET
385 | K | RTM01 | Dřevěná příčka pod vnitřním schodištěm vč. dopravy a montáže | ks | 1 |  | 0 | vlastní položka |  | základní |  | 0 | 0.03 | 0.03 | 0 | 0 | 16 | K | 2 |  |  |  | ROZPOCET | 0 | 0 | 0 | 0 | 0 | 1 | 0 | 16 | 282728870
| VV |  | skladba: | [14 empty] | VV | 2 | 1 | True | 0 | ROZPOCET
| VV |  | Dekorativní stěrka 5 mm | [14 empty] | VV | 2 | 1 | True | 0 | ROZPOCET
| VV |  | Vápenná omítka 20 mm | [14 empty] | VV | 2 | 1 | True | 0 | ROZPOCET
| VV |  | Rabicové pletivo | [14 empty] | VV | 2 | 1 | True | 0 | ROZPOCET
| VV |  | Obložení z dř. prken, tl. 25 mm, 1 vrstva | [14 empty] | VV | 2 | 1 | True | 0 | ROZPOCET
| VV |  | Dřev. sloupky (smrk) 150/150 mm, v. 3 100 mm | [14 empty] | VV | 2 | 1 | True | 0 | ROZPOCET
| VV |  | Obložení z dř. prken, tl. 25 mm, 1 vrstva | [14 empty] | VV | 2 | 1 | True | 0 | ROZPOCET
| VV |  | Rabicové pletivo | [14 empty] | VV | 2 | 1 | True | 0 | ROZPOCET
| VV |  | Hliněná omítka, barva natura 30 mm | [14 empty] | VV | 2 | 1 | True | 0 | ROZPOCET
| VV |  | 1 |  | 1 | [12 empty] | VV | 2 | 2 | True | 1 | ROZPOCET
386 | K | RTM02 | Dřevěná předsíň vřetně stropu | kpl | 1 |  | 0 | vlastní položka |  | základní |  | 0 | 0.08 | 0.08 | 0 | 0 | 16 | K | 2 |  |  |  | ROZPOCET | 0 | 0 | 0 | 0 | 0 | 1 | 0 | 16 | -998408741
| P |  | Poznámka k položce: Podrobněji výkres D.1.1.c D11 Detail dřevěné předsíně v podkroví | [14 empty] | P | 2
| VV |  | 1 |  | 1 | [12 empty] | VV | 2 | 2 | True | 1 | ROZPOCET
387 | K | RTM03 | Výstavní dřevěná stěna vč. dopravy a montáže | kpl | 1 |  | 0 | vlastní položka |  | základní |  | 0 | 0.04 | 0.04 | 0 | 0 | 16 | K | 2 |  |  |  | ROZPOCET | 0 | 0 | 0 | 0 | 0 | 1 | 0 | 16 | -1081299574
| VV |  | skladba: | [14 empty] | VV | 2 | 1 | True | 0 | ROZPOCET
| VV |  | DŘEVĚNÝ PRKENNÝ OBKLAD 2x25 mm | [14 empty] | VV | 2 | 1 | True | 0 | ROZPOCET
| VV |  | STÁVAJÍCÍ DŘEVĚNÉ SLOUPKY, NOVÝ MEZILEHLÝ DŘEV. ROŠT Z LATÍ 45/70 mm (MODŘÍN) | [14 empty] | VV | 2 | 1 | True | 0 | ROZPOCET
| VV |  | DŘEVĚNNÝ PRKENNÝ OBKLAD 2x25 mm | [14 empty] | VV | 2 | 1 | True | 0 | ROZPOCET
| VV |  | 1 |  | 1 | [12 empty] | VV | 2 | 2 | True | 1 | ROZPOCET
388 | K | RTM04 | Vstup s vestavěným nábytkem | kpl | 1 |  | 0 | vlastní položka |  | základní |  | 0 | 0.04 | 0.04 | 0 | 0 | 16 | K | 2 |  |  |  | ROZPOCET | 0 | 0 | 0 | 0 | 0 | 1 | 0 | 16 | 897116447
| VV |  | Pozn. Viz. detail D.1.1.c D06 | [14 empty] | VV | 2 | 1 | True | 0 | ROZPOCET
| VV |  | 1 |  | 1 | [12 empty] | VV | 2 | 2 | True | 1 | ROZPOCET
389 | K | RTM05 | D+M nových dřevěných schodišť - 1.NP, 3.NP a 4.NP | kpl | 1 |  | 0 | vlastní položka |  | základní |  | 0 | 0.04 | 0.04 | 0 | 0 | 16 | K | 2 |  |  |  | ROZPOCET | 0 | 0 | 0 | 0 | 0 | 1 | 0 | 16 | -1624539023
| VV |  | není blížeji specifikováno, odhad | [14 empty] | VV | 2 | 1 | True | 0 | ROZPOCET
| VV |  | 1 |  | 1 | [12 empty] | VV | 2 | 2 | True | 1 | ROZPOCET
390 | K | RVP01 | Doplnění zdiva k rámu oken a dveří (vč. materiálu) | kpl | 1 |  | 0 | vlastní položka |  | základní |  | 0 | 0.035 | 0.035 | 0 | 0 | 16 | K | 2 |  |  |  | ROZPOCET | 0 | 0 | 0 | 0 | 0 | 1 | 0 | 16 | -1983184957
| VV |  | odhad | [14 empty] | VV | 2 | 1 | True | 0 | ROZPOCET
| VV |  | 1 |  | 1 | [12 empty] | VV | 2 | 2 | True | 1 | ROZPOCET
391 | K | RVP02 | Zednické začištění | kpl | 1 |  | 0 | vlastní položka |  | základní |  | 0 | 0.035 | 0.035 | 0 | 0 | 16 | K | 2 |  |  |  | ROZPOCET | 0 | 0 | 0 | 0 | 0 | 1 | 0 | 16 | -617119939
| VV |  | odhad | [14 empty] | VV | 2 | 1 | True | 0 | ROZPOCET
| VV |  | 1 |  | 1 | [12 empty] | VV | 2 | 2 | True | 1 | ROZPOCET
392 | K | 998766102 | Přesun hmot pro konstrukce truhlářské stanovený z hmotnosti přesunovaného materiálu vodorovná dopravní vzdálenost do 50 m v objektech výšky přes 6 do 12 m | t | 9.726 |  | 0 | CS ÚRS 2022 02 |  | základní |  | 0 | 0 | 0 | 0 | 0 | 16 | K | 2 |  |  |  | ROZPOCET | 0 | 0 | 0 | 0 | 0 | 1 | 0 | 16 | 56788730
| Online PSC |  | https://podminky.urs.cz/item/CS_URS_2022_02/998766102 | [14 empty] | Online PSC | 2
393 | K | 998766181 | Přesun hmot pro konstrukce truhlářské stanovený z hmotnosti přesunovaného materiálu Příplatek k ceně za přesun prováděný bez použití mechanizace pro jakoukoliv výšku objektu | t | 9.726 |  | 0 | CS ÚRS 2022 02 |  | základní |  | 0 | 0 | 0 | 0 | 0 | 16 | K | 2 |  |  |  | ROZPOCET | 0 | 0 | 0 | 0 | 0 | 1 | 0 | 16 | -1448685651
| Online PSC |  | https://podminky.urs.cz/item/CS_URS_2022_02/998766181 | [14 empty] | Online PSC | 2
| D | 781 | Dokončovací práce - obklady |  |  |  | 0 |  |  |  |  | 0 |  | 0.15225 |  | 0 | 2 | D | 1 |  |  |  | ROZPOCET | [6 empty] | 0
394 | K | 781111011 | Příprava podkladu před provedením obkladu oprášení (ometení) stěny | m2 | 0.452 |  | 0 | CS ÚRS 2022 02 |  | základní |  | 0 | 0 | 0 | 0 | 0 | 16 | K | 2 |  |  |  | ROZPOCET | 0 | 0 | 0 | 0 | 0 | 1 | 0 | 16 | -1258720860
| Online PSC |  | https://podminky.urs.cz/item/CS_URS_2022_02/781111011 | [14 empty] | Online PSC | 2
| VV |  | Studna | [14 empty] | VV | 2 | 1 | True | 0 | ROZPOCET
| VV |  | průměr 800 mm | [14 empty] | VV | 2 | 1 | True | 0 | ROZPOCET
| VV |  | Pi*0,8*0,08 "spodní obklad" |  | 0.201 | [12 empty] | VV | 2 | 2 | True | 0 | ROZPOCET
| VV |  | Pi*0,8*0,1 "horní obklad" |  | 0.251 | [12 empty] | VV | 2 | 2 | True | 0 | ROZPOCET
| VV |  | Mezisoučet |  | 0.452 | [12 empty] | VV | 2 | 3 | True | 1 | ROZPOCET
395 | K | 781121011 | Příprava podkladu před provedením obkladu nátěr penetrační na stěnu | m2 | 0.452 |  | 0 | CS ÚRS 2022 02 |  | základní |  | 0 | 0.0003 | 0.0001356 | 0 | 0 | 16 | K | 2 |  |  |  | ROZPOCET | 0 | 0 | 0 | 0 | 0 | 1 | 0 | 16 | 2041997380
| Online PSC |  | https://podminky.urs.cz/item/CS_URS_2022_02/781121011 | [14 empty] | Online PSC | 2
| VV |  | Studna | [14 empty] | VV | 2 | 1 | True | 0 | ROZPOCET
| VV |  | průměr 800 mm | [14 empty] | VV | 2 | 1 | True | 0 | ROZPOCET
| VV |  | Pi*0,8*0,08 "spodní obklad" |  | 0.201 | [12 empty] | VV | 2 | 2 | True | 0 | ROZPOCET
| VV |  | Pi*0,8*0,1 "horní obklad" |  | 0.251 | [12 empty] | VV | 2 | 2 | True | 0 | ROZPOCET
| VV |  | Mezisoučet |  | 0.452 | [12 empty] | VV | 2 | 3 | True | 1 | ROZPOCET
396 | K | 781495115 | Obklad - dokončující práce ostatní práce spárování silikonem | m | 2.513 |  | 0 | CS ÚRS 2022 02 |  | základní |  | 0 | 3e-05 | 7.539e-05 | 0 | 0 | 16 | K | 2 |  |  |  | ROZPOCET | 0 | 0 | 0 | 0 | 0 | 1 | 0 | 16 | -1288335996
| Online PSC |  | https://podminky.urs.cz/item/CS_URS_2022_02/781495115 | [14 empty] | Online PSC | 2
| VV |  | Studna | [14 empty] | VV | 2 | 1 | True | 0 | ROZPOCET
| VV |  | průměr 800 mm | [14 empty] | VV | 2 | 1 | True | 0 | ROZPOCET
| VV |  | Pi*0,8 "horní obklad" |  | 2.513 | [12 empty] | VV | 2 | 2 | True | 1 | ROZPOCET
397 | K | 781731111 | Montáž obkladů vnějších stěn z obkladaček nebo obkladových pásků cihelných kladených do malty do 50 ks/m2 | m2 | 2.843 |  | 0 | CS ÚRS 2022 02 |  | základní |  | 0 | 0.0334 | 0.094956 | 0 | 0 | 16 | K | 2 |  |  |  | ROZPOCET | 0 | 0 | 0 | 0 | 0 | 1 | 0 | 16 | -2039277189
| Online PSC |  | https://podminky.urs.cz/item/CS_URS_2022_02/781731111 | [14 empty] | Online PSC | 2
| VV |  | Studna | [14 empty] | VV | 2 | 1 | True | 0 | ROZPOCET
| VV |  | průměr 800 mm | [14 empty] | VV | 2 | 1 | True | 0 | ROZPOCET
| VV |  | Pi*0,8*0,08 "spodní obklad" |  | 0.201 | [12 empty] | VV | 2 | 2 | True | 0 | ROZPOCET
| VV |  | Pi*0,8*0,1 "horní obklad" |  | 0.251 | [12 empty] | VV | 2 | 2 | True | 0 | ROZPOCET
| VV |  | Mezisoučet |  | 0.452 | [12 empty] | VV | 2 | 3 | True | 0 | ROZPOCET
| VV |  | Výkres Půdorys 2.PP - nový stav | [14 empty] | VV | 2 | 1 | True | 0 | ROZPOCET
| VV |  | "2S.01" (0,11+0,11+1,07+0,74+1,55+0,92+1,55+0,81+1,55+1,37+0,83+1,46+1,31+1,59+0,87+1,75+0,81+1,53+1,53+0,85+1,45+0,05+0,1)*0,1 |  | 2.391 | [12 empty] | VV | 2 | 2 | True | 0 | ROZPOCET
| VV |  | Součet |  | 2.843 | [12 empty] | VV | 2 | 4 | True | 1 | ROZPOCET
398 | M | 59623113 | pásek obkladový cihlový hladký 240x71x14mm červený | kus | 111.661 |  | 0 | CS ÚRS 2022 02 |  | základní |  | 0 | 0.0005 | 0.05583 | 0 | 0 | 32 | M | 2 |  |  |  | ROZPOCET | 0 | 0 | 0 | 0 | 0 | 1 | 0 | 16 | 921871131
| VV |  | Studna | [14 empty] | VV | 2 | 1 | True | 0 | ROZPOCET
| VV |  | průměr 800 mm | [14 empty] | VV | 2 | 1 | True | 0 | ROZPOCET
| VV |  | Pi*0,8*0,08/0,24 "spodní obklad" |  | 0.838 | [12 empty] | VV | 2 | 2 | True | 0 | ROZPOCET
| VV |  | Pi*0,8*0,1/0,24 "horní obklad" |  | 1.047 | [12 empty] | VV | 2 | 2 | True | 0 | ROZPOCET
| VV |  | Mezisoučet |  | 1.885 | [12 empty] | VV | 2 | 3 | True | 0 | ROZPOCET
| VV |  | Výkres Půdorys 2.PP - nový stav | [14 empty] | VV | 2 | 1 | True | 0 | ROZPOCET
| VV |  | "2S.01" (0,11+0,11+1,07+0,74+1,55+0,92+1,55+0,81+1,55+1,37+0,83+1,46+1,31+1,59+0,87+1,75+0,81+1,53+1,53+0,85+1,45+0,05+0,1)/0,24 |  | 99.625 | [12 empty] | VV | 2 | 2 | True | 0 | ROZPOCET
| VV |  | Součet |  | 101.51 | [12 empty] | VV | 2 | 4 | True | 1 | ROZPOCET
| VV |  | 101,51*1,1 'Přepočtené koeficientem množství |  | 111.661 | [12 empty] | VV | 2 | 2 | False | 1 | ROZPOCET
399 | K | 781739191 | Montáž obkladů vnějších stěn z obkladaček nebo obkladových pásků cihelných Příplatek k cenám za plochu do 10 m2 jednotlivě | m2 | 0.452 |  | 0 | CS ÚRS 2022 02 |  | základní |  | 0 | 0 | 0 | 0 | 0 | 16 | K | 2 |  |  |  | ROZPOCET | 0 | 0 | 0 | 0 | 0 | 1 | 0 | 16 | 830579709
| Online PSC |  | https://podminky.urs.cz/item/CS_URS_2022_02/781739191 | [14 empty] | Online PSC | 2
| VV |  | Studna | [14 empty] | VV | 2 | 1 | True | 0 | ROZPOCET
| VV |  | průměr 800 mm | [14 empty] | VV | 2 | 1 | True | 0 | ROZPOCET
| VV |  | Pi*0,8*0,08 "spodní obklad" |  | 0.201 | [12 empty] | VV | 2 | 2 | True | 0 | ROZPOCET
| VV |  | Pi*0,8*0,1 "horní obklad" |  | 0.251 | [12 empty] | VV | 2 | 2 | True | 0 | ROZPOCET
| VV |  | Mezisoučet |  | 0.452 | [12 empty] | VV | 2 | 3 | True | 1 | ROZPOCET
400 | K | 781739192 | Montáž obkladů vnějších stěn z obkladaček nebo obkladových pásků cihelných Příplatek k cenám za obklady v omezeném prostoru | m2 | 2.843 |  | 0 | CS ÚRS 2022 02 |  | základní |  | 0 | 0 | 0 | 0 | 0 | 16 | K | 2 |  |  |  | ROZPOCET | 0 | 0 | 0 | 0 | 0 | 1 | 0 | 16 | -503175277
| Online PSC |  | https://podminky.urs.cz/item/CS_URS_2022_02/781739192 | [14 empty] | Online PSC | 2
| VV |  | Studna | [14 empty] | VV | 2 | 1 | True | 0 | ROZPOCET
| VV |  | průměr 800 mm | [14 empty] | VV | 2 | 1 | True | 0 | ROZPOCET
| VV |  | Pi*0,8*0,08 "spodní obklad" |  | 0.201 | [12 empty] | VV | 2 | 2 | True | 0 | ROZPOCET
| VV |  | Pi*0,8*0,1 "horní obklad" |  | 0.251 | [12 empty] | VV | 2 | 2 | True | 0 | ROZPOCET
| VV |  | Mezisoučet |  | 0.452 | [12 empty] | VV | 2 | 3 | True | 0 | ROZPOCET
| VV |  | Výkres Půdorys 2.PP - nový stav | [14 empty] | VV | 2 | 1 | True | 0 | ROZPOCET
| VV |  | "2S.01" (0,11+0,11+1,07+0,74+1,55+0,92+1,55+0,81+1,55+1,37+0,83+1,46+1,31+1,59+0,87+1,75+0,81+1,53+1,53+0,85+1,45+0,05+0,1)*0,1 |  | 2.391 | [12 empty] | VV | 2 | 2 | True | 0 | ROZPOCET
| VV |  | Součet |  | 2.843 | [12 empty] | VV | 2 | 4 | True | 1 | ROZPOCET
401 | K | R02.r03 | Příplatek za ztížené montážní podmínky | m2 | 0.452 |  | 0 | vlastní položka |  | základní |  | 0 | 0 | 0 | 0 | 0 | 4 | K | 2 |  |  |  | ROZPOCET | 0 | 0 | 0 | 0 | 0 | 1 | 0 | 4 | -121941379
| VV |  | Studna | [14 empty] | VV | 2 | 1 | True | 0 | ROZPOCET
| VV |  | průměr 800 mm | [14 empty] | VV | 2 | 1 | True | 0 | ROZPOCET
| VV |  | Pi*0,8*0,08 "spodní obklad" |  | 0.201 | [12 empty] | VV | 2 | 2 | True | 0 | ROZPOCET
| VV |  | Pi*0,8*0,1 "horní obklad" |  | 0.251 | [12 empty] | VV | 2 | 2 | True | 0 | ROZPOCET
| VV |  | Mezisoučet |  | 0.452 | [12 empty] | VV | 2 | 3 | True | 1 | ROZPOCET
402 | K | 781494511 | Obklad - dokončující práce profily ukončovací lepené flexibilním lepidlem ukončovací | m | 2.513 |  | 0 | CS ÚRS 2022 02 |  | základní |  | 0 | 0.0005 | 0.0012565 | 0 | 0 | 16 | K | 2 |  |  |  | ROZPOCET | 0 | 0 | 0 | 0 | 0 | 1 | 0 | 16 | 124912875
| Online PSC |  | https://podminky.urs.cz/item/CS_URS_2022_02/781494511 | [14 empty] | Online PSC | 2
| VV |  | Studna | [14 empty] | VV | 2 | 1 | True | 0 | ROZPOCET
| VV |  | průměr 800 mm | [14 empty] | VV | 2 | 1 | True | 0 | ROZPOCET
| VV |  | Pi*0,8 |  | 2.513 | [12 empty] | VV | 2 | 2 | True | 1 | ROZPOCET
403 | K | 998781101 | Přesun hmot pro obklady keramické stanovený z hmotnosti přesunovaného materiálu vodorovná dopravní vzdálenost do 50 m v objektech výšky do 6 m | t | 0.152 |  | 0 | CS ÚRS 2022 02 |  | základní |  | 0 | 0 | 0 | 0 | 0 | 16 | K | 2 |  |  |  | ROZPOCET | 0 | 0 | 0 | 0 | 0 | 1 | 0 | 16 | 1202680085
| Online PSC |  | https://podminky.urs.cz/item/CS_URS_2022_02/998781101 | [14 empty] | Online PSC | 2
404 | K | 998781181 | Přesun hmot pro obklady keramické stanovený z hmotnosti přesunovaného materiálu Příplatek k cenám za přesun prováděný bez použití mechanizace pro jakoukoliv výšku objektu | t | 0.152 |  | 0 | CS ÚRS 2022 02 |  | základní |  | 0 | 0 | 0 | 0 | 0 | 16 | K | 2 |  |  |  | ROZPOCET | 0 | 0 | 0 | 0 | 0 | 1 | 0 | 16 | 1045938163
| Online PSC |  | https://podminky.urs.cz/item/CS_URS_2022_02/998781181 | [14 empty] | Online PSC | 2
| D | 783 | Dokončovací práce - nátěry |  |  |  | 0 |  |  |  |  | 0 |  | 0.54627 |  | 0 | 2 | D | 1 |  |  |  | ROZPOCET | [6 empty] | 0
405 | K | 783101201 | Příprava podkladu truhlářských konstrukcí před provedením nátěru broušení smirkovým papírem nebo plátnem hrubé | m2 | 162.841 |  | 0 | CS ÚRS 2022 02 |  | základní |  | 0 | 2e-05 | 0.0032568 | 0 | 0 | 16 | K | 2 |  |  |  | ROZPOCET | 0 | 0 | 0 | 0 | 0 | 1 | 0 | 16 | 715220932
| Online PSC |  | https://podminky.urs.cz/item/CS_URS_2022_02/783101201 | [14 empty] | Online PSC | 2
| VV |  | tesařské podlahy | [14 empty] | VV | 2 | 1 | True | 0 | ROZPOCET
| VV |  | 29,305 |  | 29.305 | [12 empty] | VV | 2 | 2 | True | 0 | ROZPOCET
| VV |  | 71,24 |  | 71.24 | [12 empty] | VV | 2 | 2 | True | 0 | ROZPOCET
| VV |  | "předpoklad" (2*0,2+0,3)*88,994 |  | 62.296 | [12 empty] | VV | 2 | 2 | True | 0 | ROZPOCET
| VV |  | Součet |  | 162.841 | [12 empty] | VV | 2 | 4 | True | 1 | ROZPOCET
406 | K | 783101203 | Příprava podkladu truhlářských konstrukcí před provedením nátěru broušení smirkovým papírem nebo plátnem jemné | m2 | 162.841 |  | 0 | CS ÚRS 2022 02 |  | základní |  | 0 | 2e-05 | 0.0032568 | 0 | 0 | 16 | K | 2 |  |  |  | ROZPOCET | 0 | 0 | 0 | 0 | 0 | 1 | 0 | 16 | -1554635884
| Online PSC |  | https://podminky.urs.cz/item/CS_URS_2022_02/783101203 | [14 empty] | Online PSC | 2
407 | K | 783101203 | Příprava podkladu truhlářských konstrukcí před provedením nátěru broušení smirkovým papírem nebo plátnem jemné | m2 | 6.863 |  | 0 | CS ÚRS 2022 02 |  | základní |  | 0 | 2e-05 | 0.00013726 | 0 | 0 | 16 | K | 2 |  |  |  | ROZPOCET | 0 | 0 | 0 | 0 | 0 | 1 | 0 | 16 | 1982701095
| Online PSC |  | https://podminky.urs.cz/item/CS_URS_2022_02/783101203 | [14 empty] | Online PSC | 2
| VV |  | Sokl 4.01 | [14 empty] | VV | 2 | 1 | True | 0 | ROZPOCET
| VV |  | (4,59+5,929+4,47+5,699-1,08)*0,35 |  | 6.863 | [12 empty] | VV | 2 | 2 | True | 1 | ROZPOCET
408 | K | 783101401 | Příprava podkladu truhlářských konstrukcí před provedením nátěru ometení | m2 | 6.863 |  | 0 | CS ÚRS 2022 02 |  | základní |  | 0 | 0 | 0 | 0 | 0 | 16 | K | 2 |  |  |  | ROZPOCET | 0 | 0 | 0 | 0 | 0 | 1 | 0 | 16 | 1443051222
| Online PSC |  | https://podminky.urs.cz/item/CS_URS_2022_02/783101401 | [14 empty] | Online PSC | 2
| VV |  | Sokl 4.01 | [14 empty] | VV | 2 | 1 | True | 0 | ROZPOCET
| VV |  | (4,59+5,929+4,47+5,699-1,08)*0,35 |  | 6.863 | [12 empty] | VV | 2 | 2 | True | 1 | ROZPOCET
409 | K | 783113111 | Napouštěcí nátěr truhlářských konstrukcí jednonásobný fungicidní syntetický | m2 | 9.313 |  | 0 | CS ÚRS 2022 02 |  | základní |  | 0 | 0.00017 | 0.0015832 | 0 | 0 | 16 | K | 2 |  |  |  | ROZPOCET | 0 | 0 | 0 | 0 | 0 | 1 | 0 | 16 | 524389251
| Online PSC |  | https://podminky.urs.cz/item/CS_URS_2022_02/783113111 | [14 empty] | Online PSC | 2
| VV |  | "3.02" 2,45 |  | 2.45 | [12 empty] | VV | 2 | 2 | True | 0 | ROZPOCET
| VV |  | Sokl 4.01 | [14 empty] | VV | 2 | 1 | True | 0 | ROZPOCET
| VV |  | (4,59+5,929+4,47+5,699-1,08)*0,35 |  | 6.863 | [12 empty] | VV | 2 | 2 | True | 0 | ROZPOCET
| VV |  | Součet |  | 9.313 | [12 empty] | VV | 2 | 4 | True | 1 | ROZPOCET
410 | K | 783113121 | Napouštěcí nátěr truhlářských konstrukcí dvojnásobný fungicidní syntetický | m2 | 162.841 |  | 0 | CS ÚRS 2022 02 |  | základní |  | 0 | 0.00035 | 0.056994 | 0 | 0 | 16 | K | 2 |  |  |  | ROZPOCET | 0 | 0 | 0 | 0 | 0 | 1 | 0 | 16 | -280065670
| Online PSC |  | https://podminky.urs.cz/item/CS_URS_2022_02/783113121 | [14 empty] | Online PSC | 2
411 | K | 783114101 | Základní nátěr truhlářských konstrukcí jednonásobný syntetický | m2 | 162.841 |  | 0 | CS ÚRS 2022 02 |  | základní |  | 0 | 0.00013 | 0.021169 | 0 | 0 | 16 | K | 2 |  |  |  | ROZPOCET | 0 | 0 | 0 | 0 | 0 | 1 | 0 | 16 | 1760564898
| Online PSC |  | https://podminky.urs.cz/item/CS_URS_2022_02/783114101 | [14 empty] | Online PSC | 2
412 | K | 783117101 | Krycí nátěr truhlářských konstrukcí jednonásobný syntetický | m2 | 162.841 |  | 0 | CS ÚRS 2022 02 |  | základní |  | 0 | 0.00012 | 0.019541 | 0 | 0 | 16 | K | 2 |  |  |  | ROZPOCET | 0 | 0 | 0 | 0 | 0 | 1 | 0 | 16 | 1593512782
| Online PSC |  | https://podminky.urs.cz/item/CS_URS_2022_02/783117101 | [14 empty] | Online PSC | 2
413 | K | 783117101 | Krycí nátěr truhlářských konstrukcí jednonásobný syntetický | m2 | 9.313 |  | 0 | CS ÚRS 2022 02 |  | základní |  | 0 | 0.00012 | 0.0011176 | 0 | 0 | 16 | K | 2 |  |  |  | ROZPOCET | 0 | 0 | 0 | 0 | 0 | 1 | 0 | 16 | 103755288
| Online PSC |  | https://podminky.urs.cz/item/CS_URS_2022_02/783117101 | [14 empty] | Online PSC | 2
| VV |  | "3.02" 2,45 |  | 2.45 | [12 empty] | VV | 2 | 2 | True | 0 | ROZPOCET
| VV |  | Sokl 4.01 | [14 empty] | VV | 2 | 1 | True | 0 | ROZPOCET
| VV |  | (4,59+5,929+4,47+5,699-1,08)*0,35 |  | 6.863 | [12 empty] | VV | 2 | 2 | True | 0 | ROZPOCET
| VV |  | Součet |  | 9.313 | [12 empty] | VV | 2 | 4 | True | 1 | ROZPOCET
414 | K | 783201201 | Příprava podkladu tesařských konstrukcí před provedením nátěru broušení | m2 | 20.22 |  | 0 | CS ÚRS 2022 02 |  | základní |  | 0 | 2e-05 | 0.0004044 | 0 | 0 | 16 | K | 2 |  |  |  | ROZPOCET | 0 | 0 | 0 | 0 | 0 | 1 | 0 | 16 | 486202597
| Online PSC |  | https://podminky.urs.cz/item/CS_URS_2022_02/783201201 | [14 empty] | Online PSC | 2
| VV |  | "3.01" 20,22 |  | 20.22 | [12 empty] | VV | 2 | 2 | True | 1 | ROZPOCET
415 | K | 783201401 | Příprava podkladu tesařských konstrukcí před provedením nátěru ometení | m2 | 62.848 |  | 0 | CS ÚRS 2022 02 |  | základní |  | 0 | 0 | 0 | 0 | 0 | 16 | K | 2 |  |  |  | ROZPOCET | 0 | 0 | 0 | 0 | 0 | 1 | 0 | 16 | -747876117
| Online PSC |  | https://podminky.urs.cz/item/CS_URS_2022_02/783201401 | [14 empty] | Online PSC | 2
| VV |  | 1NP - místnosti značeny dle výkresu bourací práce | [14 empty] | VV | 2 | 1 | True | 0 | ROZPOCET
| VV |  | "1.01" (0,22+0,22+0,29+0,29)*(3,008+2,943) |  | 6.07 | [12 empty] | VV | 2 | 2 | True | 0 | ROZPOCET
| VV |  | "1.04" (0,22+0,22+0,29+0,29)*(3,15+3,15+3,15) |  | 9.639 | [12 empty] | VV | 2 | 2 | True | 0 | ROZPOCET
| VV |  | "1.05" (0,22+0,22+0,29+0,29)*(3,636+7,58+7,66+6,63+6,742+3,094) |  | 36.049 | [12 empty] | VV | 2 | 2 | True | 0 | ROZPOCET
| VV |  | "1.08" (0,22+0,22+0,29+0,29)*(3,578+3,625+3,67) |  | 11.09 | [12 empty] | VV | 2 | 2 | True | 0 | ROZPOCET
| VV |  | Součet |  | 62.848 | [12 empty] | VV | 2 | 4 | True | 1 | ROZPOCET
416 | K | 783201401 | Příprava podkladu tesařských konstrukcí před provedením nátěru ometení | m2 | 20.22 |  | 0 | CS ÚRS 2022 02 |  | základní |  | 0 | 0 | 0 | 0 | 0 | 16 | K | 2 |  |  |  | ROZPOCET | 0 | 0 | 0 | 0 | 0 | 1 | 0 | 16 | 147051147
| Online PSC |  | https://podminky.urs.cz/item/CS_URS_2022_02/783201401 | [14 empty] | Online PSC | 2
| VV |  | "3.01" 20,22 |  | 20.22 | [12 empty] | VV | 2 | 2 | True | 1 | ROZPOCET
417 | K | 783213111 | Preventivní napouštěcí nátěr tesařských prvků proti dřevokazným houbám, hmyzu a plísním zabudovaných do konstrukce jednonásobný syntetický | m2 | 894.62 |  | 0 | CS ÚRS 2022 02 |  | základní |  | 0 | 0.00014 | 0.12525 | 0 | 0 | 16 | K | 2 |  |  |  | ROZPOCET | 0 | 0 | 0 | 0 | 0 | 1 | 0 | 16 | -383640276
| Online PSC |  | https://podminky.urs.cz/item/CS_URS_2022_02/783213111 | [14 empty] | Online PSC | 2
| VV |  | "2.02" 115*2+55,28*2+30,51+45,5*2 |  | 462.07 | [12 empty] | VV | 2 | 2 | True | 0 | ROZPOCET
| VV |  | "2.03" 83,79*2 |  | 167.58 | [12 empty] | VV | 2 | 2 | True | 0 | ROZPOCET
| VV |  | "2.02" 115,0+30,51 |  | 145.51 | [12 empty] | VV | 2 | 2 | True | 0 | ROZPOCET
| VV |  | "2.03" 83,79 |  | 83.79 | [12 empty] | VV | 2 | 2 | True | 0 | ROZPOCET
| VV |  | "3.01" 30,22 |  | 30.22 | [12 empty] | VV | 2 | 2 | True | 0 | ROZPOCET
| VV |  | "3.02" 5,45 |  | 5.45 | [12 empty] | VV | 2 | 2 | True | 0 | ROZPOCET
| VV |  | Součet |  | 894.62 | [12 empty] | VV | 2 | 4 | True | 1 | ROZPOCET
418 | K | 783213121 | Preventivní napouštěcí nátěr tesařských prvků proti dřevokazným houbám, hmyzu a plísním zabudovaných do konstrukce dvojnásobný syntetický | m2 | 62.848 |  | 0 | CS ÚRS 2022 02 |  | základní |  | 0 | 0.00022 | 0.013827 | 0 | 0 | 16 | K | 2 |  |  |  | ROZPOCET | 0 | 0 | 0 | 0 | 0 | 1 | 0 | 16 | 806034257
| Online PSC |  | https://podminky.urs.cz/item/CS_URS_2022_02/783213121 | [14 empty] | Online PSC | 2
| VV |  | 1NP - místnosti značeny dle výkresu bourací práce | [14 empty] | VV | 2 | 1 | True | 0 | ROZPOCET
| VV |  | "1.01" (0,22+0,22+0,29+0,29)*(3,008+2,943) |  | 6.07 | [12 empty] | VV | 2 | 2 | True | 0 | ROZPOCET
| VV |  | "1.04" (0,22+0,22+0,29+0,29)*(3,15+3,15+3,15) |  | 9.639 | [12 empty] | VV | 2 | 2 | True | 0 | ROZPOCET
| VV |  | "1.05" (0,22+0,22+0,29+0,29)*(3,636+7,58+7,66+6,63+6,742+3,094) |  | 36.049 | [12 empty] | VV | 2 | 2 | True | 0 | ROZPOCET
| VV |  | "1.08" (0,22+0,22+0,29+0,29)*(3,578+3,625+3,67) |  | 11.09 | [12 empty] | VV | 2 | 2 | True | 0 | ROZPOCET
| VV |  | Součet |  | 62.848 | [12 empty] | VV | 2 | 4 | True | 1 | ROZPOCET
419 | K | 783217101 | Krycí nátěr tesařských konstrukcí jednonásobný syntetický | m2 | 894.62 |  | 0 | CS ÚRS 2022 02 |  | základní |  | 0 | 0.00014 | 0.12525 | 0 | 0 | 16 | K | 2 |  |  |  | ROZPOCET | 0 | 0 | 0 | 0 | 0 | 1 | 0 | 16 | 271679532
| Online PSC |  | https://podminky.urs.cz/item/CS_URS_2022_02/783217101 | [14 empty] | Online PSC | 2
| VV |  | "2.02" 115*2+55,28*2+30,51+45,5*2 |  | 462.07 | [12 empty] | VV | 2 | 2 | True | 0 | ROZPOCET
| VV |  | "2.03" 83,79*2 |  | 167.58 | [12 empty] | VV | 2 | 2 | True | 0 | ROZPOCET
| VV |  | "2.02" 115,0+30,51 |  | 145.51 | [12 empty] | VV | 2 | 2 | True | 0 | ROZPOCET
| VV |  | "2.03" 83,79 |  | 83.79 | [12 empty] | VV | 2 | 2 | True | 0 | ROZPOCET
| VV |  | "3.01" 30,22 |  | 30.22 | [12 empty] | VV | 2 | 2 | True | 0 | ROZPOCET
| VV |  | "3.02" 5,45 |  | 5.45 | [12 empty] | VV | 2 | 2 | True | 0 | ROZPOCET
| VV |  | Součet |  | 894.62 | [12 empty] | VV | 2 | 4 | True | 1 | ROZPOCET
420 | K | 783268103 | Lazurovací nátěr tesařských konstrukcí jednonásobný lihový | m2 | 365 |  | 0 | CS ÚRS 2022 02 |  | základní |  | 0 | 0.00012 | 0.0438 | 0 | 0 | 16 | K | 2 |  |  |  | ROZPOCET | 0 | 0 | 0 | 0 | 0 | 1 | 0 | 16 | 1302865810
| Online PSC |  | https://podminky.urs.cz/item/CS_URS_2022_02/783268103 | [14 empty] | Online PSC | 2
| VV |  | Převzaté výměry | [14 empty] | VV | 2 | 1 | True | 0 | ROZPOCET
| VV |  | Návrh opravy hlavního krovu | [14 empty] | VV | 2 | 1 | True | 0 | ROZPOCET
| VV |  | 255,0 |  | 255 | [12 empty] | VV | 2 | 2 | True | 0 | ROZPOCET
| VV |  | Návrh opravy krovu Kaplanky | [14 empty] | VV | 2 | 1 | True | 0 | ROZPOCET
| VV |  | 65,0 |  | 65 | [12 empty] | VV | 2 | 2 | True | 0 | ROZPOCET
| VV |  | Pavlač | [14 empty] | VV | 2 | 1 | True | 0 | ROZPOCET
| VV |  | 45,0 |  | 45 | [12 empty] | VV | 2 | 2 | True | 0 | ROZPOCET
| VV |  | Součet |  | 365 | [12 empty] | VV | 2 | 4 | True | 1 | ROZPOCET
421 | K | 783823137 | Penetrační nátěr omítek hladkých omítek hladkých, zrnitých tenkovrstvých nebo štukových stupně členitosti 1 a 2 vápenný | m2 | 17.015 |  | 0 | CS ÚRS 2022 02 |  | základní |  | 0 | 0.00027 | 0.004594 | 0 | 0 | 16 | K | 2 |  |  |  | ROZPOCET | 0 | 0 | 0 | 0 | 0 | 1 | 0 | 16 | -964575953
| Online PSC |  | https://podminky.urs.cz/item/CS_URS_2022_02/783823137 | [14 empty] | Online PSC | 2
| VV |  | Studna | [14 empty] | VV | 2 | 1 | True | 0 | ROZPOCET
| VV |  | průměr 800 mm | [14 empty] | VV | 2 | 1 | True | 0 | ROZPOCET
| VV |  | Pi*0,8*(7,1-0,15) |  | 17.467 | [12 empty] | VV | 2 | 2 | True | 0 | ROZPOCET
| VV |  | -Pi*0,8*0,08 "spodní obklad" |  | -0.201 | [12 empty] | VV | 2 | 2 | True | 0 | ROZPOCET
| VV |  | -Pi*0,8*0,1 "horní obklad" |  | -0.251 | [12 empty] | VV | 2 | 2 | True | 0 | ROZPOCET
| VV |  | Mezisoučet |  | 17.015 | [12 empty] | VV | 2 | 3 | True | 1 | ROZPOCET
422 | K | 783827127 | Krycí (ochranný ) nátěr omítek jednonásobný hladkých omítek hladkých, zrnitých tenkovrstvých nebo štukových stupně členitosti 1 a 2 vápenný | m2 | 17.015 |  | 0 | CS ÚRS 2022 02 |  | základní |  | 0 | 0.00032 | 0.0054448 | 0 | 0 | 16 | K | 2 |  |  |  | ROZPOCET | 0 | 0 | 0 | 0 | 0 | 1 | 0 | 16 | 1235706319
| Online PSC |  | https://podminky.urs.cz/item/CS_URS_2022_02/783827127 | [14 empty] | Online PSC | 2
| VV |  | Studna | [14 empty] | VV | 2 | 1 | True | 0 | ROZPOCET
| VV |  | průměr 800 mm | [14 empty] | VV | 2 | 1 | True | 0 | ROZPOCET
| VV |  | Pi*0,8*(7,1-0,15) |  | 17.467 | [12 empty] | VV | 2 | 2 | True | 0 | ROZPOCET
| VV |  | -Pi*0,8*0,08 "spodní obklad" |  | -0.201 | [12 empty] | VV | 2 | 2 | True | 0 | ROZPOCET
| VV |  | -Pi*0,8*0,1 "horní obklad" |  | -0.251 | [12 empty] | VV | 2 | 2 | True | 0 | ROZPOCET
| VV |  | Mezisoučet |  | 17.015 | [12 empty] | VV | 2 | 3 | True | 1 | ROZPOCET
423 | K | 783827127 | Krycí (ochranný ) nátěr omítek jednonásobný hladkých omítek hladkých, zrnitých tenkovrstvých nebo štukových stupně členitosti 1 a 2 vápenný | m2 | 184.967 |  | 0 | CS ÚRS 2022 02 |  | základní |  | 0 | 0.00032 | 0.059189 | 0 | 0 | 16 | K | 2 |  |  |  | ROZPOCET | 0 | 0 | 0 | 0 | 0 | 1 | 0 | 16 | -1175437624
| Online PSC |  | https://podminky.urs.cz/item/CS_URS_2022_02/783827127 | [14 empty] | Online PSC | 2
| VV |  | severní fasáda | [14 empty] | VV | 2 | 1 | True | 0 | ROZPOCET
| VV |  | 35,4-3,33-0,15 |  | 31.92 | [12 empty] | VV | 2 | 2 | True | 0 | ROZPOCET
| VV |  | 25,4 -1,4-0,15 |  | 23.85 | [12 empty] | VV | 2 | 2 | True | 0 | ROZPOCET
| VV |  | Mezisoučet |  | 55.77 | [12 empty] | VV | 2 | 3 | True | 0 | ROZPOCET
| VV |  | západní fasáda | [14 empty] | VV | 2 | 1 | True | 0 | ROZPOCET
| VV |  | 37,9-1,77-1,77-9 |  | 25.36 | [12 empty] | VV | 2 | 2 | True | 0 | ROZPOCET
| VV |  | 50,96-(5*1,42) |  | 43.86 | [12 empty] | VV | 2 | 2 | True | 0 | ROZPOCET
| VV |  | Mezisoučet |  | 69.22 | [12 empty] | VV | 2 | 3 | True | 0 | ROZPOCET
| VV |  | jižní fasáda | [14 empty] | VV | 2 | 1 | True | 0 | ROZPOCET
| VV |  | 55,25-1,45-1,42-1,42-0,37-1,6-3,6 |  | 45.39 | [12 empty] | VV | 2 | 2 | True | 0 | ROZPOCET
| VV |  | 9,2 |  | 9.2 | [12 empty] | VV | 2 | 2 | True | 0 | ROZPOCET
| VV |  | Mezisoučet |  | 54.59 | [12 empty] | VV | 2 | 3 | True | 0 | ROZPOCET
| VV |  | (55,77+69,22+54,59)*0,03 |  | 5.387 | [12 empty] | VV | 2 | 2 | True | 0 | ROZPOCET
| VV |  | Součet |  | 184.967 | [12 empty] | VV | 2 | 4 | True | 1 | ROZPOCET
| VV |  | Pozn. Plocha fasády je mírně zvlněná | [14 empty] | VV | 2 | 1 | True | 0 | ROZPOCET
424 | K | 783827127.r | Krycí (ochranný ) nátěr jednonásobný, stupně členitosti 1 a 2 vápenný | m2 | 17.3 |  | 0 | CS ÚRS 2022 02 |  | základní |  | 0 | 0.00032 | 0.005536 | 0 | 0 | 16 | K | 2 |  |  |  | ROZPOCET | 0 | 0 | 0 | 0 | 0 | 1 | 0 | 16 | 1829925141
| Online PSC |  | https://podminky.urs.cz/item/CS_URS_2022_02/783827127.r | [14 empty] | Online PSC | 2
| VV |  | Výkres Půdorys 2.PP - nový stav | [14 empty] | VV | 2 | 1 | True | 0 | ROZPOCET
| VV |  | "2S-PO1" 12,51 |  | 12.51 | [12 empty] | VV | 2 | 2 | True | 0 | ROZPOCET
| VV |  | "2S-SR1" 17,3 "odhad klenby" |  | 17.3 | [12 empty] | VV | 2 | 2 | True | 1 | ROZPOCET
425 | K | 783901451R | Zametení cihelných podlah před provedením nátěru | m2 | 26.31 |  | 0 | vlastní položka |  | základní |  | 0 | 0 | 0 | 0 | 0 | 16 | K | 2 |  |  |  | ROZPOCET | 0 | 0 | 0 | 0 | 0 | 1 | 0 | 16 | 1808495659
| VV |  | "4.01" 26,31 |  | 26.31 | [12 empty] | VV | 2 | 2 | True | 1 | ROZPOCET
426 | K | 783913161 | Penetrační nátěr betonových podlah pórovitých ( např. z cihelné dlažby, betonu apod.) syntetický | m2 | 26.31 |  | 0 | CS ÚRS 2022 02 |  | základní |  | 0 | 0.00021 | 0.0055251 | 0 | 0 | 16 | K | 2 |  |  |  | ROZPOCET | 0 | 0 | 0 | 0 | 0 | 1 | 0 | 16 | -1677525576
| Online PSC |  | https://podminky.urs.cz/item/CS_URS_2022_02/783913161 | [14 empty] | Online PSC | 2
| VV |  | "4.01" 26,31 |  | 26.31 | [12 empty] | VV | 2 | 2 | True | 1 | ROZPOCET
427 | K | 783947161R | Krycí dvojnásobný polyuretanový vodou ředitelný nátěr cihelných podlahy | m2 | 105 |  | 0 | vlastní položka |  | základní |  | 0 | 0.00048 | 0.0504 | 0 | 0 | 16 | K | 2 |  |  |  | ROZPOCET | 0 | 0 | 0 | 0 | 0 | 1 | 0 | 16 | -512827600
| VV |  | "4.01" 26,31 |  | 26.31 | [12 empty] | VV | 2 | 2 | True | 0 | ROZPOCET
| VV |  | Výkres Půdorys 1.NP - nový stav | [14 empty] | VV | 2 | 1 | True | 0 | ROZPOCET
| VV |  | "1.01" 15,53 |  | 15.53 | [12 empty] | VV | 2 | 2 | True | 0 | ROZPOCET
| VV |  | "1.04" 17,74 |  | 17.74 | [12 empty] | VV | 2 | 2 | True | 0 | ROZPOCET
| VV |  | "1.11" 3,54 |  | 3.54 | [12 empty] | VV | 2 | 2 | True | 0 | ROZPOCET
| VV |  | "1.12" 2,19 |  | 2.19 | [12 empty] | VV | 2 | 2 | True | 0 | ROZPOCET
| VV |  | "1.13" 3,48 |  | 3.48 | [12 empty] | VV | 2 | 2 | True | 0 | ROZPOCET
| VV |  | "1.14" 4,35 |  | 4.35 | [12 empty] | VV | 2 | 2 | True | 0 | ROZPOCET
| VV |  | "1.15" 2,03 |  | 2.03 | [12 empty] | VV | 2 | 2 | True | 0 | ROZPOCET
| VV |  | "1.16" 7,2 |  | 7.2 | [12 empty] | VV | 2 | 2 | True | 0 | ROZPOCET
| VV |  | "1.17" 5,9 |  | 5.9 | [12 empty] | VV | 2 | 2 | True | 0 | ROZPOCET
| VV |  | 2NP | [14 empty] | VV | 2 | 1 | True | 0 | ROZPOCET
| VV |  | "2.01" 16,73 |  | 16.73 | [12 empty] | VV | 2 | 2 | True | 0 | ROZPOCET
| VV |  | Součet |  | 105 | [12 empty] | VV | 2 | 4 | True | 1 | ROZPOCET
428 | K | 783-R01 | Revize , sanace a nátěr ocelových závlačí zdiva a krovu - kaplanka | kpl | 1 |  | 0 | vlastní položka |  | základní |  | 0 | 0 | 0 | 0 | 0 | 16 | K | 2 |  |  |  | ROZPOCET | 0 | 0 | 0 | 0 | 0 | 1 | 0 | 16 | -2073464225
| D | 784 | Dokončovací práce - malby a tapety |  |  |  | 0 |  |  |  |  | 0 |  | 0.8164 |  | 0 | 2 | D | 1 |  |  |  | ROZPOCET | [6 empty] | 0
429 | K | 784161411R | Dekorativní omyvatelná stěrka vykazující kresbu způsobenou tahy hladítka | m2 | 134.7 |  | 0 | vlastní položka |  | základní |  | 0 | 0.00318 | 0.42835 | 0 | 0 | 16 | K | 2 |  |  |  | ROZPOCET | 0 | 0 | 0 | 0 | 0 | 1 | 0 | 16 | -79334189
| P |  | Poznámka k položce: při ruční aplikaci (nutno vzorkovat) | [14 empty] | P | 2
| VV |  | "1.10+1.11" (3,082+5,702+3,087+6,001+0,499+0,502)*2,8 |  | 52.844 | [12 empty] | VV | 2 | 2 | True | 0 | ROZPOCET
| VV |  | "D06" -0,99*2,01 |  | -1.99 | [12 empty] | VV | 2 | 2 | True | 0 | ROZPOCET
| VV |  | "F15a" -0,912*1,43 |  | -1.304 | [12 empty] | VV | 2 | 2 | True | 0 | ROZPOCET
| VV |  | "špal." (1,158+1,43+1,43)*0,161 |  | 0.647 | [12 empty] | VV | 2 | 2 | True | 0 | ROZPOCET
| VV |  | (0,912+1,43+1,43)*0,32 |  | 1.207 | [12 empty] | VV | 2 | 2 | True | 0 | ROZPOCET
| VV |  | "F15" -0,88*1,43 |  | -1.258 | [12 empty] | VV | 2 | 2 | True | 0 | ROZPOCET
| VV |  | "špal." (1,211+1,43+1,43)*0,215 |  | 0.875 | [12 empty] | VV | 2 | 2 | True | 0 | ROZPOCET
| VV |  | (0,88+1,43+1,43)*0,32 |  | 1.197 | [12 empty] | VV | 2 | 2 | True | 0 | ROZPOCET
| VV |  | "1.12" (2,134+1,287+1,925+0,34+0,34)*2,8 |  | 16.873 | [12 empty] | VV | 2 | 2 | True | 0 | ROZPOCET
| VV |  | "D07" -0,965*2,015 |  | -1.944 | [12 empty] | VV | 2 | 2 | True | 0 | ROZPOCET
| VV |  | "1.13" (1,368+1,209+1,207)*2,95 |  | 11.163 | [12 empty] | VV | 2 | 2 | True | 0 | ROZPOCET
| VV |  | (1,411+0,43+0,31+0,919+1,052)*2,95 |  | 12.16 | [12 empty] | VV | 2 | 2 | True | 0 | ROZPOCET
| VV |  | "ND04" -0,8*2,1 |  | -1.68 | [12 empty] | VV | 2 | 2 | True | 0 | ROZPOCET
| VV |  | "ND09" -0,8*2,1*2 |  | -3.36 | [12 empty] | VV | 2 | 2 | True | 0 | ROZPOCET
| VV |  | "1.14" (1,465+2,848)*2,85 |  | 12.292 | [12 empty] | VV | 2 | 2 | True | 0 | ROZPOCET
| VV |  | "ND03" -0,9*2,1 |  | -1.89 | [12 empty] | VV | 2 | 2 | True | 0 | ROZPOCET
| VV |  | "1.15" (1,673+1,781+1,194)*2,46 |  | 11.434 | [12 empty] | VV | 2 | 2 | True | 0 | ROZPOCET
| VV |  | "ND06" -0,7*2,1 |  | -1.47 | [12 empty] | VV | 2 | 2 | True | 0 | ROZPOCET
| VV |  | "F20" -0,88*1,46 |  | -1.285 | [12 empty] | VV | 2 | 2 | True | 0 | ROZPOCET
| VV |  | "špal." (1,46+1,46+0,88)*0,803 |  | 3.051 | [12 empty] | VV | 2 | 2 | True | 0 | ROZPOCET
| VV |  | "1.18" (1,06+2,576+1,087+2,47)*2,0 |  | 14.386 | [12 empty] | VV | 2 | 2 | True | 0 | ROZPOCET
| VV |  | "ND07" -0,8*2,1 |  | -1.68 | [12 empty] | VV | 2 | 2 | True | 0 | ROZPOCET
| VV |  | Součet |  | 120.268 | [12 empty] | VV | 2 | 4 | True | 1 | ROZPOCET
| VV |  | 120,268*1,12 'Přepočtené koeficientem množství |  | 134.7 | [12 empty] | VV | 2 | 2 | False | 1 | ROZPOCET
430 | K | 784181121 | Penetrace podkladu jednonásobná hloubková akrylátová bezbarvá v místnostech výšky do 3,80 m | m2 | 712.239 |  | 0 | CS ÚRS 2022 02 |  | základní |  | 0 | 0.0002 | 0.14245 | 0 | 0 | 16 | K | 2 |  |  |  | ROZPOCET | 0 | 0 | 0 | 0 | 0 | 1 | 0 | 16 | 518793123
| Online PSC |  | https://podminky.urs.cz/item/CS_URS_2022_02/784181121 | [14 empty] | Online PSC | 2
| VV |  | 1NP - místnosti značeny dle výkresu - nový stav | [14 empty] | VV | 2 | 1 | True | 0 | ROZPOCET
| VV |  | "1.01" (4,53+3,09+4,62+2,9)*3,3 |  | 49.962 | [12 empty] | VV | 2 | 2 | True | 0 | ROZPOCET
| VV |  | "vchodové dveře - plocha odměřena z výkresu" -3,64 |  | -3.64 | [12 empty] | VV | 2 | 2 | True | 0 | ROZPOCET
| VV |  | "špal." (1,47+1,47+(3,683*1,5))*0,608 "odhad koef. klenby" |  | 5.146 | [12 empty] | VV | 2 | 2 | True | 0 | ROZPOCET
| VV |  | "D01" -1,03*1,93 |  | -1.988 | [12 empty] | VV | 2 | 2 | True | 0 | ROZPOCET
| VV |  | "ND01" -1,008*1,95 |  | -1.966 | [12 empty] | VV | 2 | 2 | True | 0 | ROZPOCET
| VV |  | "D05" -1,36*2,05 |  | -2.788 | [12 empty] | VV | 2 | 2 | True | 0 | ROZPOCET
| VV |  | "1.04" (5,3+3,12+5,33+3,15)*3,3 |  | 55.77 | [12 empty] | VV | 2 | 2 | True | 0 | ROZPOCET
| VV |  | "F11" -0,912*0,69*2 "ks" |  | -1.259 | [12 empty] | VV | 2 | 2 | True | 0 | ROZPOCET
| VV |  | "špal." (1,26+0,69+0,69)*0,3*2 |  | 1.584 | [12 empty] | VV | 2 | 2 | True | 0 | ROZPOCET
| VV |  | (0,912+0,69+0,69)*0,32*2 |  | 1.467 | [12 empty] | VV | 2 | 2 | True | 0 | ROZPOCET
| VV |  | "D01" -0,975*1,93 |  | -1.882 | [12 empty] | VV | 2 | 2 | True | 0 | ROZPOCET
| VV |  | "špal." (1,93+1,93+1,36)*0,47 |  | 2.453 | [12 empty] | VV | 2 | 2 | True | 0 | ROZPOCET
| VV |  | "D02" -1,033*1,93 |  | -1.994 | [12 empty] | VV | 2 | 2 | True | 0 | ROZPOCET
| VV |  | "1.05" (5,745+3,087+2,69+3,535+9,092+0,43+3,634+1,2+0,45+3,92+3,58+1,07)*3,175 |  | 122.025 | [12 empty] | VV | 2 | 2 | True | 0 | ROZPOCET
| VV |  | "D04" -0,95*1,83 |  | -1.739 | [12 empty] | VV | 2 | 2 | True | 0 | ROZPOCET
| VV |  | "F14" -1,2*1,2 |  | -1.44 | [12 empty] | VV | 2 | 2 | True | 0 | ROZPOCET
| VV |  | "špal." (1,253+1,2+1,2)*0,6 |  | 2.192 | [12 empty] | VV | 2 | 2 | True | 0 | ROZPOCET
| VV |  | (1,2+1,2+1,2)*0,822 |  | 2.959 | [12 empty] | VV | 2 | 2 | True | 0 | ROZPOCET
| VV |  | "ND07" -0,8*2,1 |  | -1.68 | [12 empty] | VV | 2 | 2 | True | 0 | ROZPOCET
| VV |  | "ND05" -0,9*2,1 |  | -1.89 | [12 empty] | VV | 2 | 2 | True | 0 | ROZPOCET
| VV |  | "ND03" -0,9*2,1 |  | -1.89 | [12 empty] | VV | 2 | 2 | True | 0 | ROZPOCET
| VV |  | "ND04" -0,8*2,1 |  | -1.68 | [12 empty] | VV | 2 | 2 | True | 0 | ROZPOCET
| VV |  | "ND0,8" -0,9*2,1 |  | -1.89 | [12 empty] | VV | 2 | 2 | True | 0 | ROZPOCET
| VV |  | "D10" -1,03*2,01 |  | -2.07 | [12 empty] | VV | 2 | 2 | True | 0 | ROZPOCET
| VV |  | "D09a" -0,99*2,01 |  | -1.99 | [12 empty] | VV | 2 | 2 | True | 0 | ROZPOCET
| VV |  | "D17" -1,2*2,01 |  | -2.412 | [12 empty] | VV | 2 | 2 | True | 0 | ROZPOCET
| VV |  | "D07" -0,965*2,015 |  | -1.944 | [12 empty] | VV | 2 | 2 | True | 0 | ROZPOCET
| VV |  | "D05" -1,28*2,05 |  | -2.624 | [12 empty] | VV | 2 | 2 | True | 0 | ROZPOCET
| VV |  | "špal." (1,772+2,05+2,05)*0,38 |  | 2.231 | [12 empty] | VV | 2 | 2 | True | 0 | ROZPOCET
| VV |  | "1.06" (3,518+3,342+1,22)*3,3 |  | 26.664 | [12 empty] | VV | 2 | 2 | True | 0 | ROZPOCET
| VV |  | "ND08" -0,9*2,1 |  | -1.89 | [12 empty] | VV | 2 | 2 | True | 0 | ROZPOCET
| VV |  | "1.07 výměra převzata od projektanta" 27,82 |  | 27.82 | [12 empty] | VV | 2 | 2 | True | 0 | ROZPOCET
| VV |  | "1,08" (3,481+5,32+3,547+5,22)*3,0 |  | 52.704 | [12 empty] | VV | 2 | 2 | True | 0 | ROZPOCET
| VV |  | "D08" -1,1*2,07 |  | -2.277 | [12 empty] | VV | 2 | 2 | True | 0 | ROZPOCET
| VV |  | "F16" -0,92*1,43 |  | -1.316 | [12 empty] | VV | 2 | 2 | True | 0 | ROZPOCET
| VV |  | "špal." (1,422+1,43+1,43)*0,3 |  | 1.285 | [12 empty] | VV | 2 | 2 | True | 0 | ROZPOCET
| VV |  | (0,92+1,43+1,43)*0,419 |  | 1.584 | [12 empty] | VV | 2 | 2 | True | 0 | ROZPOCET
| VV |  | "NO02" -0,9*1,38 |  | -1.242 | [12 empty] | VV | 2 | 2 | True | 0 | ROZPOCET
| VV |  | "špal." (1,478+1,38+1,38)*0,295 |  | 1.25 | [12 empty] | VV | 2 | 2 | True | 0 | ROZPOCET
| VV |  | (0,9+1,38+1,38)*0,398 |  | 1.457 | [12 empty] | VV | 2 | 2 | True | 0 | ROZPOCET
| VV |  | "ND11" -0,88*2,05 |  | -1.804 | [12 empty] | VV | 2 | 2 | True | 0 | ROZPOCET
| VV |  | "špal." (2,05+2,05+1,154)*0,525 |  | 2.758 | [12 empty] | VV | 2 | 2 | True | 0 | ROZPOCET
| VV |  | "1.10+1.11" (3,082+5,702+3,087+6,001+0,499+0,502)*2,8 |  | 52.844 | [12 empty] | VV | 2 | 2 | True | 0 | ROZPOCET
| VV |  | "D06" -0,99*2,01 |  | -1.99 | [12 empty] | VV | 2 | 2 | True | 0 | ROZPOCET
| VV |  | "F15a" -0,912*1,43 |  | -1.304 | [12 empty] | VV | 2 | 2 | True | 0 | ROZPOCET
| VV |  | "špal." (1,158+1,43+1,43)*0,161 |  | 0.647 | [12 empty] | VV | 2 | 2 | True | 0 | ROZPOCET
| VV |  | (0,912+1,43+1,43)*0,32 |  | 1.207 | [12 empty] | VV | 2 | 2 | True | 0 | ROZPOCET
| VV |  | "F15" -0,88*1,43 |  | -1.258 | [12 empty] | VV | 2 | 2 | True | 0 | ROZPOCET
| VV |  | "špal." (1,211+1,43+1,43)*0,215 |  | 0.875 | [12 empty] | VV | 2 | 2 | True | 0 | ROZPOCET
| VV |  | (0,88+1,43+1,43)*0,32 |  | 1.197 | [12 empty] | VV | 2 | 2 | True | 0 | ROZPOCET
| VV |  | "1.16" (3,207+1,759+3,173+1,784)*2,46 |  | 24.411 | [12 empty] | VV | 2 | 2 | True | 0 | ROZPOCET
| VV |  | "ND05" -0,9*2,1 |  | -1.89 | [12 empty] | VV | 2 | 2 | True | 0 | ROZPOCET
| VV |  | "špal." (2,1+2,1+1,0+1,0)*1,09 |  | 6.758 | [12 empty] | VV | 2 | 2 | True | 0 | ROZPOCET
| VV |  | "ND06" -0,7*2,1 |  | -1.47 | [12 empty] | VV | 2 | 2 | True | 0 | ROZPOCET
| VV |  | "D16" -0,795*1,59 |  | -1.264 | [12 empty] | VV | 2 | 2 | True | 0 | ROZPOCET
| VV |  | "1.17" (2,719+2,188+2,702+1,959)*2,48 |  | 23.729 | [12 empty] | VV | 2 | 2 | True | 0 | ROZPOCET
| VV |  | "D16" -0,795*1,59 |  | -1.264 | [12 empty] | VV | 2 | 2 | True | 0 | ROZPOCET
| VV |  | "špal." (1,59+1,59+0,795)*0,75 |  | 2.981 | [12 empty] | VV | 2 | 2 | True | 0 | ROZPOCET
| VV |  | Mezisoučet |  | 418.225 | [12 empty] | VV | 2 | 3 | True | 0 | ROZPOCET
| VV |  | 2NP | [14 empty] | VV | 2 | 1 | True | 0 | ROZPOCET
| VV |  | "2.01" (2,491+0,776+2,687+2,77+2,906+0,61+1,897+3,0+0,5+1,2)*2,45 |  | 46.151 | [12 empty] | VV | 2 | 2 | True | 0 | ROZPOCET
| VV |  | "nika" 0,33*(0,5+0,45+0,45+(0,5*1,5)) "odhad koef. klenby" |  | 0.71 | [12 empty] | VV | 2 | 2 | True | 0 | ROZPOCET
| VV |  | "střílna" -1,25*0,932 |  | -1.165 | [12 empty] | VV | 2 | 2 | True | 0 | ROZPOCET
| VV |  | (1,1+1,1+(0,932*1,35))*1,294 "odhad koef. klenby" |  | 4.475 | [12 empty] | VV | 2 | 2 | True | 0 | ROZPOCET
| VV |  | (0,5+0,5+(0,18*1,35))*0,13 "odhad koef. klenby" |  | 0.162 | [12 empty] | VV | 2 | 2 | True | 0 | ROZPOCET
| VV |  | "okno F21" -0,92*0,58 |  | -0.534 | [12 empty] | VV | 2 | 2 | True | 0 | ROZPOCET
| VV |  | 0,54*(0,92+0,92+(0,58*1,3)) "odhad koef. klenby" |  | 1.401 | [12 empty] | VV | 2 | 2 | True | 0 | ROZPOCET
| VV |  | 0,295*(0,92+0,92+(0,35*1,3)) "odhad koef. klenby" |  | 0.677 | [12 empty] | VV | 2 | 2 | True | 0 | ROZPOCET
| VV |  | "dveře D19" -0,88*1,69 |  | -1.487 | [12 empty] | VV | 2 | 2 | True | 0 | ROZPOCET
| VV |  | 0,5*(1,2*1,3) "odhad koef. klenby" |  | 0.78 | [12 empty] | VV | 2 | 2 | True | 0 | ROZPOCET
| VV |  | Mezisoučet |  | 51.17 | [12 empty] | VV | 2 | 3 | True | 0 | ROZPOCET
| VV |  | komíny - od 2NP nad střechu | [14 empty] | VV | 2 | 1 | True | 0 | ROZPOCET
| VV |  | "2.02" (0,65+0,65+0,61+0,61)*7,23 |  | 18.22 | [12 empty] | VV | 2 | 2 | True | 0 | ROZPOCET
| VV |  | "2.03" (0,75+0,75+0,74+0,73)*7,23 |  | 21.473 | [12 empty] | VV | 2 | 2 | True | 0 | ROZPOCET
| VV |  | "2.04" (0,81+0,804+0,81+0,814)*7,33 |  | 23.735 | [12 empty] | VV | 2 | 2 | True | 0 | ROZPOCET
| VV |  | Mezisoučet |  | 63.428 | [12 empty] | VV | 2 | 3 | True | 0 | ROZPOCET
| VV |  | 3NP | [14 empty] | VV | 2 | 1 | True | 0 | ROZPOCET
| VV |  | "3.02" (2,287+4,558)*2,33 |  | 15.949 | [12 empty] | VV | 2 | 2 | True | 0 | ROZPOCET
| VV |  | "dveře D20" -0,96*2,0 |  | -1.92 | [12 empty] | VV | 2 | 2 | True | 0 | ROZPOCET
| VV |  | "špalety D20" (2,0+0,96+2,0)*0,342 |  | 1.696 | [12 empty] | VV | 2 | 2 | True | 0 | ROZPOCET
| VV |  | (2,159+1,22+2,159)*0,361 |  | 1.999 | [12 empty] | VV | 2 | 2 | True | 0 | ROZPOCET
| VV |  | Mezisoučet |  | 17.724 | [12 empty] | VV | 2 | 3 | True | 0 | ROZPOCET
| VV |  | 4NP | [14 empty] | VV | 2 | 1 | True | 0 | ROZPOCET
| VV |  | "4.01" (5,699+4,47+5,929+4,59)*2,3 |  | 47.582 | [12 empty] | VV | 2 | 2 | True | 0 | ROZPOCET
| VV |  | "dveře D21" -0,94*1,74 |  | -1.636 | [12 empty] | VV | 2 | 2 | True | 0 | ROZPOCET
| VV |  | "špalety D21" (1,74+0,94+1,74)*0,595 |  | 2.63 | [12 empty] | VV | 2 | 2 | True | 0 | ROZPOCET
| VV |  | "okna F25" -0,68*0,93*5 |  | -3.162 | [12 empty] | VV | 2 | 2 | True | 0 | ROZPOCET
| VV |  | "špalety F25" | [14 empty] | VV | 2 | 1 | True | 0 | ROZPOCET
| VV |  | (1,0+1,0+(0,931*1,25))*0,24 "odhad koef. klenby" |  | 0.759 | [12 empty] | VV | 2 | 2 | True | 0 | ROZPOCET
| VV |  | (0,93+0,68+0,93)*0,28 |  | 0.711 | [12 empty] | VV | 2 | 2 | True | 0 | ROZPOCET
| VV |  | (1,0+1,0+(0,92*1,25))*0,24 "odhad koef. klenby" |  | 0.756 | [12 empty] | VV | 2 | 2 | True | 0 | ROZPOCET
| VV |  | (0,93+0,68+0,93)*0,28 |  | 0.711 | [12 empty] | VV | 2 | 2 | True | 0 | ROZPOCET
| VV |  | (1,0+1,0+(0,93*1,25))*0,24 "odhad koef. klenby" |  | 0.759 | [12 empty] | VV | 2 | 2 | True | 0 | ROZPOCET
| VV |  | (0,93+0,68+0,93)*0,28 |  | 0.711 | [12 empty] | VV | 2 | 2 | True | 0 | ROZPOCET
| VV |  | (1,0+1,0+(0,94*1,25))*0,24 "odhad koef. klenby" |  | 0.762 | [12 empty] | VV | 2 | 2 | True | 0 | ROZPOCET
| VV |  | (0,93+0,68+0,93)*0,28 |  | 0.711 | [12 empty] | VV | 2 | 2 | True | 0 | ROZPOCET
| VV |  | (1,0+1,0+(0,95*1,25))*0,24 "odhad koef. klenby" |  | 0.765 | [12 empty] | VV | 2 | 2 | True | 0 | ROZPOCET
| VV |  | (0,93+0,68+0,93)*0,28 |  | 0.711 | [12 empty] | VV | 2 | 2 | True | 0 | ROZPOCET
| VV |  | "4.02" 6,092*2,15 |  | 13.098 | [12 empty] | VV | 2 | 2 | True | 0 | ROZPOCET
| VV |  | "dveře D21" -0,94*1,74 |  | -1.636 | [12 empty] | VV | 2 | 2 | True | 0 | ROZPOCET
| VV |  | Mezisoučet |  | 64.232 | [12 empty] | VV | 2 | 3 | True | 0 | ROZPOCET
| VV |  | 1NP - označení místnosti dle výkresunového stavu | [14 empty] | VV | 2 | 1 | True | 0 | ROZPOCET
| VV |  | "1.06" 3,76 |  | 3.76 | [12 empty] | VV | 2 | 2 | True | 0 | ROZPOCET
| VV |  | "1.07" 20,36 |  | 20.36 | [12 empty] | VV | 2 | 2 | True | 0 | ROZPOCET
| VV |  | "1.09" 30,51 |  | 30.51 | [12 empty] | VV | 2 | 2 | True | 0 | ROZPOCET
| VV |  | "1.10" 14,14 |  | 14.14 | [12 empty] | VV | 2 | 2 | True | 0 | ROZPOCET
| VV |  | "1.11" 3,54 |  | 3.54 | [12 empty] | VV | 2 | 2 | True | 0 | ROZPOCET
| VV |  | "1.12" 2,19 |  | 2.19 | [12 empty] | VV | 2 | 2 | True | 0 | ROZPOCET
| VV |  | "1.13" 3,48 |  | 3.48 | [12 empty] | VV | 2 | 2 | True | 0 | ROZPOCET
| VV |  | "1.14" 4,35 |  | 4.35 | [12 empty] | VV | 2 | 2 | True | 0 | ROZPOCET
| VV |  | "1.15" 2,03 |  | 2.03 | [12 empty] | VV | 2 | 2 | True | 0 | ROZPOCET
| VV |  | "1.16"7,20 |  | 7.2 | [12 empty] | VV | 2 | 2 | True | 0 | ROZPOCET
| VV |  | "1.17" 5,90 |  | 5.9 | [12 empty] | VV | 2 | 2 | True | 0 | ROZPOCET
| VV |  | Mezisoučet |  | 97.46 | [12 empty] | VV | 2 | 3 | True | 0 | ROZPOCET
| VV |  | Součet |  | 712.239 | [12 empty] | VV | 2 | 4 | True | 1 | ROZPOCET
431 | K | 784221101 | Malby z malířských směsí otěruvzdorných za sucha dvojnásobné, bílé za sucha otěruvzdorné dobře v místnostech výšky do 3,80 m | m2 | 712.239 |  | 0 | CS ÚRS 2022 02 |  | základní |  | 0 | 0.00029 | 0.20655 | 0 | 0 | 16 | K | 2 |  |  |  | ROZPOCET | 0 | 0 | 0 | 0 | 0 | 1 | 0 | 16 | 283314803
| Online PSC |  | https://podminky.urs.cz/item/CS_URS_2022_02/784221101 | [14 empty] | Online PSC | 2
| VV |  | 1NP - místnosti značeny dle výkresu - nový stav | [14 empty] | VV | 2 | 1 | True | 0 | ROZPOCET
| VV |  | "1.01" (4,53+3,09+4,62+2,9)*3,3 |  | 49.962 | [12 empty] | VV | 2 | 2 | True | 0 | ROZPOCET
| VV |  | "vchodové dveře - plocha odměřena z výkresu" -3,64 |  | -3.64 | [12 empty] | VV | 2 | 2 | True | 0 | ROZPOCET
| VV |  | "špal." (1,47+1,47+(3,683*1,5))*0,608 "odhad koef. klenby" |  | 5.146 | [12 empty] | VV | 2 | 2 | True | 0 | ROZPOCET
| VV |  | "D01" -1,03*1,93 |  | -1.988 | [12 empty] | VV | 2 | 2 | True | 0 | ROZPOCET
| VV |  | "ND01" -1,008*1,95 |  | -1.966 | [12 empty] | VV | 2 | 2 | True | 0 | ROZPOCET
| VV |  | "D05" -1,36*2,05 |  | -2.788 | [12 empty] | VV | 2 | 2 | True | 0 | ROZPOCET
| VV |  | "1.04" (5,3+3,12+5,33+3,15)*3,3 |  | 55.77 | [12 empty] | VV | 2 | 2 | True | 0 | ROZPOCET
| VV |  | "F11" -0,912*0,69*2 "ks" |  | -1.259 | [12 empty] | VV | 2 | 2 | True | 0 | ROZPOCET
| VV |  | "špal." (1,26+0,69+0,69)*0,3*2 |  | 1.584 | [12 empty] | VV | 2 | 2 | True | 0 | ROZPOCET
| VV |  | (0,912+0,69+0,69)*0,32*2 |  | 1.467 | [12 empty] | VV | 2 | 2 | True | 0 | ROZPOCET
| VV |  | "D01" -0,975*1,93 |  | -1.882 | [12 empty] | VV | 2 | 2 | True | 0 | ROZPOCET
| VV |  | "špal." (1,93+1,93+1,36)*0,47 |  | 2.453 | [12 empty] | VV | 2 | 2 | True | 0 | ROZPOCET
| VV |  | "D02" -1,033*1,93 |  | -1.994 | [12 empty] | VV | 2 | 2 | True | 0 | ROZPOCET
| VV |  | "1.05" (5,745+3,087+2,69+3,535+9,092+0,43+3,634+1,2+0,45+3,92+3,58+1,07)*3,175 |  | 122.025 | [12 empty] | VV | 2 | 2 | True | 0 | ROZPOCET
| VV |  | "D04" -0,95*1,83 |  | -1.739 | [12 empty] | VV | 2 | 2 | True | 0 | ROZPOCET
| VV |  | "F14" -1,2*1,2 |  | -1.44 | [12 empty] | VV | 2 | 2 | True | 0 | ROZPOCET
| VV |  | "špal." (1,253+1,2+1,2)*0,6 |  | 2.192 | [12 empty] | VV | 2 | 2 | True | 0 | ROZPOCET
| VV |  | (1,2+1,2+1,2)*0,822 |  | 2.959 | [12 empty] | VV | 2 | 2 | True | 0 | ROZPOCET
| VV |  | "ND07" -0,8*2,1 |  | -1.68 | [12 empty] | VV | 2 | 2 | True | 0 | ROZPOCET
| VV |  | "ND05" -0,9*2,1 |  | -1.89 | [12 empty] | VV | 2 | 2 | True | 0 | ROZPOCET
| VV |  | "ND03" -0,9*2,1 |  | -1.89 | [12 empty] | VV | 2 | 2 | True | 0 | ROZPOCET
| VV |  | "ND04" -0,8*2,1 |  | -1.68 | [12 empty] | VV | 2 | 2 | True | 0 | ROZPOCET
| VV |  | "ND0,8" -0,9*2,1 |  | -1.89 | [12 empty] | VV | 2 | 2 | True | 0 | ROZPOCET
| VV |  | "D10" -1,03*2,01 |  | -2.07 | [12 empty] | VV | 2 | 2 | True | 0 | ROZPOCET
| VV |  | "D09a" -0,99*2,01 |  | -1.99 | [12 empty] | VV | 2 | 2 | True | 0 | ROZPOCET
| VV |  | "D17" -1,2*2,01 |  | -2.412 | [12 empty] | VV | 2 | 2 | True | 0 | ROZPOCET
| VV |  | "D07" -0,965*2,015 |  | -1.944 | [12 empty] | VV | 2 | 2 | True | 0 | ROZPOCET
| VV |  | "D05" -1,28*2,05 |  | -2.624 | [12 empty] | VV | 2 | 2 | True | 0 | ROZPOCET
| VV |  | "špal." (1,772+2,05+2,05)*0,38 |  | 2.231 | [12 empty] | VV | 2 | 2 | True | 0 | ROZPOCET
| VV |  | "1.06" (3,518+3,342+1,22)*3,3 |  | 26.664 | [12 empty] | VV | 2 | 2 | True | 0 | ROZPOCET
| VV |  | "ND08" -0,9*2,1 |  | -1.89 | [12 empty] | VV | 2 | 2 | True | 0 | ROZPOCET
| VV |  | "1.07 výměra převzata od projektanta" 27,82 |  | 27.82 | [12 empty] | VV | 2 | 2 | True | 0 | ROZPOCET
| VV |  | "1,08" (3,481+5,32+3,547+5,22)*3,0 |  | 52.704 | [12 empty] | VV | 2 | 2 | True | 0 | ROZPOCET
| VV |  | "D08" -1,1*2,07 |  | -2.277 | [12 empty] | VV | 2 | 2 | True | 0 | ROZPOCET
| VV |  | "F16" -0,92*1,43 |  | -1.316 | [12 empty] | VV | 2 | 2 | True | 0 | ROZPOCET
| VV |  | "špal." (1,422+1,43+1,43)*0,3 |  | 1.285 | [12 empty] | VV | 2 | 2 | True | 0 | ROZPOCET
| VV |  | (0,92+1,43+1,43)*0,419 |  | 1.584 | [12 empty] | VV | 2 | 2 | True | 0 | ROZPOCET
| VV |  | "NO02" -0,9*1,38 |  | -1.242 | [12 empty] | VV | 2 | 2 | True | 0 | ROZPOCET
| VV |  | "špal." (1,478+1,38+1,38)*0,295 |  | 1.25 | [12 empty] | VV | 2 | 2 | True | 0 | ROZPOCET
| VV |  | (0,9+1,38+1,38)*0,398 |  | 1.457 | [12 empty] | VV | 2 | 2 | True | 0 | ROZPOCET
| VV |  | "ND11" -0,88*2,05 |  | -1.804 | [12 empty] | VV | 2 | 2 | True | 0 | ROZPOCET
| VV |  | "špal." (2,05+2,05+1,154)*0,525 |  | 2.758 | [12 empty] | VV | 2 | 2 | True | 0 | ROZPOCET
| VV |  | "1.10+1.11" (3,082+5,702+3,087+6,001+0,499+0,502)*2,8 |  | 52.844 | [12 empty] | VV | 2 | 2 | True | 0 | ROZPOCET
| VV |  | "D06" -0,99*2,01 |  | -1.99 | [12 empty] | VV | 2 | 2 | True | 0 | ROZPOCET
| VV |  | "F15a" -0,912*1,43 |  | -1.304 | [12 empty] | VV | 2 | 2 | True | 0 | ROZPOCET
| VV |  | "špal." (1,158+1,43+1,43)*0,161 |  | 0.647 | [12 empty] | VV | 2 | 2 | True | 0 | ROZPOCET
| VV |  | (0,912+1,43+1,43)*0,32 |  | 1.207 | [12 empty] | VV | 2 | 2 | True | 0 | ROZPOCET
| VV |  | "F15" -0,88*1,43 |  | -1.258 | [12 empty] | VV | 2 | 2 | True | 0 | ROZPOCET
| VV |  | "špal." (1,211+1,43+1,43)*0,215 |  | 0.875 | [12 empty] | VV | 2 | 2 | True | 0 | ROZPOCET
| VV |  | (0,88+1,43+1,43)*0,32 |  | 1.197 | [12 empty] | VV | 2 | 2 | True | 0 | ROZPOCET
| VV |  | "1.16" (3,207+1,759+3,173+1,784)*2,46 |  | 24.411 | [12 empty] | VV | 2 | 2 | True | 0 | ROZPOCET
| VV |  | "ND05" -0,9*2,1 |  | -1.89 | [12 empty] | VV | 2 | 2 | True | 0 | ROZPOCET
| VV |  | "špal." (2,1+2,1+1,0+1,0)*1,09 |  | 6.758 | [12 empty] | VV | 2 | 2 | True | 0 | ROZPOCET
| VV |  | "ND06" -0,7*2,1 |  | -1.47 | [12 empty] | VV | 2 | 2 | True | 0 | ROZPOCET
| VV |  | "D16" -0,795*1,59 |  | -1.264 | [12 empty] | VV | 2 | 2 | True | 0 | ROZPOCET
| VV |  | "1.17" (2,719+2,188+2,702+1,959)*2,48 |  | 23.729 | [12 empty] | VV | 2 | 2 | True | 0 | ROZPOCET
| VV |  | "D16" -0,795*1,59 |  | -1.264 | [12 empty] | VV | 2 | 2 | True | 0 | ROZPOCET
| VV |  | "špal." (1,59+1,59+0,795)*0,75 |  | 2.981 | [12 empty] | VV | 2 | 2 | True | 0 | ROZPOCET
| VV |  | Mezisoučet |  | 418.225 | [12 empty] | VV | 2 | 3 | True | 0 | ROZPOCET
| VV |  | 2NP | [14 empty] | VV | 2 | 1 | True | 0 | ROZPOCET
| VV |  | "2.01" (2,491+0,776+2,687+2,77+2,906+0,61+1,897+3,0+0,5+1,2)*2,45 |  | 46.151 | [12 empty] | VV | 2 | 2 | True | 0 | ROZPOCET
| VV |  | "nika" 0,33*(0,5+0,45+0,45+(0,5*1,5)) "odhad koef. klenby" |  | 0.71 | [12 empty] | VV | 2 | 2 | True | 0 | ROZPOCET
| VV |  | "střílna" -1,25*0,932 |  | -1.165 | [12 empty] | VV | 2 | 2 | True | 0 | ROZPOCET
| VV |  | (1,1+1,1+(0,932*1,35))*1,294 "odhad koef. klenby" |  | 4.475 | [12 empty] | VV | 2 | 2 | True | 0 | ROZPOCET
| VV |  | (0,5+0,5+(0,18*1,35))*0,13 "odhad koef. klenby" |  | 0.162 | [12 empty] | VV | 2 | 2 | True | 0 | ROZPOCET
| VV |  | "okno F21" -0,92*0,58 |  | -0.534 | [12 empty] | VV | 2 | 2 | True | 0 | ROZPOCET
| VV |  | 0,54*(0,92+0,92+(0,58*1,3)) "odhad koef. klenby" |  | 1.401 | [12 empty] | VV | 2 | 2 | True | 0 | ROZPOCET
| VV |  | 0,295*(0,92+0,92+(0,35*1,3)) "odhad koef. klenby" |  | 0.677 | [12 empty] | VV | 2 | 2 | True | 0 | ROZPOCET
| VV |  | "dveře D19" -0,88*1,69 |  | -1.487 | [12 empty] | VV | 2 | 2 | True | 0 | ROZPOCET
| VV |  | 0,5*(1,2*1,3) "odhad koef. klenby" |  | 0.78 | [12 empty] | VV | 2 | 2 | True | 0 | ROZPOCET
| VV |  | Mezisoučet |  | 51.17 | [12 empty] | VV | 2 | 3 | True | 0 | ROZPOCET
| VV |  | komíny - od 2NP nad střechu | [14 empty] | VV | 2 | 1 | True | 0 | ROZPOCET
| VV |  | "2.02" (0,65+0,65+0,61+0,61)*7,23 |  | 18.22 | [12 empty] | VV | 2 | 2 | True | 0 | ROZPOCET
| VV |  | "2.03" (0,75+0,75+0,74+0,73)*7,23 |  | 21.473 | [12 empty] | VV | 2 | 2 | True | 0 | ROZPOCET
| VV |  | "2.04" (0,81+0,804+0,81+0,814)*7,33 |  | 23.735 | [12 empty] | VV | 2 | 2 | True | 0 | ROZPOCET
| VV |  | Mezisoučet |  | 63.428 | [12 empty] | VV | 2 | 3 | True | 0 | ROZPOCET
| VV |  | 3NP | [14 empty] | VV | 2 | 1 | True | 0 | ROZPOCET
| VV |  | "3.02" (2,287+4,558)*2,33 |  | 15.949 | [12 empty] | VV | 2 | 2 | True | 0 | ROZPOCET
| VV |  | "dveře D20" -0,96*2,0 |  | -1.92 | [12 empty] | VV | 2 | 2 | True | 0 | ROZPOCET
| VV |  | "špalety D20" (2,0+0,96+2,0)*0,342 |  | 1.696 | [12 empty] | VV | 2 | 2 | True | 0 | ROZPOCET
| VV |  | (2,159+1,22+2,159)*0,361 |  | 1.999 | [12 empty] | VV | 2 | 2 | True | 0 | ROZPOCET
| VV |  | Mezisoučet |  | 17.724 | [12 empty] | VV | 2 | 3 | True | 0 | ROZPOCET
| VV |  | 4NP | [14 empty] | VV | 2 | 1 | True | 0 | ROZPOCET
| VV |  | "4.01" (5,699+4,47+5,929+4,59)*2,3 |  | 47.582 | [12 empty] | VV | 2 | 2 | True | 0 | ROZPOCET
| VV |  | "dveře D21" -0,94*1,74 |  | -1.636 | [12 empty] | VV | 2 | 2 | True | 0 | ROZPOCET
| VV |  | "špalety D21" (1,74+0,94+1,74)*0,595 |  | 2.63 | [12 empty] | VV | 2 | 2 | True | 0 | ROZPOCET
| VV |  | "okna F25" -0,68*0,93*5 |  | -3.162 | [12 empty] | VV | 2 | 2 | True | 0 | ROZPOCET
| VV |  | "špalety F25" | [14 empty] | VV | 2 | 1 | True | 0 | ROZPOCET
| VV |  | (1,0+1,0+(0,931*1,25))*0,24 "odhad koef. klenby" |  | 0.759 | [12 empty] | VV | 2 | 2 | True | 0 | ROZPOCET
| VV |  | (0,93+0,68+0,93)*0,28 |  | 0.711 | [12 empty] | VV | 2 | 2 | True | 0 | ROZPOCET
| VV |  | (1,0+1,0+(0,92*1,25))*0,24 "odhad koef. klenby" |  | 0.756 | [12 empty] | VV | 2 | 2 | True | 0 | ROZPOCET
| VV |  | (0,93+0,68+0,93)*0,28 |  | 0.711 | [12 empty] | VV | 2 | 2 | True | 0 | ROZPOCET
| VV |  | (1,0+1,0+(0,93*1,25))*0,24 "odhad koef. klenby" |  | 0.759 | [12 empty] | VV | 2 | 2 | True | 0 | ROZPOCET
| VV |  | (0,93+0,68+0,93)*0,28 |  | 0.711 | [12 empty] | VV | 2 | 2 | True | 0 | ROZPOCET
| VV |  | (1,0+1,0+(0,94*1,25))*0,24 "odhad koef. klenby" |  | 0.762 | [12 empty] | VV | 2 | 2 | True | 0 | ROZPOCET
| VV |  | (0,93+0,68+0,93)*0,28 |  | 0.711 | [12 empty] | VV | 2 | 2 | True | 0 | ROZPOCET
| VV |  | (1,0+1,0+(0,95*1,25))*0,24 "odhad koef. klenby" |  | 0.765 | [12 empty] | VV | 2 | 2 | True | 0 | ROZPOCET
| VV |  | (0,93+0,68+0,93)*0,28 |  | 0.711 | [12 empty] | VV | 2 | 2 | True | 0 | ROZPOCET
| VV |  | "4.02" 6,092*2,15 |  | 13.098 | [12 empty] | VV | 2 | 2 | True | 0 | ROZPOCET
| VV |  | "dveře D21" -0,94*1,74 |  | -1.636 | [12 empty] | VV | 2 | 2 | True | 0 | ROZPOCET
| VV |  | Mezisoučet |  | 64.232 | [12 empty] | VV | 2 | 3 | True | 0 | ROZPOCET
| VV |  | 1NP - označení místnosti dle výkresunového stavu | [14 empty] | VV | 2 | 1 | True | 0 | ROZPOCET
| VV |  | "1.06" 3,76 |  | 3.76 | [12 empty] | VV | 2 | 2 | True | 0 | ROZPOCET
| VV |  | "1.07" 20,36 |  | 20.36 | [12 empty] | VV | 2 | 2 | True | 0 | ROZPOCET
| VV |  | "1.09" 30,51 |  | 30.51 | [12 empty] | VV | 2 | 2 | True | 0 | ROZPOCET
| VV |  | "1.10" 14,14 |  | 14.14 | [12 empty] | VV | 2 | 2 | True | 0 | ROZPOCET
| VV |  | "1.11" 3,54 |  | 3.54 | [12 empty] | VV | 2 | 2 | True | 0 | ROZPOCET
| VV |  | "1.12" 2,19 |  | 2.19 | [12 empty] | VV | 2 | 2 | True | 0 | ROZPOCET
| VV |  | "1.13" 3,48 |  | 3.48 | [12 empty] | VV | 2 | 2 | True | 0 | ROZPOCET
| VV |  | "1.14" 4,35 |  | 4.35 | [12 empty] | VV | 2 | 2 | True | 0 | ROZPOCET
| VV |  | "1.15" 2,03 |  | 2.03 | [12 empty] | VV | 2 | 2 | True | 0 | ROZPOCET
| VV |  | "1.16"7,20 |  | 7.2 | [12 empty] | VV | 2 | 2 | True | 0 | ROZPOCET
| VV |  | "1.17" 5,90 |  | 5.9 | [12 empty] | VV | 2 | 2 | True | 0 | ROZPOCET
| VV |  | Mezisoučet |  | 97.46 | [12 empty] | VV | 2 | 3 | True | 0 | ROZPOCET
| VV |  | Součet |  | 712.239 | [12 empty] | VV | 2 | 4 | True | 1 | ROZPOCET
432 | K | 784-R01 | Dekorační techniky-imitace antické zeminy v místnostech výšky do 3,80 m | m2 | 216.362 |  | 0 | vlastní položka |  | základní |  | 0 | 0.00014 | 0.030291 | 0 | 0 | 16 | K | 2 |  |  |  | ROZPOCET | 0 | 0 | 0 | 0 | 0 | 1 | 0 | 16 | -1137920640
| P |  | Poznámka k položce: Restaurování historických maleb, místnosti s klenbami (dle nového stavu m.č. 1.02 a 1.03) Snímání předmaleb, lokální opravy omítek (tmelení, broušení, zapojení k okolním povrchům), celoplošný podnátěr, vrchní nátěr, restaurování (případná rekonstrukce linek) Doporučení: restaurovat v místnostech s klenbami povrchovou úpravu s linkami a starší fragmenty z barokního období ponechat pod omítkami | [14 empty] | P | 2
| VV |  | restaurátorská obnova | [14 empty] | VV | 2 | 1 | True | 0 | ROZPOCET
| VV |  | 1NP - místnodti označeny dle výkresu bouracích prací | [14 empty] | VV | 2 | 1 | True | 0 | ROZPOCET
| VV |  | "1.02" (5,87+4,665+6,295+4,89)*3,1 |  | 67.332 | [12 empty] | VV | 2 | 2 | True | 0 | ROZPOCET
| VV |  | "dveře" -1,242*1,95 |  | -2.422 | [12 empty] | VV | 2 | 2 | True | 0 | ROZPOCET
| VV |  | "špal." (1,95+1,95+1,242)*0,565 |  | 2.905 | [12 empty] | VV | 2 | 2 | True | 0 | ROZPOCET
| VV |  | "D03" -1,1*1,95 |  | -2.145 | [12 empty] | VV | 2 | 2 | True | 0 | ROZPOCET
| VV |  | "špal." (1,95+1,1+1,95)*0,478 |  | 2.39 | [12 empty] | VV | 2 | 2 | True | 0 | ROZPOCET
| VV |  | "F13" -1,235*1,8 |  | -2.223 | [12 empty] | VV | 2 | 2 | True | 0 | ROZPOCET
| VV |  | "špal." (1,8+1,235+1,8)*1,328 |  | 6.421 | [12 empty] | VV | 2 | 2 | True | 0 | ROZPOCET
| VV |  | "D04" -0,95*1,83 |  | -1.739 | [12 empty] | VV | 2 | 2 | True | 0 | ROZPOCET
| VV |  | "špal." (1,619+1,83+1,83)*0,75 |  | 3.959 | [12 empty] | VV | 2 | 2 | True | 0 | ROZPOCET
| VV |  | "strop" 31,49*1,35 "koef. klenby" |  | 42.512 | [12 empty] | VV | 2 | 2 | True | 0 | ROZPOCET
| VV |  | "1.03" (5,315+4,665+5,33+4,62)*3,09 |  | 61.584 | [12 empty] | VV | 2 | 2 | True | 0 | ROZPOCET
| VV |  | "D03" -1,1*1,95 |  | -2.145 | [12 empty] | VV | 2 | 2 | True | 0 | ROZPOCET
| VV |  | "D02" -1,035*1,93 |  | -1.998 | [12 empty] | VV | 2 | 2 | True | 0 | ROZPOCET
| VV |  | "špal." (1,93+1,035+1,93)*0,403 |  | 1.973 | [12 empty] | VV | 2 | 2 | True | 0 | ROZPOCET
| VV |  | "F12" -1,14*1,67 |  | -1.904 | [12 empty] | VV | 2 | 2 | True | 0 | ROZPOCET
| VV |  | "špal." (1,67+1,14+1,14)*1,329 |  | 5.25 | [12 empty] | VV | 2 | 2 | True | 0 | ROZPOCET
| VV |  | "strop" 27,12*1,35 "koef. kleny" |  | 36.612 | [12 empty] | VV | 2 | 2 | True | 0 | ROZPOCET
| VV |  | Součet |  | 216.362 | [12 empty] | VV | 2 | 4 | True | 1 | ROZPOCET
433 | K | 784-R02 | Dekorační techniky-imitace antické zeminy v místnostech výšky do 3,80 m | m2 | 62.587 |  | 0 | vlastní položka |  | základní |  | 0 | 0.00014 | 0.0087622 | 0 | 0 | 16 | K | 2 |  |  |  | ROZPOCET | 0 | 0 | 0 | 0 | 0 | 1 | 0 | 16 | -1520869025
| P |  | Poznámka k položce: Rekonstrukce barokních maleb v místnosti s plochým stropem (dle nového stavu m.č. 1.09) (předpokládané celoplošné nové omítky včetně fabionu) V místnosti s plochým rákosovým stropem budou sejmuty pauzy maleb dochované na části stropu (před odstraněním omítek). Na stěnách budou ponechány malby z poslední úpravy, které budou celoplošně zpevněny a restaurovány. V místech s novými omítkami bude provedenarekonstrukce těchto maleb. | [14 empty] | P | 2
| VV |  | restaurátorská obnova | [14 empty] | VV | 2 | 1 | True | 0 | ROZPOCET
| VV |  | "1.07 - onačení dle bouracích prací" (5,747+5,374+1,7+3,686+1,255+4,134)*2,95 |  | 64.593 | [12 empty] | VV | 2 | 2 | True | 0 | ROZPOCET
| VV |  | "F15b,c,d" -0,88*1,43*3 "ks" |  | -3.775 | [12 empty] | VV | 2 | 2 | True | 0 | ROZPOCET
| VV |  | "špal." (1,205+1,43+1,43)*0,344*2 |  | 2.797 | [12 empty] | VV | 2 | 2 | True | 0 | ROZPOCET
| VV |  | (1,185+1,43+1,43)*0,344 |  | 1.391 | [12 empty] | VV | 2 | 2 | True | 0 | ROZPOCET
| VV |  | (0,88+1,43+1,43)*0,35*3 |  | 3.927 | [12 empty] | VV | 2 | 2 | True | 0 | ROZPOCET
| VV |  | "D08" -1,1*2,07 |  | -2.277 | [12 empty] | VV | 2 | 2 | True | 0 | ROZPOCET
| VV |  | "D09" -0,99*2,1 |  | -2.079 | [12 empty] | VV | 2 | 2 | True | 0 | ROZPOCET
| VV |  | "D06" -0,99*2,01 |  | -1.99 | [12 empty] | VV | 2 | 2 | True | 0 | ROZPOCET
| VV |  | Součet |  | 62.587 | [12 empty] | VV | 2 | 4 | True | 1 | ROZPOCET
| D | OST | Ostatní |  |  |  | 0 |  |  |  |  | 0 |  | 0 |  | 0 | 4 | D | 0 |  |  |  | ROZPOCET | [6 empty] | 0
434 | K | Ro01 | Stavební přípomoce pro vnitřní vodovod | kpl | 1 |  | 0 | vlastní položka |  | základní |  | 0 | 0 | 0 | 0 | 0 | 512 | K | 1 |  |  |  | ROZPOCET | 0 | 0 | 0 | 0 | 0 | 1 | 0 | 512 | 881446211
435 | K | Ro02 | Práce nepodchycené projektem (provizorní podepření kleneb, zakrytí, apod.) | kpl | 1 |  | 0 | vlastní položka |  | základní |  | 0 | 0 | 0 | 0 | 0 | 512 | K | 1 |  |  |  | ROZPOCET | 0 | 0 | 0 | 0 | 0 | 1 | 0 | 512 | 1351536162
436 | K | Ro03 | Rozpočtová rezerva | kpl | 1 |  | 0 | vlastní položka |  | základní |  | 0 | 0 | 0 | 0 | 0 | 512 | K | 1 |  |  |  | ROZPOCET | 0 | 0 | 0 | 0 | 0 | 1 | 0 | 512 | 1721769027

## 01.3 - PBŘ
{1bfdc5c7-248e-4dbf-b9cc-e21a666deea0}
2
| KRYCÍ LIST SOUPISU PRACÍ | [7 empty] | v --- níže se nacházejí doplnkové a pomocné údaje k sestavám --- v | [8 empty] | False
Stavba:
Revitalizace Starého děkanství, Nymburk
Objekt:
SO 01 - Staré děkanství vč. věže Kaplanka
Soupis:
01.3 - PBŘ
| KSO: |  |  |  |  | CC-CZ:
| Místo: |  |  |  |  | Datum: | 2. 5. 2022
| Zadavatel: |  |  |  |  | IČ:
DIČ:
| Uchazeč: |  |  |  |  | IČ: | Vyplň údaj
|  | Vyplň údaj |  |  |  | DIČ: | Vyplň údaj
| Projektant: |  |  |  |  | IČ: | 06083927
|  | FAPAL s.r.o. |  |  |  | DIČ:
| Zpracovatel: |  |  |  |  | IČ:
DIČ:
Poznámka:
| Cena bez DPH | [5 empty] | 0
|  |  | Základ daně |  |  | Sazba daně | Výše daně
| DPH | základní | 0 |  |  | 21% | 0
|  | snížená | 0 |  |  | 15% | 0
|  | zákl. přenesená | 0 |  |  | 21% | 0
|  | sníž. přenesená | 0 |  |  | 15% | 0
|  | nulová | 0 |  |  | 0% | 0
| Cena s DPH |  |  | v | CZK |  | 0
REKAPITULACE ČLENĚNÍ SOUPISU PRACÍ
Stavba:
Revitalizace Starého děkanství, Nymburk
Objekt:
SO 01 - Staré děkanství vč. věže Kaplanka
Soupis:
01.3 - PBŘ
Místo: | [5 empty] | Datum: | 2. 5. 2022
Zadavatel: | [5 empty] | Projektant: | FAPAL s.r.o.
Uchazeč: |  |  | Vyplň údaj |  |  | Zpracovatel:
Kód dílu - Popis | [6 empty] | Cena celkem [CZK]
Náklady stavby celkem | [6 empty] | 0 | [11 empty] | -1
| OST - Ostatní | [5 empty] | 0
SOUPIS PRACÍ
Stavba:
Revitalizace Starého děkanství, Nymburk
Objekt:
SO 01 - Staré děkanství vč. věže Kaplanka
Soupis:
01.3 - PBŘ
Místo: | [5 empty] | Datum: | 2. 5. 2022
Zadavatel: | [5 empty] | Projektant: | FAPAL s.r.o.
Uchazeč: |  |  | Vyplň údaj |  |  | Zpracovatel:
PČ | Typ | Kód | Popis | MJ | Množství | J.cena [CZK] | Cena celkem [CZK] | Cenová soustava |  | DPH | J. Nh [h] | Nh celkem [h] | J. hmotnost [t] | Hmotnost celkem [t] | J. suť [t] | Suť Celkem [t]
Náklady soupisu celkem | [6 empty] | 0 |  |  |  |  | 0 |  | 0 |  | 0 |  | D | -1 | [10 empty] | 0
| D | OST | Ostatní |  |  |  | 0 |  |  |  |  | 0 |  | 0 |  | 0 | 4 | D | 0 |  |  |  | ROZPOCET | [6 empty] | 0
1 | K | R01 | D+M hadicového systému | kpl | 1 |  | 0 |  |  | základní |  | 0 | 0 | 0 | 0 | 0 | 512 | K | 1 |  |  |  | ROZPOCET | 0 | 0 | 0 | 0 | 0 | 1 | 0 | 512 | -346244799
| VV |  | jmenovitá světlost 19 mm s délkou hadice 30 m | [14 empty] | VV | 1 | 1 | True | 0 | ROZPOCET
| VV |  | 1 |  | 1 | [12 empty] | VV | 1 | 2 | True | 1 | ROZPOCET
2 | K | R02 | D+M PHP 21A práškový | ks | 4 |  | 0 |  |  | základní |  | 0 | 0 | 0 | 0 | 0 | 512 | K | 1 |  |  |  | ROZPOCET | 0 | 0 | 0 | 0 | 0 | 1 | 0 | 512 | -1505839496
3 | K | R03 | D+M PHP 55B CO2 | ks | 1 |  | 0 |  |  | základní |  | 0 | 0 | 0 | 0 | 0 | 512 | K | 1 |  |  |  | ROZPOCET | 0 | 0 | 0 | 0 | 0 | 1 | 0 | 512 | 919681877
4 | K | R04 | D+M Požární opatření kolem kamen | kpl | 1 |  | 0 |  |  | základní |  | 0 | 0 | 0 | 0 | 0 | 512 | K | 1 |  |  |  | ROZPOCET | 0 | 0 | 0 | 0 | 0 | 1 | 0 | 512 | 123632394
5 | K | R05 | D+M Revize spalinových cest | kpl | 3 |  | 0 |  |  | základní |  | 0 | 0 | 0 | 0 | 0 | 512 | K | 1 |  |  |  | ROZPOCET | 0 | 0 | 0 | 0 | 0 | 1 | 0 | 512 | -36627049
6 | K | R06 | D+M Požární ucpávky | kpl | 1 |  | 0 |  |  | základní |  | 0 | 0 | 0 | 0 | 0 | 512 | K | 1 |  |  |  | ROZPOCET | 0 | 0 | 0 | 0 | 0 | 1 | 0 | 512 | -453840679
7 | K | R07 | D+M Bezpečnostní tabulky | ks | 10 |  | 0 |  |  | základní |  | 0 | 0 | 0 | 0 | 0 | 512 | K | 1 |  |  |  | ROZPOCET | 0 | 0 | 0 | 0 | 0 | 1 | 0 | 512 | -1706300745
8 | K | R08 | D+M hliníkové fotoluminiscenční tabulky se směrem úniku | ks | 26 |  | 0 |  |  | základní |  | 0 | 0 | 0 | 0 | 0 | 512 | K | 1 |  |  |  | ROZPOCET | 0 | 0 | 0 | 0 | 0 | 1 | 0 | 512 | 1124329600
| VV |  | 11+10+5 |  | 26 | [12 empty] | VV | 1 | 2 | True | 1 | ROZPOCET
9 | K | R09 | D+M intumescentní nátěr ocelového sloupu | ks | 1 |  | 0 |  |  | základní |  | 0 | 0 | 0 | 0 | 0 | 512 | K | 1 |  |  |  | ROZPOCET | 0 | 0 | 0 | 0 | 0 | 1 | 0 | 512 | -1990586525
| VV |  | m. č. 1.05 - sloup S1 | [14 empty] | VV | 1 | 1 | True | 0 | ROZPOCET
| VV |  | 1 |  | 1 | [12 empty] | VV | 1 | 2 | True | 1 | ROZPOCET

## 01.4 - Domovní plynovod v...
{0d3e9a37-0665-4039-af59-28508537ad89}
2
| KRYCÍ LIST SOUPISU PRACÍ | [7 empty] | v --- níže se nacházejí doplnkové a pomocné údaje k sestavám --- v | [8 empty] | False
Stavba:
Revitalizace Starého děkanství, Nymburk
Objekt:
SO 01 - Staré děkanství vč. věže Kaplanka
Soupis:
01.4 - Domovní plynovod vnitřní
| KSO: |  |  |  |  | CC-CZ:
| Místo: |  |  |  |  | Datum: | 2. 5. 2022
| Zadavatel: |  |  |  |  | IČ:
DIČ:
| Uchazeč: |  |  |  |  | IČ: | Vyplň údaj
|  | Vyplň údaj |  |  |  | DIČ: | Vyplň údaj
| Projektant: |  |  |  |  | IČ: | 06083927
|  | FAPAL s.r.o. |  |  |  | DIČ:
| Zpracovatel: |  |  |  |  | IČ:
DIČ:
Poznámka:
| Cena bez DPH | [5 empty] | 0
|  |  | Základ daně |  |  | Sazba daně | Výše daně
| DPH | základní | 0 |  |  | 21% | 0
|  | snížená | 0 |  |  | 15% | 0
|  | zákl. přenesená | 0 |  |  | 21% | 0
|  | sníž. přenesená | 0 |  |  | 15% | 0
|  | nulová | 0 |  |  | 0% | 0
| Cena s DPH |  |  | v | CZK |  | 0
REKAPITULACE ČLENĚNÍ SOUPISU PRACÍ
Stavba:
Revitalizace Starého děkanství, Nymburk
Objekt:
SO 01 - Staré děkanství vč. věže Kaplanka
Soupis:
01.4 - Domovní plynovod vnitřní
Místo: | [5 empty] | Datum: | 2. 5. 2022
Zadavatel: | [5 empty] | Projektant: | FAPAL s.r.o.
Uchazeč: |  |  | Vyplň údaj |  |  | Zpracovatel:
Kód dílu - Popis | [6 empty] | Cena celkem [CZK]
Náklady stavby celkem | [6 empty] | 0 | [11 empty] | -1
| PSV - Práce a dodávky PSV | [5 empty] | 0
| 723 - Zdravotechnika - vnitřní plynovod | [5 empty] | 0
SOUPIS PRACÍ
Stavba:
Revitalizace Starého děkanství, Nymburk
Objekt:
SO 01 - Staré děkanství vč. věže Kaplanka
Soupis:
01.4 - Domovní plynovod vnitřní
Místo: | [5 empty] | Datum: | 2. 5. 2022
Zadavatel: | [5 empty] | Projektant: | FAPAL s.r.o.
Uchazeč: |  |  | Vyplň údaj |  |  | Zpracovatel:
PČ | Typ | Kód | Popis | MJ | Množství | J.cena [CZK] | Cena celkem [CZK] | Cenová soustava |  | DPH | J. Nh [h] | Nh celkem [h] | J. hmotnost [t] | Hmotnost celkem [t] | J. suť [t] | Suť Celkem [t]
Náklady soupisu celkem | [6 empty] | 0 |  |  |  |  | 0 |  | 0 |  | 0 |  | D | -1 | [7 empty] | 0
| D | PSV | Práce a dodávky PSV |  |  |  | 0 |  |  |  |  | 0 |  | 0 |  | 0 | 2 | D | 0 | ROZPOCET | [6 empty] | 0
| D | 723 | Zdravotechnika - vnitřní plynovod |  |  |  | 0 |  |  |  |  | 0 |  | 0 |  | 0 | 2 | D | 1 | ROZPOCET | [6 empty] | 0
1 | M | M061 | Potrubí CU 28x1 | m | 8 |  | 0 |  |  | základní |  | 0 | 0 | 0 | 0 | 0 | 32 | M | 2 | ROZPOCET | 0 | 0 | 0 | 0 | 0 | 1 | 0 | 16 | 1090967600
2 | M | M062 | Vývod pro plynoměr (vč. 2x KK DN 25) | soub | 1 |  | 0 |  |  | základní |  | 0 | 0 | 0 | 0 | 0 | 32 | M | 2 | ROZPOCET | 0 | 0 | 0 | 0 | 0 | 1 | 0 | 16 | 125871413
3 | M | M063 | Připojka ke spotřebiči (vč. KK DN 20) | soub | 1 |  | 0 |  |  | základní |  | 0 | 0 | 0 | 0 | 0 | 32 | M | 2 | ROZPOCET | 0 | 0 | 0 | 0 | 0 | 1 | 0 | 16 | -1188191358
4 | M | M064 | Výchozí revize | soub | 1 |  | 0 |  |  | základní |  | 0 | 0 | 0 | 0 | 0 | 32 | M | 2 | ROZPOCET | 0 | 0 | 0 | 0 | 0 | 1 | 0 | 16 | 2052648914
5 | M | M065 | Zkouška pevnosti a těsnosti | soub | 1 |  | 0 |  |  | základní |  | 0 | 0 | 0 | 0 | 0 | 32 | M | 2 | ROZPOCET | 0 | 0 | 0 | 0 | 0 | 1 | 0 | 16 | 2048948718
6 | K | R01 | Stavební přípomoce | kpl | 1 |  | 0 |  |  | základní |  | 0 | 0 | 0 | 0 | 0 | 16 | K | 2 | ROZPOCET | 0 | 0 | 0 | 0 | 0 | 1 | 0 | 16 | 1042294958

## 01.5 - Zdravotně technick...
{aa66cd07-2343-4d30-831b-caec3ae83fbc}
2
| KRYCÍ LIST SOUPISU PRACÍ | [7 empty] | v --- níže se nacházejí doplnkové a pomocné údaje k sestavám --- v | [8 empty] | False
Stavba:
Revitalizace Starého děkanství, Nymburk
Objekt:
SO 01 - Staré děkanství vč. věže Kaplanka
Soupis:
01.5 - Zdravotně technické instalace
| KSO: |  |  |  |  | CC-CZ:
| Místo: |  |  |  |  | Datum: | 2. 5. 2022
| Zadavatel: |  |  |  |  | IČ:
DIČ:
| Uchazeč: |  |  |  |  | IČ: | Vyplň údaj
|  | Vyplň údaj |  |  |  | DIČ: | Vyplň údaj
| Projektant: |  |  |  |  | IČ: | 06083927
|  | FAPAL s.r.o. |  |  |  | DIČ:
| Zpracovatel: |  |  |  |  | IČ:
|  | ING. B. MATOUŠKOVÁ |  |  |  | DIČ:
Poznámka:
V případě, že jsou v dokumentaci použitá specifická označení výrobků, je možné použít i jiná kvalitativně a technicky obdobná řešení. Všechny uvedené výrobky a výrobci ve všech částech této dokumentace jsou pouze informativní a slouží jako podklad pro korektní výběr zhotovitele za stejných kvalitativních podmínek. Před zahájením výstavby dojde k upřesnění a dohodě mezi vybraným uchazečem a investorem stavby ohledně specifikace dodávek.
| Cena bez DPH | [5 empty] | 0
|  |  | Základ daně |  |  | Sazba daně | Výše daně
| DPH | základní | 0 |  |  | 21% | 0
|  | snížená | 0 |  |  | 15% | 0
|  | zákl. přenesená | 0 |  |  | 21% | 0
|  | sníž. přenesená | 0 |  |  | 15% | 0
|  | nulová | 0 |  |  | 0% | 0
| Cena s DPH |  |  | v | CZK |  | 0
REKAPITULACE ČLENĚNÍ SOUPISU PRACÍ
Stavba:
Revitalizace Starého děkanství, Nymburk
Objekt:
SO 01 - Staré děkanství vč. věže Kaplanka
Soupis:
01.5 - Zdravotně technické instalace
Místo: | [5 empty] | Datum: | 2. 5. 2022
Zadavatel: | [5 empty] | Projektant: | FAPAL s.r.o.
Uchazeč: |  |  | Vyplň údaj |  |  | Zpracovatel: | ING. B. MATOUŠKOVÁ
Kód dílu - Popis | [6 empty] | Cena celkem [CZK]
Náklady stavby celkem | [6 empty] | 0 | [11 empty] | -1
| HSV - Práce a dodávky HSV | [5 empty] | 0
| 1 - Zemní práce | [5 empty] | 0
| 4 - Vodorovné konstrukce | [5 empty] | 0
| 9 - Ostatní konstrukce a práce, bourání | [5 empty] | 0
| 997 - Přesun sutě | [5 empty] | 0
| 721 - Vnitřní kanalizace | [5 empty] | 0
| 722 - Vnitřní vodovod | [5 empty] | 0
| 724 - Strojní vybavení | [5 empty] | 0
| 725 - Zařizovací předměty | [5 empty] | 0
| 726 - Předstěnové instalace | [5 empty] | 0
| 89 - Ostatní konstrukce na trubním vedení | [5 empty] | 0
| 998 - Přesun hmot | [5 empty] | 0
SOUPIS PRACÍ
Stavba:
Revitalizace Starého děkanství, Nymburk
Objekt:
SO 01 - Staré děkanství vč. věže Kaplanka
Soupis:
01.5 - Zdravotně technické instalace
Místo: | [5 empty] | Datum: | 2. 5. 2022
Zadavatel: | [5 empty] | Projektant: | FAPAL s.r.o.
Uchazeč: |  |  | Vyplň údaj |  |  | Zpracovatel: | ING. B. MATOUŠKOVÁ
PČ | Typ | Kód | Popis | MJ | Množství | J.cena [CZK] | Cena celkem [CZK] | Cenová soustava |  | DPH | J. Nh [h] | Nh celkem [h] | J. hmotnost [t] | Hmotnost celkem [t] | J. suť [t] | Suť Celkem [t]
Náklady soupisu celkem | [6 empty] | 0 |  |  |  |  | 0 |  | 22.946 |  | 4.364 |  | D | -1 | [10 empty] | 0
| D | HSV | Práce a dodávky HSV |  |  |  | 0 |  |  |  |  | 0 |  | 22.946 |  | 4.364 | 1 | D | 0 |  |  |  | ROZPOCET | [6 empty] | 0
| D | 1 | Zemní práce |  |  |  | 0 |  |  |  |  | 0 |  | 22.946 |  | 0 | 1 | D | 1 |  |  |  | ROZPOCET | [6 empty] | 0
84 | K | 139751101 | Vykopávka v uzavřených prostorech ručně v hornině třídy těžitelnosti I skupiny 1 až 3 | m3 | 7.331 |  | 0 | CS ÚRS 2022 02 |  | základní |  | 0 | 0 | 0 | 0 | 0 | 4 | K | 2 |  |  |  | ROZPOCET | 0 | 0 | 0 | 0 | 0 | 1 | 0 | 4 | -1561964587
| Online PSC |  | https://podminky.urs.cz/item/CS_URS_2022_02/139751101 | [14 empty] | Online PSC | 2
| VV |  | větev od RŠ2 | [14 empty] | VV | 2 | 1 | True | 0 | ROZPOCET
| VV |  | "1.04" 3,144*((0,25+0,106)/2)*0,8 |  | 0.448 | [12 empty] | VV | 2 | 2 | True | 0 | ROZPOCET
| VV |  | "1.03" 4,692*((0,142+0,006)/2)*0,8 |  | 0.278 | [12 empty] | VV | 2 | 2 | True | 0 | ROZPOCET
| VV |  | "2´-2" 1,01*((0,303+0,165)/2)*0,8 |  | 0.189 | [12 empty] | VV | 2 | 2 | True | 0 | ROZPOCET
| VV |  | větev od RŠ4 | [14 empty] | VV | 2 | 1 | True | 0 | ROZPOCET
| VV |  | "1.10" 3,085*((0,495+0,444)/2)*0,8 |  | 1.159 | [12 empty] | VV | 2 | 2 | True | 0 | ROZPOCET
| VV |  | "1.09" 6,671*((0,393+0,257)/2)*0,8 |  | 1.734 | [12 empty] | VV | 2 | 2 | True | 0 | ROZPOCET
| VV |  | "1.07" 2,354*((0,303+0,255)/2)*0,8 |  | 0.525 | [12 empty] | VV | 2 | 2 | True | 0 | ROZPOCET
| VV |  | "1.06" 1,298*((0,425+0,398)/2)*0,8 |  | 0.427 | [12 empty] | VV | 2 | 2 | True | 0 | ROZPOCET
| VV |  | "1.13" výkop podlah pod úrovní kanalizace | [14 empty] | VV | 2 | 1 | True | 0 | ROZPOCET
| VV |  | "1.14" 0,376*((0,336+0,328)/2)*0,8 |  | 0.1 | [12 empty] | VV | 2 | 2 | True | 0 | ROZPOCET
| VV |  | "1.16" 3,417*((0,166+0,097)/2)*0,8 |  | 0.359 | [12 empty] | VV | 2 | 2 | True | 0 | ROZPOCET
| VV |  | "4´-4" 3,51*((0,495+0,025)/2)*0,8 |  | 0.73 | [12 empty] | VV | 2 | 2 | True | 0 | ROZPOCET
| VV |  | "5´-6´-5" 2,46*((0,37+0,23)/2)*0,8 |  | 0.59 | [12 empty] | VV | 2 | 2 | True | 0 | ROZPOCET
| VV |  | "6´-6" výkop podlah pod úrovní kanalizace | [14 empty] | VV | 2 | 1 | True | 0 | ROZPOCET
| VV |  | "7´-7" 2,46*((0,335+0,228)/2)*0,8 |  | 0.554 | [12 empty] | VV | 2 | 2 | True | 0 | ROZPOCET
| VV |  | "8´-8" 2,4*((0,162+0,086)/2)*0,8 |  | 0.238 | [12 empty] | VV | 2 | 2 | True | 0 | ROZPOCET
| VV |  | Součet |  | 7.331 | [12 empty] | VV | 2 | 4 | True | 1 | ROZPOCET
85 | K | 162211311 | Vodorovné přemístění výkopku nebo sypaniny stavebním kolečkem s vyprázdněním kolečka na hromady nebo do dopravního prostředku na vzdálenost do 10 m z horniny třídy těžitelnosti I, skupiny 1 až 3 | m3 | 7.331 |  | 0 | CS ÚRS 2022 02 |  | základní |  | 0 | 0 | 0 | 0 | 0 | 4 | K | 2 |  |  |  | ROZPOCET | 0 | 0 | 0 | 0 | 0 | 1 | 0 | 4 | -829598765
| Online PSC |  | https://podminky.urs.cz/item/CS_URS_2022_02/162211311 | [14 empty] | Online PSC | 2
86 | K | 162211319 | Vodorovné přemístění výkopku nebo sypaniny stavebním kolečkem s vyprázdněním kolečka na hromady nebo do dopravního prostředku na vzdálenost do 10 m Příplatek za každých dalších 10 m k ceně -1311 | m3 | 21.993 |  | 0 | CS ÚRS 2022 02 |  | základní |  | 0 | 0 | 0 | 0 | 0 | 4 | K | 2 |  |  |  | ROZPOCET | 0 | 0 | 0 | 0 | 0 | 1 | 0 | 4 | 312400392
| Online PSC |  | https://podminky.urs.cz/item/CS_URS_2022_02/162211319 | [14 empty] | Online PSC | 2
| VV |  | 7,331*3 'Přepočtené koeficientem množství |  | 21.993 | [12 empty] | VV | 2 | 2 | False | 1 | ROZPOCET
87 | K | 162751117 | Vodorovné přemístění výkopku nebo sypaniny po suchu na obvyklém dopravním prostředku, bez naložení výkopku, avšak se složením bez rozhrnutí z horniny třídy těžitelnosti I skupiny 1 až 3 na vzdálenost přes 9 000 do 10 000 m | m3 | 7.331 |  | 0 | CS ÚRS 2022 02 |  | základní |  | 0 | 0 | 0 | 0 | 0 | 4 | K | 2 |  |  |  | ROZPOCET | 0 | 0 | 0 | 0 | 0 | 1 | 0 | 4 | -1927816243
| Online PSC |  | https://podminky.urs.cz/item/CS_URS_2022_02/162751117 | [14 empty] | Online PSC | 2
88 | K | 171201231 | Poplatek za uložení stavebního odpadu na recyklační skládce (skládkovné) zeminy a kamení zatříděného do Katalogu odpadů pod kódem 17 05 04 | t | 13.196 |  | 0 | CS ÚRS 2022 02 |  | základní |  | 0 | 0 | 0 | 0 | 0 | 4 | K | 2 |  |  |  | ROZPOCET | 0 | 0 | 0 | 0 | 0 | 1 | 0 | 4 | 270342976
| Online PSC |  | https://podminky.urs.cz/item/CS_URS_2022_02/171201231 | [14 empty] | Online PSC | 2
| VV |  | 7,331*1,8 'Přepočtené koeficientem množství |  | 13.196 | [12 empty] | VV | 2 | 2 | False | 1 | ROZPOCET
89 | K | 175111101 | Obsypání potrubí ručně sypaninou z vhodných hornin třídy těžitelnosti I a II, skupiny 1 až 4 nebo materiálem připraveným podél výkopu ve vzdálenosti do 3 m od jeho kraje pro jakoukoliv hloubku výkopu a míru zhutnění bez prohození sypaniny | m3 | 11.473 |  | 0 | CS ÚRS 2022 02 |  | základní |  | 0 | 0 | 0 | 0 | 0 | 4 | K | 2 |  |  |  | ROZPOCET | 0 | 0 | 0 | 0 | 0 | 1 | 0 | 4 | 1078336801
| Online PSC |  | https://podminky.urs.cz/item/CS_URS_2022_02/175111101 | [14 empty] | Online PSC | 2
| VV |  | větev od RŠ2 | [14 empty] | VV | 2 | 1 | True | 0 | ROZPOCET
| VV |  | (9,055+1,01)*0,3*0,8 |  | 2.416 | [12 empty] | VV | 2 | 2 | True | 0 | ROZPOCET
| VV |  | větev od RŠ4 | [14 empty] | VV | 2 | 1 | True | 0 | ROZPOCET
| VV |  | (25,489+3,51+2,46+1,42+2,46+2,4)*0,3*0,8 |  | 9.057 | [12 empty] | VV | 2 | 2 | True | 0 | ROZPOCET
| VV |  | Součet |  | 11.473 | [12 empty] | VV | 2 | 4 | True | 1 | ROZPOCET
90 | M | 58337308 | štěrkopísek frakce 0/2 | t | 22.946 |  | 0 | CS ÚRS 2022 02 |  | základní |  | 0 | 1 | 22.946 | 0 | 0 | 8 | M | 2 |  |  |  | ROZPOCET | 0 | 0 | 0 | 0 | 0 | 1 | 0 | 4 | -1181534742
| VV |  | 11,473*2 'Přepočtené koeficientem množství |  | 22.946 | [12 empty] | VV | 2 | 2 | False | 1 | ROZPOCET
| D | 4 | Vodorovné konstrukce |  |  |  | 0 |  |  |  |  | 0 |  | 0 |  | 0 | 1 | D | 1 |  |  |  | ROZPOCET | [6 empty] | 0
91 | K | 451573111 | Lože pod potrubí, stoky a drobné objekty v otevřeném výkopu z písku a štěrkopísku do 63 mm | m3 | 3.019 |  | 0 | CS ÚRS 2022 02 |  | základní |  | 0 | 0 | 0 | 0 | 0 | 4 | K | 2 |  |  |  | ROZPOCET | 0 | 0 | 0 | 0 | 0 | 1 | 0 | 4 | -1156615199
| Online PSC |  | https://podminky.urs.cz/item/CS_URS_2022_02/451573111 | [14 empty] | Online PSC | 2
| VV |  | větev od RŠ2 | [14 empty] | VV | 2 | 1 | True | 0 | ROZPOCET
| VV |  | (9,055+1,01)*0,1*0,8 |  | 0.805 | [12 empty] | VV | 2 | 2 | True | 0 | ROZPOCET
| VV |  | větev od RŠ4 | [14 empty] | VV | 2 | 1 | True | 0 | ROZPOCET
| VV |  | (25,489+3,51+2,46+1,42+2,46+2,4)*0,1*0,8 |  | 3.019 | [12 empty] | VV | 2 | 2 | True | 1 | ROZPOCET
| D | 9 | Ostatní konstrukce a práce, bourání |  |  |  | 0 |  |  |  |  | 0 |  | 0 |  | 4.364 | 1 | D | 1 |  |  |  | ROZPOCET | [6 empty] | 0
92 | K | 971024451 | Vybourání otvorů ve zdivu základovém nebo nadzákladovém kamenném, smíšeném kamenném, na maltu vápennou nebo vápenocementovou, plochy do 0,25 m2, tl. do 450 mm | kus | 10 |  | 0 | CS ÚRS 2022 02 |  | základní |  | 0 | 0 | 0 | 0.262 | 2.62 | 4 | K | 2 |  |  |  | ROZPOCET | 0 | 0 | 0 | 0 | 0 | 1 | 0 | 4 | -1022273872
| Online PSC |  | https://podminky.urs.cz/item/CS_URS_2022_02/971024451 | [14 empty] | Online PSC | 2
| VV |  | větev od RŠ4 | [14 empty] | VV | 2 | 1 | True | 0 | ROZPOCET
| VV |  | 10 |  | 10 | [12 empty] | VV | 2 | 2 | True | 1 | ROZPOCET
93 | K | 971024461 | Vybourání otvorů ve zdivu základovém nebo nadzákladovém kamenném, smíšeném kamenném, na maltu vápennou nebo vápenocementovou, plochy do 0,25 m2, tl. do 600 mm | kus | 1 |  | 0 | CS ÚRS 2022 02 |  | základní |  | 0 | 0 | 0 | 0.349 | 0.349 | 4 | K | 2 |  |  |  | ROZPOCET | 0 | 0 | 0 | 0 | 0 | 1 | 0 | 4 | -1402167163
| Online PSC |  | https://podminky.urs.cz/item/CS_URS_2022_02/971024461 | [14 empty] | Online PSC | 2
| VV |  | větev od rŠ2 | [14 empty] | VV | 2 | 1 | True | 0 | ROZPOCET
| VV |  | 1 |  | 1 | [12 empty] | VV | 2 | 2 | True | 1 | ROZPOCET
94 | K | 971024471 | Vybourání otvorů ve zdivu základovém nebo nadzákladovém kamenném, smíšeném kamenném, na maltu vápennou nebo vápenocementovou, plochy do 0,25 m2, tl. do 750 mm | kus | 2 |  | 0 | CS ÚRS 2022 02 |  | základní |  | 0 | 0 | 0 | 0.436 | 0.872 | 4 | K | 2 |  |  |  | ROZPOCET | 0 | 0 | 0 | 0 | 0 | 1 | 0 | 4 | -282432943
| Online PSC |  | https://podminky.urs.cz/item/CS_URS_2022_02/971024471 | [14 empty] | Online PSC | 2
| VV |  | větev od RŠ2 | [14 empty] | VV | 2 | 1 | True | 0 | ROZPOCET
| VV |  | 1 |  | 1 | [12 empty] | VV | 2 | 2 | True | 0 | ROZPOCET
| VV |  | větev od RŠ4 | [14 empty] | VV | 2 | 1 | True | 0 | ROZPOCET
| VV |  | 1 |  | 1 | [12 empty] | VV | 2 | 2 | True | 0 | ROZPOCET
| VV |  | Součet |  | 2 | [12 empty] | VV | 2 | 4 | True | 1 | ROZPOCET
95 | K | 971024481R | Vybourání otvorů ve zdivu základovém nebo nadzákladovém kamenném, smíšeném kamenném, na maltu vápennou nebo vápenocementovou, plochy do 0,25 m2, tl. do 900 mm | kus | 1 |  | 0 | CS ÚRS 2022 02 |  | základní |  | 0 | 0 | 0 | 0.523 | 0.523 | 4 | K | 2 |  |  |  | ROZPOCET | 0 | 0 | 0 | 0 | 0 | 1 | 0 | 4 | 1401907797
| Online PSC |  | https://podminky.urs.cz/item/CS_URS_2022_02/971024481R | [14 empty] | Online PSC | 2
| VV |  | větev od RŠ4 | [14 empty] | VV | 2 | 1 | True | 0 | ROZPOCET
| VV |  | 1 |  | 1 | [12 empty] | VV | 2 | 2 | True | 1 | ROZPOCET
| D | 997 | Přesun sutě |  |  |  | 0 |  |  |  |  | 0 |  | 0 |  | 0 | 1 | D | 1 |  |  |  | ROZPOCET | [6 empty] | 0
96 | K | 997002511 | Vodorovné přemístění suti a vybouraných hmot bez naložení, se složením a hrubým urovnáním na vzdálenost do 1 km | t | 4.364 |  | 0 | CS ÚRS 2022 02 |  | základní |  | 0 | 0 | 0 | 0 | 0 | 4 | K | 2 |  |  |  | ROZPOCET | 0 | 0 | 0 | 0 | 0 | 1 | 0 | 4 | 1857148812
| Online PSC |  | https://podminky.urs.cz/item/CS_URS_2022_02/997002511 | [14 empty] | Online PSC | 2
97 | K | 997002519 | Vodorovné přemístění suti a vybouraných hmot bez naložení, se složením a hrubým urovnáním Příplatek k ceně za každý další i započatý 1 km přes 1 km | t | 39.276 |  | 0 | CS ÚRS 2022 02 |  | základní |  | 0 | 0 | 0 | 0 | 0 | 4 | K | 2 |  |  |  | ROZPOCET | 0 | 0 | 0 | 0 | 0 | 1 | 0 | 4 | 722700224
| Online PSC |  | https://podminky.urs.cz/item/CS_URS_2022_02/997002519 | [14 empty] | Online PSC | 2
| VV |  | 4,364*9 'Přepočtené koeficientem množství |  | 39.276 | [12 empty] | VV | 2 | 2 | False | 1 | ROZPOCET
98 | K | 997002611 | Nakládání suti a vybouraných hmot na dopravní prostředek pro vodorovné přemístění | t | 4.364 |  | 0 | CS ÚRS 2022 02 |  | základní |  | 0 | 0 | 0 | 0 | 0 | 4 | K | 2 |  |  |  | ROZPOCET | 0 | 0 | 0 | 0 | 0 | 1 | 0 | 4 | -1077394132
| Online PSC |  | https://podminky.urs.cz/item/CS_URS_2022_02/997002611 | [14 empty] | Online PSC | 2
99 | K | 997013871 | Poplatek za uložení stavebního odpadu na recyklační skládce (skládkovné) směsného stavebního a demoličního zatříděného do Katalogu odpadů pod kódem 17 09 04 | t | 4.364 |  | 0 | CS ÚRS 2022 02 |  | základní |  | 0 | 0 | 0 | 0 | 0 | 4 | K | 2 |  |  |  | ROZPOCET | 0 | 0 | 0 | 0 | 0 | 1 | 0 | 4 | -1366484140
| Online PSC |  | https://podminky.urs.cz/item/CS_URS_2022_02/997013871 | [14 empty] | Online PSC | 2
| D | 721 | Vnitřní kanalizace |  |  |  | 0 |  |  |  |  | 0 |  | 0 |  | 0 | 2 | D | 0 |  |  |  | ROZPOCET | [6 empty] | 0
1 | K | 721173401 | Potrubí kanalizační svodné (ležaté) z trub PVC-SN4, DN 110 | m | 6 |  | 0 | CS ÚRS 2021 02 |  | základní |  | 0 | 0 | 0 | 0 | 0 | 16 | K | 1 |  |  |  | ROZPOCET | 0 | 0 | 0 | 0 | 0 | 1 | 0 | 16 | 2
| Online PSC |  | https://podminky.urs.cz/item/CS_URS_2021_02/721173401 | [14 empty] | Online PSC | 1
| VV |  | splašková kanalizace | [14 empty] | VV | 1 | 1 | True | 0 | ROZPOCET
| VV |  | 6,0 |  | 6 | [12 empty] | VV | 1 | 2 | True | 0 | ROZPOCET
| VV |  | Součet |  | 6 | [12 empty] | VV | 1 | 4 | True | 1 | ROZPOCET
2 | K | 721173402 | Potrubí kanalizační svodné (ležaté) z trub PVC-SN4, DN 125 | m | 40 |  | 0 | CS ÚRS 2021 02 |  | základní |  | 0 | 0 | 0 | 0 | 0 | 16 | K | 1 |  |  |  | ROZPOCET | 0 | 0 | 0 | 0 | 0 | 1 | 0 | 16 | 4
| Online PSC |  | https://podminky.urs.cz/item/CS_URS_2021_02/721173402 | [14 empty] | Online PSC | 1
| VV |  | splašková kanalizace | [14 empty] | VV | 1 | 1 | True | 0 | ROZPOCET
| VV |  | 40,0 |  | 40 | [12 empty] | VV | 1 | 2 | True | 0 | ROZPOCET
| VV |  | Součet |  | 40 | [12 empty] | VV | 1 | 4 | True | 1 | ROZPOCET
3 | K | 721173403 | Potrubí kanalizační svodné (ležaté) z trub PVC-SN4, DN 160 | m | 5 |  | 0 | CS ÚRS 2021 02 |  | základní |  | 0 | 0 | 0 | 0 | 0 | 16 | K | 1 |  |  |  | ROZPOCET | 0 | 0 | 0 | 0 | 0 | 1 | 0 | 16 | 6
| Online PSC |  | https://podminky.urs.cz/item/CS_URS_2021_02/721173403 | [14 empty] | Online PSC | 1
| VV |  | splašková kanalizace | [14 empty] | VV | 1 | 1 | True | 0 | ROZPOCET
| VV |  | 5,0 |  | 5 | [12 empty] | VV | 1 | 2 | True | 0 | ROZPOCET
| VV |  | Součet |  | 5 | [12 empty] | VV | 1 | 4 | True | 1 | ROZPOCET
4 | K | 721174024 | Potrubí kanalizační odpadní (svislé) z trub PP polypropylenových, DN 75 | m | 14 |  | 0 | CS ÚRS 2021 02 |  | základní |  | 0 | 0 | 0 | 0 | 0 | 16 | K | 1 |  |  |  | ROZPOCET | 0 | 0 | 0 | 0 | 0 | 1 | 0 | 16 | 8
| Online PSC |  | https://podminky.urs.cz/item/CS_URS_2021_02/721174024 | [14 empty] | Online PSC | 1
| VV |  | 14,0 |  | 14 | [12 empty] | VV | 1 | 2 | True | 0 | ROZPOCET
| VV |  | Součet |  | 14 | [12 empty] | VV | 1 | 4 | True | 1 | ROZPOCET
5 | K | 721174025 | Potrubí kanalizační odpadní (svislé) z trub PP polypropylenových, DN 110 | m | 35 |  | 0 | CS ÚRS 2021 02 |  | základní |  | 0 | 0 | 0 | 0 | 0 | 16 | K | 1 |  |  |  | ROZPOCET | 0 | 0 | 0 | 0 | 0 | 1 | 0 | 16 | 10
| Online PSC |  | https://podminky.urs.cz/item/CS_URS_2021_02/721174025 | [14 empty] | Online PSC | 1
| VV |  | 35,0 |  | 35 | [12 empty] | VV | 1 | 2 | True | 0 | ROZPOCET
| VV |  | Součet |  | 35 | [12 empty] | VV | 1 | 4 | True | 1 | ROZPOCET
6 | K | 721174043 | Potrubí kanalizační připojovací z trub PP polypropylenových, DN 50 | m | 11 |  | 0 | CS ÚRS 2021 02 |  | základní |  | 0 | 0 | 0 | 0 | 0 | 16 | K | 1 |  |  |  | ROZPOCET | 0 | 0 | 0 | 0 | 0 | 1 | 0 | 16 | 12
| Online PSC |  | https://podminky.urs.cz/item/CS_URS_2021_02/721174043 | [14 empty] | Online PSC | 1
| VV |  | 11,0 |  | 11 | [12 empty] | VV | 1 | 2 | True | 0 | ROZPOCET
| VV |  | Součet |  | 11 | [12 empty] | VV | 1 | 4 | True | 1 | ROZPOCET
7 | K | 721174045 | Potrubí kanalizační připojovací z trub PP polypropylenových, DN 110 | m | 4 |  | 0 | CS ÚRS 2021 02 |  | základní |  | 0 | 0 | 0 | 0 | 0 | 16 | K | 1 |  |  |  | ROZPOCET | 0 | 0 | 0 | 0 | 0 | 1 | 0 | 16 | 14
| Online PSC |  | https://podminky.urs.cz/item/CS_URS_2021_02/721174045 | [14 empty] | Online PSC | 1
| VV |  | 4,0 |  | 4 | [12 empty] | VV | 1 | 2 | True | 0 | ROZPOCET
| VV |  | Součet |  | 4 | [12 empty] | VV | 1 | 4 | True | 1 | ROZPOCET
8 | K | 721194105 | Vyměření přípojek na potrubí - vyvedení a upevnění odpadních výpustek DN 50 | kus | 6 |  | 0 | CS ÚRS 2021 02 |  | základní |  | 0 | 0 | 0 | 0 | 0 | 16 | K | 1 |  |  |  | ROZPOCET | 0 | 0 | 0 | 0 | 0 | 1 | 0 | 16 | 16
| Online PSC |  | https://podminky.urs.cz/item/CS_URS_2021_02/721194105 | [14 empty] | Online PSC | 1
| VV |  | 6,0 |  | 6 | [12 empty] | VV | 1 | 2 | True | 0 | ROZPOCET
| VV |  | Součet |  | 6 | [12 empty] | VV | 1 | 4 | True | 1 | ROZPOCET
9 | K | 721194109 | Vyměření přípojek na potrubí - vyvedení a upevnění odpadních výpustek DN 110 | kus | 5 |  | 0 | CS ÚRS 2021 02 |  | základní |  | 0 | 0 | 0 | 0 | 0 | 16 | K | 1 |  |  |  | ROZPOCET | 0 | 0 | 0 | 0 | 0 | 1 | 0 | 16 | 18
| Online PSC |  | https://podminky.urs.cz/item/CS_URS_2021_02/721194109 | [14 empty] | Online PSC | 1
| VV |  | 5,0 |  | 5 | [12 empty] | VV | 1 | 2 | True | 0 | ROZPOCET
| VV |  | Součet |  | 5 | [12 empty] | VV | 1 | 4 | True | 1 | ROZPOCET
10 | K | 7212700011 | D+M tvarovka čistící na odpadním potrubí pro vysoké teploty PP- HTRE, DN 110 | kus | 5 |  | 0 | CS ÚRS 2021 02 |  | základní |  | 0 | 0 | 0 | 0 | 0 | 16 | K | 1 |  |  |  | ROZPOCET | 0 | 0 | 0 | 0 | 0 | 1 | 0 | 16 | 20
| Online PSC |  | https://podminky.urs.cz/item/CS_URS_2021_02/7212700011 | [14 empty] | Online PSC | 1
| VV |  | 5,0 |  | 5 | [12 empty] | VV | 1 | 2 | True | 0 | ROZPOCET
| VV |  | Součet |  | 5 | [12 empty] | VV | 1 | 4 | True | 1 | ROZPOCET
11 | K | 721170001 | D+M souprava větrací hlavice z polypropylénu HL 810-DN110 | m | 4 |  | 0 | CS ÚRS 2021 02 |  | základní |  | 0 | 0 | 0 | 0 | 0 | 16 | K | 1 |  |  |  | ROZPOCET | 0 | 0 | 0 | 0 | 0 | 1 | 0 | 16 | 22
| Online PSC |  | https://podminky.urs.cz/item/CS_URS_2021_02/721170001 | [14 empty] | Online PSC | 1
| VV |  | 4,0 |  | 4 | [12 empty] | VV | 1 | 2 | True | 0 | ROZPOCET
| VV |  | Součet |  | 4 | [12 empty] | VV | 1 | 4 | True | 1 | ROZPOCET
12 | K | 721270002 | D+M přivzdušňovací ventil plochý - podomítková verze HL905N, DN 70 | kus | 1 |  | 0 | CS ÚRS 2021 02 |  | základní |  | 0 | 0 | 0 | 0 | 0 | 16 | K | 1 |  |  |  | ROZPOCET | 0 | 0 | 0 | 0 | 0 | 1 | 0 | 16 | 24
| Online PSC |  | https://podminky.urs.cz/item/CS_URS_2021_02/721270002 | [14 empty] | Online PSC | 1
| VV |  | 1,0 |  | 1 | [12 empty] | VV | 1 | 2 | True | 0 | ROZPOCET
| VV |  | Součet |  | 1 | [12 empty] | VV | 1 | 4 | True | 1 | ROZPOCET
13 | K | 721270003 | D+M přivzdušňovací ventil plochý - podomítková verze HL905N, DN 100 | kus | 2 |  | 0 | CS ÚRS 2021 02 |  | základní |  | 0 | 0 | 0 | 0 | 0 | 16 | K | 1 |  |  |  | ROZPOCET | 0 | 0 | 0 | 0 | 0 | 1 | 0 | 16 | 26
| Online PSC |  | https://podminky.urs.cz/item/CS_URS_2021_02/721270003 | [14 empty] | Online PSC | 1
| VV |  | 2,0 |  | 2 | [12 empty] | VV | 1 | 2 | True | 0 | ROZPOCET
| VV |  | Součet |  | 2 | [12 empty] | VV | 1 | 4 | True | 1 | ROZPOCET
14 | K | 722180000 | Ochrana kanalizačního potrubí plstěnými pásy DN 125 | m | 49 |  | 0 | CS ÚRS 2021 02 |  | základní |  | 0 | 0 | 0 | 0 | 0 | 16 | K | 1 |  |  |  | ROZPOCET | 0 | 0 | 0 | 0 | 0 | 1 | 0 | 16 | 28
| Online PSC |  | https://podminky.urs.cz/item/CS_URS_2021_02/722180000 | [14 empty] | Online PSC | 1
| VV |  | kanalizační potrubí ve zdivu-izolace proti hluku | [14 empty] | VV | 1 | 1 | True | 0 | ROZPOCET
| VV |  | 49,0 |  | 49 | [12 empty] | VV | 1 | 2 | True | 0 | ROZPOCET
| VV |  | Součet |  | 49 | [12 empty] | VV | 1 | 4 | True | 1 | ROZPOCET
15 | K | 721270001 | D+M tvarovka čistící na odpadním potrubí pro vysoké teploty PP- KGRE, DN 110 | kus | 1 |  | 0 | CS ÚRS 2021 02 |  | základní |  | 0 | 0 | 0 | 0 | 0 | 16 | K | 1 |  |  |  | ROZPOCET | 0 | 0 | 0 | 0 | 0 | 1 | 0 | 16 | 30
| Online PSC |  | https://podminky.urs.cz/item/CS_URS_2021_02/721270001 | [14 empty] | Online PSC | 1
| VV |  | 1,0 |  | 1 | [12 empty] | VV | 1 | 2 | True | 0 | ROZPOCET
| VV |  | Součet |  | 1 | [12 empty] | VV | 1 | 4 | True | 1 | ROZPOCET
16 | K | 877235318 | Montáž záslepky na kanalizačním potrubí z trub PE, DN 75, svařovaných na tupo | kus | 1 |  | 0 | CS ÚRS 2021 02 |  | základní |  | 0 | 0 | 0 | 0 | 0 | 16 | K | 1 |  |  |  | ROZPOCET | 0 | 0 | 0 | 0 | 0 | 1 | 0 | 16 | 32
| Online PSC |  | https://podminky.urs.cz/item/CS_URS_2021_02/877235318 | [14 empty] | Online PSC | 1
| VV |  | 1,0 |  | 1 | [12 empty] | VV | 1 | 2 | True | 0 | ROZPOCET
| VV |  | Součet |  | 1 | [12 empty] | VV | 1 | 4 | True | 1 | ROZPOCET
17 | M | 286000010 | Záslepka plastová PE 100, SDR11, DN 75mm | kus | 1 |  | 0 | CS ÚRS 2021 02 |  | základní |  | 0 | 0 | 0 | 0 | 0 | 32 | M | 1 |  |  |  | ROZPOCET | 0 | 0 | 0 | 0 | 0 | 1 | 0 | 16 | 34
| VV |  | 1,0 |  | 1 | [12 empty] | VV | 1 | 2 | True | 0 | ROZPOCET
| VV |  | Součet |  | 1 | [12 empty] | VV | 1 | 4 | True | 1 | ROZPOCET
18 | K | 877275313 | Montáž čistící tvarovky na kanalizačním potrubí z trub PE , DN 125, svařovaných na tupo | kus | 1 |  | 0 | CS ÚRS 2021 02 |  | základní |  | 0 | 0 | 0 | 0 | 0 | 16 | K | 1 |  |  |  | ROZPOCET | 0 | 0 | 0 | 0 | 0 | 1 | 0 | 16 | 36
| Online PSC |  | https://podminky.urs.cz/item/CS_URS_2021_02/877275313 | [14 empty] | Online PSC | 1
| VV |  | 1,0 |  | 1 | [12 empty] | VV | 1 | 2 | True | 0 | ROZPOCET
| VV |  | Součet |  | 1 | [12 empty] | VV | 1 | 4 | True | 1 | ROZPOCET
19 | M | 286000011 | Tvarovka čistící plastová PP-KGRE, SN16, DN 125 | kus | 1 |  | 0 | CS ÚRS 2021 02 |  | základní |  | 0 | 0 | 0 | 0 | 0 | 32 | M | 1 |  |  |  | ROZPOCET | 0 | 0 | 0 | 0 | 0 | 1 | 0 | 16 | 38
| VV |  | 1,0 |  | 1 | [12 empty] | VV | 1 | 2 | True | 0 | ROZPOCET
| VV |  | Součet |  | 1 | [12 empty] | VV | 1 | 4 | True | 1 | ROZPOCET
20 | K | 721290111 | Zkouška těsnosti kanalizačního potrubí vodou do DN 125 | m | 109 |  | 0 | CS ÚRS 2021 02 |  | základní |  | 0 | 0 | 0 | 0 | 0 | 16 | K | 1 |  |  |  | ROZPOCET | 0 | 0 | 0 | 0 | 0 | 1 | 0 | 16 | 40
| Online PSC |  | https://podminky.urs.cz/item/CS_URS_2021_02/721290111 | [14 empty] | Online PSC | 1
| VV |  | 109,0 |  | 109 | [12 empty] | VV | 1 | 2 | True | 0 | ROZPOCET
| VV |  | Součet |  | 109 | [12 empty] | VV | 1 | 4 | True | 1 | ROZPOCET
21 | K | 721290112 | Zkouška těsnosti kanalizačního potrubí vodou do DN 200 | m | 5 |  | 0 | CS ÚRS 2021 02 |  | základní |  | 0 | 0 | 0 | 0 | 0 | 16 | K | 1 |  |  |  | ROZPOCET | 0 | 0 | 0 | 0 | 0 | 1 | 0 | 16 | 42
| Online PSC |  | https://podminky.urs.cz/item/CS_URS_2021_02/721290112 | [14 empty] | Online PSC | 1
| VV |  | 5,0 |  | 5 | [12 empty] | VV | 1 | 2 | True | 0 | ROZPOCET
| VV |  | Součet |  | 5 | [12 empty] | VV | 1 | 4 | True | 1 | ROZPOCET
| D | 722 | Vnitřní vodovod |  |  |  | 0 |  |  |  |  | 0 |  | 0 |  | 0 | 2 | D | 0 |  |  |  | ROZPOCET | [6 empty] | 0
22 | K | 722130233 | Potrubí vodovodní ocelové závitové pozinkované svařované běžné DN 25 | m | 3 |  | 0 | CS ÚRS 2021 02 |  | základní |  | 0 | 0 | 0 | 0 | 0 | 16 | K | 1 |  |  |  | ROZPOCET | 0 | 0 | 0 | 0 | 0 | 1 | 0 | 16 | 44
| Online PSC |  | https://podminky.urs.cz/item/CS_URS_2021_02/722130233 | [14 empty] | Online PSC | 1
| VV |  | nehořlavý úsek pro zásobování hydrantu | [14 empty] | VV | 1 | 1 | True | 0 | ROZPOCET
| VV |  | 3,0 |  | 3 | [12 empty] | VV | 1 | 2 | True | 0 | ROZPOCET
| VV |  | Součet |  | 3 | [12 empty] | VV | 1 | 4 | True | 1 | ROZPOCET
23 | K | 722130234 | Potrubí vodovodní ocelové závitové pozinkované svařované běžné DN 32 | m | 14 |  | 0 | CS ÚRS 2021 02 |  | základní |  | 0 | 0 | 0 | 0 | 0 | 16 | K | 1 |  |  |  | ROZPOCET | 0 | 0 | 0 | 0 | 0 | 1 | 0 | 16 | 46
| Online PSC |  | https://podminky.urs.cz/item/CS_URS_2021_02/722130234 | [14 empty] | Online PSC | 1
| VV |  | nehořlavý úsek pro zásobování hydrantu | [14 empty] | VV | 1 | 1 | True | 0 | ROZPOCET
| VV |  | 14,0 |  | 14 | [12 empty] | VV | 1 | 2 | True | 0 | ROZPOCET
| VV |  | Součet |  | 14 | [12 empty] | VV | 1 | 4 | True | 1 | ROZPOCET
24 | K | 722130235 | Potrubí vodovodní ocelové závitové pozinkované svařované běžné DN 40 | m | 4 |  | 0 | CS ÚRS 2021 02 |  | základní |  | 0 | 0 | 0 | 0 | 0 | 16 | K | 1 |  |  |  | ROZPOCET | 0 | 0 | 0 | 0 | 0 | 1 | 0 | 16 | 48
| Online PSC |  | https://podminky.urs.cz/item/CS_URS_2021_02/722130235 | [14 empty] | Online PSC | 1
| VV |  | nehořlavý úsek pro zásobování hydrantu | [14 empty] | VV | 1 | 1 | True | 0 | ROZPOCET
| VV |  | 4,0 |  | 4 | [12 empty] | VV | 1 | 2 | True | 0 | ROZPOCET
| VV |  | Součet |  | 4 | [12 empty] | VV | 1 | 4 | True | 1 | ROZPOCET
25 | K | 722174002 | Potrubí vodovodní plastové polypropylenové PPR, PN 16 (SDR 7,4), D 20 x 2,8, svařovaných polyfúzně | m | 10 |  | 0 | CS ÚRS 2021 02 |  | základní |  | 0 | 0 | 0 | 0 | 0 | 16 | K | 1 |  |  |  | ROZPOCET | 0 | 0 | 0 | 0 | 0 | 1 | 0 | 16 | 50
| Online PSC |  | https://podminky.urs.cz/item/CS_URS_2021_02/722174002 | [14 empty] | Online PSC | 1
| VV |  | bytové rozvody připojovací | [14 empty] | VV | 1 | 1 | True | 0 | ROZPOCET
| VV |  | 10,0 |  | 10 | [12 empty] | VV | 1 | 2 | True | 0 | ROZPOCET
| VV |  | Součet |  | 10 | [12 empty] | VV | 1 | 4 | True | 1 | ROZPOCET
26 | K | 722174003 | Potrubí vodovodní plastové polypropylenové PPR, PN 16 (SDR 7,4), D 25 x 3,5, svařovaných polyfúzně | m | 25.5 |  | 0 | CS ÚRS 2021 02 |  | základní |  | 0 | 0 | 0 | 0 | 0 | 16 | K | 1 |  |  |  | ROZPOCET | 0 | 0 | 0 | 0 | 0 | 1 | 0 | 16 | 52
| Online PSC |  | https://podminky.urs.cz/item/CS_URS_2021_02/722174003 | [14 empty] | Online PSC | 1
| VV |  | hlavní rozvody | [14 empty] | VV | 1 | 1 | True | 0 | ROZPOCET
| VV |  | 19,0 |  | 19 | [12 empty] | VV | 1 | 2 | True | 0 | ROZPOCET
| VV |  | bytové rozvody připojovací | [14 empty] | VV | 1 | 1 | True | 0 | ROZPOCET
| VV |  | 6,5 |  | 6.5 | [12 empty] | VV | 1 | 2 | True | 0 | ROZPOCET
| VV |  | Součet |  | 25.5 | [12 empty] | VV | 1 | 4 | True | 1 | ROZPOCET
27 | K | 722174024 | Potrubí vodovodní plastové polypropylenové PPR, PN 20 (SDR 6), D 32 x 5,4, svařovaných polyfúzně | m | 18.5 |  | 0 | CS ÚRS 2021 02 |  | základní |  | 0 | 0 | 0 | 0 | 0 | 16 | K | 1 |  |  |  | ROZPOCET | 0 | 0 | 0 | 0 | 0 | 1 | 0 | 16 | 54
| Online PSC |  | https://podminky.urs.cz/item/CS_URS_2021_02/722174024 | [14 empty] | Online PSC | 1
| VV |  | hlavní rozvody | [14 empty] | VV | 1 | 1 | True | 0 | ROZPOCET
| VV |  | 18,5 |  | 18.5 | [12 empty] | VV | 1 | 2 | True | 0 | ROZPOCET
| VV |  | Součet |  | 18.5 | [12 empty] | VV | 1 | 4 | True | 1 | ROZPOCET
28 | K | 722174025 | Potrubí vodovodní plastové polypropylenové PPR, PN 20 (SDR 6) 40 x6,7, svařovaných polyfúzně | m | 20 |  | 0 | CS ÚRS 2021 02 |  | základní |  | 0 | 0 | 0 | 0 | 0 | 16 | K | 1 |  |  |  | ROZPOCET | 0 | 0 | 0 | 0 | 0 | 1 | 0 | 16 | 56
| Online PSC |  | https://podminky.urs.cz/item/CS_URS_2021_02/722174025 | [14 empty] | Online PSC | 1
| VV |  | hlavní rozvody | [14 empty] | VV | 1 | 1 | True | 0 | ROZPOCET
| VV |  | 20,0 |  | 20 | [12 empty] | VV | 1 | 2 | True | 0 | ROZPOCET
| VV |  | Součet |  | 20 | [12 empty] | VV | 1 | 4 | True | 1 | ROZPOCET
29 | K | 722174022 | Potrubí vodovodní plastové polypropylenové PPR, PN 20 (SDR 6), D 20 x 3,4, svařovaných polyfúzně | m | 25 |  | 0 | CS ÚRS 2021 02 |  | základní |  | 0 | 0 | 0 | 0 | 0 | 16 | K | 1 |  |  |  | ROZPOCET | 0 | 0 | 0 | 0 | 0 | 1 | 0 | 16 | 58
| Online PSC |  | https://podminky.urs.cz/item/CS_URS_2021_02/722174022 | [14 empty] | Online PSC | 1
| VV |  | bytové rozvody připojovací | [14 empty] | VV | 1 | 1 | True | 0 | ROZPOCET
| VV |  | 25 |  | 25 | [12 empty] | VV | 1 | 2 | True | 0 | ROZPOCET
| VV |  | Součet |  | 25 | [12 empty] | VV | 1 | 4 | True | 1 | ROZPOCET
30 | K | 722174023 | Potrubí vodovodní plastové polypropylenové PPR, PN 20 (SDR 6), D 25 x 4,2, svařovaných polyfúzně | m | 20.5 |  | 0 | CS ÚRS 2021 02 |  | základní |  | 0 | 0 | 0 | 0 | 0 | 16 | K | 1 |  |  |  | ROZPOCET | 0 | 0 | 0 | 0 | 0 | 1 | 0 | 16 | 60
| Online PSC |  | https://podminky.urs.cz/item/CS_URS_2021_02/722174023 | [14 empty] | Online PSC | 1
| VV |  | hlavní rozvody | [14 empty] | VV | 1 | 1 | True | 0 | ROZPOCET
| VV |  | 13,0 |  | 13 | [12 empty] | VV | 1 | 2 | True | 0 | ROZPOCET
| VV |  | bytové rozvody připojovací | [14 empty] | VV | 1 | 1 | True | 0 | ROZPOCET
| VV |  | 7,5 |  | 7.5 | [12 empty] | VV | 1 | 2 | True | 0 | ROZPOCET
| VV |  | Součet |  | 20.5 | [12 empty] | VV | 1 | 4 | True | 1 | ROZPOCET
31 | K | 722174024.1 | Potrubí vodovodní plastové polypropylenové PPR, PN 20 (SDR 6), D 32 x 5,4, svařovaných polyfúzně | m | 11 |  | 0 | CS ÚRS 2021 02 |  | základní |  | 0 | 0 | 0 | 0 | 0 | 16 | K | 1 |  |  |  | ROZPOCET | 0 | 0 | 0 | 0 | 0 | 1 | 0 | 16 | 62
| Online PSC |  | https://podminky.urs.cz/item/CS_URS_2021_02/722174024.1 | [14 empty] | Online PSC | 1
| VV |  | hlavní rozvody | [14 empty] | VV | 1 | 1 | True | 0 | ROZPOCET
| VV |  | 11,0 |  | 11 | [12 empty] | VV | 1 | 2 | True | 0 | ROZPOCET
| VV |  | Součet |  | 11 | [12 empty] | VV | 1 | 4 | True | 1 | ROZPOCET
32 | K | 722181232 | Ochrana vodovodního potrubí přilepenými termoizolačními PE trubicemi, tloušťka 9-13 mm, DN 22-45 mm, přilepenými v příčných a podélných spojích | m | 49 |  | 0 | CS ÚRS 2021 02 |  | základní |  | 0 | 0 | 0 | 0 | 0 | 16 | K | 1 |  |  |  | ROZPOCET | 0 | 0 | 0 | 0 | 0 | 1 | 0 | 16 | 64
| Online PSC |  | https://podminky.urs.cz/item/CS_URS_2021_02/722181232 | [14 empty] | Online PSC | 1
| VV |  | připojovací potrubí SV+TUV | [14 empty] | VV | 1 | 1 | True | 0 | ROZPOCET
| VV |  | 49 |  | 49 | [12 empty] | VV | 1 | 2 | True | 0 | ROZPOCET
| VV |  | Součet |  | 49 | [12 empty] | VV | 1 | 4 | True | 1 | ROZPOCET
33 | K | 722181242 | Ochrana vodovodního potrubí přilepenými termoizolačními PE trubicemi, tloušťka 13-20 mm, DN 22-45 mm, přilepenými v příčných a podélných spojích | m | 57.5 |  | 0 | CS ÚRS 2021 02 |  | základní |  | 0 | 0 | 0 | 0 | 0 | 16 | K | 1 |  |  |  | ROZPOCET | 0 | 0 | 0 | 0 | 0 | 1 | 0 | 16 | 66
| Online PSC |  | https://podminky.urs.cz/item/CS_URS_2021_02/722181242 | [14 empty] | Online PSC | 1
| VV |  | studená voda | [14 empty] | VV | 1 | 1 | True | 0 | ROZPOCET
| VV |  | 20,0+18,5+19,0 |  | 57.5 | [12 empty] | VV | 1 | 2 | True | 0 | ROZPOCET
| VV |  | Součet |  | 57.5 | [12 empty] | VV | 1 | 4 | True | 1 | ROZPOCET
34 | K | 722181252 | Ochrana vodovodního potrubí přilepenými termoizolačními minerálními trubicemi (Rockwool), tloušťka 30 mm, DN 22-45 mm | m | 24 |  | 0 | CS ÚRS 2021 02 |  | základní |  | 0 | 0 | 0 | 0 | 0 | 16 | K | 1 |  |  |  | ROZPOCET | 0 | 0 | 0 | 0 | 0 | 1 | 0 | 16 | 68
| Online PSC |  | https://podminky.urs.cz/item/CS_URS_2021_02/722181252 | [14 empty] | Online PSC | 1
| VV |  | teplá voda+cirkulace | [14 empty] | VV | 1 | 1 | True | 0 | ROZPOCET
| VV |  | 13,0+11,0 |  | 24 | [12 empty] | VV | 1 | 2 | True | 0 | ROZPOCET
| VV |  | Součet |  | 24 | [12 empty] | VV | 1 | 4 | True | 1 | ROZPOCET
35 | K | 722190401 | Vyvedení a upevnění výpustku do DN 25 | kus | 17 |  | 0 | CS ÚRS 2021 02 |  | základní |  | 0 | 0 | 0 | 0 | 0 | 16 | K | 1 |  |  |  | ROZPOCET | 0 | 0 | 0 | 0 | 0 | 1 | 0 | 16 | 70
| Online PSC |  | https://podminky.urs.cz/item/CS_URS_2021_02/722190401 | [14 empty] | Online PSC | 1
| VV |  | 17,0 |  | 17 | [12 empty] | VV | 1 | 2 | True | 0 | ROZPOCET
| VV |  | Součet |  | 17 | [12 empty] | VV | 1 | 4 | True | 1 | ROZPOCET
36 | K | 734211120 | D+M ventil závitový odvzdušňovací G 1/2 PN 14 do 120°C automatický | kus | 2 |  | 0 | vlastní položka |  | základní |  | 0 | 0 | 0 | 0 | 0 | 16 | K | 1 |  |  |  | ROZPOCET | 0 | 0 | 0 | 0 | 0 | 1 | 0 | 16 | 72
| VV |  | 2,0 |  | 2 | [12 empty] | VV | 1 | 2 | True | 0 | ROZPOCET
| VV |  | Součet |  | 2 | [12 empty] | VV | 1 | 4 | True | 1 | ROZPOCET
37 | K | 722232171 | D+M kohout kulový rohový plnoprůtokový, vnější a vnitřní závit, PN 42, do 185°C, G 1/2" | kus | 13 |  | 0 | vlastní položka |  | základní |  | 0 | 0 | 0 | 0 | 0 | 16 | K | 1 |  |  |  | ROZPOCET | 0 | 0 | 0 | 0 | 0 | 1 | 0 | 16 | 74
| VV |  | 13,0 |  | 13 | [12 empty] | VV | 1 | 2 | True | 0 | ROZPOCET
| VV |  | Součet |  | 13 | [12 empty] | VV | 1 | 4 | True | 1 | ROZPOCET
38 | K | 722230000 | D+M kohout kulový rohový plnoprůtokový, třícestný, vnější a vnitřní závit, PN 42, do 185°C, G 1/2" | kus | 1 |  | 0 | vlastní položka |  | základní |  | 0 | 0 | 0 | 0 | 0 | 16 | K | 1 |  |  |  | ROZPOCET | 0 | 0 | 0 | 0 | 0 | 1 | 0 | 16 | 76
| VV |  | 1,0 |  | 1 | [12 empty] | VV | 1 | 2 | True | 0 | ROZPOCET
| VV |  | Součet |  | 1 | [12 empty] | VV | 1 | 4 | True | 1 | ROZPOCET
39 | K | 723230001 | D+M kulový uzávěr přímý s 2x vnitřním závitem, s protipožární armaturou, PN 5, G 1" FF | kus | 1 |  | 0 | vlastní položka |  | základní |  | 0 | 0 | 0 | 0 | 0 | 16 | K | 1 |  |  |  | ROZPOCET | 0 | 0 | 0 | 0 | 0 | 1 | 0 | 16 | 78
| VV |  | 1,0 |  | 1 | [12 empty] | VV | 1 | 2 | True | 0 | ROZPOCET
| VV |  | Součet |  | 1 | [12 empty] | VV | 1 | 4 | True | 1 | ROZPOCET
40 | K | 723230002 | D+M kulový uzávěr přímý s 2x vnitřním závitem, s protipožární armaturou, PN 5, G 5/4" FF | kus | 1 |  | 0 | vlastní položka |  | základní |  | 0 | 0 | 0 | 0 | 0 | 16 | K | 1 |  |  |  | ROZPOCET | 0 | 0 | 0 | 0 | 0 | 1 | 0 | 16 | 80
| VV |  | 1,0 |  | 1 | [12 empty] | VV | 1 | 2 | True | 0 | ROZPOCET
| VV |  | Součet |  | 1 | [12 empty] | VV | 1 | 4 | True | 1 | ROZPOCET
41 | K | 723230003 | D+M kulový uzávěr přímý s 2x vnitřním závitem, s protipožární armaturou, PN 5, G 6/4" FF | kus | 1 |  | 0 | vlastní položka |  | základní |  | 0 | 0 | 0 | 0 | 0 | 16 | K | 1 |  |  |  | ROZPOCET | 0 | 0 | 0 | 0 | 0 | 1 | 0 | 16 | 82
| VV |  | 1,0 |  | 1 | [12 empty] | VV | 1 | 2 | True | 0 | ROZPOCET
| VV |  | Součet |  | 1 | [12 empty] | VV | 1 | 4 | True | 1 | ROZPOCET
42 | K | 722000000 | D+M sada zabezpečovacích armatur před tlakové zásobníky | kompl | 3 |  | 0 | vlastní položka |  | základní |  | 0 | 0 | 0 | 0 | 0 | 16 | K | 1 |  |  |  | ROZPOCET | 0 | 0 | 0 | 0 | 0 | 1 | 0 | 16 | 84
| VV |  | 3,0 |  | 3 | [12 empty] | VV | 1 | 2 | True | 0 | ROZPOCET
| VV |  | Součet |  | 3 | [12 empty] | VV | 1 | 4 | True | 1 | ROZPOCET
43 | K | 722250143 | D+M hydrantový systém prosklený s tvarově stálou hadicí D 25 x 30 m | soubor | 1 |  | 0 | vlastní položka |  | základní |  | 0 | 0 | 0 | 0 | 0 | 16 | K | 1 |  |  |  | ROZPOCET | 0 | 0 | 0 | 0 | 0 | 1 | 0 | 16 | 86
| VV |  | 1,0 |  | 1 | [12 empty] | VV | 1 | 2 | True | 0 | ROZPOCET
| VV |  | Součet |  | 1 | [12 empty] | VV | 1 | 4 | True | 1 | ROZPOCET
44 | K | 722290226 | Zkouška těsnosti vodovodního potrubí závitového DN do 50 | m | 114.5 |  | 0 | CS ÚRS 2021 02 |  | základní |  | 0 | 0 | 0 | 0 | 0 | 16 | K | 1 |  |  |  | ROZPOCET | 0 | 0 | 0 | 0 | 0 | 1 | 0 | 16 | 88
| Online PSC |  | https://podminky.urs.cz/item/CS_URS_2021_02/722290226 | [14 empty] | Online PSC | 1
| VV |  | 114,5 |  | 114.5 | [12 empty] | VV | 1 | 2 | True | 0 | ROZPOCET
| VV |  | Součet |  | 114.5 | [12 empty] | VV | 1 | 4 | True | 1 | ROZPOCET
45 | K | 722290234 | Proplach a dezinfekce vodovodního potrubí DN do 80 | m | 114.5 |  | 0 | CS ÚRS 2021 02 |  | základní |  | 0 | 0 | 0 | 0 | 0 | 16 | K | 1 |  |  |  | ROZPOCET | 0 | 0 | 0 | 0 | 0 | 1 | 0 | 16 | 90
| Online PSC |  | https://podminky.urs.cz/item/CS_URS_2021_02/722290234 | [14 empty] | Online PSC | 1
| VV |  | 114,5 |  | 114.5 | [12 empty] | VV | 1 | 2 | True | 0 | ROZPOCET
| VV |  | Součet |  | 114.5 | [12 empty] | VV | 1 | 4 | True | 1 | ROZPOCET
| D | 724 | Strojní vybavení |  |  |  | 0 |  |  |  |  | 0 |  | 0 |  | 0 | 2 | D | 0 |  |  |  | ROZPOCET | [6 empty] | 0
46 | K | 732420000 | D+M čerpadlo teplovodní mokroběžné závitové cirkulační pro TUV, DN 25, výtlak do 4,0 m, průtok 2,20 m3/h | soubor | 1 |  | 0 | CS ÚRS 2021 02 |  | základní |  | 0 | 0 | 0 | 0 | 0 | 16 | K | 1 |  |  |  | ROZPOCET | 0 | 0 | 0 | 0 | 0 | 1 | 0 | 16 | 92
| Online PSC |  | https://podminky.urs.cz/item/CS_URS_2021_02/732420000 | [14 empty] | Online PSC | 1
| VV |  | 1,0 |  | 1 | [12 empty] | VV | 1 | 2 | True | 0 | ROZPOCET
| VV |  | Součet |  | 1 | [12 empty] | VV | 1 | 4 | True | 1 | ROZPOCET
| D | 725 | Zařizovací předměty |  |  |  | 0 |  |  |  |  | 0 |  | 0 |  | 0 | 2 | D | 0 |  |  |  | ROZPOCET | [6 empty] | 0
47 | K | 725119125 | Montáž klozetových mís závěsných na nosné stěny | kus | 4 |  | 0 | CS ÚRS 2021 02 |  | základní |  | 0 | 0 | 0 | 0 | 0 | 16 | K | 1 |  |  |  | ROZPOCET | 0 | 0 | 0 | 0 | 0 | 1 | 0 | 16 | 94
| Online PSC |  | https://podminky.urs.cz/item/CS_URS_2021_02/725119125 | [14 empty] | Online PSC | 1
| VV |  | 4,0 |  | 4 | [12 empty] | VV | 1 | 2 | True | 0 | ROZPOCET
| VV |  | Součet |  | 4 | [12 empty] | VV | 1 | 4 | True | 1 | ROZPOCET
48 | M | 642000001 | Klozet keramický závěsný typ Catalano Sfera, dl. 540 mm, barva bílá, vč. desky a prkénka | kus | 3 |  | 0 | vlastní položka |  | základní |  | 0 | 0 | 0 | 0 | 0 | 32 | M | 1 |  |  |  | ROZPOCET | 0 | 0 | 0 | 0 | 0 | 1 | 0 | 16 | 96
| VV |  | 3,0 |  | 3 | [12 empty] | VV | 1 | 2 | True | 0 | ROZPOCET
| VV |  | Součet |  | 3 | [12 empty] | VV | 1 | 4 | True | 1 | ROZPOCET
49 | M | 642000002 | Klozet keramický závěsný pro handicapované, barva bílá, vč. desky a prkénka | kus | 1 |  | 0 | vlastní položka |  | základní |  | 0 | 0 | 0 | 0 | 0 | 32 | M | 1 |  |  |  | ROZPOCET | 0 | 0 | 0 | 0 | 0 | 1 | 0 | 16 | 98
| VV |  | 1,0 |  | 1 | [12 empty] | VV | 1 | 2 | True | 0 | ROZPOCET
| VV |  | Součet |  | 1 | [12 empty] | VV | 1 | 4 | True | 1 | ROZPOCET
50 | K | 725219102 | Montáž umyvadla připevněného na šrouby do zdiva | soubor | 4 |  | 0 | CS ÚRS 2021 02 |  | základní |  | 0 | 0 | 0 | 0 | 0 | 16 | K | 1 |  |  |  | ROZPOCET | 0 | 0 | 0 | 0 | 0 | 1 | 0 | 16 | 100
| Online PSC |  | https://podminky.urs.cz/item/CS_URS_2021_02/725219102 | [14 empty] | Online PSC | 1
| VV |  | 4,0 |  | 4 | [12 empty] | VV | 1 | 2 | True | 0 | ROZPOCET
| VV |  | Součet |  | 4 | [12 empty] | VV | 1 | 4 | True | 1 | ROZPOCET
51 | M | 642000003 | Umyvadlo keramické závěsné typ Catalano Premium, vel. 600x470 mm, barva bílá | kus | 3 |  | 0 | vlastní položka |  | základní |  | 0 | 0 | 0 | 0 | 0 | 32 | M | 1 |  |  |  | ROZPOCET | 0 | 0 | 0 | 0 | 0 | 1 | 0 | 16 | 102
| VV |  | 3,0 |  | 3 | [12 empty] | VV | 1 | 2 | True | 0 | ROZPOCET
| VV |  | Součet |  | 3 | [12 empty] | VV | 1 | 4 | True | 1 | ROZPOCET
52 | M | 642000004 | Umyvadlo keramické závěsné pro handicapované vel. 640x550mm, barva bílá | kus | 1 |  | 0 | vlastní položka |  | základní |  | 0 | 0 | 0 | 0 | 0 | 32 | M | 1 |  |  |  | ROZPOCET | 0 | 0 | 0 | 0 | 0 | 1 | 0 | 16 | 104
| VV |  | 1,0 |  | 1 | [12 empty] | VV | 1 | 2 | True | 0 | ROZPOCET
| VV |  | Součet |  | 1 | [12 empty] | VV | 1 | 4 | True | 1 | ROZPOCET
53 | K | 725860001 | D+M sifon umyvadlový chromový čtverhraný výsuvný s krytem | kus | 4 |  | 0 | CS ÚRS 2021 02 |  | základní |  | 0 | 0 | 0 | 0 | 0 | 16 | K | 1 |  |  |  | ROZPOCET | 0 | 0 | 0 | 0 | 0 | 1 | 0 | 16 | 106
| Online PSC |  | https://podminky.urs.cz/item/CS_URS_2021_02/725860001 | [14 empty] | Online PSC | 1
| VV |  | 4,0 |  | 4 | [12 empty] | VV | 1 | 2 | True | 0 | ROZPOCET
| VV |  | Součet |  | 4 | [12 empty] | VV | 1 | 4 | True | 1 | ROZPOCET
54 | K | 725339111 | Montáž výlevky, vč. výtokových armatur | soubor | 1 |  | 0 | CS ÚRS 2021 02 |  | základní |  | 0 | 0 | 0 | 0 | 0 | 16 | K | 1 |  |  |  | ROZPOCET | 0 | 0 | 0 | 0 | 0 | 1 | 0 | 16 | 108
| Online PSC |  | https://podminky.urs.cz/item/CS_URS_2021_02/725339111 | [14 empty] | Online PSC | 1
| VV |  | 1,0 |  | 1 | [12 empty] | VV | 1 | 2 | True | 0 | ROZPOCET
| VV |  | Součet |  | 1 | [12 empty] | VV | 1 | 4 | True | 1 | ROZPOCET
55 | M | 642000005 | Výlevka keramická bílá | kus | 1 |  | 0 | vlastní položka |  | základní |  | 0 | 0 | 0 | 0 | 0 | 32 | M | 1 |  |  |  | ROZPOCET | 0 | 0 | 0 | 0 | 0 | 1 | 0 | 16 | 110
| VV |  | 1,0 |  | 1 | [12 empty] | VV | 1 | 2 | True | 0 | ROZPOCET
| VV |  | Součet |  | 1 | [12 empty] | VV | 1 | 4 | True | 1 | ROZPOCET
56 | K | 725539201 | Montáž ohřívačů zásobníkových závěsných tlakových, objem do 15 l | soubor | 1 |  | 0 | CS ÚRS 2021 02 |  | základní |  | 0 | 0 | 0 | 0 | 0 | 16 | K | 1 |  |  |  | ROZPOCET | 0 | 0 | 0 | 0 | 0 | 1 | 0 | 16 | 112
| Online PSC |  | https://podminky.urs.cz/item/CS_URS_2021_02/725539201 | [14 empty] | Online PSC | 1
| VV |  | 1,0 |  | 1 | [12 empty] | VV | 1 | 2 | True | 0 | ROZPOCET
| VV |  | Součet |  | 1 | [12 empty] | VV | 1 | 4 | True | 1 | ROZPOCET
57 | M | 541000001 | Ohřívač vody elektrický tlakový pod umyvadlo, typ Stiebel 5l, 2kW | kus | 1 |  | 0 | CS ÚRS 2021 02 |  | základní |  | 0 | 0 | 0 | 0 | 0 | 32 | M | 1 |  |  |  | ROZPOCET | 0 | 0 | 0 | 0 | 0 | 1 | 0 | 16 | 114
| VV |  | 1,0 |  | 1 | [12 empty] | VV | 1 | 2 | True | 0 | ROZPOCET
| VV |  | Součet |  | 1 | [12 empty] | VV | 1 | 4 | True | 1 | ROZPOCET
58 | K | 725829131 | Montáž baterie umyvadlové stojánkové G 1/2" | kus | 4 |  | 0 | CS ÚRS 2021 02 |  | základní |  | 0 | 0 | 0 | 0 | 0 | 16 | K | 1 |  |  |  | ROZPOCET | 0 | 0 | 0 | 0 | 0 | 1 | 0 | 16 | 116
| Online PSC |  | https://podminky.urs.cz/item/CS_URS_2021_02/725829131 | [14 empty] | Online PSC | 1
| VV |  | 4,0 |  | 4 | [12 empty] | VV | 1 | 2 | True | 0 | ROZPOCET
| VV |  | Součet |  | 4 | [12 empty] | VV | 1 | 4 | True | 1 | ROZPOCET
59 | M | 551000001 | Baterie umyvadlová stojánková páková s ovládáním výpusti | kus | 3 |  | 0 | vlastní položka |  | základní |  | 0 | 0 | 0 | 0 | 0 | 32 | M | 1 |  |  |  | ROZPOCET | 0 | 0 | 0 | 0 | 0 | 1 | 0 | 16 | 118
| VV |  | 3,0 |  | 3 | [12 empty] | VV | 1 | 2 | True | 0 | ROZPOCET
| VV |  | Součet |  | 3 | [12 empty] | VV | 1 | 4 | True | 1 | ROZPOCET
60 | M | 551000002 | Baterie umyvadlová stojánková páková s prodlouženou pákou pro handicapované | kus | 1 |  | 0 | vlastní položka |  | základní |  | 0 | 0 | 0 | 0 | 0 | 32 | M | 1 |  |  |  | ROZPOCET | 0 | 0 | 0 | 0 | 0 | 1 | 0 | 16 | 120
| VV |  | 1,0 |  | 1 | [12 empty] | VV | 1 | 2 | True | 0 | ROZPOCET
| VV |  | Součet |  | 1 | [12 empty] | VV | 1 | 4 | True | 1 | ROZPOCET
61 | K | 725829111 | Montáž baterie stojánkové dřezové G 1/2" | kus | 1 |  | 0 | CS ÚRS 2021 02 |  | základní |  | 0 | 0 | 0 | 0 | 0 | 16 | K | 1 |  |  |  | ROZPOCET | 0 | 0 | 0 | 0 | 0 | 1 | 0 | 16 | 122
| Online PSC |  | https://podminky.urs.cz/item/CS_URS_2021_02/725829111 | [14 empty] | Online PSC | 1
| VV |  | 1,0 |  | 1 | [12 empty] | VV | 1 | 2 | True | 0 | ROZPOCET
| VV |  | Součet |  | 1 | [12 empty] | VV | 1 | 4 | True | 1 | ROZPOCET
62 | M | 551000003 | Baterie dřezová páková stojánková | kus | 1 |  | 0 | vlastní položka |  | základní |  | 0 | 0 | 0 | 0 | 0 | 32 | M | 1 |  |  |  | ROZPOCET | 0 | 0 | 0 | 0 | 0 | 1 | 0 | 16 | 124
| VV |  | 1,0 |  | 1 | [12 empty] | VV | 1 | 2 | True | 0 | ROZPOCET
| VV |  | Součet |  | 1 | [12 empty] | VV | 1 | 4 | True | 1 | ROZPOCET
63 | K | 725829101 | Montáž baterie nástěnné (výlevka) pákové | kus | 1 |  | 0 | vlastní položka |  | základní |  | 0 | 0 | 0 | 0 | 0 | 16 | K | 1 |  |  |  | ROZPOCET | 0 | 0 | 0 | 0 | 0 | 1 | 0 | 16 | 126
| VV |  | 1,0 |  | 1 | [12 empty] | VV | 1 | 2 | True | 0 | ROZPOCET
| VV |  | Součet |  | 1 | [12 empty] | VV | 1 | 4 | True | 1 | ROZPOCET
64 | M | 551000004 | Baterie nástěná páková s kulatým ústím 200mm | kus | 1 |  | 0 | vlastní položka |  | základní |  | 0 | 0 | 0 | 0 | 0 | 32 | M | 1 |  |  |  | ROZPOCET | 0 | 0 | 0 | 0 | 0 | 1 | 0 | 16 | 128
| VV |  | 1,0 |  | 1 | [12 empty] | VV | 1 | 2 | True | 0 | ROZPOCET
| VV |  | Součet |  | 1 | [12 empty] | VV | 1 | 4 | True | 1 | ROZPOCET
65 | K | 725810000 | D+M ventil rohový chromový G 1/2" | soubor | 13 |  | 0 | vlastní položka |  | základní |  | 0 | 0 | 0 | 0 | 0 | 16 | K | 1 |  |  |  | ROZPOCET | 0 | 0 | 0 | 0 | 0 | 1 | 0 | 16 | 130
| VV |  | 13,0 |  | 13 | [12 empty] | VV | 1 | 2 | True | 0 | ROZPOCET
| VV |  | Součet |  | 13 | [12 empty] | VV | 1 | 4 | True | 1 | ROZPOCET
66 | K | 725813112 | D+M Ventil rohový (pračka, myčka), bez připojovací trubičky G 3/4" | kus | 2 |  | 0 | vlastní položka |  | základní |  | 0 | 0 | 0 | 0 | 0 | 16 | K | 1 |  |  |  | ROZPOCET | 0 | 0 | 0 | 0 | 0 | 1 | 0 | 16 | 132
| VV |  | 2,0 |  | 2 | [12 empty] | VV | 1 | 2 | True | 0 | ROZPOCET
| VV |  | Součet |  | 2 | [12 empty] | VV | 1 | 4 | True | 1 | ROZPOCET
67 | K | 725980123 | D+M dvířka plastová vel. 300/300 mm | kus | 8 |  | 0 | vlastní položka |  | základní |  | 0 | 0 | 0 | 0 | 0 | 16 | K | 1 |  |  |  | ROZPOCET | 0 | 0 | 0 | 0 | 0 | 1 | 0 | 16 | 134
| VV |  | 8,0 |  | 8 | [12 empty] | VV | 1 | 2 | True | 0 | ROZPOCET
| VV |  | Součet |  | 8 | [12 empty] | VV | 1 | 4 | True | 1 | ROZPOCET
68 | K | 725532112 | D+M elektrický ohřívač zásobníkový akumulační závěsný svislý 50 l / 2 kW | soubor | 1 |  | 0 | vlastní položka |  | základní |  | 0 | 0 | 0 | 0 | 0 | 16 | K | 1 |  |  |  | ROZPOCET | 0 | 0 | 0 | 0 | 0 | 1 | 0 | 16 | 136
| VV |  | 1,0 |  | 1 | [12 empty] | VV | 1 | 2 | True | 0 | ROZPOCET
| VV |  | Součet |  | 1 | [12 empty] | VV | 1 | 4 | True | 1 | ROZPOCET
69 | K | 725530000 | D+M zásobník TUV ke kotli - dodávka ÚT | soubor | 0 |  | 0 | vlastní položka |  | základní |  | 0 | 0 | 0 | 0 | 0 | 16 | K | 1 |  |  |  | ROZPOCET | 0 | 0 | 0 | 0 | 0 | 1 | 0 | 16 | 138
| D | 726 | Předstěnové instalace |  |  |  | 0 |  |  |  |  | 0 |  | 0 |  | 0 | 2 | D | 0 |  |  |  | ROZPOCET | [6 empty] | 0
70 | K | 726131041.GBT | D+M instalační předstěna pro klozet závěsný do lehkých stěn s kovovou kcí Geberit Duofix výška 1120 mm, ovládání zepředu | soubor | 3 |  | 0 | vlastní položka |  | základní |  | 0 | 0 | 0 | 0 | 0 | 16 | K | 1 |  |  |  | ROZPOCET | 0 | 0 | 0 | 0 | 0 | 1 | 0 | 16 | 140
| VV |  | 3,0 |  | 3 | [12 empty] | VV | 1 | 2 | True | 0 | ROZPOCET
| VV |  | Součet |  | 3 | [12 empty] | VV | 1 | 4 | True | 1 | ROZPOCET
71 | M | 115000001 | Ovládací tlačítko Geberit 2 množství splachování | kus | 3 |  | 0 | vlastní položka |  | základní |  | 0 | 0 | 0 | 0 | 0 | 32 | M | 1 |  |  |  | ROZPOCET | 0 | 0 | 0 | 0 | 0 | 1 | 0 | 16 | 142
| VV |  | 3,0 |  | 3 | [12 empty] | VV | 1 | 2 | True | 0 | ROZPOCET
| VV |  | Součet |  | 3 | [12 empty] | VV | 1 | 4 | True | 1 | ROZPOCET
72 | K | 726131043.GBT | D+M instalační předstěna pro klozet závěsný pro postižené do stěn s kovovou kcí Geberit Duofix, výška 1120 mm, ovládání zepředu | soubor | 1 |  | 0 | vlastní položka |  | základní |  | 0 | 0 | 0 | 0 | 0 | 16 | K | 1 |  |  |  | ROZPOCET | 0 | 0 | 0 | 0 | 0 | 1 | 0 | 16 | 144
| VV |  | 1,0 |  | 1 | [12 empty] | VV | 1 | 2 | True | 0 | ROZPOCET
| VV |  | Součet |  | 1 | [12 empty] | VV | 1 | 4 | True | 1 | ROZPOCET
73 | M | 115000002 | Ovládací tlačítko Geberit pro splachování Start/Stop-přišroubovatelné (pro handicapované) | kus | 1 |  | 0 | vlastní položka |  | základní |  | 0 | 0 | 0 | 0 | 0 | 32 | M | 1 |  |  |  | ROZPOCET | 0 | 0 | 0 | 0 | 0 | 1 | 0 | 16 | 146
| VV |  | 1,0 |  | 1 | [12 empty] | VV | 1 | 2 | True | 0 | ROZPOCET
| VV |  | Součet |  | 1 | [12 empty] | VV | 1 | 4 | True | 1 | ROZPOCET
| D | 89 | Ostatní konstrukce na trubním vedení |  |  |  | 0 |  |  |  |  | 0 |  | 0 |  | 0 | 1 | D | 0 |  |  |  | ROZPOCET | [6 empty] | 0
74 | K | 894000000 | D+M revizní šachta na svodném potrubí, vel. 900x600 mm | kus | 1 |  | 0 | vlastní položka |  | základní |  | 0 | 0 | 0 | 0 | 0 | 4 | K | 1 |  |  |  | ROZPOCET | 0 | 0 | 0 | 0 | 0 | 1 | 0 | 4 | 148
| VV |  | 1,0 |  | 1 | [12 empty] | VV | 1 | 2 | True | 0 | ROZPOCET
| VV |  | Součet |  | 1 | [12 empty] | VV | 1 | 4 | True | 1 | ROZPOCET
75 | K | R-pol-ost-1 | D+M přechod OC/PE | kus | 2 |  | 0 | vlastní položka |  | základní |  | 0 | 0 | 0 | 0 | 0 | 4 | K | 1 |  |  |  | ROZPOCET | 0 | 0 | 0 | 0 | 0 | 1 | 0 | 4 | 150
| VV |  | 2,0 |  | 2 | [12 empty] | VV | 1 | 2 | True | 0 | ROZPOCET
| VV |  | Součet |  | 2 | [12 empty] | VV | 1 | 4 | True | 1 | ROZPOCET
76 | K | R-pol-ost-2 | D+M přechod OC/PPR | kus | 1 |  | 0 | vlastní položka |  | základní |  | 0 | 0 | 0 | 0 | 0 | 4 | K | 1 |  |  |  | ROZPOCET | 0 | 0 | 0 | 0 | 0 | 1 | 0 | 4 | 152
| VV |  | 1,0 |  | 1 | [12 empty] | VV | 1 | 2 | True | 0 | ROZPOCET
| VV |  | Součet |  | 1 | [12 empty] | VV | 1 | 4 | True | 1 | ROZPOCET
77 | K | R-pol-ost-3 | D+M přechod PE/PPR | kus | 1 |  | 0 | vlastní položka |  | základní |  | 0 | 0 | 0 | 0 | 0 | 4 | K | 1 |  |  |  | ROZPOCET | 0 | 0 | 0 | 0 | 0 | 1 | 0 | 4 | 154
| VV |  | 1,0 |  | 1 | [12 empty] | VV | 1 | 2 | True | 0 | ROZPOCET
| VV |  | Součet |  | 1 | [12 empty] | VV | 1 | 4 | True | 1 | ROZPOCET
101 | K | R001 | Odvod kondenzátu přes sifon do kanalizace | kpl | 1 |  | 0 | vlastní položka |  | základní |  | 0 | 0 | 0 | 0 | 0 | 4 | K | 1 |  |  |  | ROZPOCET | 0 | 0 | 0 | 0 | 0 | 1 | 0 | 4 | 1314424293
78 | K | R-pol-ost-4 | Stavební přípomoce nezahrnuté ve stav. části | kus | 30 |  | 0 | vlastní položka |  | základní |  | 0 | 0 | 0 | 0 | 0 | 4 | K | 1 |  |  |  | ROZPOCET | 0 | 0 | 0 | 0 | 0 | 1 | 0 | 4 | 156
| VV |  | předpolad | [14 empty] | VV | 1 | 1 | True | 0 | ROZPOCET
| VV |  | 30,0 |  | 30 | [12 empty] | VV | 1 | 2 | True | 0 | ROZPOCET
| VV |  | Součet |  | 30 | [12 empty] | VV | 1 | 4 | True | 1 | ROZPOCET
| D | 998 | Přesun hmot |  |  |  | 0 |  |  |  |  | 0 |  | 0 |  | 0 | 1 | D | 0 |  |  |  | ROZPOCET | [6 empty] | 0
100 | K | 998011001 | Přesun hmot pro budovy občanské výstavby, bydlení, výrobu a služby s nosnou svislou konstrukcí zděnou z cihel, tvárnic nebo kamene vodorovná dopravní vzdálenost do 100 m pro budovy výšky do 6 m | t | 22.946 |  | 0 | CS ÚRS 2022 02 |  | základní |  | 0 | 0 | 0 | 0 | 0 | 4 | K | 1 |  |  |  | ROZPOCET | 0 | 0 | 0 | 0 | 0 | 1 | 0 | 4 | 1529940534
| Online PSC |  | https://podminky.urs.cz/item/CS_URS_2022_02/998011001 | [14 empty] | Online PSC | 1
79 | K | 9987210000 | Přesun hmot tonážní pro zdravotní instalace, vodorovně do 50 m, svisle výška do 24 m | t | 1.272 |  | 0 | CS ÚRS 2021 02 |  | základní |  | 0 | 0 | 0 | 0 | 0 | 4 | K | 1 |  |  |  | ROZPOCET | 0 | 0 | 0 | 0 | 0 | 1 | 0 | 4 | 158
| Online PSC |  | https://podminky.urs.cz/item/CS_URS_2021_02/9987210000 | [14 empty] | Online PSC | 1
| VV |  | 0,518+0,328+0,003+0,249+0,070+0,104 |  | 1.272 | [12 empty] | VV | 1 | 2 | True | 0 | ROZPOCET
| VV |  | Součet |  | 1.272 | [12 empty] | VV | 1 | 4 | True | 1 | ROZPOCET

## 01.6 - Vytápění
{a0947951-b329-4fdb-9154-b6c9546d8c44}
2
| KRYCÍ LIST SOUPISU PRACÍ | [7 empty] | v --- níže se nacházejí doplnkové a pomocné údaje k sestavám --- v | [8 empty] | False
Stavba:
Revitalizace Starého děkanství, Nymburk
Objekt:
SO 01 - Staré děkanství vč. věže Kaplanka
Soupis:
01.6 - Vytápění
| KSO: |  |  |  |  | CC-CZ:
| Místo: |  |  |  |  | Datum: | 2. 5. 2022
| Zadavatel: |  |  |  |  | IČ:
DIČ:
| Uchazeč: |  |  |  |  | IČ: | Vyplň údaj
|  | Vyplň údaj |  |  |  | DIČ: | Vyplň údaj
| Projektant: |  |  |  |  | IČ: | 06083927
|  | FAPAL s.r.o. |  |  |  | DIČ:
| Zpracovatel: |  |  |  |  | IČ:
DIČ:
Poznámka:
V případě, že jsou v dokumentaci použitá specifická označení výrobků, je možné použít i jiná kvalitativně a technicky obdobná řešení. Všechny uvedené výrobky a výrobci ve všech částech této dokumentace jsou pouze informativní a slouží jako podklad pro korektní výběr zhotovitele za stejných kvalitativních podmínek. Před zahájením výstavby dojde k upřesnění a dohodě mezi vybraným uchazečem a investorem stavby ohledně specifikace dodávek.
| Cena bez DPH | [5 empty] | 0
|  |  | Základ daně |  |  | Sazba daně | Výše daně
| DPH | základní | 0 |  |  | 21% | 0
|  | snížená | 0 |  |  | 15% | 0
|  | zákl. přenesená | 0 |  |  | 21% | 0
|  | sníž. přenesená | 0 |  |  | 15% | 0
|  | nulová | 0 |  |  | 0% | 0
| Cena s DPH |  |  | v | CZK |  | 0
REKAPITULACE ČLENĚNÍ SOUPISU PRACÍ
Stavba:
Revitalizace Starého děkanství, Nymburk
Objekt:
SO 01 - Staré děkanství vč. věže Kaplanka
Soupis:
01.6 - Vytápění
Místo: | [5 empty] | Datum: | 2. 5. 2022
Zadavatel: | [5 empty] | Projektant: | FAPAL s.r.o.
Uchazeč: |  |  | Vyplň údaj |  |  | Zpracovatel:
Kód dílu - Popis | [6 empty] | Cena celkem [CZK]
Náklady stavby celkem | [6 empty] | 0 | [11 empty] | -1
| D1 - Zařízení | [5 empty] | 0
| D2 - Armatury | [5 empty] | 0
| D3 - Otopná tělesa | [5 empty] | 0
| D4 - Potrubí a izolace | [5 empty] | 0
| D5 - Montáž | [5 empty] | 0
| D7 - Ostatní práce | [5 empty] | 0
SOUPIS PRACÍ
Stavba:
Revitalizace Starého děkanství, Nymburk
Objekt:
SO 01 - Staré děkanství vč. věže Kaplanka
Soupis:
01.6 - Vytápění
Místo: | [5 empty] | Datum: | 2. 5. 2022
Zadavatel: | [5 empty] | Projektant: | FAPAL s.r.o.
Uchazeč: |  |  | Vyplň údaj |  |  | Zpracovatel:
PČ | Typ | Kód | Popis | MJ | Množství | J.cena [CZK] | Cena celkem [CZK] | Cenová soustava |  | DPH | J. Nh [h] | Nh celkem [h] | J. hmotnost [t] | Hmotnost celkem [t] | J. suť [t] | Suť Celkem [t]
Náklady soupisu celkem | [6 empty] | 0 |  |  |  |  | 0 |  | 0 |  | 0 |  | D | -1 | [7 empty] | 0
| D | D1 | Zařízení |  |  |  | 0 |  |  |  |  | 0 |  | 0 |  | 0 | 1 | D | 0 | ROZPOCET | [6 empty] | 0
1 | K | Pol1 | Plynový kotel závěsný, kondenzační, turbo se zabudovaným čerpadlem, expanzní nádobou 14l a pojišťovacím ventilem, s deskovým výměníkem ohřevu TUV, zásobník TUV nerez 40 litrů, včetně ekvitermní regulace s čidlem, programovatelný regulátor, modul pro ovládání přes mobilní telefon, připojovací sady, zavěšení, odkouření 14m, včetně revize, zapojení a uvedení do provozu | ks | 1 |  | 0 | CS ÚRS 2021 02 |  | základní |  | 0 | 0 | 0 | 0 | 0 | 4 | K | 1 | ROZPOCET | 0 | 0 | 0 | 0 | 0 | 1 | 0 | 4 | 2
| Online PSC |  | https://podminky.urs.cz/item/CS_URS_2021_02/Pol1 | [14 empty] | Online PSC | 1
| P |  | Poznámka k položce: Buderus Logamax plus GB192i-30 T40, regulátor RC310, modul KM100 Jmenovitý 30 kW | [14 empty] | P | 1
2 | K | Pol2 | Koncentrické odkouření (3m a výšku komína 10 m),napojení na kotel, revizní kus, hlavice, revize | ks | 1 |  | 0 | CS ÚRS 2021 02 |  | základní |  | 0 | 0 | 0 | 0 | 0 | 4 | K | 1 | ROZPOCET | 0 | 0 | 0 | 0 | 0 | 1 | 0 | 4 | 4
| Online PSC |  | https://podminky.urs.cz/item/CS_URS_2021_02/Pol2 | [14 empty] | Online PSC | 1
| P |  | Poznámka k položce: Buderus 80 / 125 mm | [14 empty] | P | 1
3 | K | Pol3 | Expanzní nádoba s připojovací armaturou a tlakovou hadicí | ks | 1 |  | 0 | CS ÚRS 2021 02 |  | základní |  | 0 | 0 | 0 | 0 | 0 | 4 | K | 1 | ROZPOCET | 0 | 0 | 0 | 0 | 0 | 1 | 0 | 4 | 6
| Online PSC |  | https://podminky.urs.cz/item/CS_URS_2021_02/Pol3 | [14 empty] | Online PSC | 1
| P |  | Poznámka k položce: Reflex NG 25/6 25 litrů | [14 empty] | P | 1
| D | D2 | Armatury |  |  |  | 0 |  |  |  |  | 0 |  | 0 |  | 0 | 1 | D | 0 | ROZPOCET | [6 empty] | 0
4 | K | Pol4 | Připojovací sada UT je dodávkou kotle | ks | 1 |  | 0 | CS ÚRS 2021 02 |  | základní |  | 0 | 0 | 0 | 0 | 0 | 4 | K | 1 | ROZPOCET | 0 | 0 | 0 | 0 | 0 | 1 | 0 | 4 | 8
| Online PSC |  | https://podminky.urs.cz/item/CS_URS_2021_02/Pol4 | [14 empty] | Online PSC | 1
5 | K | Pol5 | Kohout plnicí a vypouštěcí, PN10 | ks | 2 |  | 0 | CS ÚRS 2021 02 |  | základní |  | 0 | 0 | 0 | 0 | 0 | 4 | K | 1 | ROZPOCET | 0 | 0 | 0 | 0 | 0 | 1 | 0 | 4 | 10
| Online PSC |  | https://podminky.urs.cz/item/CS_URS_2021_02/Pol5 | [14 empty] | Online PSC | 1
| P |  | Poznámka k položce: DN 15 | [14 empty] | P | 1
6 | K | Pol6 | Automatický odzdušňovací ventil | ks | 0 |  | 0 | CS ÚRS 2021 02 |  | základní |  | 0 | 0 | 0 | 0 | 0 | 4 | K | 1 | ROZPOCET | 0 | 0 | 0 | 0 | 0 | 1 | 0 | 4 | 12
| Online PSC |  | https://podminky.urs.cz/item/CS_URS_2021_02/Pol6 | [14 empty] | Online PSC | 1
| P |  | Poznámka k položce: DN 15 | [14 empty] | P | 1
7 | K | Pol7 | Připojovací set pro radiátor, surová mosaz - ventil rohový s termostatem, šroubení rohové, regulační a uzavírací a kryty potrubí | ks | 25 |  | 0 | CS ÚRS 2021 02 |  | základní |  | 0 | 0 | 0 | 0 | 0 | 4 | K | 1 | ROZPOCET | 0 | 0 | 0 | 0 | 0 | 1 | 0 | 4 | 14
| Online PSC |  | https://podminky.urs.cz/item/CS_URS_2021_02/Pol7 | [14 empty] | Online PSC | 1
| P |  | Poznámka k položce: Laurens VLBWTD, VLBWD DN 15 | [14 empty] | P | 1
| D | D3 | Otopná tělesa |  |  |  | 0 |  |  |  |  | 0 |  | 0 |  | 0 | 1 | D | 0 | ROZPOCET | [6 empty] | 0
8 | K | Pol8 | Litinové, článkové otopné těleso na nožičkách,a odvzdušnění, barva Černá (RAL 9005) | ks | 3 |  | 0 | CS ÚRS 2021 02 |  | základní |  | 0 | 0 | 0 | 0 | 0 | 4 | K | 1 | ROZPOCET | 0 | 0 | 0 | 0 | 0 | 1 | 0 | 4 | 16
| Online PSC |  | https://podminky.urs.cz/item/CS_URS_2021_02/Pol8 | [14 empty] | Online PSC | 1
| P |  | Poznámka k položce: Laurens Biaxo BI4-660-07F | [14 empty] | P | 1
9 | K | Pol9 | dtto | ks | 1 |  | 0 | CS ÚRS 2021 02 |  | základní |  | 0 | 0 | 0 | 0 | 0 | 4 | K | 1 | ROZPOCET | 0 | 0 | 0 | 0 | 0 | 1 | 0 | 4 | 18
| Online PSC |  | https://podminky.urs.cz/item/CS_URS_2021_02/Pol9 | [14 empty] | Online PSC | 1
| P |  | Poznámka k položce: Laurens Biaxo BI4-660-08F | [14 empty] | P | 1
10 | K | Pol10 | dtto | ks | 1 |  | 0 | CS ÚRS 2021 02 |  | základní |  | 0 | 0 | 0 | 0 | 0 | 4 | K | 1 | ROZPOCET | 0 | 0 | 0 | 0 | 0 | 1 | 0 | 4 | 20
| Online PSC |  | https://podminky.urs.cz/item/CS_URS_2021_02/Pol10 | [14 empty] | Online PSC | 1
| P |  | Poznámka k položce: Laurens Biaxo BI4-660-10F | [14 empty] | P | 1
11 | K | Pol11 | dtto | ks | 1 |  | 0 | CS ÚRS 2021 02 |  | základní |  | 0 | 0 | 0 | 0 | 0 | 4 | K | 1 | ROZPOCET | 0 | 0 | 0 | 0 | 0 | 1 | 0 | 4 | 22
| Online PSC |  | https://podminky.urs.cz/item/CS_URS_2021_02/Pol11 | [14 empty] | Online PSC | 1
| P |  | Poznámka k položce: Laurens Biaxo BI4-660-11F | [14 empty] | P | 1
12 | K | Pol12 | dtto | ks | 3 |  | 0 | CS ÚRS 2021 02 |  | základní |  | 0 | 0 | 0 | 0 | 0 | 4 | K | 1 | ROZPOCET | 0 | 0 | 0 | 0 | 0 | 1 | 0 | 4 | 24
| Online PSC |  | https://podminky.urs.cz/item/CS_URS_2021_02/Pol12 | [14 empty] | Online PSC | 1
| P |  | Poznámka k položce: Laurens Biaxo BI4-660-13F | [14 empty] | P | 1
13 | K | Pol13 | dtto | ks | 2 |  | 0 | CS ÚRS 2021 02 |  | základní |  | 0 | 0 | 0 | 0 | 0 | 4 | K | 1 | ROZPOCET | 0 | 0 | 0 | 0 | 0 | 1 | 0 | 4 | 26
| Online PSC |  | https://podminky.urs.cz/item/CS_URS_2021_02/Pol13 | [14 empty] | Online PSC | 1
| P |  | Poznámka k položce: Laurens Biaxo BI4-660-19F | [14 empty] | P | 1
14 | K | Pol14 | dtto | ks | 2 |  | 0 | CS ÚRS 2021 02 |  | základní |  | 0 | 0 | 0 | 0 | 0 | 4 | K | 1 | ROZPOCET | 0 | 0 | 0 | 0 | 0 | 1 | 0 | 4 | 28
| Online PSC |  | https://podminky.urs.cz/item/CS_URS_2021_02/Pol14 | [14 empty] | Online PSC | 1
| P |  | Poznámka k položce: Laurens Biaxo BI4-660-22F | [14 empty] | P | 1
15 | K | Pol15 | dtto | ks | 1 |  | 0 | CS ÚRS 2021 02 |  | základní |  | 0 | 0 | 0 | 0 | 0 | 4 | K | 1 | ROZPOCET | 0 | 0 | 0 | 0 | 0 | 1 | 0 | 4 | 30
| Online PSC |  | https://podminky.urs.cz/item/CS_URS_2021_02/Pol15 | [14 empty] | Online PSC | 1
| P |  | Poznámka k položce: Laurens Biaxo BI4-960-08F | [14 empty] | P | 1
16 | K | Pol16 | dtto | ks | 1 |  | 0 | CS ÚRS 2021 02 |  | základní |  | 0 | 0 | 0 | 0 | 0 | 4 | K | 1 | ROZPOCET | 0 | 0 | 0 | 0 | 0 | 1 | 0 | 4 | 32
| Online PSC |  | https://podminky.urs.cz/item/CS_URS_2021_02/Pol16 | [14 empty] | Online PSC | 1
| P |  | Poznámka k položce: Laurens Biaxo BI6-660-08F | [14 empty] | P | 1
17 | K | Pol17 | dtto | ks | 1 |  | 0 | CS ÚRS 2021 02 |  | základní |  | 0 | 0 | 0 | 0 | 0 | 4 | K | 1 | ROZPOCET | 0 | 0 | 0 | 0 | 0 | 1 | 0 | 4 | 34
| Online PSC |  | https://podminky.urs.cz/item/CS_URS_2021_02/Pol17 | [14 empty] | Online PSC | 1
| P |  | Poznámka k položce: Laurens Biaxo BI6-660-11F | [14 empty] | P | 1
18 | K | Pol18 | dtto | ks | 2 |  | 0 | CS ÚRS 2021 02 |  | základní |  | 0 | 0 | 0 | 0 | 0 | 4 | K | 1 | ROZPOCET | 0 | 0 | 0 | 0 | 0 | 1 | 0 | 4 | 36
| Online PSC |  | https://podminky.urs.cz/item/CS_URS_2021_02/Pol18 | [14 empty] | Online PSC | 1
| P |  | Poznámka k položce: Laurens Biaxo BI6-660-13F | [14 empty] | P | 1
19 | K | Pol19 | dtto | ks | 2 |  | 0 | CS ÚRS 2021 02 |  | základní |  | 0 | 0 | 0 | 0 | 0 | 4 | K | 1 | ROZPOCET | 0 | 0 | 0 | 0 | 0 | 1 | 0 | 4 | 38
| Online PSC |  | https://podminky.urs.cz/item/CS_URS_2021_02/Pol19 | [14 empty] | Online PSC | 1
| P |  | Poznámka k položce: Laurens Biaxo BI6-660-14F | [14 empty] | P | 1
20 | K | Pol20 | dtto | ks | 1 |  | 0 | CS ÚRS 2021 02 |  | základní |  | 0 | 0 | 0 | 0 | 0 | 4 | K | 1 | ROZPOCET | 0 | 0 | 0 | 0 | 0 | 1 | 0 | 4 | 40
| Online PSC |  | https://podminky.urs.cz/item/CS_URS_2021_02/Pol20 | [14 empty] | Online PSC | 1
| P |  | Poznámka k položce: Laurens Biaxo BI6-660-26F | [14 empty] | P | 1
21 | K | Pol21 | dtto | ks | 2 |  | 0 | CS ÚRS 2021 02 |  | základní |  | 0 | 0 | 0 | 0 | 0 | 4 | K | 1 | ROZPOCET | 0 | 0 | 0 | 0 | 0 | 1 | 0 | 4 | 42
| Online PSC |  | https://podminky.urs.cz/item/CS_URS_2021_02/Pol21 | [14 empty] | Online PSC | 1
| P |  | Poznámka k položce: Laurens Biaxo BI6-960-10F | [14 empty] | P | 1
22 | K | Pol22 | dtto | ks | 1 |  | 0 | CS ÚRS 2021 02 |  | základní |  | 0 | 0 | 0 | 0 | 0 | 4 | K | 1 | ROZPOCET | 0 | 0 | 0 | 0 | 0 | 1 | 0 | 4 | 44
| Online PSC |  | https://podminky.urs.cz/item/CS_URS_2021_02/Pol22 | [14 empty] | Online PSC | 1
| P |  | Poznámka k položce: Laurens Biaxo BI6-960-17F | [14 empty] | P | 1
23 | K | Pol23 | dtto | ks | 1 |  | 0 | CS ÚRS 2021 02 |  | základní |  | 0 | 0 | 0 | 0 | 0 | 4 | K | 1 | ROZPOCET | 0 | 0 | 0 | 0 | 0 | 1 | 0 | 4 | 46
| Online PSC |  | https://podminky.urs.cz/item/CS_URS_2021_02/Pol23 | [14 empty] | Online PSC | 1
| P |  | Poznámka k položce: Laurens Biaxo BI6-960-19F | [14 empty] | P | 1
| D | D4 | Potrubí a izolace |  |  |  | 0 |  |  |  |  | 0 |  | 0 |  | 0 | 1 | D | 0 | ROZPOCET | [6 empty] | 0
24 | K | Pol24 | Potrubí měď. hladké , včetně tvarovek a oblouků, včetně návlekové izolace potrubí z pěnového polyetylenu tloušťky 20mm | m | 0 |  | 0 | CS ÚRS 2021 02 |  | základní |  | 0 | 0 | 0 | 0 | 0 | 4 | K | 1 | ROZPOCET | 0 | 0 | 0 | 0 | 0 | 1 | 0 | 4 | 48
| Online PSC |  | https://podminky.urs.cz/item/CS_URS_2021_02/Pol24 | [14 empty] | Online PSC | 1
| P |  | Poznámka k položce: 54x2.0 | [14 empty] | P | 1
25 | K | Pol25 | dtto | m | 0 |  | 0 | CS ÚRS 2021 02 |  | základní |  | 0 | 0 | 0 | 0 | 0 | 4 | K | 1 | ROZPOCET | 0 | 0 | 0 | 0 | 0 | 1 | 0 | 4 | 50
| Online PSC |  | https://podminky.urs.cz/item/CS_URS_2021_02/Pol25 | [14 empty] | Online PSC | 1
| P |  | Poznámka k položce: 42x1,5 | [14 empty] | P | 1
26 | K | Pol26 | dtto | m | 5 |  | 0 | CS ÚRS 2021 02 |  | základní |  | 0 | 0 | 0 | 0 | 0 | 4 | K | 1 | ROZPOCET | 0 | 0 | 0 | 0 | 0 | 1 | 0 | 4 | 52
| Online PSC |  | https://podminky.urs.cz/item/CS_URS_2021_02/Pol26 | [14 empty] | Online PSC | 1
| P |  | Poznámka k položce: 35x1,5 | [14 empty] | P | 1
27 | K | Pol27 | dtto | m | 20 |  | 0 | CS ÚRS 2021 02 |  | základní |  | 0 | 0 | 0 | 0 | 0 | 4 | K | 1 | ROZPOCET | 0 | 0 | 0 | 0 | 0 | 1 | 0 | 4 | 54
| Online PSC |  | https://podminky.urs.cz/item/CS_URS_2021_02/Pol27 | [14 empty] | Online PSC | 1
| P |  | Poznámka k položce: 28x1,0 | [14 empty] | P | 1
28 | K | Pol28 | dtto | m | 30 |  | 0 | CS ÚRS 2021 02 |  | základní |  | 0 | 0 | 0 | 0 | 0 | 4 | K | 1 | ROZPOCET | 0 | 0 | 0 | 0 | 0 | 1 | 0 | 4 | 56
| Online PSC |  | https://podminky.urs.cz/item/CS_URS_2021_02/Pol28 | [14 empty] | Online PSC | 1
| P |  | Poznámka k položce: 22x1,0 | [14 empty] | P | 1
29 | K | Pol29 | dtto | m | 70 |  | 0 | CS ÚRS 2021 02 |  | základní |  | 0 | 0 | 0 | 0 | 0 | 4 | K | 1 | ROZPOCET | 0 | 0 | 0 | 0 | 0 | 1 | 0 | 4 | 58
| Online PSC |  | https://podminky.urs.cz/item/CS_URS_2021_02/Pol29 | [14 empty] | Online PSC | 1
| P |  | Poznámka k položce: 18x1,0 | [14 empty] | P | 1
30 | K | Pol30 | dtto | m | 210 |  | 0 | CS ÚRS 2021 02 |  | základní |  | 0 | 0 | 0 | 0 | 0 | 4 | K | 1 | ROZPOCET | 0 | 0 | 0 | 0 | 0 | 1 | 0 | 4 | 60
| Online PSC |  | https://podminky.urs.cz/item/CS_URS_2021_02/Pol30 | [14 empty] | Online PSC | 1
| P |  | Poznámka k položce: 15x1,0 | [14 empty] | P | 1
| D | D5 | Montáž |  |  |  | 0 |  |  |  |  | 0 |  | 0 |  | 0 | 1 | D | 0 | ROZPOCET | [6 empty] | 0
31 | K | Pol31 | Tlaková zkouška | ks | 1 |  | 0 | CS ÚRS 2021 02 |  | základní |  | 0 | 0 | 0 | 0 | 0 | 4 | K | 1 | ROZPOCET | 0 | 0 | 0 | 0 | 0 | 1 | 0 | 4 | 62
| Online PSC |  | https://podminky.urs.cz/item/CS_URS_2021_02/Pol31 | [14 empty] | Online PSC | 1
32 | K | Pol32 | Naplnění systému vodou, splňující podmínky výrobce kotlů a ČSN 07 7401 | ks | 1 |  | 0 | CS ÚRS 2021 02 |  | základní |  | 0 | 0 | 0 | 0 | 0 | 4 | K | 1 | ROZPOCET | 0 | 0 | 0 | 0 | 0 | 1 | 0 | 4 | 64
| Online PSC |  | https://podminky.urs.cz/item/CS_URS_2021_02/Pol32 | [14 empty] | Online PSC | 1
33 | K | Pol33 | Topná zkouška dle ČSN 060310 | ks | 1 |  | 0 | CS ÚRS 2021 02 |  | základní |  | 0 | 0 | 0 | 0 | 0 | 4 | K | 1 | ROZPOCET | 0 | 0 | 0 | 0 | 0 | 1 | 0 | 4 | 66
| Online PSC |  | https://podminky.urs.cz/item/CS_URS_2021_02/Pol33 | [14 empty] | Online PSC | 1
34 | K | Pol34 | Propláchnutí systému | ks | 2 |  | 0 | CS ÚRS 2021 02 |  | základní |  | 0 | 0 | 0 | 0 | 0 | 4 | K | 1 | ROZPOCET | 0 | 0 | 0 | 0 | 0 | 1 | 0 | 4 | 68
| Online PSC |  | https://podminky.urs.cz/item/CS_URS_2021_02/Pol34 | [14 empty] | Online PSC | 1
35 | K | Pol35 | Nátěry kovových doplňkových konstrukcí syntetické dvojnásobné a 1x email | m2 | 0 |  | 0 | CS ÚRS 2021 02 |  | základní |  | 0 | 0 | 0 | 0 | 0 | 4 | K | 1 | ROZPOCET | 0 | 0 | 0 | 0 | 0 | 1 | 0 | 4 | 70
| Online PSC |  | https://podminky.urs.cz/item/CS_URS_2021_02/Pol35 | [14 empty] | Online PSC | 1
36 | K | Pol36 | Montážní lišty a konzole pro vedení potrubí pod stropem nebo na zdi k připevnění potrubních tras , z pozinkové oceli , včetně příslušenství | kg | 0 |  | 0 | CS ÚRS 2021 02 |  | základní |  | 0 | 0 | 0 | 0 | 0 | 4 | K | 1 | ROZPOCET | 0 | 0 | 0 | 0 | 0 | 1 | 0 | 4 | 72
| Online PSC |  | https://podminky.urs.cz/item/CS_URS_2021_02/Pol36 | [14 empty] | Online PSC | 1
37 | K | Pol37 | Označovací štítky pro označení potrubních větví ve formě šroubovaných držáků s krytem s umělé hmoty | ks | 0 |  | 0 | CS ÚRS 2021 02 |  | základní |  | 0 | 0 | 0 | 0 | 0 | 4 | K | 1 | ROZPOCET | 0 | 0 | 0 | 0 | 0 | 1 | 0 | 4 | 74
| Online PSC |  | https://podminky.urs.cz/item/CS_URS_2021_02/Pol37 | [14 empty] | Online PSC | 1
38 | K | Pol38 | Prostup stěnou | ks | 5 |  | 0 | CS ÚRS 2021 02 |  | základní |  | 0 | 0 | 0 | 0 | 0 | 4 | K | 1 | ROZPOCET | 0 | 0 | 0 | 0 | 0 | 1 | 0 | 4 | 1226432215
| Online PSC |  | https://podminky.urs.cz/item/CS_URS_2021_02/Pol38 | [14 empty] | Online PSC | 1
39 | K | Pol39 | Montáž včetně zasekání rozvodů | ks | 1 |  | 0 | CS ÚRS 2021 02 |  | základní |  | 0 | 0 | 0 | 0 | 0 | 4 | K | 1 | ROZPOCET | 0 | 0 | 0 | 0 | 0 | 1 | 0 | 4 | 76
| Online PSC |  | https://podminky.urs.cz/item/CS_URS_2021_02/Pol39 | [14 empty] | Online PSC | 1
| D | D7 | Ostatní práce |  |  |  | 0 |  |  |  |  | 0 |  | 0 |  | 0 | 1 | D | 0 | ROZPOCET | [6 empty] | 0
40 | K | Pol40 | Projekt skutečného provedení | ks | 1 |  | 0 | CS ÚRS 2021 02 |  | základní |  | 0 | 0 | 0 | 0 | 0 | 4 | K | 1 | ROZPOCET | 0 | 0 | 0 | 0 | 0 | 1 | 0 | 4 | 78
| Online PSC |  | https://podminky.urs.cz/item/CS_URS_2021_02/Pol40 | [14 empty] | Online PSC | 1
41 | K | Pol41 | Doprava, přesun hmot | ks | 1 |  | 0 | CS ÚRS 2021 02 |  | základní |  | 0 | 0 | 0 | 0 | 0 | 4 | K | 1 | ROZPOCET | 0 | 0 | 0 | 0 | 0 | 1 | 0 | 4 | 80
| Online PSC |  | https://podminky.urs.cz/item/CS_URS_2021_02/Pol41 | [14 empty] | Online PSC | 1
| P |  | Poznámka k položce: V případě, že jsou v dokumentaci použitá specifická označení výrobků, je možné použít i jiná kvalitativně a technicky obdobná řešení. Všechny uvedené výrobky a výrobci ve všech částech této dokumentace jsou pouze informativní a slouží jako podklad pro korektní výběr zhotovitele za stejných kvalitativních podmínek. Před zahájením výstavby dojde k upřesnění a dohodě mezi vybraným uchazečem a investorem stavby ohledně specifikace dodávek. | [14 empty] | P | 1
42 | K | R 001 | Stavební přípomoce | kpl | 1 |  | 0 | CS ÚRS 2021 02 |  | základní |  | 0 | 0 | 0 | 0 | 0 | 4 | K | 1 | ROZPOCET | 0 | 0 | 0 | 0 | 0 | 1 | 0 | 4 | -347866136
| Online PSC |  | https://podminky.urs.cz/item/CS_URS_2021_02/R 001 | [14 empty] | Online PSC | 1
43 | K | R 002 | Prostupy | kpl | 1 |  | 0 | CS ÚRS 2021 02 |  | základní |  | 0 | 0 | 0 | 0 | 0 | 4 | K | 1 | ROZPOCET | 0 | 0 | 0 | 0 | 0 | 1 | 0 | 4 | -1408298399
| Online PSC |  | https://podminky.urs.cz/item/CS_URS_2021_02/R 002 | [14 empty] | Online PSC | 1

## 01.7 - Zařízení silnoprou...
{10c93d17-2224-4c4f-8565-305b59b4bb66}
2
| KRYCÍ LIST SOUPISU PRACÍ | [7 empty] | v --- níže se nacházejí doplnkové a pomocné údaje k sestavám --- v | [8 empty] | False
Stavba:
Revitalizace Starého děkanství, Nymburk
Objekt:
SO 01 - Staré děkanství vč. věže Kaplanka
Soupis:
01.7 - Zařízení silnoproudé elektrotechniky
| KSO: |  |  |  |  | CC-CZ:
| Místo: |  |  |  |  | Datum: | 2. 5. 2022
| Zadavatel: |  |  |  |  | IČ:
DIČ:
| Uchazeč: |  |  |  |  | IČ: | Vyplň údaj
|  | Vyplň údaj |  |  |  | DIČ: | Vyplň údaj
| Projektant: |  |  |  |  | IČ: | 06083927
|  | FAPAL s.r.o. |  |  |  | DIČ:
| Zpracovatel: |  |  |  |  | IČ:
DIČ:
Poznámka:
Krabice budou dopočítány dle skutečnosti! Délky kabelů budou dopočítány dle skutečnosti!
| Cena bez DPH | [5 empty] | 0
|  |  | Základ daně |  |  | Sazba daně | Výše daně
| DPH | základní | 0 |  |  | 21% | 0
|  | snížená | 0 |  |  | 15% | 0
|  | zákl. přenesená | 0 |  |  | 21% | 0
|  | sníž. přenesená | 0 |  |  | 15% | 0
|  | nulová | 0 |  |  | 0% | 0
| Cena s DPH |  |  | v | CZK |  | 0
REKAPITULACE ČLENĚNÍ SOUPISU PRACÍ
Stavba:
Revitalizace Starého děkanství, Nymburk
Objekt:
SO 01 - Staré děkanství vč. věže Kaplanka
Soupis:
01.7 - Zařízení silnoproudé elektrotechniky
Místo: | [5 empty] | Datum: | 2. 5. 2022
Zadavatel: | [5 empty] | Projektant: | FAPAL s.r.o.
Uchazeč: |  |  | Vyplň údaj |  |  | Zpracovatel:
Kód dílu - Popis | [6 empty] | Cena celkem [CZK]
Náklady stavby celkem | [6 empty] | 0 | [11 empty] | -1
| PSV - PSV | [5 empty] | 0
| D01 - Dodávky zařízení | [5 empty] | 0
| D02 - Materiál elektromontážní + práce | [5 empty] | 0
| D03 - Zemní práce | [5 empty] | 0
| D04 - Ostatní náklady | [5 empty] | 0
| D05 - Vedlejší rozpočtové náklady | [5 empty] | 0
SOUPIS PRACÍ
Stavba:
Revitalizace Starého děkanství, Nymburk
Objekt:
SO 01 - Staré děkanství vč. věže Kaplanka
Soupis:
01.7 - Zařízení silnoproudé elektrotechniky
Místo: | [5 empty] | Datum: | 2. 5. 2022
Zadavatel: | [5 empty] | Projektant: | FAPAL s.r.o.
Uchazeč: |  |  | Vyplň údaj |  |  | Zpracovatel:
PČ | Typ | Kód | Popis | MJ | Množství | J.cena [CZK] | Cena celkem [CZK] | Cenová soustava |  | DPH | J. Nh [h] | Nh celkem [h] | J. hmotnost [t] | Hmotnost celkem [t] | J. suť [t] | Suť Celkem [t]
Náklady soupisu celkem | [6 empty] | 0 |  |  |  |  | 0 |  | 0 |  | 0 |  | D | -1 | [7 empty] | 0
| D | PSV | PSV |  |  |  | 0 |  |  |  |  | 0 |  | 0 |  | 0 | 2 | D | 0 | ROZPOCET | [6 empty] | 0
| D | D01 | Dodávky zařízení |  |  |  | 0 |  |  |  |  | 0 |  | 0 |  | 0 | 2 | D | 1 | ROZPOCET | [6 empty] | 0
1 | M | 000000101 | Rozvaděč RS1 dle schématu, výroba, montáž, osazení | ks | 1 |  | 0 |  |  | základní |  | 0 | 0 | 0 | 0 | 0 | 32 | M | 2 | ROZPOCET | 0 | 0 | 0 | 0 | 0 | 1 | 0 | 16 | -201571495
| P |  | Poznámka k položce: Rozvaděče budou provedeny dle příslušných ČSN. Jedná se o komplexní dodávku dle schémat rozvaděčů včetně svorek, svorkovnic, vodičů, štítků, pomocných obvodů, zkoušek, prohlášení o shodě atd. Součástí ceny je osazení rozvaděče a pomocné stavební práce. | [14 empty] | P | 2
2 | M | 000000201 | Svítidlo nástěnné - objímka, žárovka - dle návrhu architekta | ks | 48 |  | 0 |  |  | základní |  | 0 | 0 | 0 | 0 | 0 | 32 | M | 2 | ROZPOCET | 0 | 0 | 0 | 0 | 0 | 1 | 0 | 16 | -226075988
3 | M | 000000301 | Podlahová krabice 3x 230V/16A chráněná, 2x RJ45, komplet | ks | 9 |  | 0 |  |  | základní |  | 0 | 0 | 0 | 0 | 0 | 32 | M | 2 | ROZPOCET | 0 | 0 | 0 | 0 | 0 | 1 | 0 | 16 | 1945278963
| D | D02 | Materiál elektromontážní + práce |  |  |  | 0 |  |  |  |  | 0 |  | 0 |  | 0 | 2 | D | 1 | ROZPOCET | [6 empty] | 0
4 | M | 000411201 | spínač 10A/250Vstř řaz.1 ABB DECENTO bílá | ks | 48 |  | 0 |  |  | základní |  | 0 | 0 | 0 | 0 | 0 | 32 | M | 2 | ROZPOCET | 0 | 0 | 0 | 0 | 0 | 1 | 0 | 16 | 470655126
5 | M | 000411204 | spínač 10A/250Vstř řaz.5 ABB DECENTO bílá | ks | 33 |  | 0 |  |  | základní |  | 0 | 0 | 0 | 0 | 0 | 32 | M | 2 | ROZPOCET | 0 | 0 | 0 | 0 | 0 | 1 | 0 | 16 | -1512342688
6 | M | 000411202 | přepínač 10A/250Vstř řaz.6 ABB DECENTO bílá | ks | 2 |  | 0 |  |  | základní |  | 0 | 0 | 0 | 0 | 0 | 32 | M | 2 | ROZPOCET | 0 | 0 | 0 | 0 | 0 | 1 | 0 | 16 | 921856907
7 | M | 000411271 | spínač 10A/250Vstř/IP44 řaz.1 zapuštěný | ks | 7 |  | 0 |  |  | základní |  | 0 | 0 | 0 | 0 | 0 | 32 | M | 2 | ROZPOCET | 0 | 0 | 0 | 0 | 0 | 1 | 0 | 16 | -1883288088
8 | M | 000411272 | spínač 10A/250Vstř/IP44 řaz.5 zapuštěný | ks | 2 |  | 0 |  |  | základní |  | 0 | 0 | 0 | 0 | 0 | 32 | M | 2 | ROZPOCET | 0 | 0 | 0 | 0 | 0 | 1 | 0 | 16 | 1840004928
9 | M | 000418311 | tlačítkový ovladač řaz. 1/0 10A/250Vstř ABB DECENTO bílá | ks | 5 |  | 0 |  |  | základní |  | 0 | 0 | 0 | 0 | 0 | 32 | M | 2 | ROZPOCET | 0 | 0 | 0 | 0 | 0 | 1 | 0 | 16 | -1885349312
10 | M | 000421401 | zásuvka 16A/250Vstř +clonky ABB DECENTO bílá | ks | 79 |  | 0 |  |  | základní |  | 0 | 0 | 0 | 0 | 0 | 32 | M | 2 | ROZPOCET | 0 | 0 | 0 | 0 | 0 | 1 | 0 | 16 | 858707219
11 | M | 000421406 | zásuvka 16A/230Vstř chráněná ABB DECENTO bílá | ks | 5 |  | 0 |  |  | základní |  | 0 | 0 | 0 | 0 | 0 | 32 | M | 2 | ROZPOCET | 0 | 0 | 0 | 0 | 0 | 1 | 0 | 16 | 280762440
12 | M | 000423301 | zásuvka 16A/250Vstř IP44 | ks | 11 |  | 0 |  |  | základní |  | 0 | 0 | 0 | 0 | 0 | 32 | M | 2 | ROZPOCET | 0 | 0 | 0 | 0 | 0 | 1 | 0 | 16 | -1864105286
13 | M | 000199095 | ekvipotenciální svorkovnice EPS 1 s krytem | ks | 1 |  | 0 |  |  | základní |  | 0 | 0 | 0 | 0 | 0 | 32 | M | 2 | ROZPOCET | 0 | 0 | 0 | 0 | 0 | 1 | 0 | 16 | -1562394243
14 | M | 000199211 | svorky Wago (3-5) x 1,5-4mm2 krabicová bezšroubo | kpl | 1 |  | 0 |  |  | základní |  | 0 | 0 | 0 | 0 | 0 | 32 | M | 2 | ROZPOCET | 0 | 0 | 0 | 0 | 0 | 1 | 0 | 16 | -839686419
15 | M | 000311215 | krabice přístrojová KP67/1 | ks | 192 |  | 0 |  |  | základní |  | 0 | 0 | 0 | 0 | 0 | 32 | M | 2 | ROZPOCET | 0 | 0 | 0 | 0 | 0 | 1 | 0 | 16 | 2069133323
16 | M | 000311116 | krabice univerzální/odbočná KU68-1902 vč.KO68 | ks | 122 |  | 0 |  |  | základní |  | 0 | 0 | 0 | 0 | 0 | 32 | M | 2 | ROZPOCET | 0 | 0 | 0 | 0 | 0 | 1 | 0 | 16 | 489710150
17 | M | 000312001 | krabice KSK80/IP66 81x81x51mm | ks | 22 |  | 0 |  |  | základní |  | 0 | 0 | 0 | 0 | 0 | 32 | M | 2 | ROZPOCET | 0 | 0 | 0 | 0 | 0 | 1 | 0 | 16 | 132141016
18 | M | 000322175 | příchytka kabelová 10mm, na dřevo vč spoj. materiálu | ks | 110 |  | 0 |  |  | základní |  | 0 | 0 | 0 | 0 | 0 | 32 | M | 2 | ROZPOCET | 0 | 0 | 0 | 0 | 0 | 1 | 0 | 16 | -1324560567
19 | M | 000322176 | příchytka pro 2x kabel černá keramická vč. Spoj materiálu | ks | 125 |  | 0 |  |  | základní |  | 0 | 0 | 0 | 0 | 0 | 32 | M | 2 | ROZPOCET | 0 | 0 | 0 | 0 | 0 | 1 | 0 | 16 | -1824067506
20 | M | 000321113 | trubka ohebná PVC pr. 20 | m | 220 |  | 0 |  |  | základní |  | 0 | 0 | 0 | 0 | 0 | 32 | M | 2 | ROZPOCET | 0 | 0 | 0 | 0 | 0 | 1 | 0 | 16 | -142293009
21 | M | 000009999 | spojovací materiál - vruty, hmoždinky atd. | kpl | 1 |  | 0 |  |  | základní |  | 0 | 0 | 0 | 0 | 0 | 32 | M | 2 | ROZPOCET | 0 | 0 | 0 | 0 | 0 | 1 | 0 | 16 | 398076572
22 | M | 000173108 | vodič CYA 6 ZŽ /H07V-K/ | m | 80 |  | 0 |  |  | základní |  | 0 | 0 | 0 | 0 | 0 | 32 | M | 2 | ROZPOCET | 0 | 0 | 0 | 0 | 0 | 1 | 0 | 16 | 988450658
23 | M | 000173110 | vodič CYA 16 ZŽ /H07V-K/ | m | 5 |  | 0 |  |  | základní |  | 0 | 0 | 0 | 0 | 0 | 32 | M | 2 | ROZPOCET | 0 | 0 | 0 | 0 | 0 | 1 | 0 | 16 | -692153948
24 | M | 000101105 | kabel CYKY-O 3x1,5 | m | 390 |  | 0 |  |  | základní |  | 0 | 0 | 0 | 0 | 0 | 32 | M | 2 | ROZPOCET | 0 | 0 | 0 | 0 | 0 | 1 | 0 | 16 | 1049427751
25 | M | 000101105.1 | kabel CYKY-J 3x1,5 | m | 1370 |  | 0 |  |  | základní |  | 0 | 0 | 0 | 0 | 0 | 32 | M | 2 | ROZPOCET | 0 | 0 | 0 | 0 | 0 | 1 | 0 | 16 | -1066608209
26 | M | 000101106 | kabel CYKY-J 3x2,5 | m | 1050 |  | 0 |  |  | základní |  | 0 | 0 | 0 | 0 | 0 | 32 | M | 2 | ROZPOCET | 0 | 0 | 0 | 0 | 0 | 1 | 0 | 16 | -2131665393
27 | M | 000101305 | kabel CYKY-J 5x1,5 | m | 60 |  | 0 |  |  | základní |  | 0 | 0 | 0 | 0 | 0 | 32 | M | 2 | ROZPOCET | 0 | 0 | 0 | 0 | 0 | 1 | 0 | 16 | 1593094914
28 | M | 000295101 | drátCu pr.8mm | m | 160 |  | 0 |  |  | základní |  | 0 | 0 | 0 | 0 | 0 | 32 | M | 2 | ROZPOCET | 0 | 0 | 0 | 0 | 0 | 1 | 0 | 16 | 1184794108
29 | M | 000295564 | svorka spojovací SS Cu | ks | 21 |  | 0 |  |  | základní |  | 0 | 0 | 0 | 0 | 0 | 32 | M | 2 | ROZPOCET | 0 | 0 | 0 | 0 | 0 | 1 | 0 | 16 | 48939624
30 | M | 000295573 | svorka připojovací SP 1šroub Cu | ks | 3 |  | 0 |  |  | základní |  | 0 | 0 | 0 | 0 | 0 | 32 | M | 2 | ROZPOCET | 0 | 0 | 0 | 0 | 0 | 1 | 0 | 16 | -14049746
31 | M | 000295576 | svorka na okapní žlaby SOc 1šroub Cu | ks | 7 |  | 0 |  |  | základní |  | 0 | 0 | 0 | 0 | 0 | 32 | M | 2 | ROZPOCET | 0 | 0 | 0 | 0 | 0 | 1 | 0 | 16 | -427312861
32 | M | 000295531 | podpěra vedení do zdiva hmoždi PV1h 8/50mm Cu | ks | 65 |  | 0 |  |  | základní |  | 0 | 0 | 0 | 0 | 0 | 32 | M | 2 | ROZPOCET | 0 | 0 | 0 | 0 | 0 | 1 | 0 | 16 | -329342531
33 | M | 000295523 | podpěra vedení šindel střechy Cu | ks | 120 |  | 0 |  |  | základní |  | 0 | 0 | 0 | 0 | 0 | 32 | M | 2 | ROZPOCET | 0 | 0 | 0 | 0 | 0 | 1 | 0 | 16 | -441911407
34 | M | 000295507 | jímací tyč hladká JR2,5 Cu pr.19/2500mm, komplet vč uchycení | ks | 2 |  | 0 |  |  | základní |  | 0 | 0 | 0 | 0 | 0 | 32 | M | 2 | ROZPOCET | 0 | 0 | 0 | 0 | 0 | 1 | 0 | 16 | -1753572605
35 | M | 000295505 | jímací tyč hladká JR1,5 Cu pr.19/1500mm, komplet vč uchycení | ks | 3 |  | 0 |  |  | základní |  | 0 | 0 | 0 | 0 | 0 | 32 | M | 2 | ROZPOCET | 0 | 0 | 0 | 0 | 0 | 1 | 0 | 16 | 1221688094
36 | M | 000295571 | svorka k jímací tyči SJ1 4šrouby Cu | ks | 7 |  | 0 |  |  | základní |  | 0 | 0 | 0 | 0 | 0 | 32 | M | 2 | ROZPOCET | 0 | 0 | 0 | 0 | 0 | 1 | 0 | 16 | -586375963
37 | M | 000295768 | svorka zkušební SZc 2šrouby nerez trubková | ks | 6 |  | 0 |  |  | základní |  | 0 | 0 | 0 | 0 | 0 | 32 | M | 2 | ROZPOCET | 0 | 0 | 0 | 0 | 0 | 1 | 0 | 16 | 1257053411
38 | M | 000295882 | označovací štítek zemního svodu | ks | 6 |  | 0 |  |  | základní |  | 0 | 0 | 0 | 0 | 0 | 32 | M | 2 | ROZPOCET | 0 | 0 | 0 | 0 | 0 | 1 | 0 | 16 | 1429556306
39 | M | 000295793 | ochranná trubka svodu OT délka 1,7m CU | ks | 6 |  | 0 |  |  | základní |  | 0 | 0 | 0 | 0 | 0 | 32 | M | 2 | ROZPOCET | 0 | 0 | 0 | 0 | 0 | 1 | 0 | 16 | -1974472710
40 | M | 000295797 | držák trubky do zdiva CU | ks | 12 |  | 0 |  |  | základní |  | 0 | 0 | 0 | 0 | 0 | 32 | M | 2 | ROZPOCET | 0 | 0 | 0 | 0 | 0 | 1 | 0 | 16 | -2124638789
41 | M | 000295002 | pásek NEREZ 30/3,5 V4A - ZP 30x3.5 | m | 82 |  | 0 |  |  | základní |  | 0 | 0 | 0 | 0 | 0 | 32 | M | 2 | ROZPOCET | 0 | 0 | 0 | 0 | 0 | 1 | 0 | 16 | -1640589061
42 | M | 000295151 | vedení Nerez pr.10mm(0,63kg/m) | m | 42 |  | 0 |  |  | základní |  | 0 | 0 | 0 | 0 | 0 | 32 | M | 2 | ROZPOCET | 0 | 0 | 0 | 0 | 0 | 1 | 0 | 16 | -741496646
43 | M | 000009999.1 | tyč zemnící 1m, FeZn, včetně svorky | ks | 6 |  | 0 |  |  | základní |  | 0 | 0 | 0 | 0 | 0 | 32 | M | 2 | ROZPOCET | 0 | 0 | 0 | 0 | 0 | 1 | 0 | 16 | 625372690
44 | M | 000295162 | svorka pásku drátu zemnící SR3 2šrouby nerez | ks | 12 |  | 0 |  |  | základní |  | 0 | 0 | 0 | 0 | 0 | 32 | M | 2 | ROZPOCET | 0 | 0 | 0 | 0 | 0 | 1 | 0 | 16 | -540149821
45 | M | 210220441 | ochrana zemní svorky asfaltovým nátěrem | ks | 12 |  | 0 |  |  | základní |  | 0 | 0 | 0 | 0 | 0 | 32 | M | 2 | ROZPOCET | 0 | 0 | 0 | 0 | 0 | 1 | 0 | 16 | -1682489198
46 | M | 000000252 | bezpečnostní tabulka plast | ks | 3 |  | 0 |  |  | základní |  | 0 | 0 | 0 | 0 | 0 | 32 | M | 2 | ROZPOCET | 0 | 0 | 0 | 0 | 0 | 1 | 0 | 16 | 1572387937
47 | M | 000199511 | štítek kabelový 30x10mm malý | ks | 37 |  | 0 |  |  | základní |  | 0 | 0 | 0 | 0 | 0 | 32 | M | 2 | ROZPOCET | 0 | 0 | 0 | 0 | 0 | 1 | 0 | 16 | -310486372
48 | M | 000999999 | materiál elektromontážní podružný | kpl | 1 |  | 0 |  |  | základní |  | 0 | 0 | 0 | 0 | 0 | 32 | M | 2 | ROZPOCET | 0 | 0 | 0 | 0 | 0 | 1 | 0 | 16 | -1034878053
49 | M | 000999999.1 | materiál podružný spojovací, popisovací atd. | kpl | 1 |  | 0 |  |  | základní |  | 0 | 0 | 0 | 0 | 0 | 32 | M | 2 | ROZPOCET | 0 | 0 | 0 | 0 | 0 | 1 | 0 | 16 | 326229962
50 | M | 000295441 | svorka zemnící Bernard/ZSA16 | ks | 3 |  | 0 |  |  | základní |  | 0 | 0 | 0 | 0 | 0 | 32 | M | 2 | ROZPOCET | 0 | 0 | 0 | 0 | 0 | 1 | 0 | 16 | -608918927
51 | M | 000295443 | páska měděná uzemňovací ZSA16-délka 0,5 m | ks | 3 |  | 0 |  |  | základní |  | 0 | 0 | 0 | 0 | 0 | 32 | M | 2 | ROZPOCET | 0 | 0 | 0 | 0 | 0 | 1 | 0 | 16 | -1426468705
52 | M | 000009999.2 | montáž svítidla včetně zapojení | ks | 48 |  | 0 |  |  | základní |  | 0 | 0 | 0 | 0 | 0 | 32 | M | 2 | ROZPOCET | 0 | 0 | 0 | 0 | 0 | 1 | 0 | 16 | -1803017965
53 | M | 210100001 | ukončení v rozvaděči vč.zapojení vodiče do 2,5mm2 | ks | 120 |  | 0 |  |  | základní |  | 0 | 0 | 0 | 0 | 0 | 32 | M | 2 | ROZPOCET | 0 | 0 | 0 | 0 | 0 | 1 | 0 | 16 | -271676163
54 | M | 210100101 | ukončení na svorkovnici vodič do 16mm2 | ks | 41 |  | 0 |  |  | základní |  | 0 | 0 | 0 | 0 | 0 | 32 | M | 2 | ROZPOCET | 0 | 0 | 0 | 0 | 0 | 1 | 0 | 16 | -2132380582
| D | D03 | Zemní práce |  |  |  | 0 |  |  |  |  | 0 |  | 0 |  | 0 | 2 | D | 1 | ROZPOCET | [6 empty] | 0
55 | K | 460200263 | výkop kabel.rýhy šířka 30/hloubka 50cm tz.3/ko1.0 uzem. | m | 82 |  | 0 |  |  | základní |  | 0 | 0 | 0 | 0 | 0 | 16 | K | 2 | ROZPOCET | 0 | 0 | 0 | 0 | 0 | 1 | 0 | 16 | -500447698
56 | K | 460560263 | zához kabelové rýhy šířka 30/hloubka 50cm tz.3 | m | 82 |  | 0 |  |  | základní |  | 0 | 0 | 0 | 0 | 0 | 16 | K | 2 | ROZPOCET | 0 | 0 | 0 | 0 | 0 | 1 | 0 | 16 | 1167767449
| D | D04 | Ostatní náklady |  |  |  | 0 |  |  |  |  | 0 |  | 0 |  | 0 | 2 | D | 1 | ROZPOCET | [6 empty] | 0
57 | M | 218009001 | poplatek za recyklaci svítidla přes 50cm | ks | 48 |  | 0 |  |  | základní |  | 0 | 0 | 0 | 0 | 0 | 32 | M | 2 | ROZPOCET | 0 | 0 | 0 | 0 | 0 | 1 | 0 | 16 | -268644502
58 | M | 000009999.3 | demontáž stávající elektroinstalace vč skládky, dopravy | kpl | 1 |  | 0 |  |  | základní |  | 0 | 0 | 0 | 0 | 0 | 32 | M | 2 | ROZPOCET | 0 | 0 | 0 | 0 | 0 | 1 | 0 | 16 | -1375108043
59 | M | 219002611 | vysekání rýhy/zeď cihla/ hl.do 30mm/š.do 30mm | m | 340 |  | 0 |  |  | základní |  | 0 | 0 | 0 | 0 | 0 | 32 | M | 2 | ROZPOCET | 0 | 0 | 0 | 0 | 0 | 1 | 0 | 16 | 1086263801
60 | M | 219002623 | vysekání rýhy/zeď cihla/ hl.do 50mm/š.do 150mm | m | 12 |  | 0 |  |  | základní |  | 0 | 0 | 0 | 0 | 0 | 32 | M | 2 | ROZPOCET | 0 | 0 | 0 | 0 | 0 | 1 | 0 | 16 | 144820301
61 | M | 219003691 | omítka hladká rýhy ve stěně do 30mm vč.malty MV | m | 340 |  | 0 |  |  | základní |  | 0 | 0 | 0 | 0 | 0 | 32 | M | 2 | ROZPOCET | 0 | 0 | 0 | 0 | 0 | 1 | 0 | 16 | 524295481
62 | M | 219003694 | omítka hladká rýhy ve stěně do 150mm vč.malty MV | m | 12 |  | 0 |  |  | základní |  | 0 | 0 | 0 | 0 | 0 | 32 | M | 2 | ROZPOCET | 0 | 0 | 0 | 0 | 0 | 1 | 0 | 16 | 1603198942
63 | M | 219001213 | vybour.otvoru ve zdi/cihla/ do pr.60mm/tl.do 0,45m | ks | 6 |  | 0 |  |  | základní |  | 0 | 0 | 0 | 0 | 0 | 32 | M | 2 | ROZPOCET | 0 | 0 | 0 | 0 | 0 | 1 | 0 | 16 | -143783299
64 | M | 000009999.4 | hlavní kabelová trasa v podlaze - montáž+materiál | m | 110 |  | 0 |  |  | základní |  | 0 | 0 | 0 | 0 | 0 | 32 | M | 2 | ROZPOCET | 0 | 0 | 0 | 0 | 0 | 1 | 0 | 16 | -131970414
65 | M | 219000212 | doprava materiálu | kpl | 1 |  | 0 |  |  | základní |  | 0 | 0 | 0 | 0 | 0 | 32 | M | 2 | ROZPOCET | 0 | 0 | 0 | 0 | 0 | 1 | 0 | 16 | 2080208369
66 | M | 219000105 | zajištění provizorního napájení | hod | 3 |  | 0 |  |  | základní |  | 0 | 0 | 0 | 0 | 0 | 32 | M | 2 | ROZPOCET | 0 | 0 | 0 | 0 | 0 | 1 | 0 | 16 | 346028840
67 | M | 219000106 | průzkum před montáží, upřesnění vedení tras | hod | 18 |  | 0 |  |  | základní |  | 0 | 0 | 0 | 0 | 0 | 32 | M | 2 | ROZPOCET | 0 | 0 | 0 | 0 | 0 | 1 | 0 | 16 | -1735696016
68 | M | 219002111 | pomocné stavební práce | kpl | 1 |  | 0 |  |  | základní |  | 0 | 0 | 0 | 0 | 0 | 32 | M | 2 | ROZPOCET | 0 | 0 | 0 | 0 | 0 | 1 | 0 | 16 | -659846441
69 | M | 219002111.r | Doprava a přesun dodávek | % |  |  | 0 |  |  | základní |  | 0 | 0 | 0 | 0 | 0 | 32 | M | 2 | ROZPOCET | 0 | 0 | 0 | 0 | 0 | 1 | 0 | 16 | -334815155
70 | M | 219002111.r01 | Prořez | % |  |  | 0 |  |  | základní |  | 0 | 0 | 0 | 0 | 0 | 32 | M | 2 | ROZPOCET | 0 | 0 | 0 | 0 | 0 | 1 | 0 | 16 | -1860633686
71 | M | 219002111.r02 | Materiál podružný | % |  |  | 0 |  |  | základní |  | 0 | 0 | 0 | 0 | 0 | 32 | M | 2 | ROZPOCET | 0 | 0 | 0 | 0 | 0 | 1 | 0 | 16 | -972502413
72 | M | 219002111.r03 | PPV pro elektromontáže | % |  |  | 0 |  |  | základní |  | 0 | 0 | 0 | 0 | 0 | 32 | M | 2 | ROZPOCET | 0 | 0 | 0 | 0 | 0 | 1 | 0 | 16 | -1778964783
| D | D05 | Vedlejší rozpočtové náklady |  |  |  | 0 |  |  |  |  | 0 |  | 0 |  | 0 | 2 | D | 1 | ROZPOCET | [6 empty] | 0
73 | M | M001 | zařízení staveniště | % |  |  | 0 |  |  | základní |  | 0 | 0 | 0 | 0 | 0 | 32 | M | 2 | ROZPOCET | 0 | 0 | 0 | 0 | 0 | 1 | 0 | 16 | 886789994
74 | M | M002 | rušení provozem investora | % |  |  | 0 |  |  | základní |  | 0 | 0 | 0 | 0 | 0 | 32 | M | 2 | ROZPOCET | 0 | 0 | 0 | 0 | 0 | 1 | 0 | 16 | 1196840333
75 | M | M002a | likvidace materálu, skládkovné | kpl | 1 |  | 0 |  |  | základní |  | 0 | 0 | 0 | 0 | 0 | 32 | M | 2 | ROZPOCET | 0 | 0 | 0 | 0 | 0 | 1 | 0 | 16 | -2123503313
76 | M | M003 | kompletační činnost | kpl | 1 |  | 0 |  |  | základní |  | 0 | 0 | 0 | 0 | 0 | 32 | M | 2 | ROZPOCET | 0 | 0 | 0 | 0 | 0 | 1 | 0 | 16 | 1801646528
77 | M | M004 | revize | kpl | 1 |  | 0 |  |  | základní |  | 0 | 0 | 0 | 0 | 0 | 32 | M | 2 | ROZPOCET | 0 | 0 | 0 | 0 | 0 | 1 | 0 | 16 | 732374510
78 | M | M005 | projekt skutečného provedení | kpl | 1 |  | 0 |  |  | základní |  | 0 | 0 | 0 | 0 | 0 | 32 | M | 2 | ROZPOCET | 0 | 0 | 0 | 0 | 0 | 1 | 0 | 16 | 2066783708
79 | M | M006 | autorský dozor | kpl | 1 |  | 0 |  |  | základní |  | 0 | 0 | 0 | 0 | 0 | 32 | M | 2 | ROZPOCET | 0 | 0 | 0 | 0 | 0 | 1 | 0 | 16 | -350889022

## 01.8 - Zařízení slaboprou...
{8b39cb1f-60af-4e3e-9f3a-0f5485d5386b}
2
| KRYCÍ LIST SOUPISU PRACÍ | [7 empty] | v --- níže se nacházejí doplnkové a pomocné údaje k sestavám --- v | [8 empty] | False
Stavba:
Revitalizace Starého děkanství, Nymburk
Objekt:
SO 01 - Staré děkanství vč. věže Kaplanka
Soupis:
01.8 - Zařízení slaboproudé elektrotechniky
| KSO: |  |  |  |  | CC-CZ:
| Místo: |  |  |  |  | Datum: | 2. 5. 2022
| Zadavatel: |  |  |  |  | IČ:
DIČ:
| Uchazeč: |  |  |  |  | IČ: | Vyplň údaj
|  | Vyplň údaj |  |  |  | DIČ: | Vyplň údaj
| Projektant: |  |  |  |  | IČ: | 06083927
|  | FAPAL s.r.o. |  |  |  | DIČ:
| Zpracovatel: |  |  |  |  | IČ:
DIČ:
Poznámka:
Pozn.: Aktivní prvky nejsou součástí projektu! Pozn.: Zásuvky v podlahových krabicích jsou součástí silnoproudých rozvodů! Pozn.: Kabely a trubky budou dopočítány dle skutečnosti
| Cena bez DPH | [5 empty] | 0
|  |  | Základ daně |  |  | Sazba daně | Výše daně
| DPH | základní | 0 |  |  | 21% | 0
|  | snížená | 0 |  |  | 15% | 0
|  | zákl. přenesená | 0 |  |  | 21% | 0
|  | sníž. přenesená | 0 |  |  | 15% | 0
|  | nulová | 0 |  |  | 0% | 0
| Cena s DPH |  |  | v | CZK |  | 0
REKAPITULACE ČLENĚNÍ SOUPISU PRACÍ
Stavba:
Revitalizace Starého děkanství, Nymburk
Objekt:
SO 01 - Staré děkanství vč. věže Kaplanka
Soupis:
01.8 - Zařízení slaboproudé elektrotechniky
Místo: | [5 empty] | Datum: | 2. 5. 2022
Zadavatel: | [5 empty] | Projektant: | FAPAL s.r.o.
Uchazeč: |  |  | Vyplň údaj |  |  | Zpracovatel:
Kód dílu - Popis | [6 empty] | Cena celkem [CZK]
Náklady stavby celkem | [6 empty] | 0 | [11 empty] | -1
| PSV - PSV | [5 empty] | 0
| D01 - Elektromontážní práce | [5 empty] | 0
| D02 - Ostatní náklady | [5 empty] | 0
| D03 - Vedlejší rozpočtové náklady | [5 empty] | 0
SOUPIS PRACÍ
Stavba:
Revitalizace Starého děkanství, Nymburk
Objekt:
SO 01 - Staré děkanství vč. věže Kaplanka
Soupis:
01.8 - Zařízení slaboproudé elektrotechniky
Místo: | [5 empty] | Datum: | 2. 5. 2022
Zadavatel: | [5 empty] | Projektant: | FAPAL s.r.o.
Uchazeč: |  |  | Vyplň údaj |  |  | Zpracovatel:
PČ | Typ | Kód | Popis | MJ | Množství | J.cena [CZK] | Cena celkem [CZK] | Cenová soustava |  | DPH | J. Nh [h] | Nh celkem [h] | J. hmotnost [t] | Hmotnost celkem [t] | J. suť [t] | Suť Celkem [t]
Náklady soupisu celkem | [6 empty] | 0 |  |  |  |  | 0 |  | 0 |  | 0 |  | D | -1 | [7 empty] | 0
| D | PSV | PSV |  |  |  | 0 |  |  |  |  | 0 |  | 0 |  | 0 | 2 | D | 0 | ROZPOCET | [6 empty] | 0
| D | D01 | Elektromontážní práce |  |  |  | 0 |  |  |  |  | 0 |  | 0 |  | 0 | 2 | D | 1 | ROZPOCET | [6 empty] | 0
1 | M | 000000101.1 | datový rozvaděč RDAT 22U 600x600, nástěnný komplet | ks | 1 |  | 0 |  |  | základní |  | 0 | 0 | 0 | 0 | 0 | 32 | M | 2 | ROZPOCET | 0 | 0 | 0 | 0 | 0 | 1 | 0 | 16 | -578607965
2 | M | 000000102 | napájecí blok PDU 4x230V s PO T3 | ks | 1 |  | 0 |  |  | základní |  | 0 | 0 | 0 | 0 | 0 | 32 | M | 2 | ROZPOCET | 0 | 0 | 0 | 0 | 0 | 1 | 0 | 16 | 1318255572
3 | M | 000000103 | horizontální organizér kabelů 19" 1U | ks | 2 |  | 0 |  |  | základní |  | 0 | 0 | 0 | 0 | 0 | 32 | M | 2 | ROZPOCET | 0 | 0 | 0 | 0 | 0 | 1 | 0 | 16 | 90780472
4 | M | 000000104 | Ventilační jednotka 2x ventilátor do víka | ks | 1 |  | 0 |  |  | základní |  | 0 | 0 | 0 | 0 | 0 | 32 | M | 2 | ROZPOCET | 0 | 0 | 0 | 0 | 0 | 1 | 0 | 16 | -2084014060
5 | M | 000000105 | modulární patch panel 24 keystone 19" 1U | ks | 2 |  | 0 |  |  | základní |  | 0 | 0 | 0 | 0 | 0 | 32 | M | 2 | ROZPOCET | 0 | 0 | 0 | 0 | 0 | 1 | 0 | 16 | 899610536
6 | M | 000000106 | modul RJ45 formát keystone cat.6 UTP | ks | 23 |  | 0 |  |  | základní |  | 0 | 0 | 0 | 0 | 0 | 32 | M | 2 | ROZPOCET | 0 | 0 | 0 | 0 | 0 | 1 | 0 | 16 | -1675685591
7 | M | 000000107 | pevná police hl. 360mm 2-bodové uchycení | ks | 1 |  | 0 |  |  | základní |  | 0 | 0 | 0 | 0 | 0 | 32 | M | 2 | ROZPOCET | 0 | 0 | 0 | 0 | 0 | 1 | 0 | 16 | 1221105680
8 | M | 000000108 | datový patch kabel 1m modrý U/UTP nestíněný | ks | 23 |  | 0 |  |  | základní |  | 0 | 0 | 0 | 0 | 0 | 32 | M | 2 | ROZPOCET | 0 | 0 | 0 | 0 | 0 | 1 | 0 | 16 | -262945826
9 | M | 000000109 | drobný materiál - konektory, spojovací,upevňovací,popisovací | kpl | 1 |  | 0 |  |  | základní |  | 0 | 0 | 0 | 0 | 0 | 32 | M | 2 | ROZPOCET | 0 | 0 | 0 | 0 | 0 | 1 | 0 | 16 | -1862703590
10 | M | 000000110 | zásuvka 1xRJ45/cat.6 UTP ABB DECENTO | ks | 5 |  | 0 |  |  | základní |  | 0 | 0 | 0 | 0 | 0 | 32 | M | 2 | ROZPOCET | 0 | 0 | 0 | 0 | 0 | 1 | 0 | 16 | -2053474562
11 | M | 000209435 | kabel BELDEN Cat.6 UTP 4x2xAWG23 | m | 785 |  | 0 |  |  | základní |  | 0 | 0 | 0 | 0 | 0 | 32 | M | 2 | ROZPOCET | 0 | 0 | 0 | 0 | 0 | 1 | 0 | 16 | -313018254
12 | M | 000321113.1 | trubka ohebná PVC pr. 20 | m | 368 |  | 0 |  |  | základní |  | 0 | 0 | 0 | 0 | 0 | 32 | M | 2 | ROZPOCET | 0 | 0 | 0 | 0 | 0 | 1 | 0 | 16 | 242711511
13 | M | 000362017 | Kabelový žlab drátěný 54/500, pod strop, černý komplet vč příslušenství | m | 5 |  | 0 |  |  | základní |  | 0 | 0 | 0 | 0 | 0 | 32 | M | 2 | ROZPOCET | 0 | 0 | 0 | 0 | 0 | 1 | 0 | 16 | 17288800
14 | M | 000000201.1 | ústředna EZS vč skříně, komplet | kpl | 1 |  | 0 |  |  | základní |  | 0 | 0 | 0 | 0 | 0 | 32 | M | 2 | ROZPOCET | 0 | 0 | 0 | 0 | 0 | 1 | 0 | 16 | -859716068
15 | M | 000000202 | expandér EZS 16 vstupů | ks | 3 |  | 0 |  |  | základní |  | 0 | 0 | 0 | 0 | 0 | 32 | M | 2 | ROZPOCET | 0 | 0 | 0 | 0 | 0 | 1 | 0 | 16 | 1919528632
16 | M | 000000203 | hl. klávesnice EZS | ks | 2 |  | 0 |  |  | základní |  | 0 | 0 | 0 | 0 | 0 | 32 | M | 2 | ROZPOCET | 0 | 0 | 0 | 0 | 0 | 1 | 0 | 16 | 1931812829
17 | M | 000000204 | skříň expandéru EZS komplet vč napáječe | ks | 2 |  | 0 |  |  | základní |  | 0 | 0 | 0 | 0 | 0 | 32 | M | 2 | ROZPOCET | 0 | 0 | 0 | 0 | 0 | 1 | 0 | 16 | -1104169360
18 | M | 000000205 | pohybový PIR senzor | ks | 12 |  | 0 |  |  | základní |  | 0 | 0 | 0 | 0 | 0 | 32 | M | 2 | ROZPOCET | 0 | 0 | 0 | 0 | 0 | 1 | 0 | 16 | 177565384
19 | M | 000000206 | magnetický kontakt dveřní adresný | ks | 3 |  | 0 |  |  | základní |  | 0 | 0 | 0 | 0 | 0 | 32 | M | 2 | ROZPOCET | 0 | 0 | 0 | 0 | 0 | 1 | 0 | 16 | 218259980
20 | M | 000000207 | detektor kombinovaný teploty a kouře | ks | 21 |  | 0 |  |  | základní |  | 0 | 0 | 0 | 0 | 0 | 32 | M | 2 | ROZPOCET | 0 | 0 | 0 | 0 | 0 | 1 | 0 | 16 | 857776813
21 | M | 000000208 | houkačka s majákem venkovní zálohovaná | ks | 1 |  | 0 |  |  | základní |  | 0 | 0 | 0 | 0 | 0 | 32 | M | 2 | ROZPOCET | 0 | 0 | 0 | 0 | 0 | 1 | 0 | 16 | -1643086295
22 | M | 000000209 | baterie EZS pro ústřednu 12V/7Ah gel | ks | 1 |  | 0 |  |  | základní |  | 0 | 0 | 0 | 0 | 0 | 32 | M | 2 | ROZPOCET | 0 | 0 | 0 | 0 | 0 | 1 | 0 | 16 | 1295314253
23 | M | 000000210 | baterie EZS pro expandéry 12V/17Ah gel | ks | 2 |  | 0 |  |  | základní |  | 0 | 0 | 0 | 0 | 0 | 32 | M | 2 | ROZPOCET | 0 | 0 | 0 | 0 | 0 | 1 | 0 | 16 | 31262045
24 | M | 000000211 | kabel EZS 2x0,8+2x0,5 bal.300m | m | 865 |  | 0 |  |  | základní |  | 0 | 0 | 0 | 0 | 0 | 32 | M | 2 | ROZPOCET | 0 | 0 | 0 | 0 | 0 | 1 | 0 | 16 | -1308715647
25 | M | 000000212 | kabel EZS 2x0,8+3x2x0,5 bal.250m | m | 85 |  | 0 |  |  | základní |  | 0 | 0 | 0 | 0 | 0 | 32 | M | 2 | ROZPOCET | 0 | 0 | 0 | 0 | 0 | 1 | 0 | 16 | -1220828304
26 | M | 000000213 | trubka ohebná PVC pr. 16 | m | 320 |  | 0 |  |  | základní |  | 0 | 0 | 0 | 0 | 0 | 32 | M | 2 | ROZPOCET | 0 | 0 | 0 | 0 | 0 | 1 | 0 | 16 | 189109659
27 | M | 000000214 | trubka ohebná PVC pr.20 | m | 265 |  | 0 |  |  | základní |  | 0 | 0 | 0 | 0 | 0 | 32 | M | 2 | ROZPOCET | 0 | 0 | 0 | 0 | 0 | 1 | 0 | 16 | 689205082
28 | M | 000000215 | drobný materiál – spojovací,upevňovací,popisovací, svorky atd. | kpl | 1 |  | 0 |  |  | základní |  | 0 | 0 | 0 | 0 | 0 | 32 | M | 2 | ROZPOCET | 0 | 0 | 0 | 0 | 0 | 1 | 0 | 16 | -727781452
29 | M | 000000215.r | prořez | % |  |  | 0 |  |  | základní |  | 0 | 0 | 0 | 0 | 0 | 32 | M | 2 | ROZPOCET | 0 | 0 | 0 | 0 | 0 | 1 | 0 | 16 | -271206825
30 | M | 000000215.r01 | materiál podružný | % |  |  | 0 |  |  | základní |  | 0 | 0 | 0 | 0 | 0 | 32 | M | 2 | ROZPOCET | 0 | 0 | 0 | 0 | 0 | 1 | 0 | 16 | -342116300
31 | M | 000000215.r02 | PPV pro elektromontáže | % |  |  | 0 |  |  | základní |  | 0 | 0 | 0 | 0 | 0 | 32 | M | 2 | ROZPOCET | 0 | 0 | 0 | 0 | 0 | 1 | 0 | 16 | 757079743
| D | D02 | Ostatní náklady |  |  |  | 0 |  |  |  |  | 0 |  | 0 |  | 0 | 2 | D | 1 | ROZPOCET | [6 empty] | 0
32 | M | 219002611 | vysekání rýhy/zeď cihla/ hl.do 30mm/š.do 30mm | m | 190 |  | 0 |  |  | základní |  | 0 | 0 | 0 | 0 | 0 | 32 | M | 2 | ROZPOCET | 0 | 0 | 0 | 0 | 0 | 1 | 0 | 16 | 1109595409
33 | M | 219003691 | omítka hladká rýhy ve stěně do 30mm vč.malty MV | m | 190 |  | 0 |  |  | základní |  | 0 | 0 | 0 | 0 | 0 | 32 | M | 2 | ROZPOCET | 0 | 0 | 0 | 0 | 0 | 1 | 0 | 16 | 742157193
34 | M | 219001213 | vybour.otvoru ve zdi/cihla/ do pr.60mm/tl.do 0,45m | ks | 8 |  | 0 |  |  | základní |  | 0 | 0 | 0 | 0 | 0 | 32 | M | 2 | ROZPOCET | 0 | 0 | 0 | 0 | 0 | 1 | 0 | 16 | -962095979
35 | M | 000000999 | oživení systému, zaškolení obsluhy atd. | kpl | 1 |  | 0 |  |  | základní |  | 0 | 0 | 0 | 0 | 0 | 32 | M | 2 | ROZPOCET | 0 | 0 | 0 | 0 | 0 | 1 | 0 | 16 | -664948627
36 | M | 219000212.1 | doprava materiálu | kpl | 1 |  | 0 |  |  | základní |  | 0 | 0 | 0 | 0 | 0 | 32 | M | 2 | ROZPOCET | 0 | 0 | 0 | 0 | 0 | 1 | 0 | 16 | -999859542
37 | M | 219002111.1 | pomocné stavební práce | kpl | 1 |  | 0 |  |  | základní |  | 0 | 0 | 0 | 0 | 0 | 32 | M | 2 | ROZPOCET | 0 | 0 | 0 | 0 | 0 | 1 | 0 | 16 | -1200006931
| D | D03 | Vedlejší rozpočtové náklady |  |  |  | 0 |  |  |  |  | 0 |  | 0 |  | 0 | 2 | D | 1 | ROZPOCET | [6 empty] | 0
38 | M | M007 | zařízení staveniště | % |  |  | 0 |  |  | základní |  | 0 | 0 | 0 | 0 | 0 | 32 | M | 2 | ROZPOCET | 0 | 0 | 0 | 0 | 0 | 1 | 0 | 16 | 1255977430
39 | M | M008 | rušení provozem investora | % |  |  | 0 |  |  | základní |  | 0 | 0 | 0 | 0 | 0 | 32 | M | 2 | ROZPOCET | 0 | 0 | 0 | 0 | 0 | 1 | 0 | 16 | -216499801
40 | M | M009 | kompletační činnost | kpl | 1 |  | 0 |  |  | základní |  | 0 | 0 | 0 | 0 | 0 | 32 | M | 2 | ROZPOCET | 0 | 0 | 0 | 0 | 0 | 1 | 0 | 16 | 730239558
41 | M | M010 | projekt skutečného provedení | kpl | 1 |  | 0 |  |  | základní |  | 0 | 0 | 0 | 0 | 0 | 32 | M | 2 | ROZPOCET | 0 | 0 | 0 | 0 | 0 | 1 | 0 | 16 | 1473930758
42 | M | M011 | autorský dozor | kpl | 1 |  | 0 |  |  | základní |  | 0 | 0 | 0 | 0 | 0 | 32 | M | 2 | ROZPOCET | 0 | 0 | 0 | 0 | 0 | 1 | 0 | 16 | -1340055652

## 01.9 - Vzduchotechnika
{1b14dbd4-93b8-4111-a19a-77afddec6a79}
2
| KRYCÍ LIST SOUPISU PRACÍ | [7 empty] | v --- níže se nacházejí doplnkové a pomocné údaje k sestavám --- v | [8 empty] | False
Stavba:
Revitalizace Starého děkanství, Nymburk
Objekt:
SO 01 - Staré děkanství vč. věže Kaplanka
Soupis:
01.9 - Vzduchotechnika
| KSO: |  |  |  |  | CC-CZ:
| Místo: |  |  |  |  | Datum: | 2. 5. 2022
| Zadavatel: |  |  |  |  | IČ:
DIČ:
| Uchazeč: |  |  |  |  | IČ: | Vyplň údaj
|  | Vyplň údaj |  |  |  | DIČ: | Vyplň údaj
| Projektant: |  |  |  |  | IČ: | 06083927
|  | FAPAL s.r.o. |  |  |  | DIČ:
| Zpracovatel: |  |  |  |  | IČ:
DIČ:
Poznámka:
| Cena bez DPH | [5 empty] | 0
|  |  | Základ daně |  |  | Sazba daně | Výše daně
| DPH | základní | 0 |  |  | 21% | 0
|  | snížená | 0 |  |  | 15% | 0
|  | zákl. přenesená | 0 |  |  | 21% | 0
|  | sníž. přenesená | 0 |  |  | 15% | 0
|  | nulová | 0 |  |  | 0% | 0
| Cena s DPH |  |  | v | CZK |  | 0
REKAPITULACE ČLENĚNÍ SOUPISU PRACÍ
Stavba:
Revitalizace Starého děkanství, Nymburk
Objekt:
SO 01 - Staré děkanství vč. věže Kaplanka
Soupis:
01.9 - Vzduchotechnika
Místo: | [5 empty] | Datum: | 2. 5. 2022
Zadavatel: | [5 empty] | Projektant: | FAPAL s.r.o.
Uchazeč: |  |  | Vyplň údaj |  |  | Zpracovatel:
Kód dílu - Popis | [6 empty] | Cena celkem [CZK]
Náklady stavby celkem | [6 empty] | 0 | [11 empty] | -1
| PSV - PSV | [5 empty] | 0
| D002 - Odvod vzduchu soc. zázemí | [5 empty] | 0
| D01 - Větrání výstavních prostor | [5 empty] | 0
| D03 - Odvod úklidová komora | [5 empty] | 0
| D04 - větrání skladu 1.17 | [5 empty] | 0
| D05 - Ostatní náklady | [5 empty] | 0
SOUPIS PRACÍ
Stavba:
Revitalizace Starého děkanství, Nymburk
Objekt:
SO 01 - Staré děkanství vč. věže Kaplanka
Soupis:
01.9 - Vzduchotechnika
Místo: | [5 empty] | Datum: | 2. 5. 2022
Zadavatel: | [5 empty] | Projektant: | FAPAL s.r.o.
Uchazeč: |  |  | Vyplň údaj |  |  | Zpracovatel:
PČ | Typ | Kód | Popis | MJ | Množství | J.cena [CZK] | Cena celkem [CZK] | Cenová soustava |  | DPH | J. Nh [h] | Nh celkem [h] | J. hmotnost [t] | Hmotnost celkem [t] | J. suť [t] | Suť Celkem [t]
Náklady soupisu celkem | [6 empty] | 0 |  |  |  |  | 0 |  | 0 |  | 0 |  | D | -1 | [7 empty] | 0
| D | PSV | PSV |  |  |  | 0 |  |  |  |  | 0 |  | 0 |  | 0 | 2 | D | 0 | ROZPOCET | [6 empty] | 0
| D | D002 | Odvod vzduchu soc. zázemí |  |  |  | 0 |  |  |  |  | 0 |  | 0 |  | 0 | 2 | D | 1 | ROZPOCET | [6 empty] | 0
1 | M | M031 | Radiální ventilátor pod omítku se zpětnou klapkou a časovým doběhem odvod 80 m3/h/70Pa, příkon 34W, 230 V | ks | 4 |  | 0 |  |  | základní |  | 0 | 0 | 0 | 0 | 0 | 32 | M | 2 | ROZPOCET | 0 | 0 | 0 | 0 | 0 | 1 | 0 | 16 | 446703115
2 | M | M032 | Mřížka pro odvod vzduchu d160 RAL dle výběru architekta | ks | 1 |  | 0 |  |  | základní |  | 0 | 0 | 0 | 0 | 0 | 32 | M | 2 | ROZPOCET | 0 | 0 | 0 | 0 | 0 | 1 | 0 | 16 | -348143401
3 | M | M033 | Mřížka pro odvod vzduchu d100 RAL dle výběru architekta | ks | 1 |  | 0 |  |  | základní |  | 0 | 0 | 0 | 0 | 0 | 32 | M | 2 | ROZPOCET | 0 | 0 | 0 | 0 | 0 | 1 | 0 | 16 | 336176250
4 | M | M034 | Hlukotlumící potrubí SONOFLEX MI 82 | m | 5 |  | 0 |  |  | základní |  | 0 | 0 | 0 | 0 | 0 | 32 | M | 2 | ROZPOCET | 0 | 0 | 0 | 0 | 0 | 1 | 0 | 16 | -278866058
5 | M | M035 | VZT potrubí kruhové SPIRO D160 včetně tvarovek | m | 2 |  | 0 |  |  | základní |  | 0 | 0 | 0 | 0 | 0 | 32 | M | 2 | ROZPOCET | 0 | 0 | 0 | 0 | 0 | 1 | 0 | 16 | 1095428300
6 | M | M036 | VZT potrubí kruhové SPIRO D100 včetně tvarovek | m | 14 |  | 0 |  |  | základní |  | 0 | 0 | 0 | 0 | 0 | 32 | M | 2 | ROZPOCET | 0 | 0 | 0 | 0 | 0 | 1 | 0 | 16 | -602538990
7 | M | M037 | VZT potrubí kruhové SPIRO D080 včetně tvarovek | m | 1 |  | 0 |  |  | základní |  | 0 | 0 | 0 | 0 | 0 | 32 | M | 2 | ROZPOCET | 0 | 0 | 0 | 0 | 0 | 1 | 0 | 16 | 1542483397
8 | M | M038 | Tepelná izolace kaučuk 20mm + AL polep +samolep pro kruhové potrubí | m2 | 6 |  | 0 |  |  | základní |  | 0 | 0 | 0 | 0 | 0 | 32 | M | 2 | ROZPOCET | 0 | 0 | 0 | 0 | 0 | 1 | 0 | 16 | -91329588
9 | M | M039 | Montážní a závěsový materiál | kpl | 1 |  | 0 |  |  | základní |  | 0 | 0 | 0 | 0 | 0 | 32 | M | 2 | ROZPOCET | 0 | 0 | 0 | 0 | 0 | 1 | 0 | 16 | 1791970866
| D | D01 | Větrání výstavních prostor |  |  |  | 0 |  |  |  |  | 0 |  | 0 |  | 0 | 2 | D | 1 | ROZPOCET | [6 empty] | 0
10 | M | M018 | Diagonální ventilátor hlukově zatlumený odvod 600 m3/h/250Pa, příkon 130W, 230 V včetně- pružná manžeta VBM 200 3ks, zpětná klapka RSK 200 1ks | ks | 2 |  | 0 |  |  | základní |  | 0 | 0 | 0 | 0 | 0 | 32 | M | 2 | ROZPOCET | 0 | 0 | 0 | 0 | 0 | 1 | 0 | 16 | 1212803171
11 | M | M019 | Tlumič hluku D 200 L900 | ks | 4 |  | 0 |  |  | základní |  | 0 | 0 | 0 | 0 | 0 | 32 | M | 2 | ROZPOCET | 0 | 0 | 0 | 0 | 0 | 1 | 0 | 16 | -704894509
12 | M | M020 | Regulační klapka 500x400 se servopohonem s havarijní funkci 230V | ks | 1 |  | 0 |  |  | základní |  | 0 | 0 | 0 | 0 | 0 | 32 | M | 2 | ROZPOCET | 0 | 0 | 0 | 0 | 0 | 1 | 0 | 16 | 1896606079
13 | M | M021 | Regulační klapka 400x250 se servopohonem s havarijní funkci 230V | ks | 2 |  | 0 |  |  | základní |  | 0 | 0 | 0 | 0 | 0 | 32 | M | 2 | ROZPOCET | 0 | 0 | 0 | 0 | 0 | 1 | 0 | 16 | 514232052
14 | M | M022 | Protidešťová žaluzie pozink plech 500x400 + síto RAL dle výběru architekta | ks | 1 |  | 0 |  |  | základní |  | 0 | 0 | 0 | 0 | 0 | 32 | M | 2 | ROZPOCET | 0 | 0 | 0 | 0 | 0 | 1 | 0 | 16 | 1287322186
15 | M | M023 | Protidešťová žaluzie pozink plech 400x250 + síto RAL dle výběru architekta | ks | 2 |  | 0 |  |  | základní |  | 0 | 0 | 0 | 0 | 0 | 32 | M | 2 | ROZPOCET | 0 | 0 | 0 | 0 | 0 | 1 | 0 | 16 | -430521316
16 | M | M024 | Vyústka přívodní 500x400 včetně boxu připojení a upevňovacího rámečku, RAL dle výběru architekta | ks | 2 |  | 0 |  |  | základní |  | 0 | 0 | 0 | 0 | 0 | 32 | M | 2 | ROZPOCET | 0 | 0 | 0 | 0 | 0 | 1 | 0 | 16 | -1212344244
17 | M | M025 | Vyústka odvodní 400x200 včetně boxu připojení a upevňovacího rámečku , RAL dle výběru architekta | ks | 2 |  | 0 |  |  | základní |  | 0 | 0 | 0 | 0 | 0 | 32 | M | 2 | ROZPOCET | 0 | 0 | 0 | 0 | 0 | 1 | 0 | 16 | -396846192
18 | M | M026 | Hlukotlumící potrubí SONOFLEX MI 203 | m | 4 |  | 0 |  |  | základní |  | 0 | 0 | 0 | 0 | 0 | 32 | M | 2 | ROZPOCET | 0 | 0 | 0 | 0 | 0 | 1 | 0 | 16 | 870834037
19 | M | M027 | VZT potrubí čtyřhranné pozink plech | m2 | 18 |  | 0 |  |  | základní |  | 0 | 0 | 0 | 0 | 0 | 32 | M | 2 | ROZPOCET | 0 | 0 | 0 | 0 | 0 | 1 | 0 | 16 | 682727213
20 | M | M028 | VZT potrubí kruhové SPIRO D200 včetně tvarovek | m | 11 |  | 0 |  |  | základní |  | 0 | 0 | 0 | 0 | 0 | 32 | M | 2 | ROZPOCET | 0 | 0 | 0 | 0 | 0 | 1 | 0 | 16 | -766414501
21 | M | M029 | Tepelná izolace kaučuk 20mm + AL polep +samolep pro kruhové potrubí | m2 | 18 |  | 0 |  |  | základní |  | 0 | 0 | 0 | 0 | 0 | 32 | M | 2 | ROZPOCET | 0 | 0 | 0 | 0 | 0 | 1 | 0 | 16 | -1083615424
22 | M | M030 | Montážní a závěsový materiál | kpl | 1 |  | 0 |  |  | základní |  | 0 | 0 | 0 | 0 | 0 | 32 | M | 2 | ROZPOCET | 0 | 0 | 0 | 0 | 0 | 1 | 0 | 16 | -116654158
| D | D03 | Odvod úklidová komora |  |  |  | 0 |  |  |  |  | 0 |  | 0 |  | 0 | 2 | D | 1 | ROZPOCET | [6 empty] | 0
23 | M | M040 | Radiální ventilátor pod omítku se zpětnou klapkou a časovým doběhem odvod 50 m3/h/70Pa, příkon 34W, 230 V | ks | 1 |  | 0 |  |  | základní |  | 0 | 0 | 0 | 0 | 0 | 32 | M | 2 | ROZPOCET | 0 | 0 | 0 | 0 | 0 | 1 | 0 | 16 | -19214626
24 | M | M041 | Protidešťová žaluzie d100 RAL dle výběru architekta | ks | 1 |  | 0 |  |  | základní |  | 0 | 0 | 0 | 0 | 0 | 32 | M | 2 | ROZPOCET | 0 | 0 | 0 | 0 | 0 | 1 | 0 | 16 | 1963501589
25 | M | M042 | VZT potrubí kruhové SPIRO D100 včetně tvarovek | m | 1.5 |  | 0 |  |  | základní |  | 0 | 0 | 0 | 0 | 0 | 32 | M | 2 | ROZPOCET | 0 | 0 | 0 | 0 | 0 | 1 | 0 | 16 | -1370034270
26 | M | M043 | VZT potrubí kruhové SPIRO D080 včetně tvarovek | m | 0.2 |  | 0 |  |  | základní |  | 0 | 0 | 0 | 0 | 0 | 32 | M | 2 | ROZPOCET | 0 | 0 | 0 | 0 | 0 | 1 | 0 | 16 | -1306660410
27 | M | M044 | Montážní a závěsový materiál | kpl | 1 |  | 0 |  |  | základní |  | 0 | 0 | 0 | 0 | 0 | 32 | M | 2 | ROZPOCET | 0 | 0 | 0 | 0 | 0 | 1 | 0 | 16 | -1696182781
| D | D04 | větrání skladu 1.17 |  |  |  | 0 |  |  |  |  | 0 |  | 0 |  | 0 | 2 | D | 1 | ROZPOCET | [6 empty] | 0
28 | M | M045 | Protidešťová žaluzie pozink plech přibližný rozměr 250x350 (ověřit před montáží) RAL dle výběru architekta | ks | 1 |  | 0 |  |  | základní |  | 0 | 0 | 0 | 0 | 0 | 32 | M | 2 | ROZPOCET | 0 | 0 | 0 | 0 | 0 | 1 | 0 | 16 | -1788665782
29 | M | M046 | Mřížka pro odvod vzduchu přibližný rozměr 250x350 (ověřit před montáží) dle výběru atchitekta | ks | 1 |  | 0 |  |  | základní |  | 0 | 0 | 0 | 0 | 0 | 32 | M | 2 | ROZPOCET | 0 | 0 | 0 | 0 | 0 | 1 | 0 | 16 | 1989863347
| D | D05 | Ostatní náklady |  |  |  | 0 |  |  |  |  | 0 |  | 0 |  | 0 | 2 | D | 1 | ROZPOCET | [6 empty] | 0
30 | M | M047 | Projektová dokumentace skutečného provedení | kpl | 1 |  | 0 |  |  | základní |  | 0 | 0 | 0 | 0 | 0 | 32 | M | 2 | ROZPOCET | 0 | 0 | 0 | 0 | 0 | 1 | 0 | 16 | 456126679
31 | M | M048 | Montáž | kpl | 1 |  | 0 |  |  | základní |  | 0 | 0 | 0 | 0 | 0 | 32 | M | 2 | ROZPOCET | 0 | 0 | 0 | 0 | 0 | 1 | 0 | 16 | 1378594961
32 | M | M049 | Doprava | kpl | 1 |  | 0 |  |  | základní |  | 0 | 0 | 0 | 0 | 0 | 32 | M | 2 | ROZPOCET | 0 | 0 | 0 | 0 | 0 | 1 | 0 | 16 | -1294104606
33 | M | M050 | Provozní zkoušky | kpl | 1 |  | 0 |  |  | základní |  | 0 | 0 | 0 | 0 | 0 | 32 | M | 2 | ROZPOCET | 0 | 0 | 0 | 0 | 0 | 1 | 0 | 16 | -1555255957
34 | M | M051 | Zaregulování |  | 1 |  | 0 |  |  | základní |  | 0 | 0 | 0 | 0 | 0 | 32 | M | 2 | ROZPOCET | 0 | 0 | 0 | 0 | 0 | 1 | 0 | 16 | -13614335
35 | M | M052 | Zaškolení obsluhy | kpl | 1 |  | 0 |  |  | základní |  | 0 | 0 | 0 | 0 | 0 | 32 | M | 2 | ROZPOCET | 0 | 0 | 0 | 0 | 0 | 1 | 0 | 16 | 1962925770

## 02.1,02.2 - Architektonic...
{45b38fff-1372-4749-adc4-bcdf14da4141}
2
| KRYCÍ LIST SOUPISU PRACÍ | [7 empty] | v --- níže se nacházejí doplnkové a pomocné údaje k sestavám --- v | [8 empty] | False
Stavba:
Revitalizace Starého děkanství, Nymburk
Objekt:
SO 02 - Hradební bašta
Soupis:
02.1,02.2 - Architektonicko stavební část + Stavebně konstrukční řešení
| KSO: |  |  |  |  | CC-CZ:
| Místo: |  |  |  |  | Datum: | 2. 5. 2022
| Zadavatel: |  |  |  |  | IČ:
DIČ:
| Uchazeč: |  |  |  |  | IČ: | Vyplň údaj
|  | Vyplň údaj |  |  |  | DIČ: | Vyplň údaj
| Projektant: |  |  |  |  | IČ: | 06083927
|  | FAPAL s.r.o. |  |  |  | DIČ:
| Zpracovatel: |  |  |  |  | IČ:
DIČ:
Poznámka:
Rozsah oprav je počítán pouze předběžným odhadem, většina prvků je nedostupných. Projekt byl zpracován jako zjednodušený, což rozpočet reflektuje.
| Cena bez DPH | [5 empty] | 0
|  |  | Základ daně |  |  | Sazba daně | Výše daně
| DPH | základní | 0 |  |  | 21% | 0
|  | snížená | 0 |  |  | 15% | 0
|  | zákl. přenesená | 0 |  |  | 21% | 0
|  | sníž. přenesená | 0 |  |  | 15% | 0
|  | nulová | 0 |  |  | 0% | 0
| Cena s DPH |  |  | v | CZK |  | 0
REKAPITULACE ČLENĚNÍ SOUPISU PRACÍ
Stavba:
Revitalizace Starého děkanství, Nymburk
Objekt:
SO 02 - Hradební bašta
Soupis:
02.1,02.2 - Architektonicko stavební část + Stavebně konstrukční řešení
Místo: | [5 empty] | Datum: | 2. 5. 2022
Zadavatel: | [5 empty] | Projektant: | FAPAL s.r.o.
Uchazeč: |  |  | Vyplň údaj |  |  | Zpracovatel:
Kód dílu - Popis | [6 empty] | Cena celkem [CZK]
Náklady stavby celkem | [6 empty] | 0 | [11 empty] | -1
| HSV - Práce a dodávky HSV | [5 empty] | 0
| 1 - Zemní práce | [5 empty] | 0
| 2 - Zakládání | [5 empty] | 0
| 3 - Svislé a kompletní konstrukce | [5 empty] | 0
| 6 - Úpravy povrchů, podlahy a osazování výplní | [5 empty] | 0
| 9 - Ostatní konstrukce a práce, bourání | [5 empty] | 0
| 997 - Přesun sutě | [5 empty] | 0
| 998 - Přesun hmot | [5 empty] | 0
| PSV - Práce a dodávky PSV | [5 empty] | 0
| 741 - Elektroinstalace - silnoproud | [5 empty] | 0
| 762 - Konstrukce tesařské | [5 empty] | 0
| 764 - Konstrukce klempířské | [5 empty] | 0
| 765 - Krytina skládaná | [5 empty] | 0
| 766 - Konstrukce truhlářské | [5 empty] | 0
| 767 - Konstrukce zámečnické | [5 empty] | 0
| OST - Ostatní | [5 empty] | 0
SOUPIS PRACÍ
Stavba:
Revitalizace Starého děkanství, Nymburk
Objekt:
SO 02 - Hradební bašta
Soupis:
02.1,02.2 - Architektonicko stavební část + Stavebně konstrukční řešení
Místo: | [5 empty] | Datum: | 2. 5. 2022
Zadavatel: | [5 empty] | Projektant: | FAPAL s.r.o.
Uchazeč: |  |  | Vyplň údaj |  |  | Zpracovatel:
PČ | Typ | Kód | Popis | MJ | Množství | J.cena [CZK] | Cena celkem [CZK] | Cenová soustava |  | DPH | J. Nh [h] | Nh celkem [h] | J. hmotnost [t] | Hmotnost celkem [t] | J. suť [t] | Suť Celkem [t]
Náklady soupisu celkem | [6 empty] | 0 |  |  |  |  | 0 |  | 30.4579 |  | 4.069 |  | D | -1 | [10 empty] | 0
| D | HSV | Práce a dodávky HSV |  |  |  | 0 |  |  |  |  | 0 |  | 6.7464 |  | 0.42 | 1 | D | 0 |  |  |  | ROZPOCET | [6 empty] | 0
| D | 1 | Zemní práce |  |  |  | 0 |  |  |  |  | 0 |  | 0.005544 |  | 0 | 1 | D | 1 |  |  |  | ROZPOCET | [6 empty] | 0
1 | K | 133255101 | Hloubení zapažených šachet strojně v omezeném prostoru v hornině třídy těžitelnosti I skupiny 3 do 20 m3 | m3 | 2.475 |  | 0 | CS ÚRS 2022 02 |  | základní |  | 0 | 0 | 0 | 0 | 0 | 4 | K | 2 |  |  |  | ROZPOCET | 0 | 0 | 0 | 0 | 0 | 1 | 0 | 4 | -1178948129
| Online PSC |  | https://podminky.urs.cz/item/CS_URS_2022_02/133255101 | [14 empty] | Online PSC | 2
| VV |  | výkop pro betonový základ schodiště | [14 empty] | VV | 2 | 1 | True | 0 | ROZPOCET
| VV |  | 1,5*1,5*1,1 |  | 2.475 | [12 empty] | VV | 2 | 2 | True | 1 | ROZPOCET
2 | K | 151101101 | Zřízení pažení a rozepření stěn rýh pro podzemní vedení příložné pro jakoukoliv mezerovitost, hloubky do 2 m | m2 | 6.6 |  | 0 | CS ÚRS 2022 02 |  | základní |  | 0 | 0.00084 | 0.005544 | 0 | 0 | 4 | K | 2 |  |  |  | ROZPOCET | 0 | 0 | 0 | 0 | 0 | 1 | 0 | 4 | 1633069219
| Online PSC |  | https://podminky.urs.cz/item/CS_URS_2022_02/151101101 | [14 empty] | Online PSC | 2
| VV |  | 4*1,5*1,1 |  | 6.6 | [12 empty] | VV | 2 | 2 | True | 1 | ROZPOCET
3 | K | 151101111 | Odstranění pažení a rozepření stěn rýh pro podzemní vedení s uložením materiálu na vzdálenost do 3 m od kraje výkopu příložné, hloubky do 2 m | m2 | 6.6 |  | 0 | CS ÚRS 2022 02 |  | základní |  | 0 | 0 | 0 | 0 | 0 | 4 | K | 2 |  |  |  | ROZPOCET | 0 | 0 | 0 | 0 | 0 | 1 | 0 | 4 | -105559567
| Online PSC |  | https://podminky.urs.cz/item/CS_URS_2022_02/151101111 | [14 empty] | Online PSC | 2
4 | K | 162351104 | Vodorovné přemístění výkopku nebo sypaniny po suchu na obvyklém dopravním prostředku, bez naložení výkopku, avšak se složením bez rozhrnutí z horniny třídy těžitelnosti I skupiny 1 až 3 na vzdálenost přes 500 do 1 000 m | m3 | 2.475 |  | 0 | CS ÚRS 2022 02 |  | základní |  | 0 | 0 | 0 | 0 | 0 | 4 | K | 2 |  |  |  | ROZPOCET | 0 | 0 | 0 | 0 | 0 | 1 | 0 | 4 | 1787246578
| Online PSC |  | https://podminky.urs.cz/item/CS_URS_2022_02/162351104 | [14 empty] | Online PSC | 2
5 | K | 162751119 | Vodorovné přemístění výkopku nebo sypaniny po suchu na obvyklém dopravním prostředku, bez naložení výkopku, avšak se složením bez rozhrnutí z horniny třídy těžitelnosti I skupiny 1 až 3 na vzdálenost Příplatek k ceně za každých dalších i započatých 1 000 m | m3 | 24.75 |  | 0 | CS ÚRS 2022 02 |  | základní |  | 0 | 0 | 0 | 0 | 0 | 4 | K | 2 |  |  |  | ROZPOCET | 0 | 0 | 0 | 0 | 0 | 1 | 0 | 4 | -1984449344
| Online PSC |  | https://podminky.urs.cz/item/CS_URS_2022_02/162751119 | [14 empty] | Online PSC | 2
| VV |  | předpoklad odvozu do 10 km | [14 empty] | VV | 2 | 1 | True | 0 | ROZPOCET
| VV |  | 2,475*10 |  | 24.75 | [12 empty] | VV | 2 | 2 | True | 1 | ROZPOCET
6 | K | 171201221 | Poplatek za uložení stavebního odpadu na skládce (skládkovné) zeminy a kamení zatříděného do Katalogu odpadů pod kódem 17 05 04 | t | 3.713 |  | 0 | CS ÚRS 2022 02 |  | základní |  | 0 | 0 | 0 | 0 | 0 | 4 | K | 2 |  |  |  | ROZPOCET | 0 | 0 | 0 | 0 | 0 | 1 | 0 | 4 | 509880528
| Online PSC |  | https://podminky.urs.cz/item/CS_URS_2022_02/171201221 | [14 empty] | Online PSC | 2
| VV |  | předpoklad typu zeminy 1500 kg/m3 | [14 empty] | VV | 2 | 1 | True | 0 | ROZPOCET
| VV |  | 2,475*1,5 |  | 3.713 | [12 empty] | VV | 2 | 2 | True | 1 | ROZPOCET
| D | 2 | Zakládání |  |  |  | 0 |  |  |  |  | 0 |  | 6.0485 |  | 0 | 1 | D | 1 |  |  |  | ROZPOCET | [6 empty] | 0
7 | K | 275321411 | Základy z betonu železového (bez výztuže) patky z betonu bez zvláštních nároků na prostředí tř. C 20/25 | m3 | 2.329 |  | 0 | CS ÚRS 2022 02 |  | základní |  | 0 | 2.5019 | 5.8269 | 0 | 0 | 4 | K | 2 |  |  |  | ROZPOCET | 0 | 0 | 0 | 0 | 0 | 1 | 0 | 4 | -850569609
| Online PSC |  | https://podminky.urs.cz/item/CS_URS_2022_02/275321411 | [14 empty] | Online PSC | 2
| VV |  | beton C20/25 - XC2 | [14 empty] | VV | 2 | 1 | True | 0 | ROZPOCET
| VV |  | 1,5*1,5*1,0 |  | 2.25 | [12 empty] | VV | 2 | 2 | True | 0 | ROZPOCET
| VV |  | 2,25*0,035 "koef" |  | 0.079 | [12 empty] | VV | 2 | 2 | True | 0 | ROZPOCET
| VV |  | Součet |  | 2.329 | [12 empty] | VV | 2 | 4 | True | 1 | ROZPOCET
8 | K | 275361821 | Výztuž základů patek z betonářské oceli 10 505 (R) | t | 0.209 |  | 0 | CS ÚRS 2022 02 |  | základní |  | 0 | 1.0606 | 0.22167 | 0 | 0 | 4 | K | 2 |  |  |  | ROZPOCET | 0 | 0 | 0 | 0 | 0 | 1 | 0 | 4 | -544819855
| Online PSC |  | https://podminky.urs.cz/item/CS_URS_2022_02/275361821 | [14 empty] | Online PSC | 2
| VV |  | z výkresu statiky - tabulka výkazu výztuže | [14 empty] | VV | 2 | 1 | True | 0 | ROZPOCET
| VV |  | 208,61 /1000 |  | 0.209 | [12 empty] | VV | 2 | 2 | True | 1 | ROZPOCET
| D | 3 | Svislé a kompletní konstrukce |  |  |  | 0 |  |  |  |  | 0 |  | 0.13 |  | 0 | 1 | D | 1 |  |  |  | ROZPOCET | [6 empty] | 0
9 | K | R003 | Zednická oprava a doplnění zdiva | m3 | 6.5 |  | 0 | vlastní položka |  | základní |  | 0 | 0.02 | 0.13 | 0 | 0 | 4 | K | 2 |  |  |  | ROZPOCET | 0 | 0 | 0 | 0 | 0 | 1 | 0 | 4 | -1064526172
| VV |  | dle tabulky v projektu Příloha 1 - Tesařská oprava bašty | [14 empty] | VV | 2 | 1 | True | 0 | ROZPOCET
| VV |  | "bašta" 1,5 |  | 1.5 | [12 empty] | VV | 2 | 2 | True | 0 | ROZPOCET
| VV |  | "prevet" 3,0 |  | 3 | [12 empty] | VV | 2 | 2 | True | 0 | ROZPOCET
| VV |  | "koruna zdiva" 2,0 |  | 2 | [12 empty] | VV | 2 | 2 | True | 0 | ROZPOCET
| VV |  | Součet |  | 6.5 | [12 empty] | VV | 2 | 4 | True | 1 | ROZPOCET
| D | 6 | Úpravy povrchů, podlahy a osazování výplní |  |  |  | 0 |  |  |  |  | 0 |  | 0.56235 |  | 0 | 1 | D | 1 |  |  |  | ROZPOCET | [6 empty] | 0
10 | K | 612125100.rr | Přespárování vápennou maltou | m2 | 1.5 |  | 0 | vlastní položka |  | základní |  | 0 | 0.00571 | 0.008565 | 0 | 0 | 4 | K | 2 |  |  |  | ROZPOCET | 0 | 0 | 0 | 0 | 0 | 1 | 0 | 4 | 397792185
| VV |  | přespárování parapetů | [14 empty] | VV | 2 | 1 | True | 0 | ROZPOCET
| VV |  | 2*0,75 |  | 1.5 | [12 empty] | VV | 2 | 2 | True | 1 | ROZPOCET
11 | K | 631311123 | Mazanina z betonu prostého bez zvýšených nároků na prostředí tl. přes 80 do 120 mm tř. C 12/15 | m3 | 0.233 |  | 0 | CS ÚRS 2022 02 |  | základní |  | 0 | 2.301 | 0.53614 | 0 | 0 | 4 | K | 2 |  |  |  | ROZPOCET | 0 | 0 | 0 | 0 | 0 | 1 | 0 | 4 | -877818162
| Online PSC |  | https://podminky.urs.cz/item/CS_URS_2022_02/631311123 | [14 empty] | Online PSC | 2
| VV |  | podkladní beton pod patku | [14 empty] | VV | 2 | 1 | True | 0 | ROZPOCET
| VV |  | 1,5*1,5*0,1 |  | 0.225 | [12 empty] | VV | 2 | 2 | True | 0 | ROZPOCET
| VV |  | 0,225*0,035 "koeficient" |  | 0.008 | [12 empty] | VV | 2 | 2 | True | 0 | ROZPOCET
| VV |  | Součet |  | 0.233 | [12 empty] | VV | 2 | 4 | True | 1 | ROZPOCET
12 | K | R017 | konzervace pískovcového ostění (4.NP) | m2 | 1.13 |  | 0 | vlastní položka |  | základní |  | 0 | 0.005 | 0.00565 | 0 | 0 | 4 | K | 2 |  |  |  | ROZPOCET | 0 | 0 | 0 | 0 | 0 | 1 | 0 | 4 | -1273118823
| VV |  | 0,28+0,1+0,75 |  | 1.13 | [12 empty] | VV | 2 | 2 | True | 1 | ROZPOCET
13 | K | R020 | Ddospárování zdiva z cpp - tlaková injektáž | m2 | 3 |  | 0 | vlastní položka |  | základní |  | 0 | 0.004 | 0.012 | 0 | 0 | 4 | K | 2 |  |  |  | ROZPOCET | 0 | 0 | 0 | 0 | 0 | 1 | 0 | 4 | 803192154
| VV |  | Prevet - vápenná malta | [14 empty] | VV | 2 | 1 | True | 0 | ROZPOCET
| VV |  | 3 |  | 3 | [12 empty] | VV | 2 | 2 | True | 1 | ROZPOCET
| D | 9 | Ostatní konstrukce a práce, bourání |  |  |  | 0 |  |  |  |  | 0 |  | 0 |  | 0.42 | 1 | D | 1 |  |  |  | ROZPOCET | [6 empty] | 0
14 | K | 941111112 | Montáž lešení řadového trubkového lehkého pracovního s podlahami s provozním zatížením tř. 3 do 200 kg/m2 šířky tř. W06 od 0,6 do 0,9 m, výšky přes 10 do 25 m | m2 | 379.2 |  | 0 | CS ÚRS 2022 02 |  | základní |  | 0 | 0 | 0 | 0 | 0 | 4 | K | 2 |  |  |  | ROZPOCET | 0 | 0 | 0 | 0 | 0 | 1 | 0 | 4 | -1885215374
| Online PSC |  | https://podminky.urs.cz/item/CS_URS_2022_02/941111112 | [14 empty] | Online PSC | 2
| VV |  | předpoklad | [14 empty] | VV | 2 | 1 | True | 0 | ROZPOCET
| VV |  | (2*5,52+2*4,12+4*1,5)*15,0 |  | 379.2 | [12 empty] | VV | 2 | 2 | True | 1 | ROZPOCET
15 | K | 941111212 | Montáž lešení řadového trubkového lehkého pracovního s podlahami s provozním zatížením tř. 3 do 200 kg/m2 Příplatek za první a každý další den použití lešení k ceně -1112 | m2 | 22752 |  | 0 | CS ÚRS 2022 02 |  | základní |  | 0 | 0 | 0 | 0 | 0 | 4 | K | 2 |  |  |  | ROZPOCET | 0 | 0 | 0 | 0 | 0 | 1 | 0 | 4 | 12910684
| Online PSC |  | https://podminky.urs.cz/item/CS_URS_2022_02/941111212 | [14 empty] | Online PSC | 2
| VV |  | předpoklad 2 měsíců | [14 empty] | VV | 2 | 1 | True | 0 | ROZPOCET
| VV |  | 379,2*2*30 |  | 22752 | [12 empty] | VV | 2 | 2 | True | 1 | ROZPOCET
16 | K | 941111812 | Demontáž lešení řadového trubkového lehkého pracovního s podlahami s provozním zatížením tř. 3 do 200 kg/m2 šířky tř. W06 od 0,6 do 0,9 m, výšky přes 10 do 25 m | m2 | 379.2 |  | 0 | CS ÚRS 2022 02 |  | základní |  | 0 | 0 | 0 | 0 | 0 | 4 | K | 2 |  |  |  | ROZPOCET | 0 | 0 | 0 | 0 | 0 | 1 | 0 | 4 | -1420911395
| Online PSC |  | https://podminky.urs.cz/item/CS_URS_2022_02/941111812 | [14 empty] | Online PSC | 2
17 | K | 944511111 | Montáž ochranné sítě zavěšené na konstrukci lešení z textilie z umělých vláken | m2 | 379.2 |  | 0 | CS ÚRS 2022 02 |  | základní |  | 0 | 0 | 0 | 0 | 0 | 4 | K | 2 |  |  |  | ROZPOCET | 0 | 0 | 0 | 0 | 0 | 1 | 0 | 4 | 1807285563
| Online PSC |  | https://podminky.urs.cz/item/CS_URS_2022_02/944511111 | [14 empty] | Online PSC | 2
18 | K | 944511211 | Montáž ochranné sítě Příplatek za první a každý další den použití sítě k ceně -1111 | m2 | 22752 |  | 0 | CS ÚRS 2022 02 |  | základní |  | 0 | 0 | 0 | 0 | 0 | 4 | K | 2 |  |  |  | ROZPOCET | 0 | 0 | 0 | 0 | 0 | 1 | 0 | 4 | 287048965
| Online PSC |  | https://podminky.urs.cz/item/CS_URS_2022_02/944511211 | [14 empty] | Online PSC | 2
19 | K | 944511811 | Demontáž ochranné sítě zavěšené na konstrukci lešení z textilie z umělých vláken | m2 | 379.2 |  | 0 | CS ÚRS 2022 02 |  | základní |  | 0 | 0 | 0 | 0 | 0 | 4 | K | 2 |  |  |  | ROZPOCET | 0 | 0 | 0 | 0 | 0 | 1 | 0 | 4 | 301523310
| Online PSC |  | https://podminky.urs.cz/item/CS_URS_2022_02/944511811 | [14 empty] | Online PSC | 2
20 | K | 965082941 | Odstranění násypu pod podlahami nebo ochranného násypu na střechách tl. přes 200 mm jakékoliv plochy | m3 | 0.3 |  | 0 | CS ÚRS 2022 02 |  | základní |  | 0 | 0 | 0 | 1.4 | 0.42 | 4 | K | 2 |  |  |  | ROZPOCET | 0 | 0 | 0 | 0 | 0 | 1 | 0 | 4 | 1187690962
| Online PSC |  | https://podminky.urs.cz/item/CS_URS_2022_02/965082941 | [14 empty] | Online PSC | 2
| VV |  | Pozn. Prkenná podlaha + suť | [14 empty] | VV | 2 | 1 | True | 0 | ROZPOCET
| VV |  | dle tabulky v projektu Příloha 1 - Tesařská oprava bašty | [14 empty] | VV | 2 | 1 | True | 0 | ROZPOCET
| VV |  | "prevet" 0,3 |  | 0.3 | [12 empty] | VV | 2 | 2 | True | 1 | ROZPOCET
| D | 997 | Přesun sutě |  |  |  | 0 |  |  |  |  | 0 |  | 0 |  | 0 | 1 | D | 1 |  |  |  | ROZPOCET | [6 empty] | 0
21 | K | 997013312 | Doprava suti shozem montáž a demontáž shozu výšky přes 10 do 20 m | m | 10.83 |  | 0 | CS ÚRS 2022 02 |  | základní |  | 0 | 0 | 0 | 0 | 0 | 4 | K | 2 |  |  |  | ROZPOCET | 0 | 0 | 0 | 0 | 0 | 1 | 0 | 4 | 433024267
| Online PSC |  | https://podminky.urs.cz/item/CS_URS_2022_02/997013312 | [14 empty] | Online PSC | 2
| VV |  | vyklizení hormího patra bašty | [14 empty] | VV | 2 | 1 | True | 0 | ROZPOCET
| VV |  | 10,83 |  | 10.83 | [12 empty] | VV | 2 | 2 | True | 1 | ROZPOCET
22 | K | 997013321 | Doprava suti shozem montáž a demontáž shozu výšky Příplatek za první a každý další den použití shozu k ceně -3311 | m | 10.83 |  | 0 | CS ÚRS 2022 02 |  | základní |  | 0 | 0 | 0 | 0 | 0 | 4 | K | 2 |  |  |  | ROZPOCET | 0 | 0 | 0 | 0 | 0 | 1 | 0 | 4 | 490122713
| Online PSC |  | https://podminky.urs.cz/item/CS_URS_2022_02/997013321 | [14 empty] | Online PSC | 2
23 | K | 997013501 | Odvoz suti a vybouraných hmot na skládku nebo meziskládku se složením, na vzdálenost do 1 km | t | 6.991 |  | 0 | CS ÚRS 2022 02 |  | základní |  | 0 | 0 | 0 | 0 | 0 | 4 | K | 2 |  |  |  | ROZPOCET | 0 | 0 | 0 | 0 | 0 | 1 | 0 | 4 | -1049393689
| Online PSC |  | https://podminky.urs.cz/item/CS_URS_2022_02/997013501 | [14 empty] | Online PSC | 2
| VV |  | suť z dřívějších oprav | [14 empty] | VV | 2 | 1 | True | 0 | ROZPOCET
| VV |  | vyklizení hormího patra bašty | [14 empty] | VV | 2 | 1 | True | 0 | ROZPOCET
| VV |  | předpoklad 1,5m3 (1800kg/m3) cihly + 0,5m3 (700kg/m3) dřevo | [14 empty] | VV | 2 | 1 | True | 0 | ROZPOCET
| VV |  | 1,5*1,8 |  | 2.7 | [12 empty] | VV | 2 | 2 | True | 0 | ROZPOCET
| VV |  | 0,5*0,7 |  | 0.35 | [12 empty] | VV | 2 | 2 | True | 0 | ROZPOCET
| VV |  | dle tabulky v projektu Příloha 1 - Tesařská oprava bašty | [14 empty] | VV | 2 | 1 | True | 0 | ROZPOCET
| VV |  | odstranění stavební suťě z dutin zdiva | [14 empty] | VV | 2 | 1 | True | 0 | ROZPOCET
| VV |  | 0,5 |  | 0.5 | [12 empty] | VV | 2 | 2 | True | 0 | ROZPOCET
| VV |  | Mezisoučet |  | 3.55 | [12 empty] | VV | 2 | 3 | True | 0 | ROZPOCET
| VV |  | suť z plánované opravy (počítáno automaticky) | [14 empty] | VV | 2 | 1 | True | 0 | ROZPOCET
| VV |  | 3,441 |  | 3.441 | [12 empty] | VV | 2 | 2 | True | 0 | ROZPOCET
| VV |  | Součet |  | 6.991 | [12 empty] | VV | 2 | 4 | True | 1 | ROZPOCET
24 | K | 997013509 | Odvoz suti a vybouraných hmot na skládku nebo meziskládku se složením, na vzdálenost Příplatek k ceně za každý další i započatý 1 km přes 1 km | t | 69.91 |  | 0 | CS ÚRS 2022 02 |  | základní |  | 0 | 0 | 0 | 0 | 0 | 4 | K | 2 |  |  |  | ROZPOCET | 0 | 0 | 0 | 0 | 0 | 1 | 0 | 4 | -531567271
| Online PSC |  | https://podminky.urs.cz/item/CS_URS_2022_02/997013509 | [14 empty] | Online PSC | 2
| VV |  | předpoklad odvozu do 10 km | [14 empty] | VV | 2 | 1 | True | 0 | ROZPOCET
| VV |  | 6,991*10 |  | 69.91 | [12 empty] | VV | 2 | 2 | True | 1 | ROZPOCET
25 | K | 997013609 | Poplatek za uložení stavebního odpadu na skládce (skládkovné) ze směsí nebo oddělených frakcí betonu, cihel a keramických výrobků zatříděného do Katalogu odpadů pod kódem 17 01 07 | t | 3.9 |  | 0 | CS ÚRS 2022 02 |  | základní |  | 0 | 0 | 0 | 0 | 0 | 4 | K | 2 |  |  |  | ROZPOCET | 0 | 0 | 0 | 0 | 0 | 1 | 0 | 4 | 135333836
| Online PSC |  | https://podminky.urs.cz/item/CS_URS_2022_02/997013609 | [14 empty] | Online PSC | 2
| VV |  | původní suť | [14 empty] | VV | 2 | 1 | True | 0 | ROZPOCET
| VV |  | 1,5*1,8 |  | 2.7 | [12 empty] | VV | 2 | 2 | True | 0 | ROZPOCET
| VV |  | plánovaná suť | [14 empty] | VV | 2 | 1 | True | 0 | ROZPOCET
| VV |  | 1,2 |  | 1.2 | [12 empty] | VV | 2 | 2 | True | 0 | ROZPOCET
| VV |  | Součet |  | 3.9 | [12 empty] | VV | 2 | 4 | True | 1 | ROZPOCET
26 | K | 997013811 | Poplatek za uložení stavebního odpadu na skládce (skládkovné) dřevěného zatříděného do Katalogu odpadů pod kódem 17 02 01 | t | 2.59 |  | 0 | CS ÚRS 2022 02 |  | základní |  | 0 | 0 | 0 | 0 | 0 | 4 | K | 2 |  |  |  | ROZPOCET | 0 | 0 | 0 | 0 | 0 | 1 | 0 | 4 | -354366018
| Online PSC |  | https://podminky.urs.cz/item/CS_URS_2022_02/997013811 | [14 empty] | Online PSC | 2
| VV |  | původní vybourané hmoty | [14 empty] | VV | 2 | 1 | True | 0 | ROZPOCET
| VV |  | 0,5*0,7 |  | 0.35 | [12 empty] | VV | 2 | 2 | True | 0 | ROZPOCET
| VV |  | plánovaná vybourané hmoty | [14 empty] | VV | 2 | 1 | True | 0 | ROZPOCET
| VV |  | 2,24 |  | 2.24 | [12 empty] | VV | 2 | 2 | True | 0 | ROZPOCET
| VV |  | Součet |  | 2.59 | [12 empty] | VV | 2 | 4 | True | 1 | ROZPOCET
| D | 998 | Přesun hmot |  |  |  | 0 |  |  |  |  | 0 |  | 0 |  | 0 | 1 | D | 1 |  |  |  | ROZPOCET | [6 empty] | 0
27 | K | 998011002 | Přesun hmot pro budovy občanské výstavby, bydlení, výrobu a služby s nosnou svislou konstrukcí zděnou z cihel, tvárnic nebo kamene vodorovná dopravní vzdálenost do 100 m pro budovy výšky přes 6 do 12 m | t | 6.746 |  | 0 | CS ÚRS 2022 02 |  | základní |  | 0 | 0 | 0 | 0 | 0 | 4 | K | 2 |  |  |  | ROZPOCET | 0 | 0 | 0 | 0 | 0 | 1 | 0 | 4 | -6179168
| Online PSC |  | https://podminky.urs.cz/item/CS_URS_2022_02/998011002 | [14 empty] | Online PSC | 2
| D | PSV | Práce a dodávky PSV |  |  |  | 0 |  |  |  |  | 0 |  | 23.7115 |  | 3.649 | 2 | D | 0 |  |  |  | ROZPOCET | [6 empty] | 0
| D | 741 | Elektroinstalace - silnoproud |  |  |  | 0 |  |  |  |  | 0 |  | 0 |  | 0 | 2 | D | 1 |  |  |  | ROZPOCET | [6 empty] | 0
28 | K | R004 | Oprava hromosvodu a nátěr | kpl | 1 |  | 0 | vlastní položka |  | základní |  | 0 | 0 | 0 | 0 | 0 | 16 | K | 2 |  |  |  | ROZPOCET | 0 | 0 | 0 | 0 | 0 | 1 | 0 | 16 | -1074309300
29 | K | R005 | Hromosvod - 2 svody | kpl | 1 |  | 0 | vlastní položka |  | základní |  | 0 | 0 | 0 | 0 | 0 | 16 | K | 2 |  |  |  | ROZPOCET | 0 | 0 | 0 | 0 | 0 | 1 | 0 | 16 | 1448827786
| D | 762 | Konstrukce tesařské |  |  |  | 0 |  |  |  |  | 0 |  | 10.8684 |  | 2.1186 | 2 | D | 1 |  |  |  | ROZPOCET | [6 empty] | 0
30 | K | 762083122 | Impregnace řeziva máčením proti dřevokaznému hmyzu, houbám a plísním, třída ohrožení 3 a 4 (dřevo v exteriéru) | m3 | 13.371 |  | 0 | CS ÚRS 2022 02 |  | základní |  | 0 | 0.00189 | 0.025271 | 0 | 0 | 16 | K | 2 |  |  |  | ROZPOCET | 0 | 0 | 0 | 0 | 0 | 1 | 0 | 16 | 343003452
| Online PSC |  | https://podminky.urs.cz/item/CS_URS_2022_02/762083122 | [14 empty] | Online PSC | 2
| VV |  | veškeré nové dřevěné prvky | [14 empty] | VV | 2 | 1 | True | 0 | ROZPOCET
| VV |  | 1,98 |  | 1.98 | [12 empty] | VV | 2 | 2 | True | 0 | ROZPOCET
| VV |  | 11,391 |  | 11.391 | [12 empty] | VV | 2 | 2 | True | 0 | ROZPOCET
| VV |  | Součet |  | 13.371 | [12 empty] | VV | 2 | 4 | True | 1 | ROZPOCET
31 | K | 762211811 | Demontáž schodiště se zábradlím přímočarých nebo křivočarých z prken nebo fošen bez podstupnic, šířky do 1,00 m | m | 6.4 |  | 0 | CS ÚRS 2022 02 |  | základní |  | 0 | 0 | 0 | 0.1 | 0.64 | 16 | K | 2 |  |  |  | ROZPOCET | 0 | 0 | 0 | 0 | 0 | 1 | 0 | 16 | 1963448895
| Online PSC |  | https://podminky.urs.cz/item/CS_URS_2022_02/762211811 | [14 empty] | Online PSC | 2
| VV |  | včetně mezipodest | [14 empty] | VV | 2 | 1 | True | 0 | ROZPOCET
| VV |  | 2*3,2 |  | 6.4 | [12 empty] | VV | 2 | 2 | True | 1 | ROZPOCET
32 | K | 762342214 | Montáž laťování střech jednoduchých sklonu do 60° při osové vzdálenosti latí přes 150 do 360 mm | m2 | 45 |  | 0 | CS ÚRS 2022 02 |  | základní |  | 0 | 0 | 0 | 0 | 0 | 16 | K | 2 |  |  |  | ROZPOCET | 0 | 0 | 0 | 0 | 0 | 1 | 0 | 16 | -687878409
| Online PSC |  | https://podminky.urs.cz/item/CS_URS_2022_02/762342214 | [14 empty] | Online PSC | 2
| VV |  | dle tabulky v projektu Příloha 1 - Tesařská oprava bašty | [14 empty] | VV | 2 | 1 | True | 0 | ROZPOCET
| VV |  | "bašta" 740,0*0,06 |  | 44.4 | [12 empty] | VV | 2 | 2 | True | 0 | ROZPOCET
| VV |  | "prevet" 10,0*0,06 |  | 0.6 | [12 empty] | VV | 2 | 2 | True | 0 | ROZPOCET
| VV |  | Součet |  | 45 | [12 empty] | VV | 2 | 4 | True | 1 | ROZPOCET
33 | M | 60514114 | řezivo jehličnaté lať impregnovaná dl 4 m | m3 | 1.98 |  | 0 | CS ÚRS 2022 02 |  | základní |  | 0 | 0.55 | 1.089 | 0 | 0 | 32 | M | 2 |  |  |  | ROZPOCET | 0 | 0 | 0 | 0 | 0 | 1 | 0 | 16 | -653836247
| VV |  | dle tabulky v projektu Příloha 1 - Tesařská oprava bašty | [14 empty] | VV | 2 | 1 | True | 0 | ROZPOCET
| VV |  | "bašta" 740,0*0,06*0,04*1,1 |  | 1.954 | [12 empty] | VV | 2 | 2 | True | 0 | ROZPOCET
| VV |  | "prevet" 10,0*0,06*0,04*1,1 |  | 0.026 | [12 empty] | VV | 2 | 2 | True | 0 | ROZPOCET
| VV |  | Součet |  | 1.98 | [12 empty] | VV | 2 | 4 | True | 1 | ROZPOCET
34 | K | 762342812 | Demontáž bednění a laťování laťování střech sklonu do 60° se všemi nadstřešními konstrukcemi, z latí průřezové plochy do 25 cm2 při osové vzdálenosti přes 0,22 do 0,50 m | m2 | 90 |  | 0 | CS ÚRS 2022 02 |  | základní |  | 0 | 0 | 0 | 0.005 | 0.45 | 16 | K | 2 |  |  |  | ROZPOCET | 0 | 0 | 0 | 0 | 0 | 1 | 0 | 16 | -615967994
| Online PSC |  | https://podminky.urs.cz/item/CS_URS_2022_02/762342812 | [14 empty] | Online PSC | 2
| VV |  | dle tabulky v projektu Příloha 1 - Tesařská oprava bašty | [14 empty] | VV | 2 | 1 | True | 0 | ROZPOCET
| VV |  | "bašta" 80,0 |  | 80 | [12 empty] | VV | 2 | 2 | True | 0 | ROZPOCET
| VV |  | "prevet" 10,0 |  | 10 | [12 empty] | VV | 2 | 2 | True | 0 | ROZPOCET
| VV |  | Součet |  | 90 | [12 empty] | VV | 2 | 4 | True | 1 | ROZPOCET
35 | K | 762395000 | Spojovací prostředky krovů, bednění a laťování, nadstřešních konstrukcí svory, prkna, hřebíky, pásová ocel, vruty | m3 | 1.98 |  | 0 | CS ÚRS 2022 02 |  | základní |  | 0 | 0.02337 | 0.046273 | 0 | 0 | 16 | K | 2 |  |  |  | ROZPOCET | 0 | 0 | 0 | 0 | 0 | 1 | 0 | 16 | -1641852505
| Online PSC |  | https://podminky.urs.cz/item/CS_URS_2022_02/762395000 | [14 empty] | Online PSC | 2
36 | K | 762521812 | Demontáž podlah bez polštářů z prken nebo fošen tl. přes 32 mm | m2 | 15.515 |  | 0 | CS ÚRS 2022 02 |  | základní |  | 0 | 0 | 0 | 0.024 | 0.37236 | 16 | K | 2 |  |  |  | ROZPOCET | 0 | 0 | 0 | 0 | 0 | 1 | 0 | 16 | 408159139
| Online PSC |  | https://podminky.urs.cz/item/CS_URS_2022_02/762521812 | [14 empty] | Online PSC | 2
| VV |  | "prevét" 0,92*0,81 |  | 0.745 | [12 empty] | VV | 2 | 2 | True | 0 | ROZPOCET
| VV |  | "mezipodesty schodiště" 7,86+6,91" |  | 14.77 | [12 empty] | VV | 2 | 2 | True | 0 | ROZPOCET
| VV |  | Součet |  | 15.515 | [12 empty] | VV | 2 | 4 | True | 1 | ROZPOCET
37 | K | 762523104 | Položení podlah hoblovaných na sraz z prken | m2 | 44.27 |  | 0 | CS ÚRS 2022 02 |  | základní |  | 0 | 0 | 0 | 0 | 0 | 16 | K | 2 |  |  |  | ROZPOCET | 0 | 0 | 0 | 0 | 0 | 1 | 0 | 16 | 1356972590
| Online PSC |  | https://podminky.urs.cz/item/CS_URS_2022_02/762523104 | [14 empty] | Online PSC | 2
| VV |  | "mezipodesty schodiště" 7,86+6,91 |  | 14.77 | [12 empty] | VV | 2 | 2 | True | 0 | ROZPOCET
| VV |  | dle tabulky v projektu Příloha 1 - Tesařská oprava bašty | [14 empty] | VV | 2 | 1 | True | 0 | ROZPOCET
| VV |  | "bašta - podlaha půdy a výlez" 27,0 |  | 27 | [12 empty] | VV | 2 | 2 | True | 0 | ROZPOCET
| VV |  | "prevét" 2,5 |  | 2.5 | [12 empty] | VV | 2 | 2 | True | 0 | ROZPOCET
| VV |  | Součet |  | 44.27 | [12 empty] | VV | 2 | 4 | True | 1 | ROZPOCET
38 | M | 60556101 | řezivo dubové sušené do tl 50mm | m3 | 11.391 |  | 0 | CS ÚRS 2022 02 |  | základní |  | 0 | 0.75 | 8.5433 | 0 | 0 | 32 | M | 2 |  |  |  | ROZPOCET | 0 | 0 | 0 | 0 | 0 | 1 | 0 | 16 | -857607462
| VV |  | "mezipodesty schodiště" (7,86+6,91)*0,04 |  | 0.591 | [12 empty] | VV | 2 | 2 | True | 0 | ROZPOCET
| VV |  | "bašta - podlaha půdy a výlez" 27,0*0,4 |  | 10.8 | [12 empty] | VV | 2 | 2 | True | 0 | ROZPOCET
| VV |  | Součet |  | 11.391 | [12 empty] | VV | 2 | 4 | True | 1 | ROZPOCET
39 | K | 76200001 | Nová nosná konstrukce podlahy, vč povrchových úprav | kpl | 1 |  | 0 | vlastní položka |  | základní |  | 0 | 0.015 | 0.015 | 0 | 0 | 16 | K | 2 |  |  |  | ROZPOCET | 0 | 0 | 0 | 0 | 0 | 1 | 0 | 16 | -286329969
| VV |  | pozn. V Prevetu | [14 empty] | VV | 2 | 1 | True | 0 | ROZPOCET
| VV |  | 1 |  | 1 | [12 empty] | VV | 2 | 2 | True | 1 | ROZPOCET
40 | K | 762595001 | Spojovací prostředky podlah a podkladových konstrukcí hřebíky, vruty | m2 | 29.7 |  | 0 | CS ÚRS 2022 02 |  | základní |  | 0 | 0.00018 | 0.005346 | 0 | 0 | 16 | K | 2 |  |  |  | ROZPOCET | 0 | 0 | 0 | 0 | 0 | 1 | 0 | 16 | 1463652635
| Online PSC |  | https://podminky.urs.cz/item/CS_URS_2022_02/762595001 | [14 empty] | Online PSC | 2
41 | K | 762815811 | Demontáž záklopů stropů vrchních a zapuštěných k dalšímu použití z hrubých prken, tl. do 32 mm | m2 | 23 |  | 0 | CS ÚRS 2022 02 |  | základní |  | 0 | 0 | 0 | 0.014 | 0.322 | 16 | K | 2 |  |  |  | ROZPOCET | 0 | 0 | 0 | 0 | 0 | 1 | 0 | 16 | -299994817
| Online PSC |  | https://podminky.urs.cz/item/CS_URS_2022_02/762815811 | [14 empty] | Online PSC | 2
| VV |  | dle tabulky v projektu Příloha 1 - Tesařská oprava bašty | [14 empty] | VV | 2 | 1 | True | 0 | ROZPOCET
| VV |  | 23,0 |  | 23 | [12 empty] | VV | 2 | 2 | True | 1 | ROZPOCET
42 | K | 762821912 | Vyřezání části stropního trámu průřezové plochy do 120 cm2, délky vyřezané části trámu přes 3 do 5 m | m | 50 |  | 0 | CS ÚRS 2022 02 |  | základní |  | 0 | 0 | 0 | 0.0066 | 0.33 | 16 | K | 2 |  |  |  | ROZPOCET | 0 | 0 | 0 | 0 | 0 | 1 | 0 | 16 | 809227719
| Online PSC |  | https://podminky.urs.cz/item/CS_URS_2022_02/762821912 | [14 empty] | Online PSC | 2
| VV |  | dle tabulky v projektu Příloha 1 - Tesařská oprava bašty | [14 empty] | VV | 2 | 1 | True | 0 | ROZPOCET
| VV |  | 50,0 |  | 50 | [12 empty] | VV | 2 | 2 | True | 1 | ROZPOCET
43 | K | R001 | Tesařská oprava krovu | bm | 57 |  | 0 | vlastní položka |  | základní |  | 0 | 0.02 | 1.14 | 0 | 0 | 16 | K | 2 |  |  |  | ROZPOCET | 0 | 0 | 0 | 0 | 0 | 1 | 0 | 16 | -527296651
| VV |  | dle tabulky v projektu Příloha 1 - Tesařská oprava bašty | [14 empty] | VV | 2 | 1 | True | 0 | ROZPOCET
| VV |  | "bašta" 54,0 |  | 54 | [12 empty] | VV | 2 | 2 | True | 0 | ROZPOCET
| VV |  | "prevet" 3 |  | 3 | [12 empty] | VV | 2 | 2 | True | 0 | ROZPOCET
| VV |  | Součet |  | 57 | [12 empty] | VV | 2 | 4 | True | 1 | ROZPOCET
44 | K | R002 | Vybednění spodnní paty | m2 | 10 |  | 0 | vlastní položka |  | základní |  | 0 | 0 | 0 | 0 | 0 | 16 | K | 2 |  |  |  | ROZPOCET | 0 | 0 | 0 | 0 | 0 | 1 | 0 | 16 | -1463875236
| VV |  | dle tabulky v projektu Příloha 1 - Tesařská oprava bašty | [14 empty] | VV | 2 | 1 | True | 0 | ROZPOCET
| VV |  | Pozn. V krovu bašty - zamezení vnikuptactva apod. | [14 empty] | VV | 2 | 1 | True | 0 | ROZPOCET
| VV |  | 10,0 |  | 10 | [12 empty] | VV | 2 | 2 | True | 1 | ROZPOCET
45 | K | R007 | Výlez do šindelové krytiny | ks | 1 |  | 0 | vlastní položka |  | základní |  | 0 | 0 | 0 | 0 | 0 | 512 | K | 2 |  |  |  | ROZPOCET | 0 | 0 | 0 | 0 | 0 | 1 | 0 | 512 | -220863819
46 | K | R009 | Mechanické očištění krovu | m2 | 106 |  | 0 | vlastní položka |  | základní |  | 0 | 0 | 0 | 0 | 0 | 512 | K | 2 |  |  |  | ROZPOCET | 0 | 0 | 0 | 0 | 0 | 1 | 0 | 512 | 1658452562
| VV |  | dle tabulky v projektu Příloha 1 - Tesařská oprava bašty | [14 empty] | VV | 2 | 1 | True | 0 | ROZPOCET
| VV |  | "bašta" 100,0 |  | 100 | [12 empty] | VV | 2 | 2 | True | 0 | ROZPOCET
| VV |  | "prevet" 6,0 |  | 6 | [12 empty] | VV | 2 | 2 | True | 0 | ROZPOCET
| VV |  | Součet |  | 106 | [12 empty] | VV | 2 | 4 | True | 1 | ROZPOCET
47 | K | R010 | Chemické ošetření paty krovu | m2 | 45 |  | 0 | vlastní položka |  | základní |  | 0 | 0 | 0 | 0 | 0 | 512 | K | 2 |  |  |  | ROZPOCET | 0 | 0 | 0 | 0 | 0 | 1 | 0 | 512 | -1424645329
| VV |  | dle tabulky v projektu Příloha 1 - Tesařská oprava bašty | [14 empty] | VV | 2 | 1 | True | 0 | ROZPOCET
| VV |  | 45,0 |  | 45 | [12 empty] | VV | 2 | 2 | True | 1 | ROZPOCET
48 | K | R012 | Truhlářská konstrukce sedátka prevetu | kpl | 1 |  | 0 | vlastní položka |  | základní |  | 0 | 0 | 0 | 0 | 0 | 512 | K | 2 |  |  |  | ROZPOCET | 0 | 0 | 0 | 0 | 0 | 1 | 0 | 512 | -835611458
49 | K | R018 | Odstranění dubových trámků (4.NP) | m | 1.7 |  | 0 | vlastní položka |  | základní |  | 0 | 0 | 0 | 0.0025 | 0.00425 | 512 | K | 2 |  |  |  | ROZPOCET | 0 | 0 | 0 | 0 | 0 | 1 | 0 | 512 | -1605804807
| VV |  | 2*0,85 |  | 1.7 | [12 empty] | VV | 2 | 2 | True | 1 | ROZPOCET
50 | K | R019 | M+D dubových trámků (4.NP) | m | 1.7 |  | 0 | vlastní položka |  | základní |  | 0 | 0.0025 | 0.00425 | 0 | 0 | 512 | K | 2 |  |  |  | ROZPOCET | 0 | 0 | 0 | 0 | 0 | 1 | 0 | 512 | -1541813179
| VV |  | 2*0,85 |  | 1.7 | [12 empty] | VV | 2 | 2 | True | 1 | ROZPOCET
51 | K | R021 | Revize, sanace a nátěr ocelových závlačí zdiva krovu | kpl | 1 |  | 0 | vlastní položka |  | základní |  | 0 | 0 | 0 | 0 | 0 | 512 | K | 2 |  |  |  | ROZPOCET | 0 | 0 | 0 | 0 | 0 | 1 | 0 | 512 | -1632552772
52 | K | 998762102 | Přesun hmot pro konstrukce tesařské stanovený z hmotnosti přesunovaného materiálu vodorovná dopravní vzdálenost do 50 m v objektech výšky přes 6 do 12 m | t | 10.864 |  | 0 | CS ÚRS 2022 02 |  | základní |  | 0 | 0 | 0 | 0 | 0 | 16 | K | 2 |  |  |  | ROZPOCET | 0 | 0 | 0 | 0 | 0 | 1 | 0 | 16 | -742054361
| Online PSC |  | https://podminky.urs.cz/item/CS_URS_2022_02/998762102 | [14 empty] | Online PSC | 2
| D | 764 | Konstrukce klempířské |  |  |  | 0 |  |  |  |  | 0 |  | 0.016 |  | 0 | 2 | D | 1 |  |  |  | ROZPOCET | [6 empty] | 0
53 | K | 764204109.r | Montáž oplechování horních ploch zdí a nadezdívek (atik) rozvinuté šířky přes 400 do 800 mm - - VČ. DODAVKY MATERIÁLU | m | 2 |  | 0 | CS ÚRS 2022 02 |  | základní |  | 0 | 0.008 | 0.016 | 0 | 0 | 16 | K | 2 |  |  |  | ROZPOCET | 0 | 0 | 0 | 0 | 0 | 1 | 0 | 16 | 591400129
| Online PSC |  | https://podminky.urs.cz/item/CS_URS_2022_02/764204109.r | [14 empty] | Online PSC | 2
| VV |  | dle tabulky v projektu Příloha 1 - Tesařská oprava bašty | [14 empty] | VV | 2 | 1 | True | 0 | ROZPOCET
| VV |  | materiál OLOVO | [14 empty] | VV | 2 | 1 | True | 0 | ROZPOCET
| VV |  | "prevet" 2 |  | 2 | [12 empty] | VV | 2 | 2 | True | 1 | ROZPOCET
54 | K | 998764102 | Přesun hmot pro konstrukce klempířské stanovený z hmotnosti přesunovaného materiálu vodorovná dopravní vzdálenost do 50 m v objektech výšky přes 6 do 12 m | t | 0.016 |  | 0 | CS ÚRS 2022 02 |  | základní |  | 0 | 0 | 0 | 0 | 0 | 16 | K | 2 |  |  |  | ROZPOCET | 0 | 0 | 0 | 0 | 0 | 1 | 0 | 16 | -2019587849
| Online PSC |  | https://podminky.urs.cz/item/CS_URS_2022_02/998764102 | [14 empty] | Online PSC | 2
| D | 765 | Krytina skládaná |  |  |  | 0 |  |  |  |  | 0 |  | 9.2315 |  | 1.5304 | 2 | D | 1 |  |  |  | ROZPOCET | [6 empty] | 0
55 | K | 765111151 | Montáž krytiny keramické sklonu do 30° prejzové do malty, počet kusů 12 ks/m2 | m2 | 2.5 |  | 0 | CS ÚRS 2022 02 |  | základní |  | 0 | 0.065 | 0.1625 | 0 | 0 | 16 | K | 2 |  |  |  | ROZPOCET | 0 | 0 | 0 | 0 | 0 | 1 | 0 | 16 | 1844530134
| Online PSC |  | https://podminky.urs.cz/item/CS_URS_2022_02/765111151 | [14 empty] | Online PSC | 2
| VV |  | dle tabulky v projektu Příloha 1 - Tesařská oprava bašty | [14 empty] | VV | 2 | 1 | True | 0 | ROZPOCET
| VV |  | "prevet" 2,5 |  | 2.5 | [12 empty] | VV | 2 | 2 | True | 1 | ROZPOCET
56 | M | 59660103.r | taška ražená režná prejz | kus | 30.9 |  | 0 | CS ÚRS 2022 02 |  | základní |  | 0 | 0.0017 | 0.05253 | 0 | 0 | 32 | M | 2 |  |  |  | ROZPOCET | 0 | 0 | 0 | 0 | 0 | 1 | 0 | 16 | -800779577
| VV |  | 2,5*12,36 'Přepočtené koeficientem množství |  | 30.9 | [12 empty] | VV | 2 | 2 | False | 1 | ROZPOCET
57 | K | 765111503 | Montáž krytiny keramické Příplatek k cenám včetně připevňovacích prostředků za sklon přes 30 do 40° | m2 | 2.5 |  | 0 | CS ÚRS 2022 02 |  | základní |  | 0 | 4e-05 | 0.0001 | 0 | 0 | 16 | K | 2 |  |  |  | ROZPOCET | 0 | 0 | 0 | 0 | 0 | 1 | 0 | 16 | -2142435839
| Online PSC |  | https://podminky.urs.cz/item/CS_URS_2022_02/765111503 | [14 empty] | Online PSC | 2
58 | K | 765111845 | Demontáž krytiny keramické prejzové, sklonu do 30° se zvětralou maltou do suti | m2 | 2.5 |  | 0 | CS ÚRS 2022 02 |  | základní |  | 0 | 0 | 0 | 0.12062 | 0.30155 | 16 | K | 2 |  |  |  | ROZPOCET | 0 | 0 | 0 | 0 | 0 | 1 | 0 | 16 | -219420732
| Online PSC |  | https://podminky.urs.cz/item/CS_URS_2022_02/765111845 | [14 empty] | Online PSC | 2
| VV |  | dle tabulky v projektu Příloha 1 - Tesařská oprava bašty | [14 empty] | VV | 2 | 1 | True | 0 | ROZPOCET
| VV |  | "prevet" 2,5 |  | 2.5 | [12 empty] | VV | 2 | 2 | True | 1 | ROZPOCET
59 | K | 765111851 | Demontáž krytiny keramické Příplatek k cenám za sklon přes 30° do suti | m2 | 2.5 |  | 0 | CS ÚRS 2022 02 |  | základní |  | 0 | 0 | 0 | 0 | 0 | 16 | K | 2 |  |  |  | ROZPOCET | 0 | 0 | 0 | 0 | 0 | 1 | 0 | 16 | 101818948
| Online PSC |  | https://podminky.urs.cz/item/CS_URS_2022_02/765111851 | [14 empty] | Online PSC | 2
60 | K | 765162023 | Montáž krytiny z dřevěných šindelů sklon do 45° na laťování, přibití pozinkovanými hřeby dvojité krytí rovné počet šindelů přes 50 do 85 ks/m2 | m2 | 160 |  | 0 | CS ÚRS 2022 02 |  | základní |  | 0 | 0.00038 | 0.0608 | 0 | 0 | 16 | K | 2 |  |  |  | ROZPOCET | 0 | 0 | 0 | 0 | 0 | 1 | 0 | 16 | -2120435529
| Online PSC |  | https://podminky.urs.cz/item/CS_URS_2022_02/765162023 | [14 empty] | Online PSC | 2
| VV |  | dle tabulky v projektu Příloha 1 - Tesařská oprava bašty | [14 empty] | VV | 2 | 1 | True | 0 | ROZPOCET
| VV |  | "bašta" 160,0 |  | 160 | [12 empty] | VV | 2 | 2 | True | 0 | ROZPOCET
| VV |  | Součet |  | 160 | [12 empty] | VV | 2 | 4 | True | 1 | ROZPOCET
61 | M | 60592216 | šindel štípaný modřínový impregnovaný kónický dvojitá pokládka | m2 | 416 |  | 0 | CS ÚRS 2022 02 |  | základní |  | 0 | 0.0215 | 8.944 | 0 | 0 | 32 | M | 2 |  |  |  | ROZPOCET | 0 | 0 | 0 | 0 | 0 | 1 | 0 | 16 | 1258109047
| VV |  | 160,0*2 |  | 320 | [12 empty] | VV | 2 | 2 | True | 1 | ROZPOCET
| VV |  | 320*1,3 'Přepočtené koeficientem množství |  | 416 | [12 empty] | VV | 2 | 2 | False | 1 | ROZPOCET
62 | K | 765162091 | Montáž krytiny z dřevěných šindelů Příplatek k cenám za sklon přes 45° | m2 | 162.5 |  | 0 | CS ÚRS 2022 02 |  | základní |  | 0 | 0 | 0 | 0 | 0 | 16 | K | 2 |  |  |  | ROZPOCET | 0 | 0 | 0 | 0 | 0 | 1 | 0 | 16 | -262544961
| Online PSC |  | https://podminky.urs.cz/item/CS_URS_2022_02/765162091 | [14 empty] | Online PSC | 2
63 | K | R008 | Příplatek za montáž - tradičně tesařský způsob | kpl | 1 |  | 0 | CS ÚRS 2022 02 |  | základní |  | 0 | 0 | 0 | 0 | 0 | 16 | K | 2 |  |  |  | ROZPOCET | 0 | 0 | 0 | 0 | 0 | 1 | 0 | 16 | -999639639
| Online PSC |  | https://podminky.urs.cz/item/CS_URS_2022_02/R008 | [14 empty] | Online PSC | 2
64 | K | 765162801 | Demontáž krytiny z dřevěných šindelů sklon střechy do 45° do suti | m2 | 80 |  | 0 | CS ÚRS 2022 02 |  | základní |  | 0 | 0 | 0 | 0.01536 | 1.2288 | 16 | K | 2 |  |  |  | ROZPOCET | 0 | 0 | 0 | 0 | 0 | 1 | 0 | 16 | 1184640157
| Online PSC |  | https://podminky.urs.cz/item/CS_URS_2022_02/765162801 | [14 empty] | Online PSC | 2
| VV |  | dle tabulky v projektu Příloha 1 - Tesařská oprava bašty | [14 empty] | VV | 2 | 1 | True | 0 | ROZPOCET
| VV |  | "bašta" 80,0 |  | 80 | [12 empty] | VV | 2 | 2 | True | 0 | ROZPOCET
| VV |  | Součet |  | 80 | [12 empty] | VV | 2 | 4 | True | 1 | ROZPOCET
65 | K | 765162810 | Demontáž krytiny z dřevěných šindelů Příplatek k cenám za sklon přes 45° do suti | m2 | 80 |  | 0 | CS ÚRS 2022 02 |  | základní |  | 0 | 0 | 0 | 0 | 0 | 16 | K | 2 |  |  |  | ROZPOCET | 0 | 0 | 0 | 0 | 0 | 1 | 0 | 16 | -1000959002
| Online PSC |  | https://podminky.urs.cz/item/CS_URS_2022_02/765162810 | [14 empty] | Online PSC | 2
| VV |  | dle tabulky v projektu Příloha 1 - Tesařská oprava bašty | [14 empty] | VV | 2 | 1 | True | 0 | ROZPOCET
| VV |  | "bašta" 80,0 |  | 80 | [12 empty] | VV | 2 | 2 | True | 0 | ROZPOCET
| VV |  | Součet |  | 80 | [12 empty] | VV | 2 | 4 | True | 1 | ROZPOCET
66 | K | 998765102 | Přesun hmot pro krytiny skládané stanovený z hmotnosti přesunovaného materiálu vodorovná dopravní vzdálenost do 50 m na objektech výšky přes 6 do 12 m | t | 9.231 |  | 0 | CS ÚRS 2022 02 |  | základní |  | 0 | 0 | 0 | 0 | 0 | 16 | K | 2 |  |  |  | ROZPOCET | 0 | 0 | 0 | 0 | 0 | 1 | 0 | 16 | -1446463695
| Online PSC |  | https://podminky.urs.cz/item/CS_URS_2022_02/998765102 | [14 empty] | Online PSC | 2
67 | K | 765192001 | Nouzové zakrytí střechy plachtou | m2 | 82.5 |  | 0 | CS ÚRS 2022 02 |  | základní |  | 0 | 0.00014 | 0.01155 | 0 | 0 | 16 | K | 2 |  |  |  | ROZPOCET | 0 | 0 | 0 | 0 | 0 | 1 | 0 | 16 | 2065517587
| Online PSC |  | https://podminky.urs.cz/item/CS_URS_2022_02/765192001 | [14 empty] | Online PSC | 2
68 | K | R011 | Napuštění dřevěné šindele | m2 | 80 |  | 0 | CS ÚRS 2022 02 |  | základní |  | 0 | 0 | 0 | 0 | 0 | 16 | K | 2 |  |  |  | ROZPOCET | 0 | 0 | 0 | 0 | 0 | 1 | 0 | 16 | 1099569744
| Online PSC |  | https://podminky.urs.cz/item/CS_URS_2022_02/R011 | [14 empty] | Online PSC | 2
| VV |  | Pozn. Horní vrstva - 2 vrstvé šindel. Krytiny | [14 empty] | VV | 2 | 1 | True | 0 | ROZPOCET
| VV |  | dle tabulky v projektu Příloha 1 - Tesařská oprava bašty | [14 empty] | VV | 2 | 1 | True | 0 | ROZPOCET
| VV |  | 80,0 |  | 80 | [12 empty] | VV | 2 | 2 | True | 1 | ROZPOCET
| D | 766 | Konstrukce truhlářské |  |  |  | 0 |  |  |  |  | 0 |  | 0.29122 |  | 0 | 2 | D | 1 |  |  |  | ROZPOCET | [6 empty] | 0
69 | K | 766438112.r | Montáž dřevěného obložení ocelových stupňů bez podstupnic | m | 43.2 |  | 0 | CS ÚRS 2022 02 |  | základní |  | 0 | 0.00063 | 0.027216 | 0 | 0 | 16 | K | 2 |  |  |  | ROZPOCET | 0 | 0 | 0 | 0 | 0 | 1 | 0 | 16 | 310245332
| Online PSC |  | https://podminky.urs.cz/item/CS_URS_2022_02/766438112.r | [14 empty] | Online PSC | 2
| VV |  | 48*0,9 |  | 43.2 | [12 empty] | VV | 2 | 2 | True | 1 | ROZPOCET
70 | M | R002 | Dřevěný nášlap schodiště - dub, vč povrchové úpravy | ks | 52.8 |  | 0 | CS ÚRS 2022 02 |  | základní |  | 0 | 0.005 | 0.264 | 0 | 0 | 32 | M | 2 |  |  |  | ROZPOCET | 0 | 0 | 0 | 0 | 0 | 1 | 0 | 16 | 797900257
| VV |  | 48 |  | 48 | [12 empty] | VV | 2 | 2 | True | 1 | ROZPOCET
| VV |  | 48*1,1 'Přepočtené koeficientem množství |  | 52.8 | [12 empty] | VV | 2 | 2 | False | 1 | ROZPOCET
71 | K | 998766102 | Přesun hmot pro konstrukce truhlářské stanovený z hmotnosti přesunovaného materiálu vodorovná dopravní vzdálenost do 50 m v objektech výšky přes 6 do 12 m | t | 0.291 |  | 0 | CS ÚRS 2022 02 |  | základní |  | 0 | 0 | 0 | 0 | 0 | 16 | K | 2 |  |  |  | ROZPOCET | 0 | 0 | 0 | 0 | 0 | 1 | 0 | 16 | -2074059929
| Online PSC |  | https://podminky.urs.cz/item/CS_URS_2022_02/998766102 | [14 empty] | Online PSC | 2
| D | 767 | Konstrukce zámečnické |  |  |  | 0 |  |  |  |  | 0 |  | 3.3044 |  | 0 | 2 | D | 1 |  |  |  | ROZPOCET | [6 empty] | 0
72 | K | 767211323 | Montáž kovového venkovního schodiště bez zábradlí a podesty, pro šířku stupně do 1 200 mm vřetenového, kotveného do betonu | m | 11 |  | 0 | CS ÚRS 2022 02 |  | základní |  | 0 | 0 | 0 | 0 | 0 | 16 | K | 2 |  |  |  | ROZPOCET | 0 | 0 | 0 | 0 | 0 | 1 | 0 | 16 | -967877768
| Online PSC |  | https://podminky.urs.cz/item/CS_URS_2022_02/767211323 | [14 empty] | Online PSC | 2
| VV |  | včetně mezipodest | [14 empty] | VV | 2 | 1 | True | 0 | ROZPOCET
| VV |  | délka výstupní čáry - odměřeno | [14 empty] | VV | 2 | 1 | True | 0 | ROZPOCET
| VV |  | 11,0 |  | 11 | [12 empty] | VV | 2 | 2 | True | 1 | ROZPOCET
73 | K | 767220210 | Montáž schodišťového zábradlí z trubek nebo tenkostěnných profilů na ocelovou konstrukci, hmotnosti 1 m zábradlí do 15 kg | m | 39.188 |  | 0 | CS ÚRS 2022 02 |  | základní |  | 0 | 0.00011 | 0.0043107 | 0 | 0 | 16 | K | 2 |  |  |  | ROZPOCET | 0 | 0 | 0 | 0 | 0 | 1 | 0 | 16 | 358247873
| Online PSC |  | https://podminky.urs.cz/item/CS_URS_2022_02/767220210 | [14 empty] | Online PSC | 2
| VV |  | výpočet zábradlí | [14 empty] | VV | 2 | 1 | True | 0 | ROZPOCET
| VV |  | 20,748+5,62+5,62+3,6+3,6 |  | 39.188 | [12 empty] | VV | 2 | 2 | True | 1 | ROZPOCET
74 | M | 55342019.r | schodiště venkovní točité, dle projektu | kus | 1 |  | 0 | CS ÚRS 2022 02 |  | základní |  | 0 | 3.3 | 3.3 | 0 | 0 | 32 | M | 2 |  |  |  | ROZPOCET | 0 | 0 | 0 | 0 | 0 | 1 | 0 | 16 | -1167012134
| VV |  | pozn. Včetně zábradlí a mezipodest, včetně zednických přípomocí (kapsy ve zdivu a obetonování kotvení apod). | [14 empty] | VV | 2 | 1 | True | 0 | ROZPOCET
| VV |  | 1 |  | 1 | [12 empty] | VV | 2 | 2 | True | 1 | ROZPOCET
75 | K | 767662210 | Montáž mříží otvíravých | m2 | 1.237 |  | 0 | CS ÚRS 2022 02 |  | základní |  | 0 | 9e-05 | 0.00011133 | 0 | 0 | 16 | K | 2 |  |  |  | ROZPOCET | 0 | 0 | 0 | 0 | 0 | 1 | 0 | 16 | 825483830
| Online PSC |  | https://podminky.urs.cz/item/CS_URS_2022_02/767662210 | [14 empty] | Online PSC | 2
| VV |  | ZB01 | [14 empty] | VV | 2 | 1 | True | 0 | ROZPOCET
| VV |  | 0,715*1,73 |  | 1.237 | [12 empty] | VV | 2 | 2 | True | 1 | ROZPOCET
76 | K | R013 | Mříž - prvek ZB01 dle projektu | ks | 1 |  | 0 | CS ÚRS 2022 02 |  | základní |  | 0 | 0 | 0 | 0 | 0 | 16 | K | 2 |  |  |  | ROZPOCET | 0 | 0 | 0 | 0 | 0 | 1 | 0 | 16 | -69323290
| Online PSC |  | https://podminky.urs.cz/item/CS_URS_2022_02/R013 | [14 empty] | Online PSC | 2
77 | K | 998767102 | Přesun hmot pro zámečnické konstrukce stanovený z hmotnosti přesunovaného materiálu vodorovná dopravní vzdálenost do 50 m v objektech výšky přes 6 do 12 m | t | 3.304 |  | 0 | CS ÚRS 2022 02 |  | základní |  | 0 | 0 | 0 | 0 | 0 | 16 | K | 2 |  |  |  | ROZPOCET | 0 | 0 | 0 | 0 | 0 | 1 | 0 | 16 | -1111183629
| Online PSC |  | https://podminky.urs.cz/item/CS_URS_2022_02/998767102 | [14 empty] | Online PSC | 2
| D | OST | Ostatní |  |  |  | 0 |  |  |  |  | 0 |  | 0 |  | 0 | 4 | D | 0 |  |  |  | ROZPOCET | [6 empty] | 0
78 | K | R006 | Zádržný systém | ks | 4 |  | 0 | CS ÚRS 2022 02 |  | základní |  | 0 | 0 | 0 | 0 | 0 | 512 | K | 1 |  |  |  | ROZPOCET | 0 | 0 | 0 | 0 | 0 | 1 | 0 | 512 | 1935240488
| Online PSC |  | https://podminky.urs.cz/item/CS_URS_2022_02/R006 | [14 empty] | Online PSC | 1
79 | K | R014 | Práce nepodchycené projektem - rozpočtová rezerva | kpl | 1 |  | 0 | CS ÚRS 2022 02 |  | základní |  | 0 | 0 | 0 | 0 | 0 | 512 | K | 1 |  |  |  | ROZPOCET | 0 | 0 | 0 | 0 | 0 | 1 | 0 | 512 | -262401712
| Online PSC |  | https://podminky.urs.cz/item/CS_URS_2022_02/R014 | [14 empty] | Online PSC | 1
80 | K | R015 | Mykologický průzkum | kpl | 1 |  | 0 | CS ÚRS 2022 02 |  | základní |  | 0 | 0 | 0 | 0 | 0 | 512 | K | 1 |  |  |  | ROZPOCET | 0 | 0 | 0 | 0 | 0 | 1 | 0 | 512 | -87191066
| Online PSC |  | https://podminky.urs.cz/item/CS_URS_2022_02/R015 | [14 empty] | Online PSC | 1
81 | K | R016 | Dílenská dokumentace | kpl | 1 |  | 0 | CS ÚRS 2022 02 |  | základní |  | 0 | 0 | 0 | 0 | 0 | 512 | K | 1 |  |  |  | ROZPOCET | 0 | 0 | 0 | 0 | 0 | 1 | 0 | 512 | 591824720
| Online PSC |  | https://podminky.urs.cz/item/CS_URS_2022_02/R016 | [14 empty] | Online PSC | 1

## 02.3 - Zařízení silnoprou...
{191cf07c-e237-4719-baad-ddceca9dfc2c}
2
| KRYCÍ LIST SOUPISU PRACÍ | [7 empty] | v --- níže se nacházejí doplnkové a pomocné údaje k sestavám --- v | [8 empty] | False
Stavba:
Revitalizace Starého děkanství, Nymburk
Objekt:
SO 02 - Hradební bašta
Soupis:
02.3 - Zařízení silnoproudé elektrotechniky
| KSO: |  |  |  |  | CC-CZ:
| Místo: |  |  |  |  | Datum: | 2. 5. 2022
| Zadavatel: |  |  |  |  | IČ:
DIČ:
| Uchazeč: |  |  |  |  | IČ: | Vyplň údaj
|  | Vyplň údaj |  |  |  | DIČ: | Vyplň údaj
| Projektant: |  |  |  |  | IČ: | 06083927
|  | FAPAL s.r.o. |  |  |  | DIČ:
| Zpracovatel: |  |  |  |  | IČ:
DIČ:
Poznámka:
Délky kabelů budou dopočítány dle skutečnosti!
| Cena bez DPH | [5 empty] | 0
|  |  | Základ daně |  |  | Sazba daně | Výše daně
| DPH | základní | 0 |  |  | 21% | 0
|  | snížená | 0 |  |  | 15% | 0
|  | zákl. přenesená | 0 |  |  | 21% | 0
|  | sníž. přenesená | 0 |  |  | 15% | 0
|  | nulová | 0 |  |  | 0% | 0
| Cena s DPH |  |  | v | CZK |  | 0
REKAPITULACE ČLENĚNÍ SOUPISU PRACÍ
Stavba:
Revitalizace Starého děkanství, Nymburk
Objekt:
SO 02 - Hradební bašta
Soupis:
02.3 - Zařízení silnoproudé elektrotechniky
Místo: | [5 empty] | Datum: | 2. 5. 2022
Zadavatel: | [5 empty] | Projektant: | FAPAL s.r.o.
Uchazeč: |  |  | Vyplň údaj |  |  | Zpracovatel:
Kód dílu - Popis | [6 empty] | Cena celkem [CZK]
Náklady stavby celkem | [6 empty] | 0 | [11 empty] | -1
| PSV - PSV | [5 empty] | 0
| D01 - Elektromontážní práce | [5 empty] | 0
| D02 - Ostatní náklady | [5 empty] | 0
| D03 - Ostatní rozpočtové náklady | [5 empty] | 0
SOUPIS PRACÍ
Stavba:
Revitalizace Starého děkanství, Nymburk
Objekt:
SO 02 - Hradební bašta
Soupis:
02.3 - Zařízení silnoproudé elektrotechniky
Místo: | [5 empty] | Datum: | 2. 5. 2022
Zadavatel: | [5 empty] | Projektant: | FAPAL s.r.o.
Uchazeč: |  |  | Vyplň údaj |  |  | Zpracovatel:
PČ | Typ | Kód | Popis | MJ | Množství | J.cena [CZK] | Cena celkem [CZK] | Cenová soustava |  | DPH | J. Nh [h] | Nh celkem [h] | J. hmotnost [t] | Hmotnost celkem [t] | J. suť [t] | Suť Celkem [t]
Náklady soupisu celkem | [6 empty] | 0 |  |  |  |  | 0 |  | 0 |  | 0 |  | D | -1 | [7 empty] | 0
| D | PSV | PSV |  |  |  | 0 |  |  |  |  | 0 |  | 0 |  | 0 | 2 | D | 0 | ROZPOCET | [6 empty] | 0
| D | D01 | Elektromontážní práce |  |  |  | 0 |  |  |  |  | 0 |  | 0 |  | 0 | 2 | D | 1 | ROZPOCET | [6 empty] | 0
1 | M | 000411272.1 | spínač 10A/250Vstř/IP44 řaz.5 na povrch | ks | 6 |  | 0 |  |  | základní |  | 0 | 0 | 0 | 0 | 0 | 32 | M | 2 | ROZPOCET | 0 | 0 | 0 | 0 | 0 | 1 | 0 | 16 | 248236039
2 | M | 000199211 | svorky Wago (3-5) x 1,5-4mm2 krabicová bezšroubo | kpl | 1 |  | 0 |  |  | základní |  | 0 | 0 | 0 | 0 | 0 | 32 | M | 2 | ROZPOCET | 0 | 0 | 0 | 0 | 0 | 1 | 0 | 16 | 1937476642
3 | M | 000311116 | krabice univerzální/odbočná KU68-1902 vč.KO68 | ks | 3 |  | 0 |  |  | základní |  | 0 | 0 | 0 | 0 | 0 | 32 | M | 2 | ROZPOCET | 0 | 0 | 0 | 0 | 0 | 1 | 0 | 16 | -1915882631
4 | M | 000312001 | krabice KSK80/IP66 81x81x51mm | ks | 3 |  | 0 |  |  | základní |  | 0 | 0 | 0 | 0 | 0 | 32 | M | 2 | ROZPOCET | 0 | 0 | 0 | 0 | 0 | 1 | 0 | 16 | -789618049
5 | M | 000322176 | příchytka pro 2x kabel černá keramická vč. Spoj materiálu | ks | 40 |  | 0 |  |  | základní |  | 0 | 0 | 0 | 0 | 0 | 32 | M | 2 | ROZPOCET | 0 | 0 | 0 | 0 | 0 | 1 | 0 | 16 | -1334498456
6 | M | 000321113 | trubka ohebná PVC pr. 20 | m | 15 |  | 0 |  |  | základní |  | 0 | 0 | 0 | 0 | 0 | 32 | M | 2 | ROZPOCET | 0 | 0 | 0 | 0 | 0 | 1 | 0 | 16 | 207508177
7 | M | 000009999 | spojovací materiál - vruty, hmoždinky atd. | kpl | 1 |  | 0 |  |  | základní |  | 0 | 0 | 0 | 0 | 0 | 32 | M | 2 | ROZPOCET | 0 | 0 | 0 | 0 | 0 | 1 | 0 | 16 | 158980646
8 | M | 000101105 | kabel CYKY-O 3x1,5 | m | 24 |  | 0 |  |  | základní |  | 0 | 0 | 0 | 0 | 0 | 32 | M | 2 | ROZPOCET | 0 | 0 | 0 | 0 | 0 | 1 | 0 | 16 | 1697040485
9 | M | 000101105.1 | kabel CYKY-J 3x1,5 | m | 125 |  | 0 |  |  | základní |  | 0 | 0 | 0 | 0 | 0 | 32 | M | 2 | ROZPOCET | 0 | 0 | 0 | 0 | 0 | 1 | 0 | 16 | 1162683762
| D | D02 | Ostatní náklady |  |  |  | 0 |  |  |  |  | 0 |  | 0 |  | 0 | 2 | D | 1 | ROZPOCET | [6 empty] | 0
10 | M | 219002611 | vysekání rýhy/zeď cihla/ hl.do 30mm/š.do 30mm | m | 65 |  | 0 |  |  | základní |  | 0 | 0 | 0 | 0 | 0 | 32 | M | 2 | ROZPOCET | 0 | 0 | 0 | 0 | 0 | 1 | 0 | 16 | -1834191301
11 | M | 219003691 | omítka hladká rýhy ve stěně do 30mm vč.malty MV | m | 65 |  | 0 |  |  | základní |  | 0 | 0 | 0 | 0 | 0 | 32 | M | 2 | ROZPOCET | 0 | 0 | 0 | 0 | 0 | 1 | 0 | 16 | -517511608
12 | M | 219001213 | vybour.otvoru ve zdi/cihla/ do pr.60mm/tl.do 0,45m | ks | 4 |  | 0 |  |  | základní |  | 0 | 0 | 0 | 0 | 0 | 32 | M | 2 | ROZPOCET | 0 | 0 | 0 | 0 | 0 | 1 | 0 | 16 | -465563246
13 | M | 219000212.2 | doprava materiálu | kpl | 1 |  | 0 |  |  | základní |  | 0 | 0 | 0 | 0 | 0 | 32 | M | 2 | ROZPOCET | 0 | 0 | 0 | 0 | 0 | 1 | 0 | 16 | 2038293859
14 | M | 219000106 | průzkum před montáží, upřesnění vedení tras | hod | 3 |  | 0 |  |  | základní |  | 0 | 0 | 0 | 0 | 0 | 32 | M | 2 | ROZPOCET | 0 | 0 | 0 | 0 | 0 | 1 | 0 | 16 | -615919742
15 | M | 219002111.2 | pomocné stavební práce | kpl | 1 |  | 0 |  |  | základní |  | 0 | 0 | 0 | 0 | 0 | 32 | M | 2 | ROZPOCET | 0 | 0 | 0 | 0 | 0 | 1 | 0 | 16 | -377742614
16 | M | 219002110.r | prořez | % |  |  | 0 |  |  | základní |  | 0 | 0 | 0 | 0 | 0 | 32 | M | 2 | ROZPOCET | 0 | 0 | 0 | 0 | 0 | 1 | 0 | 16 | 1275432744
17 | M | 219002110.r01 | materiál podružný | % |  |  | 0 |  |  | základní |  | 0 | 0 | 0 | 0 | 0 | 32 | M | 2 | ROZPOCET | 0 | 0 | 0 | 0 | 0 | 1 | 0 | 16 | -1992646059
18 | M | 219002110.r02 | PPV pro elektromontáže | % |  |  | 0 |  |  | základní |  | 0 | 0 | 0 | 0 | 0 | 32 | M | 2 | ROZPOCET | 0 | 0 | 0 | 0 | 0 | 1 | 0 | 16 | 1073776661
| D | D03 | Ostatní rozpočtové náklady |  |  |  | 0 |  |  |  |  | 0 |  | 0 |  | 0 | 2 | D | 1 | ROZPOCET | [6 empty] | 0
19 | M | M012 | zařízení staveniště | % |  |  | 0 |  |  | základní |  | 0 | 0 | 0 | 0 | 0 | 32 | M | 2 | ROZPOCET | 0 | 0 | 0 | 0 | 0 | 1 | 0 | 16 | 1111460398
20 | M | M013 | rušení provozem investora | % |  |  | 0 |  |  | základní |  | 0 | 0 | 0 | 0 | 0 | 32 | M | 2 | ROZPOCET | 0 | 0 | 0 | 0 | 0 | 1 | 0 | 16 | 1728429149
21 | M | M014 | kompletační činnost | kpl | 1 |  | 0 |  |  | základní |  | 0 | 0 | 0 | 0 | 0 | 32 | M | 2 | ROZPOCET | 0 | 0 | 0 | 0 | 0 | 1 | 0 | 16 | 1680921037
22 | M | M015 | revize | kpl | 1 |  | 0 |  |  | základní |  | 0 | 0 | 0 | 0 | 0 | 32 | M | 2 | ROZPOCET | 0 | 0 | 0 | 0 | 0 | 1 | 0 | 16 | -1526386758
23 | M | M016 | projekt skutečného provedení | kpl | 1 |  | 0 |  |  | základní |  | 0 | 0 | 0 | 0 | 0 | 32 | M | 2 | ROZPOCET | 0 | 0 | 0 | 0 | 0 | 1 | 0 | 16 | -1959470784
24 | M | M017 | autorský dozor | kpl | 1 |  | 0 |  |  | základní |  | 0 | 0 | 0 | 0 | 0 | 32 | M | 2 | ROZPOCET | 0 | 0 | 0 | 0 | 0 | 1 | 0 | 16 | 1045517189

## 03.1 - Návrh úprav parteru
{e8c03f0c-4ca3-42e0-9ca0-059b64f089fd}
2
| KRYCÍ LIST SOUPISU PRACÍ | [7 empty] | v --- níže se nacházejí doplnkové a pomocné údaje k sestavám --- v | [8 empty] | False
Stavba:
Revitalizace Starého děkanství, Nymburk
Objekt:
SO 03, SO 04 - Návrh úprav parteru děkanství, Areálové rozvody
Soupis:
03.1 - Návrh úprav parteru
| KSO: |  |  |  |  | CC-CZ:
| Místo: |  |  |  |  | Datum: | 2. 5. 2022
| Zadavatel: |  |  |  |  | IČ:
DIČ:
| Uchazeč: |  |  |  |  | IČ: | Vyplň údaj
|  | Vyplň údaj |  |  |  | DIČ: | Vyplň údaj
| Projektant: |  |  |  |  | IČ: | 06083927
|  | FAPAL s.r.o. |  |  |  | DIČ:
| Zpracovatel: |  |  |  |  | IČ:
DIČ:
Poznámka:
| Cena bez DPH | [5 empty] | 0
|  |  | Základ daně |  |  | Sazba daně | Výše daně
| DPH | základní | 0 |  |  | 21% | 0
|  | snížená | 0 |  |  | 15% | 0
|  | zákl. přenesená | 0 |  |  | 21% | 0
|  | sníž. přenesená | 0 |  |  | 15% | 0
|  | nulová | 0 |  |  | 0% | 0
| Cena s DPH |  |  | v | CZK |  | 0
REKAPITULACE ČLENĚNÍ SOUPISU PRACÍ
Stavba:
Revitalizace Starého děkanství, Nymburk
Objekt:
SO 03, SO 04 - Návrh úprav parteru děkanství, Areálové rozvody
Soupis:
03.1 - Návrh úprav parteru
Místo: | [5 empty] | Datum: | 2. 5. 2022
Zadavatel: | [5 empty] | Projektant: | FAPAL s.r.o.
Uchazeč: |  |  | Vyplň údaj |  |  | Zpracovatel:
Kód dílu - Popis | [6 empty] | Cena celkem [CZK]
Náklady stavby celkem | [6 empty] | 0 | [11 empty] | -1
| D0 - PŘÍPRAVA STAVENIŠTĚ - STÁVAJÍCÍ STAV | [5 empty] | 0
| D1 - NAVRHOVANÝ STAV | [5 empty] | 0
| HSV - HSV | [5 empty] | 0
| 997 - Přesun sutě | [5 empty] | 0
| 998 - Přesun hmot | [5 empty] | 0
SOUPIS PRACÍ
Stavba:
Revitalizace Starého děkanství, Nymburk
Objekt:
SO 03, SO 04 - Návrh úprav parteru děkanství, Areálové rozvody
Soupis:
03.1 - Návrh úprav parteru
Místo: | [5 empty] | Datum: | 2. 5. 2022
Zadavatel: | [5 empty] | Projektant: | FAPAL s.r.o.
Uchazeč: |  |  | Vyplň údaj |  |  | Zpracovatel:
PČ | Typ | Kód | Popis | MJ | Množství | J.cena [CZK] | Cena celkem [CZK] | Cenová soustava |  | DPH | J. Nh [h] | Nh celkem [h] | J. hmotnost [t] | Hmotnost celkem [t] | J. suť [t] | Suť Celkem [t]
Náklady soupisu celkem | [6 empty] | 0 |  |  |  |  | 0 |  | 12.8334 |  | 30.2216 |  | D | -1 | [10 empty] | 0
| D | D0 | PŘÍPRAVA STAVENIŠTĚ - STÁVAJÍCÍ STAV |  |  |  | 0 |  |  |  |  | 0 |  | 0 |  | 30.2162 | 1 | D | 0 |  |  |  | ROZPOCET | [6 empty] | 0
1 | K | Pol42 | Průzkum staveniště | hod | 3 |  | 0 | vlastní položka |  | základní |  | 0 | 0 | 0 | 0 | 0 | 4 | K | 1 |  |  |  | ROZPOCET | 0 | 0 | 0 | 0 | 0 | 1 | 0 | 4 | 2
2 | K | Pol43 | Vytýčení tras inženýrských sítí | hod | 5 |  | 0 | vlastní položka |  | základní |  | 0 | 0 | 0 | 0 | 0 | 4 | K | 1 |  |  |  | ROZPOCET | 0 | 0 | 0 | 0 | 0 | 1 | 0 | 4 | 4
3 | K | 111211101 | Odstranění křovin a stromů s odstraněním kořenů ručně průměru kmene do 100 mm jakékoliv plochy v rovině nebo ve svahu o sklonu do 1:5 | m2 | 28 |  | 0 | CS ÚRS 2022 02 |  | základní |  | 0 | 0 | 0 | 0 | 0 | 4 | K | 1 |  |  |  | ROZPOCET | 0 | 0 | 0 | 0 | 0 | 1 | 0 | 4 | 6
| Online PSC |  | https://podminky.urs.cz/item/CS_URS_2022_02/111211101 | [14 empty] | Online PSC | 1
| VV |  | "K1 Hibiscus syriacus L., cv. (Ibišek syrský), výška 1,1 m" 0,9 |  | 0.9 | [12 empty] | VV | 1 | 2 | True | 0 | ROZPOCET
| VV |  | "K2 Buxus sempervirens (Zimostráz obecný), výška 1 m" 0,5 |  | 0.5 | [12 empty] | VV | 1 | 2 | True | 0 | ROZPOCET
| VV |  | "K3 Buxus sempervirens (Zimostráz obecný), výška 1 m" 0,5 |  | 0.5 | [12 empty] | VV | 1 | 2 | True | 0 | ROZPOCET
| VV |  | "K4 Rosa cv. (Růže cv.), výška 1,8 m" 1,5 |  | 1.5 | [12 empty] | VV | 1 | 2 | True | 0 | ROZPOCET
| VV |  | "K5 Hibiscus syriacus L., cv. (Ibišek syrský), výška 2,5 m" 1,5* 2 |  | 3 | [12 empty] | VV | 1 | 2 | True | 0 | ROZPOCET
| VV |  | "K6 Taxus baccata (Tis červený), výška 4 m" 1,3 |  | 1.3 | [12 empty] | VV | 1 | 2 | True | 0 | ROZPOCET
| VV |  | "K7 Spiraea x vanhouttei (Tavolník van Houtteúv), výška 2,3 m" 2 |  | 2 | [12 empty] | VV | 1 | 2 | True | 0 | ROZPOCET
| VV |  | "K8 Hemerocallis fulva L., výška 1,5 m" 1,9 |  | 1.9 | [12 empty] | VV | 1 | 2 | True | 0 | ROZPOCET
| VV |  | "SK1 Salix cinerea L. (Vrba popelavá), výška 1,5 m" 2,8 " keřová skupina zapojená, liniová výsadba" |  | 2.8 | [12 empty] | VV | 1 | 2 | True | 0 | ROZPOCET
| VV |  | "SK2 Buxus sempervirens (Zimostráz obecný), výška 1,6 m" 4 "keřová skupina zapojená, liniová výsadba" |  | 4 | [12 empty] | VV | 1 | 2 | True | 0 | ROZPOCET
| VV |  | Popínavé rostliny Hedera helix (Břečťan popínavý), mezi keři K6 a K7 Hedera helix a Parthenocissus quinquefolia (Přísavník pětilistý), | [14 empty] | VV | 1 | 1 | True | 0 | ROZPOCET
| VV |  | "celková délka odstraňovaných popínavých rostlin: 32 m, výška v průměru 1,5 - 2,5 m" 32*0,3 |  | 9.6 | [12 empty] | VV | 1 | 2 | True | 0 | ROZPOCET
| VV |  | Součet |  | 28 | [12 empty] | VV | 1 | 4 | True | 1 | ROZPOCET
4 | K | Pol45 | Odstranění stromů kácením, stromy o průměru kmene do 500 mm, odstranění pařezů, spálení větví | ks | 2 |  | 0 | vlastní položka |  | základní |  | 0 | 0 | 0 | 0 | 0 | 4 | K | 1 |  |  |  | ROZPOCET | 0 | 0 | 0 | 0 | 0 | 1 | 0 | 4 | 8
5 | K | 113201111 | Vytrhání obrub s vybouráním lože, s přemístěním hmot na skládku na vzdálenost do 3 m nebo s naložením na dopravní prostředek chodníkových ležatých | m | 8.5 |  | 0 | CS ÚRS 2022 02 |  | základní |  | 0 | 0 | 0 | 0.23 | 1.955 | 4 | K | 1 |  |  |  | ROZPOCET | 0 | 0 | 0 | 0 | 0 | 1 | 0 | 4 | 10
| Online PSC |  | https://podminky.urs.cz/item/CS_URS_2022_02/113201111 | [14 empty] | Online PSC | 1
6 | K | Pol47 | Odstranění betonové jímky | ks | 1 |  | 0 | vlastní položka |  | základní |  | 0 | 0 | 0 | 0.02 | 0.02 | 4 | K | 1 |  |  |  | ROZPOCET | 0 | 0 | 0 | 0 | 0 | 1 | 0 | 4 | 12
| VV |  | rozměr jímky: 2,0*1,5*1,5 | [14 empty] | VV | 1 | 1 | True | 0 | ROZPOCET
| VV |  | Pozn. Čerpání jímky viz. VRN | [14 empty] | VV | 1 | 1 | True | 0 | ROZPOCET
| VV |  | 1 |  | 1 | [12 empty] | VV | 1 | 2 | True | 1 | ROZPOCET
7 | K | 113106022 | Rozebrání dlažeb a dílců při překopech inženýrských sítí s přemístěním hmot na skládku na vzdálenost do 3 m nebo s naložením na dopravní prostředek ručně komunikací pro pěší s ložem z kameniva nebo živice a s výplní spár z kamenných dlaždic nebo desek | m2 | 114.01 |  | 0 | CS ÚRS 2022 02 |  | základní |  | 0 | 0 | 0 | 0.235 | 26.7923 | 4 | K | 1 |  |  |  | ROZPOCET | 0 | 0 | 0 | 0 | 0 | 1 | 0 | 4 | 14
| Online PSC |  | https://podminky.urs.cz/item/CS_URS_2022_02/113106022 | [14 empty] | Online PSC | 1
| VV |  | Rozebrání kamenné čedičové dlažby | [14 empty] | VV | 1 | 1 | True | 0 | ROZPOCET
| VV |  | plocha z kamenné štětové dlažby, kameny různého tvaru a formátu, kladeno do písku, spárováno zeminou | [14 empty] | VV | 1 | 1 | True | 0 | ROZPOCET
| VV |  | materiál: čedič, barva: přírodní šedá, uložení na mezideponii | [14 empty] | VV | 1 | 1 | True | 0 | ROZPOCET
| VV |  | "Ozn. DL-F.1 Dlažba kamenná - fragmenty" 45,5 "m2 zarostlá trávou" |  | 45.5 | [12 empty] | VV | 1 | 2 | True | 0 | ROZPOCET
| VV |  | "Ozn. DL-F.2 Dlažba kamenná - fragmenty" 49,4 "m2 zarostlá trávou" |  | 49.4 | [12 empty] | VV | 1 | 2 | True | 0 | ROZPOCET
| VV |  | "Ozn. DL-F.3 Dlažba kamenná - fragmenty" 13,91 |  | 13.91 | [12 empty] | VV | 1 | 2 | True | 0 | ROZPOCET
| VV |  | "Ozn. DL-F.4 Dlažba kamenná - fragmenty" 5,2 |  | 5.2 | [12 empty] | VV | 1 | 2 | True | 0 | ROZPOCET
| VV |  | Pozn. Před zahájením prací bude pořízen pasport stávajícího stavu, rozsahu dlažby, vč. fotodokumentace | [14 empty] | VV | 1 | 1 | True | 0 | ROZPOCET
| VV |  | Přeuložení bude určeno na místě za účasti pracovníků památkové péče. | [14 empty] | VV | 1 | 1 | True | 0 | ROZPOCET
| VV |  | Součet |  | 114.01 | [12 empty] | VV | 1 | 4 | True | 1 | ROZPOCET
8 | K | Pol49 | Uložení čedičové dlažby na mezideponii pro další použití | m2 | 114.01 |  | 0 | vlastní položka |  | základní |  | 0 | 0 | 0 | 0 | 0 | 4 | K | 1 |  |  |  | ROZPOCET | 0 | 0 | 0 | 0 | 0 | 1 | 0 | 4 | 16
9 | K | 113106022 | Rozebrání dlažeb a dílců při překopech inženýrských sítí s přemístěním hmot na skládku na vzdálenost do 3 m nebo s naložením na dopravní prostředek ručně komunikací pro pěší s ložem z kameniva nebo živice a s výplní spár z kamenných dlaždic nebo desek | m2 | 4.94 |  | 0 | CS ÚRS 2022 02 |  | základní |  | 0 | 0 | 0 | 0.235 | 1.1609 | 4 | K | 1 |  |  |  | ROZPOCET | 0 | 0 | 0 | 0 | 0 | 1 | 0 | 4 | 18
| Online PSC |  | https://podminky.urs.cz/item/CS_URS_2022_02/113106022 | [14 empty] | Online PSC | 1
| VV |  | "Ozn. DL.1 Dlažba kamenná - plocha u schodiště" 4,94 |  | 4.94 | [12 empty] | VV | 1 | 2 | True | 0 | ROZPOCET
| VV |  | plocha z kamenné dlažby různého formátu, největší kus š. 500/ hl. 800/ v. 90 mm nebo | [14 empty] | VV | 1 | 1 | True | 0 | ROZPOCET
| VV |  | menší, kladeno do malty, spárováno a doplňováno betonem, materiál: pískovec, barva: přírodní | [14 empty] | VV | 1 | 1 | True | 0 | ROZPOCET
| VV |  | Součet |  | 4.94 | [12 empty] | VV | 1 | 4 | True | 1 | ROZPOCET
10 | K | Pol51 | Ochranné mobilní oplocení výšky 2 m | m | 19.2 |  | 0 | vlastní položka |  | základní |  | 0 | 0 | 0 | 0 | 0 | 4 | K | 1 |  |  |  | ROZPOCET | 0 | 0 | 0 | 0 | 0 | 1 | 0 | 4 | 20
| VV |  | Ochrana klasicistních náhrobků a sousoší podél ohradní zdi | [14 empty] | VV | 1 | 1 | True | 0 | ROZPOCET
| VV |  | 14+5,2 |  | 19.2 | [12 empty] | VV | 1 | 2 | True | 0 | ROZPOCET
| VV |  | Součet |  | 19.2 | [12 empty] | VV | 1 | 4 | True | 1 | ROZPOCET
11 | K | Pol52 | Ochranná PVC plachta | m2 | 38.4 |  | 0 | vlastní položka |  | základní |  | 0 | 0 | 0 | 0 | 0 | 4 | K | 1 |  |  |  | ROZPOCET | 0 | 0 | 0 | 0 | 0 | 1 | 0 | 4 | 22
| VV |  | 28+10,4 |  | 38.4 | [12 empty] | VV | 1 | 2 | True | 0 | ROZPOCET
| VV |  | Součet |  | 38.4 | [12 empty] | VV | 1 | 4 | True | 1 | ROZPOCET
12 | K | Pol53 | Bourání stávajícího vodovodního potrubí z PE do D 50 mm | m | 52 |  | 0 | vlastní položka |  | základní |  | 0 | 0 | 0 | 0.003 | 0.156 | 4 | K | 1 |  |  |  | ROZPOCET | 0 | 0 | 0 | 0 | 0 | 1 | 0 | 4 | 24
13 | K | Pol54 | Bourání stávajícího přívodního vedení elektro di přípojkové skříně na fasádě | m | 42 |  | 0 | vlastní položka |  | základní |  | 0 | 0 | 0 | 0.003 | 0.126 | 4 | K | 1 |  |  |  | ROZPOCET | 0 | 0 | 0 | 0 | 0 | 1 | 0 | 4 | 26
| VV |  | Pozn.Trasa nebyla ověřena, jedná se o předpoklad vedení - nutné ověřit při výkopových pracích | [14 empty] | VV | 1 | 1 | True | 0 | ROZPOCET
| VV |  | 42,0 |  | 42 | [12 empty] | VV | 1 | 2 | True | 0 | ROZPOCET
| VV |  | Součet |  | 42 | [12 empty] | VV | 1 | 4 | True | 1 | ROZPOCET
14 | K | Pol55 | Bourání stávajícího přívodního vedení elektro di přípojkové skříně na fasádě | ks | 1 |  | 0 | vlastní položka |  | základní |  | 0 | 0 | 0 | 0.003 | 0.003 | 4 | K | 1 |  |  |  | ROZPOCET | 0 | 0 | 0 | 0 | 0 | 1 | 0 | 4 | 28
15 | K | Pol56 | Bourání stávající přípojkové skříně v nice zdi vč. elektroměrů | ks | 1 |  | 0 | vlastní položka |  | základní |  | 0 | 0 | 0 | 0.003 | 0.003 | 4 | K | 1 |  |  |  | ROZPOCET | 0 | 0 | 0 | 0 | 0 | 1 | 0 | 4 | 30
| D | D1 | NAVRHOVANÝ STAV |  |  |  | 0 |  |  |  |  | 0 |  | 12.8334 |  | 0.00539 | 1 | D | 0 |  |  |  | ROZPOCET | [6 empty] | 0
16 | K | 121112003 | Sejmutí ornice ručně při souvislé ploše, tl. vrstvy do 200 mm | m2 | 1.08 |  | 0 | CS ÚRS 2022 02 |  | základní |  | 0 | 0 | 0 | 0 | 0 | 4 | K | 1 |  |  |  | ROZPOCET | 0 | 0 | 0 | 0 | 0 | 1 | 0 | 4 | 32
| Online PSC |  | https://podminky.urs.cz/item/CS_URS_2022_02/121112003 | [14 empty] | Online PSC | 1
| VV |  | 1,8*0,6 |  | 1.08 | [12 empty] | VV | 1 | 2 | True | 1 | ROZPOCET
17 | K | 133112811 | Hloubení nezapažených šachet ručně v horninách třídy těžitelnosti I skupiny 1 a 2, půdorysná plocha výkopu do 4 m2 | m3 | 0.648 |  | 0 | CS ÚRS 2022 02 |  | základní |  | 0 | 0 | 0 | 0 | 0 | 4 | K | 1 |  |  |  | ROZPOCET | 0 | 0 | 0 | 0 | 0 | 1 | 0 | 4 | 34
| Online PSC |  | https://podminky.urs.cz/item/CS_URS_2022_02/133112811 | [14 empty] | Online PSC | 1
| VV |  | Výkop pro základ zděného elektro pilířku vně areálu | [14 empty] | VV | 1 | 1 | True | 0 | ROZPOCET
| VV |  | 1,8*0,6*0,6 |  | 0.648 | [12 empty] | VV | 1 | 2 | True | 0 | ROZPOCET
| VV |  | Součet |  | 0.648 | [12 empty] | VV | 1 | 4 | True | 1 | ROZPOCET
18 | K | 275311611 | Základy z betonu prostého patky a bloky z betonu kamenem prokládaného tř. C 16/20 | m3 | 0.864 |  | 0 | CS ÚRS 2022 02 |  | základní |  | 0 | 2.4721 | 2.1359 | 0 | 0 | 4 | K | 1 |  |  |  | ROZPOCET | 0 | 0 | 0 | 0 | 0 | 1 | 0 | 4 | 36
| Online PSC |  | https://podminky.urs.cz/item/CS_URS_2022_02/275311611 | [14 empty] | Online PSC | 1
| VV |  | Betonový základ C16/20 | [14 empty] | VV | 1 | 1 | True | 0 | ROZPOCET
| VV |  | 1,8*0,6*0,8 |  | 0.864 | [12 empty] | VV | 1 | 2 | True | 0 | ROZPOCET
| VV |  | Součet |  | 0.864 | [12 empty] | VV | 1 | 4 | True | 1 | ROZPOCET
19 | K | 339271660 | Pilíře skříní pro rozvod nízkého napětí z vápenopískových cihel hloubky do 40 cm bez koncovkového dílu, pro skříně výšky 105 cm a šířky do 105 cm | kus | 1 |  | 0 | CS ÚRS 2022 02 |  | základní |  | 0 | 1.9457 | 1.9457 | 0 | 0 | 4 | K | 1 |  |  |  | ROZPOCET | 0 | 0 | 0 | 0 | 0 | 1 | 0 | 4 | 38
| Online PSC |  | https://podminky.urs.cz/item/CS_URS_2022_02/339271660 | [14 empty] | Online PSC | 1
| VV |  | Zděný pilíř pro elektroměrový rozvaděč, přípojkovou skříň a účastnický rozvaděč CETIN | [14 empty] | VV | 1 | 1 | True | 0 | ROZPOCET
| VV |  | Pozn. Provedení dle podmínek správců sítí a dle výkresu C.3b, vč. hydroizolace a chráničky pro přívodní kabel. | [14 empty] | VV | 1 | 1 | True | 0 | ROZPOCET
| VV |  | Provedení z vápenopískových bílých cihel, bez příslušenství. Příslušenství viz. rozpočet Areálový rozvod elektro (SO 04), celkové rozměry 1700/490/18 | [14 empty] | VV | 1 | 1 | True | 0 | ROZPOCET
| VV |  | 1 |  | 1 | [12 empty] | VV | 1 | 2 | True | 0 | ROZPOCET
| VV |  | Součet |  | 1 | [12 empty] | VV | 1 | 4 | True | 1 | ROZPOCET
20 | K | 711111002 | Provedení izolace proti zemní vlhkosti natěradly a tmely za studena na ploše vodorovné V nátěrem lakem asfaltovým | m2 | 2.5 |  | 0 | CS ÚRS 2022 02 |  | základní |  | 0 | 0 | 0 | 0 | 0 | 16 | K | 1 |  |  |  | ROZPOCET | 0 | 0 | 0 | 0 | 0 | 1 | 0 | 16 | -964743325
| Online PSC |  | https://podminky.urs.cz/item/CS_URS_2022_02/711111002 | [14 empty] | Online PSC | 1
21 | M | 11163152 | lak hydroizolační asfaltový | t | 0.001 |  | 0 | CS ÚRS 2022 02 |  | základní |  | 0 | 1 | 0.001 | 0 | 0 | 32 | M | 1 |  |  |  | ROZPOCET | 0 | 0 | 0 | 0 | 0 | 1 | 0 | 16 | -750948394
| VV |  | 2,5*0,00039 'Přepočtené koeficientem množství |  | 0.001 | [12 empty] | VV | 1 | 2 | False | 1 | ROZPOCET
22 | K | 711141559 | Provedení izolace proti zemní vlhkosti pásy přitavením NAIP na ploše vodorovné V | m2 | 2.5 |  | 0 | CS ÚRS 2022 02 |  | základní |  | 0 | 0.0004 | 0.001 | 0 | 0 | 4 | K | 1 |  |  |  | ROZPOCET | 0 | 0 | 0 | 0 | 0 | 1 | 0 | 4 | 40
| Online PSC |  | https://podminky.urs.cz/item/CS_URS_2022_02/711141559 | [14 empty] | Online PSC | 1
| VV |  | Asfaltový hydroizolační pás (na betonový základ schodiště) | [14 empty] | VV | 1 | 1 | True | 0 | ROZPOCET
| VV |  | 2,5 |  | 2.5 | [12 empty] | VV | 1 | 2 | True | 1 | ROZPOCET
23 | M | 62853004 | pás asfaltový natavitelný modifikovaný SBS tl 4,0mm s vložkou ze skleněné tkaniny a spalitelnou PE fólií nebo jemnozrnným minerálním posypem na horním povrchu | m2 | 2.75 |  | 0 | CS ÚRS 2022 02 |  | základní |  | 0 | 0.0054 | 0.01485 | 0 | 0 | 8 | M | 1 |  |  |  | ROZPOCET | 0 | 0 | 0 | 0 | 0 | 1 | 0 | 4 | 644391961
| VV |  | 2,5 |  | 2.5 | [12 empty] | VV | 1 | 2 | True | 1 | ROZPOCET
| VV |  | 2,5*1,1 'Přepočtené koeficientem množství |  | 2.75 | [12 empty] | VV | 1 | 2 | False | 1 | ROZPOCET
24 | K | 632451021 | Potěr cementový vyrovnávací z malty (MC-15) v pásu o průměrné (střední) tl. od 10 do 20 mm | m2 | 1.62 |  | 0 | CS ÚRS 2022 02 |  | základní |  | 0 | 0.04984 | 0.080741 | 0 | 0 | 4 | K | 1 |  |  |  | ROZPOCET | 0 | 0 | 0 | 0 | 0 | 1 | 0 | 4 | 42
| Online PSC |  | https://podminky.urs.cz/item/CS_URS_2022_02/632451021 | [14 empty] | Online PSC | 1
| VV |  | Pozn. Na betonový základ, výkopové práce a základ viz. D.1.1 | [14 empty] | VV | 1 | 1 | True | 0 | ROZPOCET
| VV |  | 1,62 |  | 1.62 | [12 empty] | VV | 1 | 2 | True | 0 | ROZPOCET
| VV |  | Součet |  | 1.62 | [12 empty] | VV | 1 | 4 | True | 1 | ROZPOCET
25 | K | 434191423 | Osazování schodišťových stupňů kamenných s vyspárováním styčných spár, s provizorním dřevěným zábradlím a dočasným zakrytím stupnic prkny na desku, stupňů pemrlovaných nebo ostatních | m | 5.4 |  | 0 | CS ÚRS 2022 02 |  | základní |  | 0 | 0.03465 | 0.18711 | 0 | 0 | 4 | K | 1 |  |  |  | ROZPOCET | 0 | 0 | 0 | 0 | 0 | 1 | 0 | 4 | -1410352905
| Online PSC |  | https://podminky.urs.cz/item/CS_URS_2022_02/434191423 | [14 empty] | Online PSC | 1
| VV |  | 1,8*2 |  | 3.6 | [12 empty] | VV | 1 | 2 | True | 0 | ROZPOCET
| VV |  | 1,8 |  | 1.8 | [12 empty] | VV | 1 | 2 | True | 0 | ROZPOCET
| VV |  | Součet |  | 5.4 | [12 empty] | VV | 1 | 4 | True | 1 | ROZPOCET
26 | K | Pol63 | Plný celomasivní stupeň - pískovec | ks | 2 |  | 0 | vlastní položka |  | základní |  | 0 | 0 | 0 | 0 | 0 | 4 | K | 1 |  |  |  | ROZPOCET | 0 | 0 | 0 | 0 | 0 | 1 | 0 | 4 | 44
27 | K | Pol63 | Plný celomasivní stupeň - pískovec | ks | 1 |  | 0 | vlastní položka |  | základní |  | 0 | 0 | 0 | 0 | 0 | 4 | K | 1 |  |  |  | ROZPOCET | 0 | 0 | 0 | 0 | 0 | 1 | 0 | 4 | 46
28 | K | 121112003 | Sejmutí ornice ručně při souvislé ploše, tl. vrstvy do 200 mm | m2 | 18.52 |  | 0 | CS ÚRS 2022 02 |  | základní |  | 0 | 0 | 0 | 0 | 0 | 4 | K | 1 |  |  |  | ROZPOCET | 0 | 0 | 0 | 0 | 0 | 1 | 0 | 4 | 48
| Online PSC |  | https://podminky.urs.cz/item/CS_URS_2022_02/121112003 | [14 empty] | Online PSC | 1
| VV |  | Sejmutí ornice tl. 200 mm pro okapový chodníček | [14 empty] | VV | 1 | 1 | True | 0 | ROZPOCET
| VV |  | Pozn. Podél fasády jižního křídla směrem do zahrady v místě travnatého povrchu | [14 empty] | VV | 1 | 1 | True | 0 | ROZPOCET
| VV |  | ((13,44+11,11+0,95+7,455)*0,5+(2,15*0,95)) |  | 18.52 | [12 empty] | VV | 1 | 2 | True | 0 | ROZPOCET
| VV |  | Součet |  | 18.52 | [12 empty] | VV | 1 | 4 | True | 1 | ROZPOCET
29 | K | 132112131 | Hloubení nezapažených rýh šířky do 800 mm ručně s urovnáním dna do předepsaného profilu a spádu v hornině třídy těžitelnosti I skupiny 1 a 2 soudržných | m3 | 4.879 |  | 0 | CS ÚRS 2022 02 |  | základní |  | 0 | 0 | 0 | 0 | 0 | 4 | K | 1 |  |  |  | ROZPOCET | 0 | 0 | 0 | 0 | 0 | 1 | 0 | 4 | 50
| Online PSC |  | https://podminky.urs.cz/item/CS_URS_2022_02/132112131 | [14 empty] | Online PSC | 1
| VV |  | Výkopy pro okapový chodníček | [14 empty] | VV | 1 | 1 | True | 0 | ROZPOCET
| VV |  | "Severní křídlo, severní fasáda:" (9,89-1,8)*0,4*0,2 |  | 0.647 | [12 empty] | VV | 1 | 2 | True | 0 | ROZPOCET
| VV |  | "Severní křídlo, východní fasáda:" 3,315*0,4*0,2 |  | 0.265 | [12 empty] | VV | 1 | 2 | True | 0 | ROZPOCET
| VV |  | "Jižní křídlo, severní fasáda:" 5,08*0,4*0,2 |  | 0.406 | [12 empty] | VV | 1 | 2 | True | 0 | ROZPOCET
| VV |  | "Jižní křídlo, východní fasáda:" 13,94*0,5*0,2 |  | 1.394 | [12 empty] | VV | 1 | 2 | True | 0 | ROZPOCET
| VV |  | "Jižní křídlo, jižní fasáda:" (12,06+2,15+7,455)*0,5*0,2 |  | 2.167 | [12 empty] | VV | 1 | 2 | True | 0 | ROZPOCET
| VV |  | Součet |  | 4.879 | [12 empty] | VV | 1 | 4 | True | 1 | ROZPOCET
30 | K | 564750104 | Podklad nebo kryt z kameniva hrubého drceného vel. 16-32 mm s rozprostřením a zhutněním plochy jednotlivě do 100 m2, po zhutnění tl. 180 mm | m2 | 31.78 |  | 0 | CS ÚRS 2022 02 |  | základní |  | 0 | 0 | 0 | 0 | 0 | 4 | K | 1 |  |  |  | ROZPOCET | 0 | 0 | 0 | 0 | 0 | 1 | 0 | 4 | 52
| Online PSC |  | https://podminky.urs.cz/item/CS_URS_2022_02/564750104 | [14 empty] | Online PSC | 1
| VV |  | Drcené kamenivo, fr.16-32, tl. 180 mm | [14 empty] | VV | 1 | 1 | True | 0 | ROZPOCET
| VV |  | Skladba DL-N.03 | [14 empty] | VV | 1 | 1 | True | 0 | ROZPOCET
| VV |  | 31,78 |  | 31.78 | [12 empty] | VV | 1 | 2 | True | 0 | ROZPOCET
| VV |  | Součet |  | 31.78 | [12 empty] | VV | 1 | 4 | True | 1 | ROZPOCET
31 | K | 564730001 | Podklad nebo kryt z kameniva hrubého drceného vel. 8-16 mm s rozprostřením a zhutněním plochy jednotlivě do 100 m2, po zhutnění tl. 100 mm | m2 | 31.78 |  | 0 | CS ÚRS 2022 02 |  | základní |  | 0 | 0 | 0 | 0 | 0 | 4 | K | 1 |  |  |  | ROZPOCET | 0 | 0 | 0 | 0 | 0 | 1 | 0 | 4 | 54
| Online PSC |  | https://podminky.urs.cz/item/CS_URS_2022_02/564730001 | [14 empty] | Online PSC | 1
| VV |  | Drcené kamenivo, fr.8-16, tl. 100 mm | [14 empty] | VV | 1 | 1 | True | 0 | ROZPOCET
| VV |  | Skladba DL-N.03 | [14 empty] | VV | 1 | 1 | True | 0 | ROZPOCET
| VV |  | 31,78 |  | 31.78 | [12 empty] | VV | 1 | 2 | True | 0 | ROZPOCET
| VV |  | Součet |  | 31.78 | [12 empty] | VV | 1 | 4 | True | 1 | ROZPOCET
32 | K | 451577877 | Podklad nebo lože pod dlažbu (přídlažbu) v ploše vodorovné nebo ve sklonu do 1:5, tloušťky od 30 do 100 mm ze štěrkopísku | m2 | 31.78 |  | 0 | CS ÚRS 2022 02 |  | základní |  | 0 | 0 | 0 | 0 | 0 | 4 | K | 1 |  |  |  | ROZPOCET | 0 | 0 | 0 | 0 | 0 | 1 | 0 | 4 | 56
| Online PSC |  | https://podminky.urs.cz/item/CS_URS_2022_02/451577877 | [14 empty] | Online PSC | 1
| VV |  | Kladecí vrstva, fr. 4-8, tl. 30 mm | [14 empty] | VV | 1 | 1 | True | 0 | ROZPOCET
| VV |  | Skladba DL-N.03 | [14 empty] | VV | 1 | 1 | True | 0 | ROZPOCET
| VV |  | 31,78 |  | 31.78 | [12 empty] | VV | 1 | 2 | True | 0 | ROZPOCET
| VV |  | Součet |  | 31.78 | [12 empty] | VV | 1 | 4 | True | 1 | ROZPOCET
33 | K | Pol69 | Dlažba z nepravidelného kamene - pískovec, tl. 90 mm, vč. spárování vápennou maltou | m2 | 34.958 |  | 0 | vlastní položka |  | základní |  | 0 | 0.006 | 0.20975 | 0 | 0 | 4 | K | 1 |  |  |  | ROZPOCET | 0 | 0 | 0 | 0 | 0 | 1 | 0 | 4 | 58
| VV |  | Skladba DL-N.03, kameny různého formátu, velikost plochy cca 600/300, 400/250, 300/200 mm, tl. 90 mm, | [14 empty] | VV | 1 | 1 | True | 0 | ROZPOCET
| VV |  | skládání "na divoko", dle vzoru dochované dlažby podél domu, spáry 20 mm, spárování vápennou malto, délka okapového chodíčku 52,09 m | [14 empty] | VV | 1 | 1 | True | 0 | ROZPOCET
| VV |  | 31,78*1,1 |  | 34.958 | [12 empty] | VV | 1 | 2 | True | 0 | ROZPOCET
| VV |  | Součet |  | 34.958 | [12 empty] | VV | 1 | 4 | True | 1 | ROZPOCET
34 | K | Pol70 | Dlažební kostky čedičové, formát 10/10/10 cm, barva šedá, spára 1 cm | m2 | 0.77 |  | 0 | vlastní položka |  | základní |  | 0 | 0 | 0 | 0.007 | 0.00539 | 4 | K | 1 |  |  |  | ROZPOCET | 0 | 0 | 0 | 0 | 0 | 1 | 0 | 4 | 60
| VV |  | Kostky budou pokládány až po vysazení stromu, vnější průměr kruhu 2,2 m , ukládáno do štěrku, skladba podkadních vrstev viz. DL-N.01 | [14 empty] | VV | 1 | 1 | True | 0 | ROZPOCET
| VV |  | 0,7*1,1 |  | 0.77 | [12 empty] | VV | 1 | 2 | True | 0 | ROZPOCET
| VV |  | Součet |  | 0.77 | [12 empty] | VV | 1 | 4 | True | 1 | ROZPOCET
35 | K | 121112003 | Sejmutí ornice ručně při souvislé ploše, tl. vrstvy do 200 mm | m2 | 386.16 |  | 0 | CS ÚRS 2022 02 |  | základní |  | 0 | 0 | 0 | 0 | 0 | 4 | K | 1 |  |  |  | ROZPOCET | 0 | 0 | 0 | 0 | 0 | 1 | 0 | 4 | 62
| Online PSC |  | https://podminky.urs.cz/item/CS_URS_2022_02/121112003 | [14 empty] | Online PSC | 1
| VV |  | Sejmutí ornice tl. 200 mm pro kamennou dlažbu s užšími spárami | [14 empty] | VV | 1 | 1 | True | 0 | ROZPOCET
| VV |  | Pozn. Pro skladbu DL-N.01 | [14 empty] | VV | 1 | 1 | True | 0 | ROZPOCET
| VV |  | (362,2+20,93+1,43+1,6) |  | 386.16 | [12 empty] | VV | 1 | 2 | True | 0 | ROZPOCET
| VV |  | Součet |  | 386.16 | [12 empty] | VV | 1 | 4 | True | 1 | ROZPOCET
36 | K | 171111103 | Uložení sypanin do násypů ručně s rozprostřením sypaniny ve vrstvách a s hrubým urovnáním zhutněných z hornin soudržných jakékoliv třídy těžitelnosti | m3 | 11.564 |  | 0 | CS ÚRS 2022 02 |  | základní |  | 0 | 0 | 0 | 0 | 0 | 4 | K | 1 |  |  |  | ROZPOCET | 0 | 0 | 0 | 0 | 0 | 1 | 0 | 4 | 64
| Online PSC |  | https://podminky.urs.cz/item/CS_URS_2022_02/171111103 | [14 empty] | Online PSC | 1
| VV |  | (9,5*0,68) + (6,28*0,17) + (9,61*0,42) |  | 11.564 | [12 empty] | VV | 1 | 2 | True | 0 | ROZPOCET
| VV |  | Pozn. Násyp při severní fasádě severního křídla. | [14 empty] | VV | 1 | 1 | True | 0 | ROZPOCET
| VV |  | Součet |  | 11.564 | [12 empty] | VV | 1 | 4 | True | 1 | ROZPOCET
37 | K | 132112131 | Hloubení nezapažených rýh šířky do 800 mm ručně s urovnáním dna do předepsaného profilu a spádu v hornině třídy těžitelnosti I skupiny 1 a 2 soudržných | m3 | 77.232 |  | 0 | CS ÚRS 2022 02 |  | základní |  | 0 | 0 | 0 | 0 | 0 | 4 | K | 1 |  |  |  | ROZPOCET | 0 | 0 | 0 | 0 | 0 | 1 | 0 | 4 | 66
| Online PSC |  | https://podminky.urs.cz/item/CS_URS_2022_02/132112131 | [14 empty] | Online PSC | 1
| VV |  | Výkopy po kamennou dlažbu s užšími spárami | [14 empty] | VV | 1 | 1 | True | 0 | ROZPOCET
| VV |  | 386,16*0,2 |  | 77.232 | [12 empty] | VV | 1 | 2 | True | 0 | ROZPOCET
| VV |  | Pozn. Plocha odměřená v AutoCAD | [14 empty] | VV | 1 | 1 | True | 0 | ROZPOCET
| VV |  | Součet |  | 77.232 | [12 empty] | VV | 1 | 4 | True | 1 | ROZPOCET
38 | K | 132112131 | Hloubení nezapažených rýh šířky do 800 mm ručně s urovnáním dna do předepsaného profilu a spádu v hornině třídy těžitelnosti I skupiny 1 a 2 soudržných | m3 | 0.6 |  | 0 | CS ÚRS 2022 02 |  | základní |  | 0 | 0 | 0 | 0 | 0 | 4 | K | 1 |  |  |  | ROZPOCET | 0 | 0 | 0 | 0 | 0 | 1 | 0 | 4 | 68
| Online PSC |  | https://podminky.urs.cz/item/CS_URS_2022_02/132112131 | [14 empty] | Online PSC | 1
| VV |  | Výkop pro drenážní perforované potrubí ø100 mm | [14 empty] | VV | 1 | 1 | True | 0 | ROZPOCET
| VV |  | 2,5*0,4*0,6 |  | 0.6 | [12 empty] | VV | 1 | 2 | True | 0 | ROZPOCET
| VV |  | Součet |  | 0.6 | [12 empty] | VV | 1 | 4 | True | 1 | ROZPOCET
39 | K | 871219113 | Kladení drenážního potrubí z plastických hmot bezvýkopovým systémem z flexibilního PVC, průměru do 65 mm s obsypem ze štěrkopísku | m | 2.5 |  | 0 | CS ÚRS 2022 02 |  | základní |  | 0 | 0 | 0 | 0 | 0 | 4 | K | 1 |  |  |  | ROZPOCET | 0 | 0 | 0 | 0 | 0 | 1 | 0 | 4 | 70
| Online PSC |  | https://podminky.urs.cz/item/CS_URS_2022_02/871219113 | [14 empty] | Online PSC | 1
| VV |  | 2,5 |  | 2.5 | [12 empty] | VV | 1 | 2 | True | 0 | ROZPOCET
| VV |  | Součet |  | 2.5 | [12 empty] | VV | 1 | 4 | True | 1 | ROZPOCET
40 | K | 181911102 | Úprava pláně vyrovnáním výškových rozdílů ručně v hornině třídy těžitelnosti I skupiny 1 a 2 se zhutněním | m2 | 386.16 |  | 0 | CS ÚRS 2022 02 |  | základní |  | 0 | 0 | 0 | 0 | 0 | 4 | K | 1 |  |  |  | ROZPOCET | 0 | 0 | 0 | 0 | 0 | 1 | 0 | 4 | 72
| Online PSC |  | https://podminky.urs.cz/item/CS_URS_2022_02/181911102 | [14 empty] | Online PSC | 1
| VV |  | Hutnění zemní pláně | [14 empty] | VV | 1 | 1 | True | 0 | ROZPOCET
| VV |  | 386,16 |  | 386.16 | [12 empty] | VV | 1 | 2 | True | 1 | ROZPOCET
41 | K | 564760101 | Podklad nebo kryt z kameniva hrubého drceného vel. 16-32 mm s rozprostřením a zhutněním plochy jednotlivě do 100 m2, po zhutnění tl. 200 mm | m2 | 386.16 |  | 0 | CS ÚRS 2022 02 |  | základní |  | 0 | 0 | 0 | 0 | 0 | 4 | K | 1 |  |  |  | ROZPOCET | 0 | 0 | 0 | 0 | 0 | 1 | 0 | 4 | 74
| Online PSC |  | https://podminky.urs.cz/item/CS_URS_2022_02/564760101 | [14 empty] | Online PSC | 1
| VV |  | Skladba DL-N.01 | [14 empty] | VV | 1 | 1 | True | 0 | ROZPOCET
| VV |  | 386,16 |  | 386.16 | [12 empty] | VV | 1 | 2 | True | 0 | ROZPOCET
| VV |  | Součet |  | 386.16 | [12 empty] | VV | 1 | 4 | True | 1 | ROZPOCET
42 | K | 564730001 | Podklad nebo kryt z kameniva hrubého drceného vel. 8-16 mm s rozprostřením a zhutněním plochy jednotlivě do 100 m2, po zhutnění tl. 100 mm | m2 | 386.16 |  | 0 | CS ÚRS 2022 02 |  | základní |  | 0 | 0 | 0 | 0 | 0 | 4 | K | 1 |  |  |  | ROZPOCET | 0 | 0 | 0 | 0 | 0 | 1 | 0 | 4 | 76
| Online PSC |  | https://podminky.urs.cz/item/CS_URS_2022_02/564730001 | [14 empty] | Online PSC | 1
| VV |  | Skladba DL-N.01 | [14 empty] | VV | 1 | 1 | True | 0 | ROZPOCET
| VV |  | 386,16 |  | 386.16 | [12 empty] | VV | 1 | 2 | True | 0 | ROZPOCET
| VV |  | Součet |  | 386.16 | [12 empty] | VV | 1 | 4 | True | 1 | ROZPOCET
43 | K | 451577877 | Podklad nebo lože pod dlažbu (přídlažbu) v ploše vodorovné nebo ve sklonu do 1:5, tloušťky od 30 do 100 mm ze štěrkopísku | m2 | 386.16 |  | 0 | CS ÚRS 2022 02 |  | základní |  | 0 | 0 | 0 | 0 | 0 | 4 | K | 1 |  |  |  | ROZPOCET | 0 | 0 | 0 | 0 | 0 | 1 | 0 | 4 | 78
| Online PSC |  | https://podminky.urs.cz/item/CS_URS_2022_02/451577877 | [14 empty] | Online PSC | 1
| VV |  | Skladba DL-N.01 | [14 empty] | VV | 1 | 1 | True | 0 | ROZPOCET
| VV |  | 386,16 |  | 386.16 | [12 empty] | VV | 1 | 2 | True | 0 | ROZPOCET
| VV |  | Součet |  | 386.16 | [12 empty] | VV | 1 | 4 | True | 1 | ROZPOCET
44 | K | Pol78 | Dlažba z nepravidelného kamene - čedič, tl. 70 mm, úzké spáry 2-4 cm, vč. spárování štěrkem fr. 4-8 mm | m2 | 299.365 |  | 0 | vlastní položka |  | základní |  | 0 | 0.008 | 2.3949 | 0 | 0 | 4 | K | 1 |  |  |  | ROZPOCET | 0 | 0 | 0 | 0 | 0 | 1 | 0 | 4 | 80
| VV |  | Skladba DL-N.01, skládání tzv. na divoko dle vzoru dochované dlažby, šířka spáry 2-4 cm, spáry vyplěny šotolinou, | [14 empty] | VV | 1 | 1 | True | 0 | ROZPOCET
| VV |  | 297,05 m2 plocha potřebná k zadláždění, na dláždění bude použita dochovaná dlažba v areálu o celkové ploše 87,7 m2, | [14 empty] | VV | 1 | 1 | True | 0 | ROZPOCET
| VV |  | lažba ukončena "do ztracena" bez obrubníku | [14 empty] | VV | 1 | 1 | True | 0 | ROZPOCET
| VV |  | (386,16-114,01)*1,1 |  | 299.365 | [12 empty] | VV | 1 | 2 | True | 0 | ROZPOCET
| VV |  | Pozn. Plocha odměřená v AutoCAD | [14 empty] | VV | 1 | 1 | True | 0 | ROZPOCET
| VV |  | Součet |  | 299.365 | [12 empty] | VV | 1 | 4 | True | 1 | ROZPOCET
45 | K | 121112003 | Sejmutí ornice ručně při souvislé ploše, tl. vrstvy do 200 mm | m2 | 157.65 |  | 0 | CS ÚRS 2022 02 |  | základní |  | 0 | 0 | 0 | 0 | 0 | 4 | K | 1 |  |  |  | ROZPOCET | 0 | 0 | 0 | 0 | 0 | 1 | 0 | 4 | 82
| Online PSC |  | https://podminky.urs.cz/item/CS_URS_2022_02/121112003 | [14 empty] | Online PSC | 1
| VV |  | Sejmutí ornice tl. 200 mm pro kamennou dlažbu se širšími spárami | [14 empty] | VV | 1 | 1 | True | 0 | ROZPOCET
| VV |  | Pozn. Pro skladbu DL-N.02 | [14 empty] | VV | 1 | 1 | True | 0 | ROZPOCET
| VV |  | 157,65 |  | 157.65 | [12 empty] | VV | 1 | 2 | True | 0 | ROZPOCET
| VV |  | Součet |  | 157.65 | [12 empty] | VV | 1 | 4 | True | 1 | ROZPOCET
46 | K | 132112131 | Hloubení nezapažených rýh šířky do 800 mm ručně s urovnáním dna do předepsaného profilu a spádu v hornině třídy těžitelnosti I skupiny 1 a 2 soudržných | m3 | 31.53 |  | 0 | CS ÚRS 2022 02 |  | základní |  | 0 | 0 | 0 | 0 | 0 | 4 | K | 1 |  |  |  | ROZPOCET | 0 | 0 | 0 | 0 | 0 | 1 | 0 | 4 | 84
| Online PSC |  | https://podminky.urs.cz/item/CS_URS_2022_02/132112131 | [14 empty] | Online PSC | 1
| VV |  | Výkopy po kamennou dlažbu se širšími spárami | [14 empty] | VV | 1 | 1 | True | 0 | ROZPOCET
| VV |  | 157,65*0,2 |  | 31.53 | [12 empty] | VV | 1 | 2 | True | 0 | ROZPOCET
| VV |  | Pozn. Plocha odměřená v AutoCAD | [14 empty] | VV | 1 | 1 | True | 0 | ROZPOCET
| VV |  | Součet |  | 31.53 | [12 empty] | VV | 1 | 4 | True | 1 | ROZPOCET
47 | K | 181911102 | Úprava pláně vyrovnáním výškových rozdílů ručně v hornině třídy těžitelnosti I skupiny 1 a 2 se zhutněním | m2 | 157.65 |  | 0 | CS ÚRS 2022 02 |  | základní |  | 0 | 0 | 0 | 0 | 0 | 4 | K | 1 |  |  |  | ROZPOCET | 0 | 0 | 0 | 0 | 0 | 1 | 0 | 4 | 86
| Online PSC |  | https://podminky.urs.cz/item/CS_URS_2022_02/181911102 | [14 empty] | Online PSC | 1
48 | K | 564760101 | Podklad nebo kryt z kameniva hrubého drceného vel. 16-32 mm s rozprostřením a zhutněním plochy jednotlivě do 100 m2, po zhutnění tl. 200 mm | m2 | 157.65 |  | 0 | CS ÚRS 2022 02 |  | základní |  | 0 | 0 | 0 | 0 | 0 | 4 | K | 1 |  |  |  | ROZPOCET | 0 | 0 | 0 | 0 | 0 | 1 | 0 | 4 | 88
| Online PSC |  | https://podminky.urs.cz/item/CS_URS_2022_02/564760101 | [14 empty] | Online PSC | 1
| VV |  | Drcené kamenivo, fr.16-32, tl. 200 mm | [14 empty] | VV | 1 | 1 | True | 0 | ROZPOCET
| VV |  | Skladba DL-N.02 | [14 empty] | VV | 1 | 1 | True | 0 | ROZPOCET
| VV |  | 157,65 |  | 157.65 | [12 empty] | VV | 1 | 2 | True | 0 | ROZPOCET
| VV |  | Součet |  | 157.65 | [12 empty] | VV | 1 | 4 | True | 1 | ROZPOCET
49 | K | 564730001 | Podklad nebo kryt z kameniva hrubého drceného vel. 8-16 mm s rozprostřením a zhutněním plochy jednotlivě do 100 m2, po zhutnění tl. 100 mm | m2 | 157.65 |  | 0 | CS ÚRS 2022 02 |  | základní |  | 0 | 0 | 0 | 0 | 0 | 4 | K | 1 |  |  |  | ROZPOCET | 0 | 0 | 0 | 0 | 0 | 1 | 0 | 4 | 90
| Online PSC |  | https://podminky.urs.cz/item/CS_URS_2022_02/564730001 | [14 empty] | Online PSC | 1
| VV |  | Drcené kamenivo, fr.8-16, tl. 100 mm | [14 empty] | VV | 1 | 1 | True | 0 | ROZPOCET
| VV |  | Skladba DL-N.02 | [14 empty] | VV | 1 | 1 | True | 0 | ROZPOCET
| VV |  | 157,65 |  | 157.65 | [12 empty] | VV | 1 | 2 | True | 0 | ROZPOCET
| VV |  | Součet |  | 157.65 | [12 empty] | VV | 1 | 4 | True | 1 | ROZPOCET
50 | K | 451577877 | Podklad nebo lože pod dlažbu (přídlažbu) v ploše vodorovné nebo ve sklonu do 1:5, tloušťky od 30 do 100 mm ze štěrkopísku | m2 | 157.65 |  | 0 | CS ÚRS 2022 02 |  | základní |  | 0 | 0 | 0 | 0 | 0 | 4 | K | 1 |  |  |  | ROZPOCET | 0 | 0 | 0 | 0 | 0 | 1 | 0 | 4 | 92
| Online PSC |  | https://podminky.urs.cz/item/CS_URS_2022_02/451577877 | [14 empty] | Online PSC | 1
| VV |  | Kladecí vrstva, fr. 4-8, tl. 30 mm | [14 empty] | VV | 1 | 1 | True | 0 | ROZPOCET
| VV |  | Skladba DL-N.02 | [14 empty] | VV | 1 | 1 | True | 0 | ROZPOCET
| VV |  | 157,65 |  | 157.65 | [12 empty] | VV | 1 | 2 | True | 0 | ROZPOCET
| VV |  | Součet |  | 157.65 | [12 empty] | VV | 1 | 4 | True | 1 | ROZPOCET
51 | K | Pol81 | Dlažba z nepravidelného kamene - čedič, tl. 70 mm, širší spáry 3-5 cm, vč. spárování humusem s travním semenem | m2 | 173.415 |  | 0 | vlastní položka |  | základní |  | 0 | 0.008 | 1.3873 | 0 | 0 | 4 | K | 1 |  |  |  | ROZPOCET | 0 | 0 | 0 | 0 | 0 | 1 | 0 | 4 | 94
| VV |  | Skladba DL-N.02, skládání tzv. na divoko dle vzoru dochované dlažby, šířka spáry 3-5 cm, spáry vyplěny humusem s travním semenem, dlažba ukončena "d | [14 empty] | VV | 1 | 1 | True | 0 | ROZPOCET
| VV |  | dlažba ukončena "do ztracena" bez obrubníku | [14 empty] | VV | 1 | 1 | True | 0 | ROZPOCET
| VV |  | 157,65*1,1 |  | 173.415 | [12 empty] | VV | 1 | 2 | True | 0 | ROZPOCET
| VV |  | Pozn. Plocha odměřená v AutoCAD | [14 empty] | VV | 1 | 1 | True | 0 | ROZPOCET
| VV |  | Součet |  | 173.415 | [12 empty] | VV | 1 | 4 | True | 1 | ROZPOCET
52 | K | 133112811 | Hloubení nezapažených šachet ručně v horninách třídy těžitelnosti I skupiny 1 a 2, půdorysná plocha výkopu do 4 m2 | m3 | 0.624 |  | 0 | CS ÚRS 2022 02 |  | základní |  | 0 | 0 | 0 | 0 | 0 | 4 | K | 1 |  |  |  | ROZPOCET | 0 | 0 | 0 | 0 | 0 | 1 | 0 | 4 | 96
| Online PSC |  | https://podminky.urs.cz/item/CS_URS_2022_02/133112811 | [14 empty] | Online PSC | 1
| VV |  | Výkopy po pískovcové bloky | [14 empty] | VV | 1 | 1 | True | 0 | ROZPOCET
| VV |  | (8,4+2,0)*0,2*0,3 |  | 0.624 | [12 empty] | VV | 1 | 2 | True | 0 | ROZPOCET
| VV |  | Součet |  | 0.624 | [12 empty] | VV | 1 | 4 | True | 1 | ROZPOCET
53 | K | 181911102 | Úprava pláně vyrovnáním výškových rozdílů ručně v hornině třídy těžitelnosti I skupiny 1 a 2 se zhutněním | m2 | 0.52 |  | 0 | CS ÚRS 2022 02 |  | základní |  | 0 | 0 | 0 | 0 | 0 | 4 | K | 1 |  |  |  | ROZPOCET | 0 | 0 | 0 | 0 | 0 | 1 | 0 | 4 | 98
| Online PSC |  | https://podminky.urs.cz/item/CS_URS_2022_02/181911102 | [14 empty] | Online PSC | 1
54 | K | 213311113 | Polštáře zhutněné pod základy z kameniva hrubého drceného, frakce 16 - 63 mm | m3 | 0.42 |  | 0 | CS ÚRS 2022 02 |  | základní |  | 0 | 2.16 | 0.9072 | 0 | 0 | 4 | K | 1 |  |  |  | ROZPOCET | 0 | 0 | 0 | 0 | 0 | 1 | 0 | 4 | 100
| Online PSC |  | https://podminky.urs.cz/item/CS_URS_2022_02/213311113 | [14 empty] | Online PSC | 1
55 | K | 278361111 | Výztuž základu (podezdívky) betonového ze svařovaných sítí z drátů typu KARI | t | 0.009 |  | 0 | CS ÚRS 2022 02 |  | základní |  | 0 | 1.0628 | 0.0095649 | 0 | 0 | 4 | K | 1 |  |  |  | ROZPOCET | 0 | 0 | 0 | 0 | 0 | 1 | 0 | 4 | 102
| Online PSC |  | https://podminky.urs.cz/item/CS_URS_2022_02/278361111 | [14 empty] | Online PSC | 1
| VV |  | Kari síť 100/100/60 - 4,4 kg/m2 | [14 empty] | VV | 1 | 1 | True | 0 | ROZPOCET
| VV |  | 2,08*4,4/1000 |  | 0.009 | [12 empty] | VV | 1 | 2 | True | 1 | ROZPOCET
56 | K | 632450124 | Potěr cementový vyrovnávací ze suchých směsí v pásu o průměrné (střední) tl. přes 40 do 50 mm | m2 | 2.08 |  | 0 | CS ÚRS 2022 02 |  | základní |  | 0 | 0.105 | 0.2184 | 0 | 0 | 4 | K | 1 |  |  |  | ROZPOCET | 0 | 0 | 0 | 0 | 0 | 1 | 0 | 4 | 104
| Online PSC |  | https://podminky.urs.cz/item/CS_URS_2022_02/632450124 | [14 empty] | Online PSC | 1
57 | K | 274261111 | Osazování betonových základových bloků pasů na maltu MC-25, objemu přes 0,06 do 0,10 m3 | kus | 26 |  | 0 | CS ÚRS 2022 02 |  | základní |  | 0 | 0.12846 | 3.34 | 0 | 0 | 4 | K | 1 |  |  |  | ROZPOCET | 0 | 0 | 0 | 0 | 0 | 1 | 0 | 4 | 1120503270
| Online PSC |  | https://podminky.urs.cz/item/CS_URS_2022_02/274261111 | [14 empty] | Online PSC | 1
58 | K | Pol86 | Pískovcové bloky štípané, rozměr 400x200x200 mm, barva přírodní, spáry 1-2 cm, vč. spárování pískem | m | 10.4 |  | 0 | vlastní položka |  | základní |  | 0 | 0 | 0 | 0 | 0 | 4 | K | 1 |  |  |  | ROZPOCET | 0 | 0 | 0 | 0 | 0 | 1 | 0 | 4 | 106
| D | HSV | HSV |  |  |  | 0 |  |  |  |  | 0 |  | 0 |  | 0 | 1 | D | 0 |  |  |  | ROZPOCET | [6 empty] | 0
| D | 997 | Přesun sutě |  |  |  | 0 |  |  |  |  | 0 |  | 0 |  | 0 | 1 | D | 1 |  |  |  | ROZPOCET | [6 empty] | 0
59 | K | 997221141 | Vodorovná doprava suti stavebním kolečkem s naložením a se složením ze sypkých materiálů, na vzdálenost do 50 m | t | 30.222 |  | 0 | CS ÚRS 2022 02 |  | základní |  | 0 | 0 | 0 | 0 | 0 | 4 | K | 2 |  |  |  | ROZPOCET | 0 | 0 | 0 | 0 | 0 | 1 | 0 | 4 | -94839983
| Online PSC |  | https://podminky.urs.cz/item/CS_URS_2022_02/997221141 | [14 empty] | Online PSC | 2
60 | K | 997221159 | Vodorovná doprava suti stavebním kolečkem s naložením a se složením z kusových materiálů, na vzdálenost Příplatek k ceně za každých dalších i započatých 10 m přes 50 m | t | 30.222 |  | 0 | CS ÚRS 2022 02 |  | základní |  | 0 | 0 | 0 | 0 | 0 | 4 | K | 2 |  |  |  | ROZPOCET | 0 | 0 | 0 | 0 | 0 | 1 | 0 | 4 | -1304496618
| Online PSC |  | https://podminky.urs.cz/item/CS_URS_2022_02/997221159 | [14 empty] | Online PSC | 2
61 | K | 997221612 | Nakládání na dopravní prostředky pro vodorovnou dopravu vybouraných hmot | t | 30.222 |  | 0 | CS ÚRS 2022 02 |  | základní |  | 0 | 0 | 0 | 0 | 0 | 4 | K | 2 |  |  |  | ROZPOCET | 0 | 0 | 0 | 0 | 0 | 1 | 0 | 4 | -1749472537
| Online PSC |  | https://podminky.urs.cz/item/CS_URS_2022_02/997221612 | [14 empty] | Online PSC | 2
62 | K | 997221861 | Poplatek za uložení stavebního odpadu na recyklační skládce (skládkovné) z prostého betonu zatříděného do Katalogu odpadů pod kódem 17 01 01 | t | 30.222 |  | 0 | CS ÚRS 2022 02 |  | základní |  | 0 | 0 | 0 | 0 | 0 | 4 | K | 2 |  |  |  | ROZPOCET | 0 | 0 | 0 | 0 | 0 | 1 | 0 | 4 | -929293562
| Online PSC |  | https://podminky.urs.cz/item/CS_URS_2022_02/997221861 | [14 empty] | Online PSC | 2
| D | 998 | Přesun hmot |  |  |  | 0 |  |  |  |  | 0 |  | 0 |  | 0 | 1 | D | 1 |  |  |  | ROZPOCET | [6 empty] | 0
63 | K | 998223011 | Přesun hmot pro pozemní komunikace s krytem dlážděným dopravní vzdálenost do 200 m jakékoliv délky objektu | t | 449.93 |  | 0 | CS ÚRS 2022 02 |  | základní |  | 0 | 0 | 0 | 0 | 0 | 4 | K | 2 |  |  |  | ROZPOCET | 0 | 0 | 0 | 0 | 0 | 1 | 0 | 4 | -232715930
| Online PSC |  | https://podminky.urs.cz/item/CS_URS_2022_02/998223011 | [14 empty] | Online PSC | 2
64 | K | 998223091 | Přesun hmot pro pozemní komunikace s krytem dlážděným Příplatek k ceně za zvětšený přesun přes vymezenou největší dopravní vzdálenost do 1000 m | t | 449.93 |  | 0 | CS ÚRS 2022 02 |  | základní |  | 0 | 0 | 0 | 0 | 0 | 4 | K | 2 |  |  |  | ROZPOCET | 0 | 0 | 0 | 0 | 0 | 1 | 0 | 4 | -1160460458
| Online PSC |  | https://podminky.urs.cz/item/CS_URS_2022_02/998223091 | [14 empty] | Online PSC | 2

## 04.1 - Areálové rozvody ...
{49363b74-9dd2-4bfb-b2c0-30fc63501193}
2
| KRYCÍ LIST SOUPISU PRACÍ | [7 empty] | v --- níže se nacházejí doplnkové a pomocné údaje k sestavám --- v | [8 empty] | False
Stavba:
Revitalizace Starého děkanství, Nymburk
Objekt:
SO 03, SO 04 - Návrh úprav parteru děkanství, Areálové rozvody
Soupis:
04.1 - Areálové rozvody V+K, děšťová
| KSO: |  |  |  |  | CC-CZ:
| Místo: |  |  |  |  | Datum: | 2. 5. 2022
| Zadavatel: |  |  |  |  | IČ:
DIČ:
| Uchazeč: |  |  |  |  | IČ: | Vyplň údaj
|  | Vyplň údaj |  |  |  | DIČ: | Vyplň údaj
| Projektant: |  |  |  |  | IČ: | 06083927
|  | FAPAL s.r.o. |  |  |  | DIČ:
| Zpracovatel: |  |  |  |  | IČ:
|  | ING. B. MATOUŠKOVÁ |  |  |  | DIČ:
Poznámka:
Rozpočet počítá s výkopy od - 400 mm od úrovně terénu. Práce do -400 mm jsou obsaženy v rozpočtu SO03.1 Návrh úprav parteru.
| Cena bez DPH | [5 empty] | 0
|  |  | Základ daně |  |  | Sazba daně | Výše daně
| DPH | základní | 0 |  |  | 21% | 0
|  | snížená | 0 |  |  | 15% | 0
|  | zákl. přenesená | 0 |  |  | 21% | 0
|  | sníž. přenesená | 0 |  |  | 15% | 0
|  | nulová | 0 |  |  | 0% | 0
| Cena s DPH |  |  | v | CZK |  | 0
REKAPITULACE ČLENĚNÍ SOUPISU PRACÍ
Stavba:
Revitalizace Starého děkanství, Nymburk
Objekt:
SO 03, SO 04 - Návrh úprav parteru děkanství, Areálové rozvody
Soupis:
04.1 - Areálové rozvody V+K, děšťová
Místo: | [5 empty] | Datum: | 2. 5. 2022
Zadavatel: | [5 empty] | Projektant: | FAPAL s.r.o.
Uchazeč: |  |  | Vyplň údaj |  |  | Zpracovatel: | ING. B. MATOUŠKOVÁ
Kód dílu - Popis | [6 empty] | Cena celkem [CZK]
Náklady stavby celkem | [6 empty] | 0 | [11 empty] | -1
| 13 - Hloubené vykopávky | [5 empty] | 0
| 15 - Zajištění výkopu | [5 empty] | 0
| 16 - Přemístění výkopku | [5 empty] | 0
| 17 - Konstrukce ze zemin | [5 empty] | 0
| 45 - Podkladní konstrukce na trubním vedení | [5 empty] | 0
| N01 - Potrubí kanalizační | [5 empty] | 0
| N02 - Šachty kanalizační betonové | [5 empty] | 0
| N03 - Šachty kanalizační plastové | [5 empty] | 0
| N04 - Potrubí vodovodní | [5 empty] | 0
| N05 - Nádrže na dešťovou vodu | [5 empty] | 0
| 96 - Bourání konstrukcí | [5 empty] | 0
| 997 - Přesun vybouraných hmot | [5 empty] | 0
| 998 - Přesun hmot na staveništi | [5 empty] | 0
SOUPIS PRACÍ
Stavba:
Revitalizace Starého děkanství, Nymburk
Objekt:
SO 03, SO 04 - Návrh úprav parteru děkanství, Areálové rozvody
Soupis:
04.1 - Areálové rozvody V+K, děšťová
Místo: | [5 empty] | Datum: | 2. 5. 2022
Zadavatel: | [5 empty] | Projektant: | FAPAL s.r.o.
Uchazeč: |  |  | Vyplň údaj |  |  | Zpracovatel: | ING. B. MATOUŠKOVÁ
PČ | Typ | Kód | Popis | MJ | Množství | J.cena [CZK] | Cena celkem [CZK] | Cenová soustava |  | DPH | J. Nh [h] | Nh celkem [h] | J. hmotnost [t] | Hmotnost celkem [t] | J. suť [t] | Suť Celkem [t]
Náklady soupisu celkem | [6 empty] | 0 |  |  |  |  | 0 |  | 0 |  | 0 |  | D | -1 | [10 empty] | 0
| D | 13 | Hloubené vykopávky |  |  |  | 0 |  |  |  |  | 0 |  | 0 |  | 0 | 1 | D | 0 |  |  |  | ROZPOCET | [6 empty] | 0
1 | K | 132254204 | Hloubení rýh zapažených šířky 800-2 000 mm strojně, v hornině třídy těžitelnosti I, skupiny 3, objem 100-500 m3, urovnání dna do předepsaného profilu a spádu | m3 | 627.9 |  | 0 | CS ÚRS 2022 01 |  | základní |  | 0 | 0 | 0 | 0 | 0 | 4 | K | 1 |  |  |  | ROZPOCET | 0 | 0 | 0 | 0 | 0 | 1 | 0 | 4 | 2
| Online PSC |  | https://podminky.urs.cz/item/CS_URS_2022_01/132254204 | [14 empty] | Online PSC | 1
| VV |  | 627,9 |  | 627.9 | [12 empty] | VV | 1 | 2 | True | 0 | ROZPOCET
| VV |  | Součet |  | 627.9 | [12 empty] | VV | 1 | 4 | True | 1 | ROZPOCET
2 | K | 139001101 | Příplatek za ztížení vykopávky v blízkosti podzemního vedení pro jakoukoliv třídu horniny | m3 | 13 |  | 0 | CS ÚRS 2022 01 |  | základní |  | 0 | 0 | 0 | 0 | 0 | 4 | K | 1 |  |  |  | ROZPOCET | 0 | 0 | 0 | 0 | 0 | 1 | 0 | 4 | 4
| Online PSC |  | https://podminky.urs.cz/item/CS_URS_2022_01/139001101 | [14 empty] | Online PSC | 1
| VV |  | 13,0 |  | 13 | [12 empty] | VV | 1 | 2 | True | 0 | ROZPOCET
| VV |  | Součet |  | 13 | [12 empty] | VV | 1 | 4 | True | 1 | ROZPOCET
| D | 15 | Zajištění výkopu |  |  |  | 0 |  |  |  |  | 0 |  | 0 |  | 0 | 1 | D | 0 |  |  |  | ROZPOCET | [6 empty] | 0
3 | K | 151811131 | Zřízení pažicích boxů pro pažení a rozepření stěn rýh podzemního vedení, hloubka výkopu do 4 m, šířka do 1,2 m | m2 | 286 |  | 0 | CS ÚRS 2022 01 |  | základní |  | 0 | 0 | 0 | 0 | 0 | 4 | K | 1 |  |  |  | ROZPOCET | 0 | 0 | 0 | 0 | 0 | 1 | 0 | 4 | 6
| Online PSC |  | https://podminky.urs.cz/item/CS_URS_2022_01/151811131 | [14 empty] | Online PSC | 1
| VV |  | 195,0+91,0 |  | 286 | [12 empty] | VV | 1 | 2 | True | 0 | ROZPOCET
| VV |  | Součet |  | 286 | [12 empty] | VV | 1 | 4 | True | 1 | ROZPOCET
4 | K | 151811231 | Odstranění pažicích boxů pro pažení a rozepření stěn rýh podzemního vedení, hloubka výkopu do 4 m, šířka do 1,2 m | m2 | 286 |  | 0 | CS ÚRS 2022 01 |  | základní |  | 0 | 0 | 0 | 0 | 0 | 4 | K | 1 |  |  |  | ROZPOCET | 0 | 0 | 0 | 0 | 0 | 1 | 0 | 4 | 8
| Online PSC |  | https://podminky.urs.cz/item/CS_URS_2022_01/151811231 | [14 empty] | Online PSC | 1
| VV |  | 286,0 |  | 286 | [12 empty] | VV | 1 | 2 | True | 0 | ROZPOCET
| VV |  | Součet |  | 286 | [12 empty] | VV | 1 | 4 | True | 1 | ROZPOCET
| D | 16 | Přemístění výkopku |  |  |  | 0 |  |  |  |  | 0 |  | 0 |  | 0 | 1 | D | 0 |  |  |  | ROZPOCET | [6 empty] | 0
5 | K | 161150000 | Svislé přemístění výkopku strojně z horniny třídy těžitelnosti I, skupiny 1-3, hloubka výkopu 2 m | m3 | 627.9 |  | 0 | CS ÚRS 2022 01 |  | základní |  | 0 | 0 | 0 | 0 | 0 | 4 | K | 1 |  |  |  | ROZPOCET | 0 | 0 | 0 | 0 | 0 | 1 | 0 | 4 | 10
| Online PSC |  | https://podminky.urs.cz/item/CS_URS_2022_01/161150000 | [14 empty] | Online PSC | 1
| VV |  | 627,9 |  | 627.9 | [12 empty] | VV | 1 | 2 | True | 0 | ROZPOCET
| VV |  | Součet |  | 627.9 | [12 empty] | VV | 1 | 4 | True | 1 | ROZPOCET
6 | K | 162751117 | Vodorovné přemístění výkopku na obvyklém dopravním prostředku, z horniny třídy těžitelnosti I, skupiny 1-3, na vzdálenost 9-10 km, bez naložení, se složením, bez rozhrnutí | m3 | 627.9 |  | 0 | CS ÚRS 2022 01 |  | základní |  | 0 | 0 | 0 | 0 | 0 | 4 | K | 1 |  |  |  | ROZPOCET | 0 | 0 | 0 | 0 | 0 | 1 | 0 | 4 | 12
| Online PSC |  | https://podminky.urs.cz/item/CS_URS_2022_01/162751117 | [14 empty] | Online PSC | 1
| VV |  | 627,9 |  | 627.9 | [12 empty] | VV | 1 | 2 | True | 0 | ROZPOCET
| VV |  | Součet |  | 627.9 | [12 empty] | VV | 1 | 4 | True | 1 | ROZPOCET
7 | K | 171201231 | Poplatek za uložení na recyklační skládce (skládkovné) - zemina a kamení | t | 1161.615 |  | 0 | CS ÚRS 2022 01 |  | základní |  | 0 | 0 | 0 | 0 | 0 | 4 | K | 1 |  |  |  | ROZPOCET | 0 | 0 | 0 | 0 | 0 | 1 | 0 | 4 | 14
| Online PSC |  | https://podminky.urs.cz/item/CS_URS_2022_01/171201231 | [14 empty] | Online PSC | 1
| VV |  | 627,9*1,85 |  | 1161.615 | [12 empty] | VV | 1 | 2 | True | 0 | ROZPOCET
| VV |  | Součet |  | 1161.615 | [12 empty] | VV | 1 | 4 | True | 1 | ROZPOCET
| D | 17 | Konstrukce ze zemin |  |  |  | 0 |  |  |  |  | 0 |  | 0 |  | 0 | 1 | D | 0 |  |  |  | ROZPOCET | [6 empty] | 0
8 | K | 174151101.1 | Zásyp rýh sypaninou z jakékoliv horniny strojně, uložení výkopku ve vrstvách, zhutnění | m3 | 421.2 |  | 0 | CS ÚRS 2022 01 |  | základní |  | 0 | 0 | 0 | 0 | 0 | 4 | K | 1 |  |  |  | ROZPOCET | 0 | 0 | 0 | 0 | 0 | 1 | 0 | 4 | 16
| Online PSC |  | https://podminky.urs.cz/item/CS_URS_2022_01/174151101.1 | [14 empty] | Online PSC | 1
| VV |  | 421,2 |  | 421.2 | [12 empty] | VV | 1 | 2 | True | 0 | ROZPOCET
| VV |  | Součet |  | 421.2 | [12 empty] | VV | 1 | 4 | True | 1 | ROZPOCET
9 | M | 583000001 | Kamenivo drcené hrubé frakce 8/16 | t | 673.92 |  | 0 | vlastní položka |  | základní |  | 0 | 0 | 0 | 0 | 0 | 8 | M | 1 |  |  |  | ROZPOCET | 0 | 0 | 0 | 0 | 0 | 1 | 0 | 4 | 18
| VV |  | 421,2*1,6 |  | 673.92 | [12 empty] | VV | 1 | 2 | True | 0 | ROZPOCET
| VV |  | Součet |  | 673.92 | [12 empty] | VV | 1 | 4 | True | 1 | ROZPOCET
| D | 45 | Podkladní konstrukce na trubním vedení |  |  |  | 0 |  |  |  |  | 0 |  | 0 |  | 0 | 1 | D | 0 |  |  |  | ROZPOCET | [6 empty] | 0
10 | K | 451570001 | Lože pod potrubí ze štěrkopísku frakce do 63 mm, otevřený výkop | m3 | 37.7 |  | 0 | CS ÚRS 2022 01 |  | základní |  | 0 | 0 | 0 | 0 | 0 | 4 | K | 1 |  |  |  | ROZPOCET | 0 | 0 | 0 | 0 | 0 | 1 | 0 | 4 | 20
| Online PSC |  | https://podminky.urs.cz/item/CS_URS_2022_01/451570001 | [14 empty] | Online PSC | 1
| VV |  | 37,7 |  | 37.7 | [12 empty] | VV | 1 | 2 | True | 0 | ROZPOCET
| VV |  | Součet |  | 37.7 | [12 empty] | VV | 1 | 4 | True | 1 | ROZPOCET
11 | K | 451570002 | Obsyp potrubí z z kameniva drobného těženého frakce 0-32 mm, otevřený výkop | m3 | 169 |  | 0 | CS ÚRS 2022 01 |  | základní |  | 0 | 0 | 0 | 0 | 0 | 4 | K | 1 |  |  |  | ROZPOCET | 0 | 0 | 0 | 0 | 0 | 1 | 0 | 4 | 22
| Online PSC |  | https://podminky.urs.cz/item/CS_URS_2022_01/451570002 | [14 empty] | Online PSC | 1
| VV |  | 169,0 |  | 169 | [12 empty] | VV | 1 | 2 | True | 0 | ROZPOCET
| VV |  | Součet |  | 169 | [12 empty] | VV | 1 | 4 | True | 1 | ROZPOCET
12 | K | 451573111 | Lože pod drobné objekty ze štěrkopísku do 0-63 mm, otevřený výkop | m3 | 2.6 |  | 0 | CS ÚRS 2022 01 |  | základní |  | 0 | 0 | 0 | 0 | 0 | 4 | K | 1 |  |  |  | ROZPOCET | 0 | 0 | 0 | 0 | 0 | 1 | 0 | 4 | 24
| Online PSC |  | https://podminky.urs.cz/item/CS_URS_2022_01/451573111 | [14 empty] | Online PSC | 1
13 | K | 452321141 | Podkladní deska pod drobné objekty z betonu železového tř. C 16/20, otevřený výkop | m3 | 11 |  | 0 | CS ÚRS 2022 01 |  | základní |  | 0 | 0 | 0 | 0 | 0 | 4 | K | 1 |  |  |  | ROZPOCET | 0 | 0 | 0 | 0 | 0 | 1 | 0 | 4 | 26
| Online PSC |  | https://podminky.urs.cz/item/CS_URS_2022_01/452321141 | [14 empty] | Online PSC | 1
| VV |  | pod nádrže na dešťovou vodu, vylití šachtových mezikruží AN1,AN2,AN3 | [14 empty] | VV | 1 | 1 | True | 0 | ROZPOCET
| VV |  | 17,0*0,2 + 7,6 |  | 11 | [12 empty] | VV | 1 | 2 | True | 0 | ROZPOCET
| VV |  | Součet |  | 11 | [12 empty] | VV | 1 | 4 | True | 1 | ROZPOCET
14 | K | 452351101 | Bednění podkladních desek pod drobné objekty, otevřený výkop | m2 | 2.33 |  | 0 | CS ÚRS 2022 01 |  | základní |  | 0 | 0 | 0 | 0 | 0 | 4 | K | 1 |  |  |  | ROZPOCET | 0 | 0 | 0 | 0 | 0 | 1 | 0 | 4 | 28
| Online PSC |  | https://podminky.urs.cz/item/CS_URS_2022_01/452351101 | [14 empty] | Online PSC | 1
| VV |  | 2,33 |  | 2.33 | [12 empty] | VV | 1 | 2 | True | 0 | ROZPOCET
| VV |  | Součet |  | 2.33 | [12 empty] | VV | 1 | 4 | True | 1 | ROZPOCET
15 | K | 452368211 | Výztuž podkladních desek ze svařovaných sítí typu Kari, otevřený výkop | t | 0.184 |  | 0 | CS ÚRS 2022 01 |  | základní |  | 0 | 0 | 0 | 0 | 0 | 4 | K | 1 |  |  |  | ROZPOCET | 0 | 0 | 0 | 0 | 0 | 1 | 0 | 4 | 30
| Online PSC |  | https://podminky.urs.cz/item/CS_URS_2022_01/452368211 | [14 empty] | Online PSC | 1
| VV |  | síť kari 150/150/8 | [14 empty] | VV | 1 | 1 | True | 0 | ROZPOCET
| VV |  | 0,0054*17*2 |  | 0.184 | [12 empty] | VV | 1 | 2 | True | 0 | ROZPOCET
| VV |  | Součet |  | 0.184 | [12 empty] | VV | 1 | 4 | True | 1 | ROZPOCET
| D | N01 | Potrubí kanalizační |  |  |  | 0 |  |  |  |  | 0 |  | 0 |  | 0 | 4 | D | 0 |  |  |  | ROZPOCET | [6 empty] | 0
16 | K | 871265211 | D+M potrubí kanalizační z tvrdého PVC hladkého plnostěnného jednovrstvého, tuhost třídy SN 4, DN 110, otevřený výkop, sklon do 20 % | m | 3 |  | 0 | CS ÚRS 2022 01 |  | základní |  | 0 | 0 | 0 | 0 | 0 | 262144 | K | 1 |  |  |  | ROZPOCET | 0 | 0 | 0 | 0 | 0 | 1 | 0 | 262144 | 32
| Online PSC |  | https://podminky.urs.cz/item/CS_URS_2022_01/871265211 | [14 empty] | Online PSC | 1
| VV |  | 3,0 |  | 3 | [12 empty] | VV | 1 | 2 | True | 0 | ROZPOCET
| VV |  | Součet |  | 3 | [12 empty] | VV | 1 | 4 | True | 1 | ROZPOCET
17 | K | 871275211 | D+M potrubí kanalizační z tvrdého PVC hladkého plnostěnného jednovrstvého, tuhost třídy SN 4, DN 125, otevřený výkop, sklon do 20 % | m | 10 |  | 0 | CS ÚRS 2022 01 |  | základní |  | 0 | 0 | 0 | 0 | 0 | 262144 | K | 1 |  |  |  | ROZPOCET | 0 | 0 | 0 | 0 | 0 | 1 | 0 | 262144 | 34
| Online PSC |  | https://podminky.urs.cz/item/CS_URS_2022_01/871275211 | [14 empty] | Online PSC | 1
| VV |  | 10,0 |  | 10 | [12 empty] | VV | 1 | 2 | True | 0 | ROZPOCET
| VV |  | Součet |  | 10 | [12 empty] | VV | 1 | 4 | True | 1 | ROZPOCET
18 | K | 871315221 | D+M potrubí kanalizační z tvrdého PVC hladkého plnostěnného jednovrstvého, tuhost třídy SN 8, DN 160, otevřený výkop, sklon do 20 % | m | 107 |  | 0 | CS ÚRS 2022 01 |  | základní |  | 0 | 0 | 0 | 0 | 0 | 262144 | K | 1 |  |  |  | ROZPOCET | 0 | 0 | 0 | 0 | 0 | 1 | 0 | 262144 | 36
| Online PSC |  | https://podminky.urs.cz/item/CS_URS_2022_01/871315221 | [14 empty] | Online PSC | 1
| VV |  | 107,0 |  | 107 | [12 empty] | VV | 1 | 2 | True | 0 | ROZPOCET
| VV |  | Součet |  | 107 | [12 empty] | VV | 1 | 4 | True | 1 | ROZPOCET
19 | K | 871355221 | D+M potrubí kanalizační z tvrdého PVC hladkého plnostěnného jednovrstvého, tuhost třídy SN 8, DN 200, otevřený výkop, sklon do 20 % | m | 39 |  | 0 | CS ÚRS 2022 01 |  | základní |  | 0 | 0 | 0 | 0 | 0 | 262144 | K | 1 |  |  |  | ROZPOCET | 0 | 0 | 0 | 0 | 0 | 1 | 0 | 262144 | 38
| Online PSC |  | https://podminky.urs.cz/item/CS_URS_2022_01/871355221 | [14 empty] | Online PSC | 1
| VV |  | 39,0 |  | 39 | [12 empty] | VV | 1 | 2 | True | 0 | ROZPOCET
| VV |  | Součet |  | 39 | [12 empty] | VV | 1 | 4 | True | 1 | ROZPOCET
20 | K | 877315211 | Montáž tvarovek na kanalizačním potrubí z trub z tvrdého PVC nebo z polypropylenu jednoosých DN 160, otevřený výkop | kus | 12 |  | 0 | CS ÚRS 2022 01 |  | základní |  | 0 | 0 | 0 | 0 | 0 | 262144 | K | 1 |  |  |  | ROZPOCET | 0 | 0 | 0 | 0 | 0 | 1 | 0 | 262144 | 40
| Online PSC |  | https://podminky.urs.cz/item/CS_URS_2022_01/877315211 | [14 empty] | Online PSC | 1
| VV |  | 12,0 |  | 12 | [12 empty] | VV | 1 | 2 | True | 0 | ROZPOCET
| VV |  | Součet |  | 12 | [12 empty] | VV | 1 | 4 | True | 1 | ROZPOCET
21 | M | 286000001 | Koleno kanalizace plastové PVC-KG - 160x67° | kus | 1 |  | 0 | vlastní položka |  | základní |  | 0 | 0 | 0 | 0 | 0 | 262144 | M | 1 |  |  |  | ROZPOCET | 0 | 0 | 0 | 0 | 0 | 1 | 0 | 262144 | 42
| VV |  | 1,0 |  | 1 | [12 empty] | VV | 1 | 2 | True | 0 | ROZPOCET
| VV |  | Součet |  | 1 | [12 empty] | VV | 1 | 4 | True | 1 | ROZPOCET
22 | M | 286000002 | Koleno kanalizace plastové PVC-KG - 160x15° | kus | 3 |  | 0 | vlastní položka |  | základní |  | 0 | 0 | 0 | 0 | 0 | 262144 | M | 1 |  |  |  | ROZPOCET | 0 | 0 | 0 | 0 | 0 | 1 | 0 | 262144 | 44
| VV |  | 3,0 |  | 3 | [12 empty] | VV | 1 | 2 | True | 0 | ROZPOCET
| VV |  | Součet |  | 3 | [12 empty] | VV | 1 | 4 | True | 1 | ROZPOCET
23 | M | 286000003 | Koleno kanalizační plastové PVC-KG - 160x45° | kus | 4 |  | 0 | vlastní položka |  | základní |  | 0 | 0 | 0 | 0 | 0 | 262144 | M | 1 |  |  |  | ROZPOCET | 0 | 0 | 0 | 0 | 0 | 1 | 0 | 262144 | 46
| VV |  | 4,0 |  | 4 | [12 empty] | VV | 1 | 2 | True | 0 | ROZPOCET
| VV |  | Součet |  | 4 | [12 empty] | VV | 1 | 4 | True | 1 | ROZPOCET
24 | M | 286000004 | Redukce kanalizační plastová PVC-KG - 125/110 | kus | 4 |  | 0 | vlastní položka |  | základní |  | 0 | 0 | 0 | 0 | 0 | 262144 | M | 1 |  |  |  | ROZPOCET | 0 | 0 | 0 | 0 | 0 | 1 | 0 | 262144 | 48
| VV |  | 4,0 |  | 4 | [12 empty] | VV | 1 | 2 | True | 0 | ROZPOCET
| VV |  | Součet |  | 4 | [12 empty] | VV | 1 | 4 | True | 1 | ROZPOCET
25 | K | 877355221 | Montáž tvarovek na kanalizačním potrubí z trub z tvrdého PVC nebo z polypropylenu dvouosých DN 200, otevřený výkop | kus | 2 |  | 0 | CS ÚRS 2022 01 |  | základní |  | 0 | 0 | 0 | 0 | 0 | 262144 | K | 1 |  |  |  | ROZPOCET | 0 | 0 | 0 | 0 | 0 | 1 | 0 | 262144 | 50
| Online PSC |  | https://podminky.urs.cz/item/CS_URS_2022_01/877355221 | [14 empty] | Online PSC | 1
| VV |  | 2,0 |  | 2 | [12 empty] | VV | 1 | 2 | True | 0 | ROZPOCET
| VV |  | Součet |  | 2 | [12 empty] | VV | 1 | 4 | True | 1 | ROZPOCET
26 | M | 286000005 | Odbočka kanalizační plastová PVC-KG s hrdlem 200/160/45° | kus | 2 |  | 0 | vlastní položka |  | základní |  | 0 | 0 | 0 | 0 | 0 | 262144 | M | 1 |  |  |  | ROZPOCET | 0 | 0 | 0 | 0 | 0 | 1 | 0 | 262144 | 52
| VV |  | 2,0 |  | 2 | [12 empty] | VV | 1 | 2 | True | 0 | ROZPOCET
| VV |  | Součet |  | 2 | [12 empty] | VV | 1 | 4 | True | 1 | ROZPOCET
27 | K | 877315221 | Montáž tvarovek na kanalizačním potrubí z trub z tvrdého PVC nebo z polypropylenu dvouosých DN 160, otevřený výkopu | kus | 2 |  | 0 | CS ÚRS 2022 01 |  | základní |  | 0 | 0 | 0 | 0 | 0 | 262144 | K | 1 |  |  |  | ROZPOCET | 0 | 0 | 0 | 0 | 0 | 1 | 0 | 262144 | 54
| Online PSC |  | https://podminky.urs.cz/item/CS_URS_2022_01/877315221 | [14 empty] | Online PSC | 1
| VV |  | 2,0 |  | 2 | [12 empty] | VV | 1 | 2 | True | 0 | ROZPOCET
| VV |  | Součet |  | 2 | [12 empty] | VV | 1 | 4 | True | 1 | ROZPOCET
28 | M | 286000006 | Odbočka kanalizační plastová PVC-KG s hrdlem 160/125/45° | kus | 2 |  | 0 | vlastní položka |  | základní |  | 0 | 0 | 0 | 0 | 0 | 262144 | M | 1 |  |  |  | ROZPOCET | 0 | 0 | 0 | 0 | 0 | 1 | 0 | 262144 | 56
| VV |  | 2,0 |  | 2 | [12 empty] | VV | 1 | 2 | True | 0 | ROZPOCET
| VV |  | Součet |  | 2 | [12 empty] | VV | 1 | 4 | True | 1 | ROZPOCET
29 | K | 831263195 | Příplatek za zřízení kanalizační přípojky DN 100-300 mm | kus | 2 |  | 0 | CS ÚRS 2022 01 |  | základní |  | 0 | 0 | 0 | 0 | 0 | 262144 | K | 1 |  |  |  | ROZPOCET | 0 | 0 | 0 | 0 | 0 | 1 | 0 | 262144 | 58
| Online PSC |  | https://podminky.urs.cz/item/CS_URS_2022_01/831263195 | [14 empty] | Online PSC | 1
| VV |  | 2,0 |  | 2 | [12 empty] | VV | 1 | 2 | True | 0 | ROZPOCET
| VV |  | Součet |  | 2 | [12 empty] | VV | 1 | 4 | True | 1 | ROZPOCET
30 | K | 892351111 | Tlaková zkouška vodou na potrubí DN 150 nebo 200 mm | m | 159 |  | 0 | CS ÚRS 2022 01 |  | základní |  | 0 | 0 | 0 | 0 | 0 | 262144 | K | 1 |  |  |  | ROZPOCET | 0 | 0 | 0 | 0 | 0 | 1 | 0 | 262144 | 60
| Online PSC |  | https://podminky.urs.cz/item/CS_URS_2022_01/892351111 | [14 empty] | Online PSC | 1
| VV |  | 159,0 |  | 159 | [12 empty] | VV | 1 | 2 | True | 0 | ROZPOCET
| VV |  | Součet |  | 159 | [12 empty] | VV | 1 | 4 | True | 1 | ROZPOCET
31 | K | 721141103 | D+M potrubí kanalizační odpadní litinové bezhrdlové spojované spojkami, DN 100 | m | 7.5 |  | 0 | CS ÚRS 2022 01 |  | základní |  | 0 | 0 | 0 | 0 | 0 | 262144 | K | 1 |  |  |  | ROZPOCET | 0 | 0 | 0 | 0 | 0 | 1 | 0 | 262144 | 62
| Online PSC |  | https://podminky.urs.cz/item/CS_URS_2022_01/721141103 | [14 empty] | Online PSC | 1
| P |  | Poznámka k položce: Poznámka k položce: - svislé odpadní do lapače střešních splavenin | [14 empty] | P | 1
| VV |  | 1,5*5 |  | 7.5 | [12 empty] | VV | 1 | 2 | True | 0 | ROZPOCET
| VV |  | Součet |  | 7.5 | [12 empty] | VV | 1 | 4 | True | 1 | ROZPOCET
32 | K | 721241102 | D+M lapač střešních splavenin z litiny DN 125 | kus | 5 |  | 0 | CS ÚRS 2022 01 |  | základní |  | 0 | 0 | 0 | 0 | 0 | 262144 | K | 1 |  |  |  | ROZPOCET | 0 | 0 | 0 | 0 | 0 | 1 | 0 | 262144 | 64
| Online PSC |  | https://podminky.urs.cz/item/CS_URS_2022_01/721241102 | [14 empty] | Online PSC | 1
| VV |  | 5,0 |  | 5 | [12 empty] | VV | 1 | 2 | True | 0 | ROZPOCET
| VV |  | Součet |  | 5 | [12 empty] | VV | 1 | 4 | True | 1 | ROZPOCET
33 | K | 212755214 | D+M trativod z drenážních trubek plastových flexibilních D 100 mm, | m | 8 |  | 0 | CS ÚRS 2022 01 |  | základní |  | 0 | 0 | 0 | 0 | 0 | 262144 | K | 1 |  |  |  | ROZPOCET | 0 | 0 | 0 | 0 | 0 | 1 | 0 | 262144 | 66
| Online PSC |  | https://podminky.urs.cz/item/CS_URS_2022_01/212755214 | [14 empty] | Online PSC | 1
| VV |  | 8 |  | 8 | [12 empty] | VV | 1 | 2 | True | 0 | ROZPOCET
| VV |  | Součet |  | 8 | [12 empty] | VV | 1 | 4 | True | 1 | ROZPOCET
34 | K | 212755216 | D+M trativod z drenážních trubek plastových flexibilních D 160 mm, | m | 7 |  | 0 | CS ÚRS 2022 01 |  | základní |  | 0 | 0 | 0 | 0 | 0 | 262144 | K | 1 |  |  |  | ROZPOCET | 0 | 0 | 0 | 0 | 0 | 1 | 0 | 262144 | 68
| Online PSC |  | https://podminky.urs.cz/item/CS_URS_2022_01/212755216 | [14 empty] | Online PSC | 1
| VV |  | 7 |  | 7 | [12 empty] | VV | 1 | 2 | True | 0 | ROZPOCET
| VV |  | Součet |  | 7 | [12 empty] | VV | 1 | 4 | True | 1 | ROZPOCET
| D | N02 | Šachty kanalizační betonové |  |  |  | 0 |  |  |  |  | 0 |  | 0 |  | 0 | 1 | D | 0 |  |  |  | ROZPOCET | [6 empty] | 0
35 | K | 894410102 | Osazení betonových dílců pro kanalizační šachty DN 1000- šachtové dno výšky 800 mm, trouba DN150 | kus | 3 |  | 0 | CS ÚRS 2022 01 |  | základní |  | 0 | 0 | 0 | 0 | 0 | 4 | K | 1 |  |  |  | ROZPOCET | 0 | 0 | 0 | 0 | 0 | 1 | 0 | 4 | 70
| Online PSC |  | https://podminky.urs.cz/item/CS_URS_2022_01/894410102 | [14 empty] | Online PSC | 1
| VV |  | 3,0 |  | 3 | [12 empty] | VV | 1 | 2 | True | 0 | ROZPOCET
| VV |  | Součet |  | 3 | [12 empty] | VV | 1 | 4 | True | 1 | ROZPOCET
36 | M | 592000010 | Dno betonové šachty kanalizační přímé, vel. 1000x500 mm, trouba DN 150 | kus | 3 |  | 0 | CS ÚRS 2022 01 |  | základní |  | 0 | 0 | 0 | 0 | 0 | 8 | M | 1 |  |  |  | ROZPOCET | 0 | 0 | 0 | 0 | 0 | 1 | 0 | 4 | 72
| VV |  | 3,0 |  | 3 | [12 empty] | VV | 1 | 2 | True | 0 | ROZPOCET
| VV |  | Součet |  | 3 | [12 empty] | VV | 1 | 4 | True | 1 | ROZPOCET
37 | K | 894410101 | Osazení betonových dílců pro kanalizační šachty DN 1000- šachtové dno výšky 600 mm, trouba DN 200 | kus | 1 |  | 0 | CS ÚRS 2022 01 |  | základní |  | 0 | 0 | 0 | 0 | 0 | 4 | K | 1 |  |  |  | ROZPOCET | 0 | 0 | 0 | 0 | 0 | 1 | 0 | 4 | 74
| Online PSC |  | https://podminky.urs.cz/item/CS_URS_2022_01/894410101 | [14 empty] | Online PSC | 1
| VV |  | 1,0 |  | 1 | [12 empty] | VV | 1 | 2 | True | 0 | ROZPOCET
| VV |  | Součet |  | 1 | [12 empty] | VV | 1 | 4 | True | 1 | ROZPOCET
38 | M | 592000011 | Dno betonové šachty kanalizační přímé, vel. 1000x600 mm, trouba DN 200 | kus | 1 |  | 0 | CS ÚRS 2022 01 |  | základní |  | 0 | 0 | 0 | 0 | 0 | 8 | M | 1 |  |  |  | ROZPOCET | 0 | 0 | 0 | 0 | 0 | 1 | 0 | 4 | 76
| VV |  | 1,0 |  | 1 | [12 empty] | VV | 1 | 2 | True | 0 | ROZPOCET
| VV |  | Součet |  | 1 | [12 empty] | VV | 1 | 4 | True | 1 | ROZPOCET
39 | K | 894410211 | Osazení betonových dílců pro kanalizační šachty DN 1000 - skruž rovná výšky 250 mm | kus | 11 |  | 0 | CS ÚRS 2022 01 |  | základní |  | 0 | 0 | 0 | 0 | 0 | 4 | K | 1 |  |  |  | ROZPOCET | 0 | 0 | 0 | 0 | 0 | 1 | 0 | 4 | 78
| Online PSC |  | https://podminky.urs.cz/item/CS_URS_2022_01/894410211 | [14 empty] | Online PSC | 1
| VV |  | 11,0 |  | 11 | [12 empty] | VV | 1 | 2 | True | 0 | ROZPOCET
| VV |  | Součet |  | 11 | [12 empty] | VV | 1 | 4 | True | 1 | ROZPOCET
40 | M | 592000002 | Skruž betonová DN 1000x250 PS, vel. 1000x250x120 mm | kus | 11 |  | 0 | CS ÚRS 2022 01 |  | základní |  | 0 | 0 | 0 | 0 | 0 | 8 | M | 1 |  |  |  | ROZPOCET | 0 | 0 | 0 | 0 | 0 | 1 | 0 | 4 | 80
| VV |  | 11,0 |  | 11 | [12 empty] | VV | 1 | 2 | True | 0 | ROZPOCET
| VV |  | Součet |  | 11 | [12 empty] | VV | 1 | 4 | True | 1 | ROZPOCET
41 | K | 894410232 | Osazení betonových dílců pro kanalizační šachty DN 1000 - skruž přechodová (konus) | kus | 4 |  | 0 | CS ÚRS 2022 01 |  | základní |  | 0 | 0 | 0 | 0 | 0 | 4 | K | 1 |  |  |  | ROZPOCET | 0 | 0 | 0 | 0 | 0 | 1 | 0 | 4 | 82
| Online PSC |  | https://podminky.urs.cz/item/CS_URS_2022_01/894410232 | [14 empty] | Online PSC | 1
| VV |  | 4,0 |  | 4 | [12 empty] | VV | 1 | 2 | True | 0 | ROZPOCET
| VV |  | Součet |  | 4 | [12 empty] | VV | 1 | 4 | True | 1 | ROZPOCET
42 | M | 592000003 | Kónus šachetní betonový kapsové plastové stupadlo, vel.1000x625x580 mm | kus | 4 |  | 0 | CS ÚRS 2022 01 |  | základní |  | 0 | 0 | 0 | 0 | 0 | 8 | M | 1 |  |  |  | ROZPOCET | 0 | 0 | 0 | 0 | 0 | 1 | 0 | 4 | 84
| VV |  | 4,0 |  | 4 | [12 empty] | VV | 1 | 2 | True | 0 | ROZPOCET
| VV |  | Součet |  | 4 | [12 empty] | VV | 1 | 4 | True | 1 | ROZPOCET
43 | K | 894410001 | Osazení betonových dílců pro kanalizační šachty - deska přechodová pro šachtu DN 1000 | kus | 3 |  | 0 | CS ÚRS 2022 01 |  | základní |  | 0 | 0 | 0 | 0 | 0 | 4 | K | 1 |  |  |  | ROZPOCET | 0 | 0 | 0 | 0 | 0 | 1 | 0 | 4 | 86
| Online PSC |  | https://podminky.urs.cz/item/CS_URS_2022_01/894410001 | [14 empty] | Online PSC | 1
| VV |  | 3,0 |  | 3 | [12 empty] | VV | 1 | 2 | True | 0 | ROZPOCET
| VV |  | Součet |  | 3 | [12 empty] | VV | 1 | 4 | True | 1 | ROZPOCET
44 | M | 592000004 | Deska betonová přechodová šachty DN 1000/600 kanalizační nízká v= 200 mm | kus | 3 |  | 0 | CS ÚRS 2022 01 |  | základní |  | 0 | 0 | 0 | 0 | 0 | 8 | M | 1 |  |  |  | ROZPOCET | 0 | 0 | 0 | 0 | 0 | 1 | 0 | 4 | 88
| VV |  | 3,0 |  | 3 | [12 empty] | VV | 1 | 2 | True | 0 | ROZPOCET
| VV |  | Součet |  | 3 | [12 empty] | VV | 1 | 4 | True | 1 | ROZPOCET
45 | K | 894410002 | Osazení betonových dílců pro kanalizační - deska přechodová pro plastové šachty DN 630 | kus | 4 |  | 0 | CS ÚRS 2022 01 |  | základní |  | 0 | 0 | 0 | 0 | 0 | 4 | K | 1 |  |  |  | ROZPOCET | 0 | 0 | 0 | 0 | 0 | 1 | 0 | 4 | 90
| Online PSC |  | https://podminky.urs.cz/item/CS_URS_2022_01/894410002 | [14 empty] | Online PSC | 1
| VV |  | 4,0 |  | 4 | [12 empty] | VV | 1 | 2 | True | 0 | ROZPOCET
| VV |  | Součet |  | 4 | [12 empty] | VV | 1 | 4 | True | 1 | ROZPOCET
46 | M | 592000005 | Deska betonová podkladní pod poklop na šachtu DN 630 | kus | 4 |  | 0 | CS ÚRS 2022 01 |  | základní |  | 0 | 0 | 0 | 0 | 0 | 8 | M | 1 |  |  |  | ROZPOCET | 0 | 0 | 0 | 0 | 0 | 1 | 0 | 4 | 92
| VV |  | 4,0 |  | 4 | [12 empty] | VV | 1 | 2 | True | 0 | ROZPOCET
| VV |  | Součet |  | 4 | [12 empty] | VV | 1 | 4 | True | 1 | ROZPOCET
47 | K | 452112112 | Osazení betonových prstenců pod poklopy, výšky do 100 mm | kus | 10 |  | 0 | CS ÚRS 2022 01 |  | základní |  | 0 | 0 | 0 | 0 | 0 | 4 | K | 1 |  |  |  | ROZPOCET | 0 | 0 | 0 | 0 | 0 | 1 | 0 | 4 | 94
| Online PSC |  | https://podminky.urs.cz/item/CS_URS_2022_01/452112112 | [14 empty] | Online PSC | 1
| VV |  | 10,0 |  | 10 | [12 empty] | VV | 1 | 2 | True | 0 | ROZPOCET
| VV |  | Součet |  | 10 | [12 empty] | VV | 1 | 4 | True | 1 | ROZPOCET
48 | M | 592000006 | Prstenec betonový šachtový vyrovnávací vel. 625x100x40 mm | kus | 2 |  | 0 | CS ÚRS 2022 01 |  | základní |  | 0 | 0 | 0 | 0 | 0 | 8 | M | 1 |  |  |  | ROZPOCET | 0 | 0 | 0 | 0 | 0 | 1 | 0 | 4 | 96
| VV |  | 2,0 |  | 2 | [12 empty] | VV | 1 | 2 | True | 0 | ROZPOCET
| VV |  | Součet |  | 2 | [12 empty] | VV | 1 | 4 | True | 1 | ROZPOCET
49 | M | 592000007 | Prstenec betonový šachtový vyrovnávací vel. 625x100x60 mm | kus | 1 |  | 0 | CS ÚRS 2022 01 |  | základní |  | 0 | 0 | 0 | 0 | 0 | 8 | M | 1 |  |  |  | ROZPOCET | 0 | 0 | 0 | 0 | 0 | 1 | 0 | 4 | 98
| VV |  | 1,0 |  | 1 | [12 empty] | VV | 1 | 2 | True | 0 | ROZPOCET
| VV |  | Součet |  | 1 | [12 empty] | VV | 1 | 4 | True | 1 | ROZPOCET
50 | M | 592000008 | Prstenec betonový šachtový vyrovnávací vel. 625x100x80 mm | kus | 3 |  | 0 | CS ÚRS 2022 01 |  | základní |  | 0 | 0 | 0 | 0 | 0 | 8 | M | 1 |  |  |  | ROZPOCET | 0 | 0 | 0 | 0 | 0 | 1 | 0 | 4 | 100
| VV |  | 3,0 |  | 3 | [12 empty] | VV | 1 | 2 | True | 0 | ROZPOCET
| VV |  | Součet |  | 3 | [12 empty] | VV | 1 | 4 | True | 1 | ROZPOCET
51 | M | 592000009 | Prstenec betonový šachtový vyrovnávací vel. 625x100x100 mm | kus | 4 |  | 0 | CS ÚRS 2022 01 |  | základní |  | 0 | 0 | 0 | 0 | 0 | 8 | M | 1 |  |  |  | ROZPOCET | 0 | 0 | 0 | 0 | 0 | 1 | 0 | 4 | 102
| VV |  | 4,0 |  | 4 | [12 empty] | VV | 1 | 2 | True | 0 | ROZPOCET
| VV |  | Součet |  | 4 | [12 empty] | VV | 1 | 4 | True | 1 | ROZPOCET
52 | K | 899104112 | Osazení poklopů litinových včetně rámů pro třídu zatížení D400 | kus | 12 |  | 0 | CS ÚRS 2022 01 |  | základní |  | 0 | 0 | 0 | 0 | 0 | 4 | K | 1 |  |  |  | ROZPOCET | 0 | 0 | 0 | 0 | 0 | 1 | 0 | 4 | 104
| Online PSC |  | https://podminky.urs.cz/item/CS_URS_2022_01/899104112 | [14 empty] | Online PSC | 1
| VV |  | 12,0 |  | 12 | [12 empty] | VV | 1 | 2 | True | 0 | ROZPOCET
| VV |  | Součet |  | 12 | [12 empty] | VV | 1 | 4 | True | 1 | ROZPOCET
53 | M | 5520000 | Poklop šachtový litinový kruhový DN 600, tř D400, s odvětráním, pro běžný provoz | kus | 12 |  | 0 | vlastní položka |  | základní |  | 0 | 0 | 0 | 0 | 0 | 8 | M | 1 |  |  |  | ROZPOCET | 0 | 0 | 0 | 0 | 0 | 1 | 0 | 4 | 106
| VV |  | 12,0 |  | 12 | [12 empty] | VV | 1 | 2 | True | 0 | ROZPOCET
| VV |  | Součet |  | 12 | [12 empty] | VV | 1 | 4 | True | 1 | ROZPOCET
| D | N03 | Šachty kanalizační plastové |  |  |  | 0 |  |  |  |  | 0 |  | 0 |  | 0 | 1 | D | 0 |  |  |  | ROZPOCET | [6 empty] | 0
54 | K | 894812311 | D+M revizní a čistící šachta z PP typ DN 600/160 - šachtové dno průtočné | kus | 5 |  | 0 | CS ÚRS 2022 01 |  | základní |  | 0 | 0 | 0 | 0 | 0 | 4 | K | 1 |  |  |  | ROZPOCET | 0 | 0 | 0 | 0 | 0 | 1 | 0 | 4 | 108
| Online PSC |  | https://podminky.urs.cz/item/CS_URS_2022_01/894812311 | [14 empty] | Online PSC | 1
| VV |  | 5,0 |  | 5 | [12 empty] | VV | 1 | 2 | True | 0 | ROZPOCET
| VV |  | Součet |  | 5 | [12 empty] | VV | 1 | 4 | True | 1 | ROZPOCET
55 | K | 894812331 | D+M revizní a čistící šachta z PP DN 600 - šachtová roura korugovaná světlé hloubky 1000 mm | kus | 5 |  | 0 | CS ÚRS 2022 01 |  | základní |  | 0 | 0 | 0 | 0 | 0 | 4 | K | 1 |  |  |  | ROZPOCET | 0 | 0 | 0 | 0 | 0 | 1 | 0 | 4 | 110
| Online PSC |  | https://podminky.urs.cz/item/CS_URS_2022_01/894812331 | [14 empty] | Online PSC | 1
| VV |  | 5,0 |  | 5 | [12 empty] | VV | 1 | 2 | True | 0 | ROZPOCET
| VV |  | Součet |  | 5 | [12 empty] | VV | 1 | 4 | True | 1 | ROZPOCET
56 | K | 894812339 | Příplatek za uříznutí šachtové roury k rourám revizní a čistící šachty z PP DN 600 | kus | 5 |  | 0 | CS ÚRS 2022 01 |  | základní |  | 0 | 0 | 0 | 0 | 0 | 4 | K | 1 |  |  |  | ROZPOCET | 0 | 0 | 0 | 0 | 0 | 1 | 0 | 4 | 112
| Online PSC |  | https://podminky.urs.cz/item/CS_URS_2022_01/894812339 | [14 empty] | Online PSC | 1
| VV |  | 5,0 |  | 5 | [12 empty] | VV | 1 | 2 | True | 0 | ROZPOCET
| VV |  | Součet |  | 5 | [12 empty] | VV | 1 | 4 | True | 1 | ROZPOCET
57 | K | 894812351 | D+M revizní a čistící šachta z PP DN 600 - poklop litinový pro třídu zatížení A15 s betonovým prstencemr | kus | 5 |  | 0 | CS ÚRS 2022 01 |  | základní |  | 0 | 0 | 0 | 0 | 0 | 4 | K | 1 |  |  |  | ROZPOCET | 0 | 0 | 0 | 0 | 0 | 1 | 0 | 4 | 114
| Online PSC |  | https://podminky.urs.cz/item/CS_URS_2022_01/894812351 | [14 empty] | Online PSC | 1
| VV |  | 5,0 |  | 5 | [12 empty] | VV | 1 | 2 | True | 0 | ROZPOCET
| VV |  | Součet |  | 5 | [12 empty] | VV | 1 | 4 | True | 1 | ROZPOCET
58 | K | 894812612 | Vyříznutí a utěsnění otvoru ve stěně šachty DN 160 | kus | 7 |  | 0 | CS ÚRS 2022 01 |  | základní |  | 0 | 0 | 0 | 0 | 0 | 4 | K | 1 |  |  |  | ROZPOCET | 0 | 0 | 0 | 0 | 0 | 1 | 0 | 4 | 116
| Online PSC |  | https://podminky.urs.cz/item/CS_URS_2022_01/894812612 | [14 empty] | Online PSC | 1
| VV |  | koncové 5x+průběžné 2x | [14 empty] | VV | 1 | 1 | True | 0 | ROZPOCET
| VV |  | 7,0 |  | 7 | [12 empty] | VV | 1 | 2 | True | 0 | ROZPOCET
| VV |  | Součet |  | 7 | [12 empty] | VV | 1 | 4 | True | 1 | ROZPOCET
| D | N04 | Potrubí vodovodní |  |  |  | 0 |  |  |  |  | 0 |  | 0 |  | 0 | 1 | D | 0 |  |  |  | ROZPOCET | [6 empty] | 0
59 | K | 871180001 | Montáž vodovodního potrubí z polyetylenu PE 100, SDR 17/PN10, D 50 x 3mm, svařované na tupo, otevřený výkop | m | 50 |  | 0 | CS ÚRS 2022 01 |  | základní |  | 0 | 0 | 0 | 0 | 0 | 4 | K | 1 |  |  |  | ROZPOCET | 0 | 0 | 0 | 0 | 0 | 1 | 0 | 4 | 118
| Online PSC |  | https://podminky.urs.cz/item/CS_URS_2022_01/871180001 | [14 empty] | Online PSC | 1
| VV |  | 50,0 |  | 50 | [12 empty] | VV | 1 | 2 | True | 0 | ROZPOCET
| VV |  | Součet |  | 50 | [12 empty] | VV | 1 | 4 | True | 1 | ROZPOCET
60 | M | 286000010 | Trubka vodovodní PE100 SDR17, P10 se signalizační vrstvou, D 50x3 mm | m | 54 |  | 0 | CS ÚRS 2022 01 |  | základní |  | 0 | 0 | 0 | 0 | 0 | 8 | M | 1 |  |  |  | ROZPOCET | 0 | 0 | 0 | 0 | 0 | 1 | 0 | 4 | 120
| VV |  | 54,0 |  | 54 | [12 empty] | VV | 1 | 2 | True | 0 | ROZPOCET
| VV |  | Součet |  | 54 | [12 empty] | VV | 1 | 4 | True | 1 | ROZPOCET
61 | K | 871160002 | Montáž vodovodního potrubí z polyetylenu PE 100, SDR 17/PN10, D 32 x 2,0 mm, svařované na tupo, otevřený výkop | m | 47 |  | 0 | CS ÚRS 2022 01 |  | základní |  | 0 | 0 | 0 | 0 | 0 | 4 | K | 1 |  |  |  | ROZPOCET | 0 | 0 | 0 | 0 | 0 | 1 | 0 | 4 | 122
| Online PSC |  | https://podminky.urs.cz/item/CS_URS_2022_01/871160002 | [14 empty] | Online PSC | 1
| VV |  | 47,0 |  | 47 | [12 empty] | VV | 1 | 2 | True | 0 | ROZPOCET
| VV |  | Součet |  | 47 | [12 empty] | VV | 1 | 4 | True | 1 | ROZPOCET
62 | M | 286000011 | Trubka vodovodní PE100 SDR17, P10 se signalizační vrstvou, D 32x2,0 mm | m | 49 |  | 0 | CS ÚRS 2022 01 |  | základní |  | 0 | 0 | 0 | 0 | 0 | 8 | M | 1 |  |  |  | ROZPOCET | 0 | 0 | 0 | 0 | 0 | 1 | 0 | 4 | 124
| VV |  | 49,0 |  | 49 | [12 empty] | VV | 1 | 2 | True | 0 | ROZPOCET
| VV |  | Součet |  | 49 | [12 empty] | VV | 1 | 4 | True | 1 | ROZPOCET
81 | K | R001 | D+M nezavodněné požární potrubí "suchovod" | kpl | 1 |  | 0 | vlastní položka |  | základní |  | 0 | 0 | 0 | 0 | 0 | 4 | K | 1 |  |  |  | ROZPOCET | 0 | 0 | 0 | 0 | 0 | 1 | 0 | 4 | 1227194490
| VV |  | Pozn. vč. výkopu (29+7,8)*(1,1-0,4) = 25,76 m3, přemístění výkopku a uložení na recyklační skládce, | [14 empty] | VV | 1 | 1 | True | 0 | ROZPOCET
| VV |  | suchovod pro napojení požárních hadic typu B (75 mm), | [14 empty] | VV | 1 | 1 | True | 0 | ROZPOCET
| VV |  | napojovací body = nadzemní litinové hydranty historizujícího vzhledu, | [14 empty] | VV | 1 | 1 | True | 0 | ROZPOCET
| VV |  | DN100 SDR11 dl 29 m + DN80 dl 7,8 m ve spádu 0,3% ve hloubce 1,1 m, | [14 empty] | VV | 1 | 1 | True | 0 | ROZPOCET
| VV |  | odbočka před hydrantem osazení šoupě DN40 se ZS (zapojení navrtávkou), | [14 empty] | VV | 1 | 1 | True | 0 | ROZPOCET
| VV |  | zaústění do DŠ1, konec osadit žabí klapkou, | [14 empty] | VV | 1 | 1 | True | 0 | ROZPOCET
| VV |  | viz. výkres C.2 Koordinační situační výkres | [14 empty] | VV | 1 | 1 | True | 0 | ROZPOCET
| VV |  | 1 |  | 1 | [12 empty] | VV | 1 | 2 | True | 1 | ROZPOCET
63 | K | R-pol-vod-0 | D+M potrubí z plastových trubek z PE SDR17, PN 10, D 25 x 2,0 mm, svařované polyfúzně | m | 20 |  | 0 | vlastní položka |  | základní |  | 0 | 0 | 0 | 0 | 0 | 4 | K | 1 |  |  |  | ROZPOCET | 0 | 0 | 0 | 0 | 0 | 1 | 0 | 4 | 126
| VV |  | 20,0 |  | 20 | [12 empty] | VV | 1 | 2 | True | 0 | ROZPOCET
| VV |  | Součet |  | 20 | [12 empty] | VV | 1 | 4 | True | 1 | ROZPOCET
64 | K | 891211112 | Montáž vodovodních šoupátek DN 50, otevřený výkop | kus | 1 |  | 0 | CS ÚRS 2022 01 |  | základní |  | 0 | 0 | 0 | 0 | 0 | 4 | K | 1 |  |  |  | ROZPOCET | 0 | 0 | 0 | 0 | 0 | 1 | 0 | 4 | 128
| Online PSC |  | https://podminky.urs.cz/item/CS_URS_2022_01/891211112 | [14 empty] | Online PSC | 1
| VV |  | 1,0 |  | 1 | [12 empty] | VV | 1 | 2 | True | 0 | ROZPOCET
| VV |  | Součet |  | 1 | [12 empty] | VV | 1 | 4 | True | 1 | ROZPOCET
65 | M | 600000001 | Ventil nezámrzný s rukojetí KK15, DN 15 délka 435 mm (např. Kemper Frosti Plus) | kus | 1 |  | 0 | vlastní položka |  | základní |  | 0 | 0 | 0 | 0 | 0 | 8 | M | 1 |  |  |  | ROZPOCET | 0 | 0 | 0 | 0 | 0 | 1 | 0 | 4 | 130
| VV |  | 1,0 |  | 1 | [12 empty] | VV | 1 | 2 | True | 0 | ROZPOCET
| VV |  | Součet |  | 1 | [12 empty] | VV | 1 | 4 | True | 1 | ROZPOCET
66 | K | 722290229 | Zkouška těsnosti, proplach a desinfekce vodovodního potrubí závitového DN 50-100 mm | m | 117 |  | 0 | CS ÚRS 2022 01 |  | základní |  | 0 | 0 | 0 | 0 | 0 | 4 | K | 1 |  |  |  | ROZPOCET | 0 | 0 | 0 | 0 | 0 | 1 | 0 | 4 | 132
| Online PSC |  | https://podminky.urs.cz/item/CS_URS_2022_01/722290229 | [14 empty] | Online PSC | 1
| VV |  | 47,0+20,0+50,0 |  | 117 | [12 empty] | VV | 1 | 2 | True | 0 | ROZPOCET
| VV |  | Součet |  | 117 | [12 empty] | VV | 1 | 4 | True | 1 | ROZPOCET
67 | K | 892241111 | Tlaková zkouška vodou potrubí DN do 80 | m | 117 |  | 0 | CS ÚRS 2022 01 |  | základní |  | 0 | 0 | 0 | 0 | 0 | 4 | K | 1 |  |  |  | ROZPOCET | 0 | 0 | 0 | 0 | 0 | 1 | 0 | 4 | 134
| Online PSC |  | https://podminky.urs.cz/item/CS_URS_2022_01/892241111 | [14 empty] | Online PSC | 1
| VV |  | 50,0+47,0+20,0 |  | 117 | [12 empty] | VV | 1 | 2 | True | 0 | ROZPOCET
| VV |  | Součet |  | 117 | [12 empty] | VV | 1 | 4 | True | 1 | ROZPOCET
68 | K | R-pol-vod-1 | Propojení nového vodovodního potrubí PE-DN 32 ve stávající šachtě | kompl | 1 |  | 0 | vlastní položka |  | základní |  | 0 | 0 | 0 | 0 | 0 | 4 | K | 1 |  |  |  | ROZPOCET | 0 | 0 | 0 | 0 | 0 | 1 | 0 | 4 | 136
| VV |  | 1,0 |  | 1 | [12 empty] | VV | 1 | 2 | True | 0 | ROZPOCET
| VV |  | Součet |  | 1 | [12 empty] | VV | 1 | 4 | True | 1 | ROZPOCET
69 | K | R-pol-vod-2 | Propojení nového vodovodního potrubí PE-DN 32 za sestavou PE-DN 50x3 mm ve stávající šachtě | kompl | 1 |  | 0 | vlastní položka |  | základní |  | 0 | 0 | 0 | 0 | 0 | 4 | K | 1 |  |  |  | ROZPOCET | 0 | 0 | 0 | 0 | 0 | 1 | 0 | 4 | 138
| VV |  | 1,0 |  | 1 | [12 empty] | VV | 1 | 2 | True | 0 | ROZPOCET
| VV |  | Součet |  | 1 | [12 empty] | VV | 1 | 4 | True | 1 | ROZPOCET
70 | K | R-pol-vod-3 | Zaslepení nového vodovodního potrubí PE-DN 32 mm | kompl | 1 |  | 0 | vlastní položka |  | základní |  | 0 | 0 | 0 | 0 | 0 | 4 | K | 1 |  |  |  | ROZPOCET | 0 | 0 | 0 | 0 | 0 | 1 | 0 | 4 | 140
| VV |  | 1,0 |  | 1 | [12 empty] | VV | 1 | 2 | True | 0 | ROZPOCET
| VV |  | Součet |  | 1 | [12 empty] | VV | 1 | 4 | True | 1 | ROZPOCET
71 | K | R-pol-vod-4 | D+M kohout kulový nezámrzný šachtový s vypouštěním DN 15 | kompl | 1 |  | 0 | vlastní položka |  | základní |  | 0 | 0 | 0 | 0 | 0 | 4 | K | 1 |  |  |  | ROZPOCET | 0 | 0 | 0 | 0 | 0 | 1 | 0 | 4 | 142
| VV |  | 1,0 |  | 1 | [12 empty] | VV | 1 | 2 | True | 0 | ROZPOCET
| VV |  | Součet |  | 1 | [12 empty] | VV | 1 | 4 | True | 1 | ROZPOCET
| D | N05 | Nádrže na dešťovou vodu |  |  |  | 0 |  |  |  |  | 0 |  | 0 |  | 0 | 1 | D | 0 |  |  |  | ROZPOCET | [6 empty] | 0
72 | K | 382410001 | D+M zemní nádrž z PE na dešťovou vodu dvojplášťová s armov. pro běžné zatížení - objem 1 m3 (AN1), izolace proti zemní vlhkosti | kus | 1 |  | 0 | CS ÚRS 2022 01 |  | základní |  | 0 | 0 | 0 | 0 | 0 | 4 | K | 1 |  |  |  | ROZPOCET | 0 | 0 | 0 | 0 | 0 | 1 | 0 | 4 | 144
| Online PSC |  | https://podminky.urs.cz/item/CS_URS_2022_01/382410001 | [14 empty] | Online PSC | 1
| VV |  | 1,0 |  | 1 | [12 empty] | VV | 1 | 2 | True | 0 | ROZPOCET
| VV |  | Součet |  | 1 | [12 empty] | VV | 1 | 4 | True | 1 | ROZPOCET
73 | K | 382410002 | D+M zemní nádrž z PE na dešťovou vodu dvojplášťová s armov pro běžné zatížení - objem 5 m3 (AN2), izolace proti zemní vlhkosti | kus | 1 |  | 0 | CS ÚRS 2022 01 |  | základní |  | 0 | 0 | 0 | 0 | 0 | 4 | K | 1 |  |  |  | ROZPOCET | 0 | 0 | 0 | 0 | 0 | 1 | 0 | 4 | 146
| Online PSC |  | https://podminky.urs.cz/item/CS_URS_2022_01/382410002 | [14 empty] | Online PSC | 1
| VV |  | 1,0 |  | 1 | [12 empty] | VV | 1 | 2 | True | 0 | ROZPOCET
| VV |  | Součet |  | 1 | [12 empty] | VV | 1 | 4 | True | 1 | ROZPOCET
74 | K | 382410003 | D+M zemní nádrž z PE na dešťovou vodu dvojplášťová s armov pro běžné zatížení - objem 8 m3 (AN3,) izolace proti zemní vlhkosti | kus | 1 |  | 0 | CS ÚRS 2022 01 |  | základní |  | 0 | 0 | 0 | 0 | 0 | 4 | K | 1 |  |  |  | ROZPOCET | 0 | 0 | 0 | 0 | 0 | 1 | 0 | 4 | 148
| Online PSC |  | https://podminky.urs.cz/item/CS_URS_2022_01/382410003 | [14 empty] | Online PSC | 1
| VV |  | 1,0 |  | 1 | [12 empty] | VV | 1 | 2 | True | 0 | ROZPOCET
| VV |  | Součet |  | 1 | [12 empty] | VV | 1 | 4 | True | 1 | ROZPOCET
| D | 96 | Bourání konstrukcí |  |  |  | 0 |  |  |  |  | 0 |  | 0 |  | 0 | 1 | D | 0 |  |  |  | ROZPOCET | [6 empty] | 0
75 | K | 871211811 | Bourání stávajícího potrubí z polyetylenu do D 50 mm, otevřený výkop | m | 20 |  | 0 | CS ÚRS 2022 01 |  | základní |  | 0 | 0 | 0 | 0 | 0 | 4 | K | 1 |  |  |  | ROZPOCET | 0 | 0 | 0 | 0 | 0 | 1 | 0 | 4 | 150
| Online PSC |  | https://podminky.urs.cz/item/CS_URS_2022_01/871211811 | [14 empty] | Online PSC | 1
| VV |  | 20,0 |  | 20 | [12 empty] | VV | 1 | 2 | True | 0 | ROZPOCET
| VV |  | Součet |  | 20 | [12 empty] | VV | 1 | 4 | True | 1 | ROZPOCET
| D | 997 | Přesun vybouraných hmot |  |  |  | 0 |  |  |  |  | 0 |  | 0 |  | 0 | 1 | D | 0 |  |  |  | ROZPOCET | [6 empty] | 0
76 | K | 997002611 | Nakládání vybouraných hmot na dopravní prostředek pro vodorovné přemístění | t | 0.014 |  | 0 | CS ÚRS 2022 01 |  | základní |  | 0 | 0 | 0 | 0 | 0 | 4 | K | 1 |  |  |  | ROZPOCET | 0 | 0 | 0 | 0 | 0 | 1 | 0 | 4 | 152
| Online PSC |  | https://podminky.urs.cz/item/CS_URS_2022_01/997002611 | [14 empty] | Online PSC | 1
77 | K | R-pol-997-1 | Poplatek za kontejnér objem 3 m3 - plasty, směsný odpad | kus | 1 |  | 0 | vlastní položka |  | základní |  | 0 | 0 | 0 | 0 | 0 | 4 | K | 1 |  |  |  | ROZPOCET | 0 | 0 | 0 | 0 | 0 | 1 | 0 | 4 | 154
| VV |  | 1,0 |  | 1 | [12 empty] | VV | 1 | 2 | True | 0 | ROZPOCET
| VV |  | Součet |  | 1 | [12 empty] | VV | 1 | 4 | True | 1 | ROZPOCET
| D | 998 | Přesun hmot na staveništi |  |  |  | 0 |  |  |  |  | 0 |  | 0 |  | 0 | 1 | D | 0 |  |  |  | ROZPOCET | [6 empty] | 0
78 | K | 998275101 | Přesun hmot pro vedení z trub betonových, pažení, dočasné zajištění...otevřený výkop | t | 23.896 |  | 0 | CS ÚRS 2022 01 |  | základní |  | 0 | 0 | 0 | 0 | 0 | 4 | K | 1 |  |  |  | ROZPOCET | 0 | 0 | 0 | 0 | 0 | 1 | 0 | 4 | 156
| Online PSC |  | https://podminky.urs.cz/item/CS_URS_2022_01/998275101 | [14 empty] | Online PSC | 1
| VV |  | 0,128+23,768 |  | 23.896 | [12 empty] | VV | 1 | 2 | True | 0 | ROZPOCET
| VV |  | Součet |  | 23.896 | [12 empty] | VV | 1 | 4 | True | 1 | ROZPOCET
79 | K | 998276101 | Přesun hmot pro vedení z trub z plastických hmot...otevřený výkop | t | 10.289 |  | 0 | CS ÚRS 2022 01 |  | základní |  | 0 | 0 | 0 | 0 | 0 | 4 | K | 1 |  |  |  | ROZPOCET | 0 | 0 | 0 | 0 | 0 | 1 | 0 | 4 | 158
| Online PSC |  | https://podminky.urs.cz/item/CS_URS_2022_01/998276101 | [14 empty] | Online PSC | 1
| VV |  | 0,957+2,012+0,120+7,200 |  | 10.289 | [12 empty] | VV | 1 | 2 | True | 0 | ROZPOCET
| VV |  | Součet |  | 10.289 | [12 empty] | VV | 1 | 4 | True | 1 | ROZPOCET
80 | K | 998225111 | Přesun hmot pro podsypy potrubí z kameniva, zajišťovací konstrukce...otevřený výkop | t | 311.88 |  | 0 | CS ÚRS 2022 01 |  | základní |  | 0 | 0 | 0 | 0 | 0 | 4 | K | 1 |  |  |  | ROZPOCET | 0 | 0 | 0 | 0 | 0 | 1 | 0 | 4 | 160
| Online PSC |  | https://podminky.urs.cz/item/CS_URS_2022_01/998225111 | [14 empty] | Online PSC | 1
| VV |  | 311,880 |  | 311.88 | [12 empty] | VV | 1 | 2 | True | 0 | ROZPOCET
| VV |  | Součet |  | 311.88 | [12 empty] | VV | 1 | 4 | True | 1 | ROZPOCET

## 04.2 - Domovní plynovod
{1a01a7df-01eb-44b7-93bf-7339ba872c75}
2
| KRYCÍ LIST SOUPISU PRACÍ | [7 empty] | v --- níže se nacházejí doplnkové a pomocné údaje k sestavám --- v | [8 empty] | False
Stavba:
Revitalizace Starého děkanství, Nymburk
Objekt:
SO 03, SO 04 - Návrh úprav parteru děkanství, Areálové rozvody
Soupis:
04.2 - Domovní plynovod
| KSO: |  |  |  |  | CC-CZ:
| Místo: |  |  |  |  | Datum: | 2. 5. 2022
| Zadavatel: |  |  |  |  | IČ:
DIČ:
| Uchazeč: |  |  |  |  | IČ: | Vyplň údaj
|  | Vyplň údaj |  |  |  | DIČ: | Vyplň údaj
| Projektant: |  |  |  |  | IČ: | 06083927
|  | FAPAL s.r.o. |  |  |  | DIČ:
| Zpracovatel: |  |  |  |  | IČ:
DIČ:
Poznámka:
| Cena bez DPH | [5 empty] | 0
|  |  | Základ daně |  |  | Sazba daně | Výše daně
| DPH | základní | 0 |  |  | 21% | 0
|  | snížená | 0 |  |  | 15% | 0
|  | zákl. přenesená | 0 |  |  | 21% | 0
|  | sníž. přenesená | 0 |  |  | 15% | 0
|  | nulová | 0 |  |  | 0% | 0
| Cena s DPH |  |  | v | CZK |  | 0
REKAPITULACE ČLENĚNÍ SOUPISU PRACÍ
Stavba:
Revitalizace Starého děkanství, Nymburk
Objekt:
SO 03, SO 04 - Návrh úprav parteru děkanství, Areálové rozvody
Soupis:
04.2 - Domovní plynovod
Místo: | [5 empty] | Datum: | 2. 5. 2022
Zadavatel: | [5 empty] | Projektant: | FAPAL s.r.o.
Uchazeč: |  |  | Vyplň údaj |  |  | Zpracovatel:
Kód dílu - Popis | [6 empty] | Cena celkem [CZK]
Náklady stavby celkem | [6 empty] | 0 | [11 empty] | -1
| HSV - Práce a dodávky HSV | [5 empty] | 0
| 1 - Zemní práce | [5 empty] | 0
| 4 - Vodorovné konstrukce | [5 empty] | 0
| 8 - Trubní vedení | [5 empty] | 0
| 998 - Přesun hmot | [5 empty] | 0
| PSV - Práce a dodávky PSV | [5 empty] | 0
| 723 - Zdravotechnika - vnitřní plynovod | [5 empty] | 0
SOUPIS PRACÍ
Stavba:
Revitalizace Starého děkanství, Nymburk
Objekt:
SO 03, SO 04 - Návrh úprav parteru děkanství, Areálové rozvody
Soupis:
04.2 - Domovní plynovod
Místo: | [5 empty] | Datum: | 2. 5. 2022
Zadavatel: | [5 empty] | Projektant: | FAPAL s.r.o.
Uchazeč: |  |  | Vyplň údaj |  |  | Zpracovatel:
PČ | Typ | Kód | Popis | MJ | Množství | J.cena [CZK] | Cena celkem [CZK] | Cenová soustava |  | DPH | J. Nh [h] | Nh celkem [h] | J. hmotnost [t] | Hmotnost celkem [t] | J. suť [t] | Suť Celkem [t]
Náklady soupisu celkem | [6 empty] | 0 |  |  |  |  | 0 |  | 20.0277 |  | 0 |  | D | -1 | [10 empty] | 0
| D | HSV | Práce a dodávky HSV |  |  |  | 0 |  |  |  |  | 0 |  | 20.0277 |  | 0 | 1 | D | 0 |  |  |  | ROZPOCET | [6 empty] | 0
| D | 1 | Zemní práce |  |  |  | 0 |  |  |  |  | 0 |  | 20.016 |  | 0 | 1 | D | 1 |  |  |  | ROZPOCET | [6 empty] | 0
1 | K | 121112003 | Sejmutí ornice ručně při souvislé ploše, tl. vrstvy do 200 mm | m2 | 25.02 |  | 0 | CS ÚRS 2022 02 |  | základní |  | 0 | 0 | 0 | 0 | 0 | 4 | K | 2 |  |  |  | ROZPOCET | 0 | 0 | 0 | 0 | 0 | 1 | 0 | 4 | -1443963554
| Online PSC |  | https://podminky.urs.cz/item/CS_URS_2022_02/121112003 | [14 empty] | Online PSC | 2
| VV |  | areálový plynovod - k plynoměru | [14 empty] | VV | 2 | 1 | True | 0 | ROZPOCET
| VV |  | 41,7*0,6 |  | 25.02 | [12 empty] | VV | 2 | 2 | True | 1 | ROZPOCET
2 | K | 132254101 | Hloubení zapažených rýh šířky do 800 mm strojně s urovnáním dna do předepsaného profilu a spádu v hornině třídy těžitelnosti I skupiny 3 do 20 m3 | m3 | 22.518 |  | 0 | CS ÚRS 2022 02 |  | základní |  | 0 | 0 | 0 | 0 | 0 | 4 | K | 2 |  |  |  | ROZPOCET | 0 | 0 | 0 | 0 | 0 | 1 | 0 | 4 | 1520516709
| Online PSC |  | https://podminky.urs.cz/item/CS_URS_2022_02/132254101 | [14 empty] | Online PSC | 2
| VV |  | areálový plynovod - k plynoměru | [14 empty] | VV | 2 | 1 | True | 0 | ROZPOCET
| VV |  | 41,7*0,6*0,9 |  | 22.518 | [12 empty] | VV | 2 | 2 | True | 1 | ROZPOCET
3 | K | 174111101 | Zásyp sypaninou z jakékoliv horniny ručně s uložením výkopku ve vrstvách se zhutněním jam, šachet, rýh nebo kolem objektů v těchto vykopávkách | m3 | 10.008 |  | 0 | CS ÚRS 2022 02 |  | základní |  | 0 | 0 | 0 | 0 | 0 | 4 | K | 2 |  |  |  | ROZPOCET | 0 | 0 | 0 | 0 | 0 | 1 | 0 | 4 | -953015915
| Online PSC |  | https://podminky.urs.cz/item/CS_URS_2022_02/174111101 | [14 empty] | Online PSC | 2
| VV |  | areálový plynovod - k plynoměru | [14 empty] | VV | 2 | 1 | True | 0 | ROZPOCET
| VV |  | 41,7*0,6*0,4 |  | 10.008 | [12 empty] | VV | 2 | 2 | True | 1 | ROZPOCET
4 | K | 175111101 | Obsypání potrubí ručně sypaninou z vhodných hornin třídy těžitelnosti I a II, skupiny 1 až 4 nebo materiálem připraveným podél výkopu ve vzdálenosti do 3 m od jeho kraje pro jakoukoliv hloubku výkopu a míru zhutnění bez prohození sypaniny | m3 | 10.008 |  | 0 | CS ÚRS 2022 02 |  | základní |  | 0 | 0 | 0 | 0 | 0 | 4 | K | 2 |  |  |  | ROZPOCET | 0 | 0 | 0 | 0 | 0 | 1 | 0 | 4 | 154725424
| Online PSC |  | https://podminky.urs.cz/item/CS_URS_2022_02/175111101 | [14 empty] | Online PSC | 2
| VV |  | areálový plynovod - k plynoměru | [14 empty] | VV | 2 | 1 | True | 0 | ROZPOCET
| VV |  | 41,7*0,6*0,4 |  | 10.008 | [12 empty] | VV | 2 | 2 | True | 1 | ROZPOCET
5 | M | 58331200 | štěrkopísek netříděný | t | 20.016 |  | 0 | CS ÚRS 2022 02 |  | základní |  | 0 | 1 | 20.016 | 0 | 0 | 8 | M | 2 |  |  |  | ROZPOCET | 0 | 0 | 0 | 0 | 0 | 1 | 0 | 4 | -705103868
| VV |  | 10,008*2 'Přepočtené koeficientem množství |  | 20.016 | [12 empty] | VV | 2 | 2 | False | 1 | ROZPOCET
6 | K | 181311103 | Rozprostření a urovnání ornice v rovině nebo ve svahu sklonu do 1:5 ručně při souvislé ploše, tl. vrstvy do 200 mm | m2 | 25.02 |  | 0 | CS ÚRS 2022 02 |  | základní |  | 0 | 0 | 0 | 0 | 0 | 4 | K | 2 |  |  |  | ROZPOCET | 0 | 0 | 0 | 0 | 0 | 1 | 0 | 4 | -1864722164
| Online PSC |  | https://podminky.urs.cz/item/CS_URS_2022_02/181311103 | [14 empty] | Online PSC | 2
| VV |  | areálový plynovod - k plynoměru | [14 empty] | VV | 2 | 1 | True | 0 | ROZPOCET
| VV |  | 41,7*0,6 |  | 25.02 | [12 empty] | VV | 2 | 2 | True | 1 | ROZPOCET
| D | 4 | Vodorovné konstrukce |  |  |  | 0 |  |  |  |  | 0 |  | 0 |  | 0 | 1 | D | 1 |  |  |  | ROZPOCET | [6 empty] | 0
7 | K | 451573111 | Lože pod potrubí, stoky a drobné objekty v otevřeném výkopu z písku a štěrkopísku do 63 mm | m3 | 2.502 |  | 0 | CS ÚRS 2022 02 |  | základní |  | 0 | 0 | 0 | 0 | 0 | 4 | K | 2 |  |  |  | ROZPOCET | 0 | 0 | 0 | 0 | 0 | 1 | 0 | 4 | -295659648
| Online PSC |  | https://podminky.urs.cz/item/CS_URS_2022_02/451573111 | [14 empty] | Online PSC | 2
| VV |  | areálový plynovod - k plynoměru | [14 empty] | VV | 2 | 1 | True | 0 | ROZPOCET
| VV |  | 41,7*0,6*0,1 |  | 2.502 | [12 empty] | VV | 2 | 2 | True | 1 | ROZPOCET
| D | 8 | Trubní vedení |  |  |  | 0 |  |  |  |  | 0 |  | 0.011676 |  | 0 | 1 | D | 1 |  |  |  | ROZPOCET | [6 empty] | 0
8 | K | 899721111 | Signalizační vodič na potrubí DN do 150 mm | m | 41.7 |  | 0 | CS ÚRS 2022 02 |  | základní |  | 0 | 0.00019 | 0.007923 | 0 | 0 | 4 | K | 2 |  |  |  | ROZPOCET | 0 | 0 | 0 | 0 | 0 | 1 | 0 | 4 | -928657019
| Online PSC |  | https://podminky.urs.cz/item/CS_URS_2022_02/899721111 | [14 empty] | Online PSC | 2
| VV |  | areálový plynovod - k plynoměru | [14 empty] | VV | 2 | 1 | True | 0 | ROZPOCET
| VV |  | 41,7 |  | 41.7 | [12 empty] | VV | 2 | 2 | True | 1 | ROZPOCET
9 | K | 899722113 | Krytí potrubí z plastů výstražnou fólií z PVC šířky 34 cm | m | 41.7 |  | 0 | CS ÚRS 2022 02 |  | základní |  | 0 | 9e-05 | 0.003753 | 0 | 0 | 4 | K | 2 |  |  |  | ROZPOCET | 0 | 0 | 0 | 0 | 0 | 1 | 0 | 4 | -1362866525
| Online PSC |  | https://podminky.urs.cz/item/CS_URS_2022_02/899722113 | [14 empty] | Online PSC | 2
| VV |  | areálový plynovod - k plynoměru | [14 empty] | VV | 2 | 1 | True | 0 | ROZPOCET
| VV |  | 41,7 |  | 41.7 | [12 empty] | VV | 2 | 2 | True | 1 | ROZPOCET
| D | 998 | Přesun hmot |  |  |  | 0 |  |  |  |  | 0 |  | 0 |  | 0 | 1 | D | 1 |  |  |  | ROZPOCET | [6 empty] | 0
10 | K | 998011002 | Přesun hmot pro budovy občanské výstavby, bydlení, výrobu a služby s nosnou svislou konstrukcí zděnou z cihel, tvárnic nebo kamene vodorovná dopravní vzdálenost do 100 m pro budovy výšky přes 6 do 12 m | t | 20.028 |  | 0 | CS ÚRS 2022 02 |  | základní |  | 0 | 0 | 0 | 0 | 0 | 4 | K | 2 |  |  |  | ROZPOCET | 0 | 0 | 0 | 0 | 0 | 1 | 0 | 4 | 1715737988
| Online PSC |  | https://podminky.urs.cz/item/CS_URS_2022_02/998011002 | [14 empty] | Online PSC | 2
11 | K | 998017002 | Přesun hmot pro budovy občanské výstavby, bydlení, výrobu a služby s omezením mechanizace vodorovná dopravní vzdálenost do 100 m pro budovy s jakoukoliv nosnou konstrukcí výšky přes 6 do 12 m | t | 20.028 |  | 0 | CS ÚRS 2022 02 |  | základní |  | 0 | 0 | 0 | 0 | 0 | 4 | K | 2 |  |  |  | ROZPOCET | 0 | 0 | 0 | 0 | 0 | 1 | 0 | 4 | 1245723671
| Online PSC |  | https://podminky.urs.cz/item/CS_URS_2022_02/998017002 | [14 empty] | Online PSC | 2
| D | PSV | Práce a dodávky PSV |  |  |  | 0 |  |  |  |  | 0 |  | 0 |  | 0 | 2 | D | 0 |  |  |  | ROZPOCET | [6 empty] | 0
| D | 723 | Zdravotechnika - vnitřní plynovod |  |  |  | 0 |  |  |  |  | 0 |  | 0 |  | 0 | 2 | D | 1 |  |  |  | ROZPOCET | [6 empty] | 0
12 | K | K001 | Montážní práce | soub | 1 |  | 0 |  |  | základní |  | 0 | 0 | 0 | 0 | 0 | 16 | K | 2 |  |  |  | ROZPOCET | 0 | 0 | 0 | 0 | 0 | 1 | 0 | 16 | -1319753222
13 | K | K002 | Výchozí revize | soub | 1 |  | 0 |  |  | základní |  | 0 | 0 | 0 | 0 | 0 | 16 | K | 2 |  |  |  | ROZPOCET | 0 | 0 | 0 | 0 | 0 | 1 | 0 | 16 | 1786084366
14 | K | K003 | Zkouška pevnosti a těsnosti | soub | 1 |  | 0 |  |  | základní |  | 0 | 0 | 0 | 0 | 0 | 16 | K | 2 |  |  |  | ROZPOCET | 0 | 0 | 0 | 0 | 0 | 1 | 0 | 16 | 1086571182
15 | M | M053 | Potrubí PE 50 Robust s ochr. pláštěm (Pipelife) | m | 41.7 |  | 0 |  |  | základní |  | 0 | 0 | 0 | 0 | 0 | 32 | M | 2 |  |  |  | ROZPOCET | 0 | 0 | 0 | 0 | 0 | 1 | 0 | 16 | -2079939807
16 | M | M054 | Elektorredukce PE 63/50 (Georg Fischer) | ks | 1 |  | 0 |  |  | základní |  | 0 | 0 | 0 | 0 | 0 | 32 | M | 2 |  |  |  | ROZPOCET | 0 | 0 | 0 | 0 | 0 | 1 | 0 | 16 | -756240015
17 | M | M055 | Elektrospojka PE 50 (Georg Fischer) | ks | 1 |  | 0 |  |  | základní |  | 0 | 0 | 0 | 0 | 0 | 32 | M | 2 |  |  |  | ROZPOCET | 0 | 0 | 0 | 0 | 0 | 1 | 0 | 16 | 2084263059
18 | M | M056 | Zemní přechod PE 50/oc.40 | ks | 11 |  | 0 |  |  | základní |  | 0 | 0 | 0 | 0 | 0 | 32 | M | 2 |  |  |  | ROZPOCET | 0 | 0 | 0 | 0 | 0 | 1 | 0 | 16 | -1419795298
19 | M | M057 | Ocelová trubka izolovaná DN 32 Bralen | m | 2 |  | 0 |  |  | základní |  | 0 | 0 | 0 | 0 | 0 | 32 | M | 2 |  |  |  | ROZPOCET | 0 | 0 | 0 | 0 | 0 | 1 | 0 | 16 | 1791080030
20 | M | M058 | Ocelová trubka černá DN 32 | m | 2 |  | 0 |  |  | základní |  | 0 | 0 | 0 | 0 | 0 | 32 | M | 2 |  |  |  | ROZPOCET | 0 | 0 | 0 | 0 | 0 | 1 | 0 | 16 | -2024282933
21 | M | M059 | Signalizační vodič CYY 2,5 mm2 | m | 47 |  | 0 |  |  | základní |  | 0 | 0 | 0 | 0 | 0 | 32 | M | 2 |  |  |  | ROZPOCET | 0 | 0 | 0 | 0 | 0 | 1 | 0 | 16 | -392178153
22 | M | M060 | Výstražná fólie | m | 43 |  | 0 |  |  | základní |  | 0 | 0 | 0 | 0 | 0 | 32 | M | 2 |  |  |  | ROZPOCET | 0 | 0 | 0 | 0 | 0 | 1 | 0 | 16 | -246301728

## 04.3 - Areálový rozvod el...
{c1b97994-1c86-4c49-b567-7f7420d18290}
2
| KRYCÍ LIST SOUPISU PRACÍ | [7 empty] | v --- níže se nacházejí doplnkové a pomocné údaje k sestavám --- v | [8 empty] | False
Stavba:
Revitalizace Starého děkanství, Nymburk
Objekt:
SO 03, SO 04 - Návrh úprav parteru děkanství, Areálové rozvody
Soupis:
04.3 - Areálový rozvod elektro
| KSO: |  |  |  |  | CC-CZ:
| Místo: |  |  |  |  | Datum: | 2. 5. 2022
| Zadavatel: |  |  |  |  | IČ:
DIČ:
| Uchazeč: |  |  |  |  | IČ: | Vyplň údaj
|  | Vyplň údaj |  |  |  | DIČ: | Vyplň údaj
| Projektant: |  |  |  |  | IČ: | 06083927
|  | FAPAL s.r.o. |  |  |  | DIČ:
| Zpracovatel: |  |  |  |  | IČ:
DIČ:
Poznámka:
| Cena bez DPH | [5 empty] | 0
|  |  | Základ daně |  |  | Sazba daně | Výše daně
| DPH | základní | 0 |  |  | 21% | 0
|  | snížená | 0 |  |  | 15% | 0
|  | zákl. přenesená | 0 |  |  | 21% | 0
|  | sníž. přenesená | 0 |  |  | 15% | 0
|  | nulová | 0 |  |  | 0% | 0
| Cena s DPH |  |  | v | CZK |  | 0
REKAPITULACE ČLENĚNÍ SOUPISU PRACÍ
Stavba:
Revitalizace Starého děkanství, Nymburk
Objekt:
SO 03, SO 04 - Návrh úprav parteru děkanství, Areálové rozvody
Soupis:
04.3 - Areálový rozvod elektro
Místo: | [5 empty] | Datum: | 2. 5. 2022
Zadavatel: | [5 empty] | Projektant: | FAPAL s.r.o.
Uchazeč: |  |  | Vyplň údaj |  |  | Zpracovatel:
Kód dílu - Popis | [6 empty] | Cena celkem [CZK]
Náklady stavby celkem | [6 empty] | 0 | [11 empty] | -1
| HSV - Práce a dodávky HSV | [5 empty] | 0
| 1 - Zemní práce | [5 empty] | 0
| PSV - PSV | [5 empty] | 0
| D01 - Dodávky zařízení | [5 empty] | 0
| D02 - elektromontážní práce | [5 empty] | 0
| D03 - Ostatní náklady | [5 empty] | 0
| D04 - VRN | [5 empty] | 0
SOUPIS PRACÍ
Stavba:
Revitalizace Starého děkanství, Nymburk
Objekt:
SO 03, SO 04 - Návrh úprav parteru děkanství, Areálové rozvody
Soupis:
04.3 - Areálový rozvod elektro
Místo: | [5 empty] | Datum: | 2. 5. 2022
Zadavatel: | [5 empty] | Projektant: | FAPAL s.r.o.
Uchazeč: |  |  | Vyplň údaj |  |  | Zpracovatel:
PČ | Typ | Kód | Popis | MJ | Množství | J.cena [CZK] | Cena celkem [CZK] | Cenová soustava |  | DPH | J. Nh [h] | Nh celkem [h] | J. hmotnost [t] | Hmotnost celkem [t] | J. suť [t] | Suť Celkem [t]
Náklady soupisu celkem | [6 empty] | 0 |  |  |  |  | 0 |  | 0 |  | 0 |  | D | -1 | [7 empty] | 0
| D | HSV | Práce a dodávky HSV |  |  |  | 0 |  |  |  |  | 0 |  | 0 |  | 0 | 1 | D | 0 | ROZPOCET | [6 empty] | 0
| D | 1 | Zemní práce |  |  |  | 0 |  |  |  |  | 0 |  | 0 |  | 0 | 1 | D | 1 | ROZPOCET | [6 empty] | 0
1 | M | 460200263.1 | výkop kabel.rýhy šířka 50/hloubka 80cm tz.3/ko1.0 | m | 104 |  | 0 |  |  | základní |  | 0 | 0 | 0 | 0 | 0 | 8 | M | 2 | ROZPOCET | 0 | 0 | 0 | 0 | 0 | 1 | 0 | 4 | -724938722
2 | M | 460420022 | kabelové lože 2x10cm kopaný písek šířka do 65cm | m | 104 |  | 0 |  |  | základní |  | 0 | 0 | 0 | 0 | 0 | 8 | M | 2 | ROZPOCET | 0 | 0 | 0 | 0 | 0 | 1 | 0 | 4 | 434576026
3 | M | 460490012 | výstražná fólie šířka nad 30cm | m | 104 |  | 0 |  |  | základní |  | 0 | 0 | 0 | 0 | 0 | 8 | M | 2 | ROZPOCET | 0 | 0 | 0 | 0 | 0 | 1 | 0 | 4 | 298440141
4 | M | 460560263.1 | zához kabelové rýhy šířka 50/hloubka 80cm tz.3 | m | 104 |  | 0 |  |  | základní |  | 0 | 0 | 0 | 0 | 0 | 8 | M | 2 | ROZPOCET | 0 | 0 | 0 | 0 | 0 | 1 | 0 | 4 | -1137169127
5 | M | 460600001 | odvoz zeminy do 10km vč.poplatku za skládku | m3 | 10.4 |  | 0 |  |  | základní |  | 0 | 0 | 0 | 0 | 0 | 8 | M | 2 | ROZPOCET | 0 | 0 | 0 | 0 | 0 | 1 | 0 | 4 | 359456986
6 | M | 460620013 | provizorní úprava terénu třída zeminy 3 | m2 | 104 |  | 0 |  |  | základní |  | 0 | 0 | 0 | 0 | 0 | 8 | M | 2 | ROZPOCET | 0 | 0 | 0 | 0 | 0 | 1 | 0 | 4 | 1973530103
| D | PSV | PSV |  |  |  | 0 |  |  |  |  | 0 |  | 0 |  | 0 | 2 | D | 0 | ROZPOCET | [6 empty] | 0
| D | D01 | Dodávky zařízení |  |  |  | 0 |  |  |  |  | 0 |  | 0 |  | 0 | 2 | D | 1 | ROZPOCET | [6 empty] | 0
7 | M | 000000101.2 | Rozvaděč elektroměrový plastový zapuštěný, IP44, měření 3f nepřímé dvousazbové, jistič 3x100A, MTP 100/5 S0,5 5kVA, komplet vč osazení, dle připojovacích podmínek distributora | ks | 1 |  | 0 |  |  | základní |  | 0 | 0 | 0 | 0 | 0 | 32 | M | 2 | ROZPOCET | 0 | 0 | 0 | 0 | 0 | 1 | 0 | 16 | 1768914218
| P |  | Poznámka k položce: Rozvaděče budou provedeny dle příslušných ČSN. Jedná se o komplexní dodávku dle schémat rozvaděčů včetně svorek, svorkovnic, vodičů, štítků, pomocných obvodů, zkoušek, prohlášení o shodě atd. Součástí ceny je osazení rozvaděče a pomocné stavební a zemní práce. | [14 empty] | P | 2
8 | M | 000000102.1 | Multifunkční sloupek zapuštený do země - 8x zás. 230V/16A, 4x zás 5/400V/16V, 2x zás. 5/400V/32A, 1x zás 5/400V/63A, přesná specifikace dle investora, komplet dodávka, montáž osazení | ks | 1 |  | 0 |  |  | základní |  | 0 | 0 | 0 | 0 | 0 | 32 | M | 2 | ROZPOCET | 0 | 0 | 0 | 0 | 0 | 1 | 0 | 16 | 1036785555
| D | D02 | elektromontážní práce |  |  |  | 0 |  |  |  |  | 0 |  | 0 |  | 0 | 2 | D | 1 | ROZPOCET | [6 empty] | 0
9 | M | 000321113.2 | trubka ohebná PVC pr. 32 do podlahy | m | 25 |  | 0 |  |  | základní |  | 0 | 0 | 0 | 0 | 0 | 32 | M | 2 | ROZPOCET | 0 | 0 | 0 | 0 | 0 | 1 | 0 | 16 | 1421897529
10 | M | 000321500 | roura korugovaná KOPOFLEX KF09040 pr.40 | m | 80 |  | 0 |  |  | základní |  | 0 | 0 | 0 | 0 | 0 | 32 | M | 2 | ROZPOCET | 0 | 0 | 0 | 0 | 0 | 1 | 0 | 16 | -1666298945
11 | M | 000321501 | roura korugovaná KOPOFLEX KF09063 pr.63 | m | 100 |  | 0 |  |  | základní |  | 0 | 0 | 0 | 0 | 0 | 32 | M | 2 | ROZPOCET | 0 | 0 | 0 | 0 | 0 | 1 | 0 | 16 | 1766138452
12 | M | 000009999.5 | spojovací materiál - vruty, hmoždinky atd. | kpl | 1 |  | 0 |  |  | základní |  | 0 | 0 | 0 | 0 | 0 | 32 | M | 2 | ROZPOCET | 0 | 0 | 0 | 0 | 0 | 1 | 0 | 16 | 116401450
13 | M | 000101105 | kabel CYKY-O 3x1,5 | m | 58 |  | 0 |  |  | základní |  | 0 | 0 | 0 | 0 | 0 | 32 | M | 2 | ROZPOCET | 0 | 0 | 0 | 0 | 0 | 1 | 0 | 16 | -2030950860
14 | M | 000101306 | kabel CYKY-J 5x2,5 | m | 52 |  | 0 |  |  | základní |  | 0 | 0 | 0 | 0 | 0 | 32 | M | 2 | ROZPOCET | 0 | 0 | 0 | 0 | 0 | 1 | 0 | 16 | -1262578722
15 | M | 000101309 | kabel CYKY-J 5x10 | m | 37 |  | 0 |  |  | základní |  | 0 | 0 | 0 | 0 | 0 | 32 | M | 2 | ROZPOCET | 0 | 0 | 0 | 0 | 0 | 1 | 0 | 16 | -1535654705
16 | M | 000101311 | kabel CYKY-J 5x25 | m | 49 |  | 0 |  |  | základní |  | 0 | 0 | 0 | 0 | 0 | 32 | M | 2 | ROZPOCET | 0 | 0 | 0 | 0 | 0 | 1 | 0 | 16 | 624064231
17 | M | 000101312 | kabel 1kV CYKY-J 4x35 | m | 58 |  | 0 |  |  | základní |  | 0 | 0 | 0 | 0 | 0 | 32 | M | 2 | ROZPOCET | 0 | 0 | 0 | 0 | 0 | 1 | 0 | 16 | 1758116903
18 | M | 000009999.6 | kabel sdělovací TCEPKPFLE 3x4x0,6 | m | 75 |  | 0 |  |  | základní |  | 0 | 0 | 0 | 0 | 0 | 32 | M | 2 | ROZPOCET | 0 | 0 | 0 | 0 | 0 | 1 | 0 | 16 | 1218105156
19 | M | 000009999.7 | zatěsnění prostupu | ks | 5 |  | 0 |  |  | základní |  | 0 | 0 | 0 | 0 | 0 | 32 | M | 2 | ROZPOCET | 0 | 0 | 0 | 0 | 0 | 1 | 0 | 16 | -1559759393
20 | M | 000199511 | štítek kabelový 30x10mm malý | ks | 7 |  | 0 |  |  | základní |  | 0 | 0 | 0 | 0 | 0 | 32 | M | 2 | ROZPOCET | 0 | 0 | 0 | 0 | 0 | 1 | 0 | 16 | -1604159860
21 | M | 000199512 | štítek kabelový 40x15mm střední | ks | 6 |  | 0 |  |  | základní |  | 0 | 0 | 0 | 0 | 0 | 32 | M | 2 | ROZPOCET | 0 | 0 | 0 | 0 | 0 | 1 | 0 | 16 | -1924021943
22 | M | 000999999.2 | materiál elektromontážní podružný | kpl | 1 |  | 0 |  |  | základní |  | 0 | 0 | 0 | 0 | 0 | 32 | M | 2 | ROZPOCET | 0 | 0 | 0 | 0 | 0 | 1 | 0 | 16 | 1785498497
23 | M | 000999999.3 | materiál podružný spojovací, popisovací atd. | kpl | 1 |  | 0 |  |  | základní |  | 0 | 0 | 0 | 0 | 0 | 32 | M | 2 | ROZPOCET | 0 | 0 | 0 | 0 | 0 | 1 | 0 | 16 | -966222945
24 | M | 210100001 | ukončení v rozvaděči vč.zapojení vodiče do 2,5mm2 | ks | 50 |  | 0 |  |  | základní |  | 0 | 0 | 0 | 0 | 0 | 32 | M | 2 | ROZPOCET | 0 | 0 | 0 | 0 | 0 | 1 | 0 | 16 | -546739059
25 | M | 210100003 | ukončení v rozvaděči vč.zapojení vodiče do 16mm2 | ks | 10 |  | 0 |  |  | základní |  | 0 | 0 | 0 | 0 | 0 | 32 | M | 2 | ROZPOCET | 0 | 0 | 0 | 0 | 0 | 1 | 0 | 16 | 357285298
26 | M | 210100005 | ukončení v rozvaděči vč.zapojení vodiče do 35mm2 | ks | 18 |  | 0 |  |  | základní |  | 0 | 0 | 0 | 0 | 0 | 32 | M | 2 | ROZPOCET | 0 | 0 | 0 | 0 | 0 | 1 | 0 | 16 | 441680737
| D | D03 | Ostatní náklady |  |  |  | 0 |  |  |  |  | 0 |  | 0 |  | 0 | 2 | D | 1 | ROZPOCET | [6 empty] | 0
27 | M | 219001213.1 | vybour.otvoru ve zdi/cihla/ do pr.60mm/tl.do 0,45m | ks | 5 |  | 0 |  |  | základní |  | 0 | 0 | 0 | 0 | 0 | 32 | M | 2 | ROZPOCET | 0 | 0 | 0 | 0 | 0 | 1 | 0 | 16 | 1942616378
28 | M | 219000212.3 | doprava materiálu | kpl | 1 |  | 0 |  |  | základní |  | 0 | 0 | 0 | 0 | 0 | 32 | M | 2 | ROZPOCET | 0 | 0 | 0 | 0 | 0 | 1 | 0 | 16 | 617344970
29 | M | 219000105 | zajištění provizorního napájení | hod | 3 |  | 0 |  |  | základní |  | 0 | 0 | 0 | 0 | 0 | 32 | M | 2 | ROZPOCET | 0 | 0 | 0 | 0 | 0 | 1 | 0 | 16 | -1911700810
30 | M | 219000104 | součinnost správce sítě(rozvodného závodu) | hod | 6 |  | 0 |  |  | základní |  | 0 | 0 | 0 | 0 | 0 | 32 | M | 2 | ROZPOCET | 0 | 0 | 0 | 0 | 0 | 1 | 0 | 16 | -1400695960
31 | M | 219000106.1 | průzkum před montáží, upřesnění vedení tras | kpl | 1 |  | 0 |  |  | základní |  | 0 | 0 | 0 | 0 | 0 | 32 | M | 2 | ROZPOCET | 0 | 0 | 0 | 0 | 0 | 1 | 0 | 16 | 374122390
32 | M | 219002111.3 | pomocné stavební práce | kpl | 1 |  | 0 |  |  | základní |  | 0 | 0 | 0 | 0 | 0 | 32 | M | 2 | ROZPOCET | 0 | 0 | 0 | 0 | 0 | 1 | 0 | 16 | -310268974
33 | K | R01 | doprava a přesun dodávek | % |  |  | 0 |  |  | základní |  | 0 | 0 | 0 | 0 | 0 | 16 | K | 2 | ROZPOCET | 0 | 0 | 0 | 0 | 0 | 1 | 0 | 16 | 1661995443
34 | K | R02 | Prořez | % |  |  | 0 |  |  | základní |  | 0 | 0 | 0 | 0 | 0 | 16 | K | 2 | ROZPOCET | 0 | 0 | 0 | 0 | 0 | 1 | 0 | 16 | 781781768
35 | K | R03 | Materiál podružný | % |  |  | 0 |  |  | základní |  | 0 | 0 | 0 | 0 | 0 | 16 | K | 2 | ROZPOCET | 0 | 0 | 0 | 0 | 0 | 1 | 0 | 16 | 1309719680
36 | K | R04 | PPV pro elektromontáže | % |  |  | 0 |  |  | základní |  | 0 | 0 | 0 | 0 | 0 | 16 | K | 2 | ROZPOCET | 0 | 0 | 0 | 0 | 0 | 1 | 0 | 16 | -125850411
37 | K | R05 | PPV pro zemní práce | % |  |  | 0 |  |  | základní |  | 0 | 0 | 0 | 0 | 0 | 16 | K | 2 | ROZPOCET | 0 | 0 | 0 | 0 | 0 | 1 | 0 | 16 | -733596722
| D | D04 | VRN |  |  |  | 0 |  |  |  |  | 0 |  | 0 |  | 0 | 2 | D | 1 | ROZPOCET | [6 empty] | 0
38 | M | M077 | zařízení staveniště | % |  |  | 0 |  |  | základní |  | 0 | 0 | 0 | 0 | 0 | 32 | M | 2 | ROZPOCET | 0 | 0 | 0 | 0 | 0 | 1 | 0 | 16 | 1925124348
39 | M | M078 | rušení provozem investora | % |  |  | 0 |  |  | základní |  | 0 | 0 | 0 | 0 | 0 | 32 | M | 2 | ROZPOCET | 0 | 0 | 0 | 0 | 0 | 1 | 0 | 16 | 423936774
40 | M | M014 | kompletační činnost | kpl | 1 |  | 0 |  |  | základní |  | 0 | 0 | 0 | 0 | 0 | 32 | M | 2 | ROZPOCET | 0 | 0 | 0 | 0 | 0 | 1 | 0 | 16 | -159412356
41 | M | M079 | revize | kpl | 1 |  | 0 |  |  | základní |  | 0 | 0 | 0 | 0 | 0 | 32 | M | 2 | ROZPOCET | 0 | 0 | 0 | 0 | 0 | 1 | 0 | 16 | 1740900144
42 | M | M080 | projekt skutečného provedení | kpl | 1 |  | 0 |  |  | základní |  | 0 | 0 | 0 | 0 | 0 | 32 | M | 2 | ROZPOCET | 0 | 0 | 0 | 0 | 0 | 1 | 0 | 16 | -349222534
43 | M | M081 | autorský dozor | kpl | 1 |  | 0 |  |  | základní |  | 0 | 0 | 0 | 0 | 0 | 32 | M | 2 | ROZPOCET | 0 | 0 | 0 | 0 | 0 | 1 | 0 | 16 | -1696050899

## 05.1 - Kanalizační a vodo...
{bfb9daa6-76bb-446d-88f6-0af73d992972}
2
| KRYCÍ LIST SOUPISU PRACÍ | [7 empty] | v --- níže se nacházejí doplnkové a pomocné údaje k sestavám --- v | [8 empty] | False
Stavba:
Revitalizace Starého děkanství, Nymburk
Objekt:
SO 05 - Přípojka vodovodu a kanalizace
Soupis:
05.1 - Kanalizační a vodovodní přípojka
| KSO: |  |  |  |  | CC-CZ:
| Místo: |  |  |  |  | Datum: | 2. 5. 2022
| Zadavatel: |  |  |  |  | IČ:
DIČ:
| Uchazeč: |  |  |  |  | IČ: | Vyplň údaj
|  | Vyplň údaj |  |  |  | DIČ: | Vyplň údaj
| Projektant: |  |  |  |  | IČ: | 06083927
|  | FAPAL s.r.o. |  |  |  | DIČ:
| Zpracovatel: |  |  |  |  | IČ:
|  | ING. B. MATOUŠKOVÁ |  |  |  | DIČ:
Poznámka:
| Cena bez DPH | [5 empty] | 0
|  |  | Základ daně |  |  | Sazba daně | Výše daně
| DPH | základní | 0 |  |  | 21% | 0
|  | snížená | 0 |  |  | 15% | 0
|  | zákl. přenesená | 0 |  |  | 21% | 0
|  | sníž. přenesená | 0 |  |  | 15% | 0
|  | nulová | 0 |  |  | 0% | 0
| Cena s DPH |  |  | v | CZK |  | 0
REKAPITULACE ČLENĚNÍ SOUPISU PRACÍ
Stavba:
Revitalizace Starého děkanství, Nymburk
Objekt:
SO 05 - Přípojka vodovodu a kanalizace
Soupis:
05.1 - Kanalizační a vodovodní přípojka
Místo: | [5 empty] | Datum: | 2. 5. 2022
Zadavatel: | [5 empty] | Projektant: | FAPAL s.r.o.
Uchazeč: |  |  | Vyplň údaj |  |  | Zpracovatel: | ING. B. MATOUŠKOVÁ
Kód dílu - Popis | [6 empty] | Cena celkem [CZK]
Náklady stavby celkem | [6 empty] | 0 | [11 empty] | -1
| 11 - Přípravné a přidružené práce | [5 empty] | 0
| 13 - Hloubené vykopávky | [5 empty] | 0
| 15 - Zajištění výkopu | [5 empty] | 0
| 16 - Přemístění výkopku | [5 empty] | 0
| 17 - Konstrukce ze zemin | [5 empty] | 0
| 45 - Podkladní konstrukce na trubním vedení | [5 empty] | 0
| HSV - Práce a dodávky HSV | [5 empty] | 0
| 1 - Zemní práce | [5 empty] | 0
| 5 - Komunikace pozemní | [5 empty] | 0
| N01 - Potrubí kanalizační | [5 empty] | 0
| N02 - Šachty kanalizační | [5 empty] | 0
| N03 - Potrubí vodovodní | [5 empty] | 0
| N04 - Šachta vodoměrná | [5 empty] | 0
| 96 - Bourání konstrukcí | [5 empty] | 0
| 997 - Přesun sutě | [5 empty] | 0
| 998 - Přesun hmot na staveništi | [5 empty] | 0
SOUPIS PRACÍ
Stavba:
Revitalizace Starého děkanství, Nymburk
Objekt:
SO 05 - Přípojka vodovodu a kanalizace
Soupis:
05.1 - Kanalizační a vodovodní přípojka
Místo: | [5 empty] | Datum: | 2. 5. 2022
Zadavatel: | [5 empty] | Projektant: | FAPAL s.r.o.
Uchazeč: |  |  | Vyplň údaj |  |  | Zpracovatel: | ING. B. MATOUŠKOVÁ
PČ | Typ | Kód | Popis | MJ | Množství | J.cena [CZK] | Cena celkem [CZK] | Cenová soustava |  | DPH | J. Nh [h] | Nh celkem [h] | J. hmotnost [t] | Hmotnost celkem [t] | J. suť [t] | Suť Celkem [t]
Náklady soupisu celkem | [6 empty] | 0 |  |  |  |  | 0 |  | 3.5932 |  | 15.96 |  | D | -1 | [10 empty] | 0
| D | 11 | Přípravné a přidružené práce |  |  |  | 0 |  |  |  |  | 0 |  | 0 |  | 0 | 1 | D | 0 |  |  |  | ROZPOCET | [6 empty] | 0
1 | K | 119001401 | Dočasné zajištění podzemního potrubí litinového světlosti do DN 200 mm, ve výkopišti ve stavu i poloze na začátku zemních prací, podepření, vzepření nebo vyvěšení, případně ochranné bednění, zajišťovací kce, opotřebení hmot | m | 2 |  | 0 | CS ÚRS 2021 02 |  | základní |  | 0 | 0 | 0 | 0 | 0 | 4 | K | 1 |  |  |  | ROZPOCET | 0 | 0 | 0 | 0 | 0 | 1 | 0 | 4 | 2
| Online PSC |  | https://podminky.urs.cz/item/CS_URS_2021_02/119001401 | [14 empty] | Online PSC | 1
| VV |  | 2,0 |  | 2 | [12 empty] | VV | 1 | 2 | True | 0 | ROZPOCET
| VV |  | Součet |  | 2 | [12 empty] | VV | 1 | 4 | True | 1 | ROZPOCET
2 | K | 119001421 | Dočasné zajištění podzemního vedení kabelových tratí ze 3 volně ložených kabelů, ve výkopišti ve stavu i poloze na začátku zemních prací, podepření, vzepření nebo vyvěšení, ochranné bednění, zajišťovací kce, opotřebení hmot | m | 1 |  | 0 | CS ÚRS 2021 02 |  | základní |  | 0 | 0 | 0 | 0 | 0 | 4 | K | 1 |  |  |  | ROZPOCET | 0 | 0 | 0 | 0 | 0 | 1 | 0 | 4 | 4
| Online PSC |  | https://podminky.urs.cz/item/CS_URS_2021_02/119001421 | [14 empty] | Online PSC | 1
| VV |  | 1,0 |  | 1 | [12 empty] | VV | 1 | 2 | True | 0 | ROZPOCET
| VV |  | Součet |  | 1 | [12 empty] | VV | 1 | 4 | True | 1 | ROZPOCET
3 | K | R-pol-11-1 | Provizorní převedení vody během stavby | kompl | 1 |  | 0 | CS ÚRS 2021 02 |  | základní |  | 0 | 0 | 0 | 0 | 0 | 4 | K | 1 |  |  |  | ROZPOCET | 0 | 0 | 0 | 0 | 0 | 1 | 0 | 4 | 6
| Online PSC |  | https://podminky.urs.cz/item/CS_URS_2021_02/R-pol-11-1 | [14 empty] | Online PSC | 1
| VV |  | 1,0 |  | 1 | [12 empty] | VV | 1 | 2 | True | 0 | ROZPOCET
| VV |  | Součet |  | 1 | [12 empty] | VV | 1 | 4 | True | 1 | ROZPOCET
| D | 13 | Hloubené vykopávky |  |  |  | 0 |  |  |  |  | 0 |  | 0 |  | 0 | 1 | D | 0 |  |  |  | ROZPOCET | [6 empty] | 0
4 | K | 132254203 | Hloubení rýh zapažených šířky 800-2 000 mm strojně, v hornině třídy těžitelnosti I, skupiny 3, objem 50-100 m3, urovnání dna do předepsaného profilu a spádu | m3 | 71 |  | 0 | CS ÚRS 2021 02 |  | základní |  | 0 | 0 | 0 | 0 | 0 | 4 | K | 1 |  |  |  | ROZPOCET | 0 | 0 | 0 | 0 | 0 | 1 | 0 | 4 | 8
| Online PSC |  | https://podminky.urs.cz/item/CS_URS_2021_02/132254203 | [14 empty] | Online PSC | 1
| VV |  | rýha společná pro kanalizaci a vodovod | [14 empty] | VV | 1 | 1 | True | 0 | ROZPOCET
| VV |  | 71,0 |  | 71 | [12 empty] | VV | 1 | 2 | True | 0 | ROZPOCET
| VV |  | Součet |  | 71 | [12 empty] | VV | 1 | 4 | True | 1 | ROZPOCET
5 | K | 139001101 | Příplatek za ztížení vykopávky v blízkosti podzemního vedení pro jakoukoliv třídu horniny,vč. ztížení podkopání a zajištění ohradní zdi | m3 | 3 |  | 0 | CS ÚRS 2021 02 |  | základní |  | 0 | 0 | 0 | 0 | 0 | 4 | K | 1 |  |  |  | ROZPOCET | 0 | 0 | 0 | 0 | 0 | 1 | 0 | 4 | 10
| Online PSC |  | https://podminky.urs.cz/item/CS_URS_2021_02/139001101 | [14 empty] | Online PSC | 1
| D | 15 | Zajištění výkopu |  |  |  | 0 |  |  |  |  | 0 |  | 0 |  | 0 | 1 | D | 0 |  |  |  | ROZPOCET | [6 empty] | 0
6 | K | 151811131 | Zřízení pažicích boxů pro pažení a rozepření stěn rýh podzemního vedení, hloubka výkopu do 4 m, šířka do 1,2 m | m2 | 95 |  | 0 | CS ÚRS 2021 02 |  | základní |  | 0 | 0 | 0 | 0 | 0 | 4 | K | 1 |  |  |  | ROZPOCET | 0 | 0 | 0 | 0 | 0 | 1 | 0 | 4 | 12
| Online PSC |  | https://podminky.urs.cz/item/CS_URS_2021_02/151811131 | [14 empty] | Online PSC | 1
| VV |  | 95,0 |  | 95 | [12 empty] | VV | 1 | 2 | True | 0 | ROZPOCET
| VV |  | Součet |  | 95 | [12 empty] | VV | 1 | 4 | True | 1 | ROZPOCET
7 | K | 151811231 | Odstranění pažicích boxů pro pažení a rozepření stěn rýh podzemního vedení, hloubka výkopu do 4 m, šířka do 1,2 m | m2 | 95 |  | 0 | CS ÚRS 2021 02 |  | základní |  | 0 | 0 | 0 | 0 | 0 | 4 | K | 1 |  |  |  | ROZPOCET | 0 | 0 | 0 | 0 | 0 | 1 | 0 | 4 | 14
| Online PSC |  | https://podminky.urs.cz/item/CS_URS_2021_02/151811231 | [14 empty] | Online PSC | 1
| VV |  | 95,0 |  | 95 | [12 empty] | VV | 1 | 2 | True | 0 | ROZPOCET
| VV |  | Součet |  | 95 | [12 empty] | VV | 1 | 4 | True | 1 | ROZPOCET
| D | 16 | Přemístění výkopku |  |  |  | 0 |  |  |  |  | 0 |  | 0 |  | 0 | 1 | D | 0 |  |  |  | ROZPOCET | [6 empty] | 0
8 | K | 161150000 | Svislé přemístění výkopku strojně z horniny třídy těžitelnosti I, skupiny 1-3, hloubka výkopu 2 m | m3 | 71 |  | 0 | CS ÚRS 2021 02 |  | základní |  | 0 | 0 | 0 | 0 | 0 | 4 | K | 1 |  |  |  | ROZPOCET | 0 | 0 | 0 | 0 | 0 | 1 | 0 | 4 | 16
| Online PSC |  | https://podminky.urs.cz/item/CS_URS_2021_02/161150000 | [14 empty] | Online PSC | 1
| VV |  | 71,0 |  | 71 | [12 empty] | VV | 1 | 2 | True | 0 | ROZPOCET
| VV |  | Součet |  | 71 | [12 empty] | VV | 1 | 4 | True | 1 | ROZPOCET
9 | K | 162751117 | Vodorovné přemístění výkopku na obvyklém dopravním prostředku, z horniny třídy těžitelnosti I, skupiny 1-3, na vzdálenost 9-10 km, bez naložení, se složením, bez rozhrnutí | m3 | 71 |  | 0 | CS ÚRS 2021 02 |  | základní |  | 0 | 0 | 0 | 0 | 0 | 4 | K | 1 |  |  |  | ROZPOCET | 0 | 0 | 0 | 0 | 0 | 1 | 0 | 4 | 18
| Online PSC |  | https://podminky.urs.cz/item/CS_URS_2021_02/162751117 | [14 empty] | Online PSC | 1
| VV |  | 71,0 |  | 71 | [12 empty] | VV | 1 | 2 | True | 0 | ROZPOCET
| VV |  | Součet |  | 71 | [12 empty] | VV | 1 | 4 | True | 1 | ROZPOCET
10 | K | 171201231 | Poplatek za uložení na recyklační skládce (skládkovné) - zemina a kamení | t | 131.35 |  | 0 | CS ÚRS 2021 02 |  | základní |  | 0 | 0 | 0 | 0 | 0 | 4 | K | 1 |  |  |  | ROZPOCET | 0 | 0 | 0 | 0 | 0 | 1 | 0 | 4 | 20
| Online PSC |  | https://podminky.urs.cz/item/CS_URS_2021_02/171201231 | [14 empty] | Online PSC | 1
| VV |  | 71,0*1,85 |  | 131.35 | [12 empty] | VV | 1 | 2 | True | 0 | ROZPOCET
| VV |  | Součet |  | 131.35 | [12 empty] | VV | 1 | 4 | True | 1 | ROZPOCET
| D | 17 | Konstrukce ze zemin |  |  |  | 0 |  |  |  |  | 0 |  | 0 |  | 0 | 1 | D | 0 |  |  |  | ROZPOCET | [6 empty] | 0
11 | K | 174151101 | Zásyp rýh sypaninou z jakékoliv horniny strojně, uložení výkopku ve vrstvách, zhutnění | m3 | 51 |  | 0 | CS ÚRS 2021 02 |  | základní |  | 0 | 0 | 0 | 0 | 0 | 4 | K | 1 |  |  |  | ROZPOCET | 0 | 0 | 0 | 0 | 0 | 1 | 0 | 4 | 22
| Online PSC |  | https://podminky.urs.cz/item/CS_URS_2021_02/174151101 | [14 empty] | Online PSC | 1
| VV |  | 51,0 |  | 51 | [12 empty] | VV | 1 | 2 | True | 0 | ROZPOCET
| VV |  | Součet |  | 51 | [12 empty] | VV | 1 | 4 | True | 1 | ROZPOCET
12 | M | 583000001 | Kamenivo drcené hrubé frakce 8/16 | t | 81.6 |  | 0 | CS ÚRS 2021 02 |  | základní |  | 0 | 0 | 0 | 0 | 0 | 8 | M | 1 |  |  |  | ROZPOCET | 0 | 0 | 0 | 0 | 0 | 1 | 0 | 4 | 24
| VV |  | 51,0*1,6 |  | 81.6 | [12 empty] | VV | 1 | 2 | True | 0 | ROZPOCET
| VV |  | Součet |  | 81.6 | [12 empty] | VV | 1 | 4 | True | 1 | ROZPOCET
| D | 45 | Podkladní konstrukce na trubním vedení |  |  |  | 0 |  |  |  |  | 0 |  | 0 |  | 0 | 1 | D | 0 |  |  |  | ROZPOCET | [6 empty] | 0
13 | K | 451570001 | Lože pod potrubí ze štěrkopísku frakce do 63 mm, otevřený výkop | m3 | 3 |  | 0 | CS ÚRS 2021 02 |  | základní |  | 0 | 0 | 0 | 0 | 0 | 4 | K | 1 |  |  |  | ROZPOCET | 0 | 0 | 0 | 0 | 0 | 1 | 0 | 4 | 26
| Online PSC |  | https://podminky.urs.cz/item/CS_URS_2021_02/451570001 | [14 empty] | Online PSC | 1
| VV |  | 3,0 |  | 3 | [12 empty] | VV | 1 | 2 | True | 0 | ROZPOCET
| VV |  | Součet |  | 3 | [12 empty] | VV | 1 | 4 | True | 1 | ROZPOCET
14 | K | 451570002 | Obsyp a zásyp potrubí z kameniva drceného frakce 8-16 mm, otevřený výkop | m3 | 17 |  | 0 | CS ÚRS 2021 02 |  | základní |  | 0 | 0 | 0 | 0 | 0 | 4 | K | 1 |  |  |  | ROZPOCET | 0 | 0 | 0 | 0 | 0 | 1 | 0 | 4 | 28
| Online PSC |  | https://podminky.urs.cz/item/CS_URS_2021_02/451570002 | [14 empty] | Online PSC | 1
| VV |  | 17,0 |  | 17 | [12 empty] | VV | 1 | 2 | True | 0 | ROZPOCET
| VV |  | Součet |  | 17 | [12 empty] | VV | 1 | 4 | True | 1 | ROZPOCET
15 | K | 452311131 | Podkladní a zajišťovací konstrukce z betonu prostého tř. C 12/15, otevřený výkop | m3 | 0.25 |  | 0 | CS ÚRS 2021 02 |  | základní |  | 0 | 0 | 0 | 0 | 0 | 4 | K | 1 |  |  |  | ROZPOCET | 0 | 0 | 0 | 0 | 0 | 1 | 0 | 4 | 30
| Online PSC |  | https://podminky.urs.cz/item/CS_URS_2021_02/452311131 | [14 empty] | Online PSC | 1
| VV |  | pod vodoměrnou šachtu | [14 empty] | VV | 1 | 1 | True | 0 | ROZPOCET
| VV |  | 0,250 |  | 0.25 | [12 empty] | VV | 1 | 2 | True | 0 | ROZPOCET
| VV |  | Součet |  | 0.25 | [12 empty] | VV | 1 | 4 | True | 1 | ROZPOCET
16 | K | 452311121 | Podkladní a zajišťovací konstrukce z betonu prostého tř. C 8/10, otevřený výkop | m3 | 0.025 |  | 0 | CS ÚRS 2021 02 |  | základní |  | 0 | 0 | 0 | 0 | 0 | 4 | K | 1 |  |  |  | ROZPOCET | 0 | 0 | 0 | 0 | 0 | 1 | 0 | 4 | 32
| Online PSC |  | https://podminky.urs.cz/item/CS_URS_2021_02/452311121 | [14 empty] | Online PSC | 1
| VV |  | u napojení na vodovod | [14 empty] | VV | 1 | 1 | True | 0 | ROZPOCET
| VV |  | 0,025 |  | 0.025 | [12 empty] | VV | 1 | 2 | True | 0 | ROZPOCET
| VV |  | Součet |  | 0.025 | [12 empty] | VV | 1 | 4 | True | 1 | ROZPOCET
17 | K | 452351101 | Bednění podkladních a zajišťovacích konstrukcí v otevřeném výkopu | m2 | 1 |  | 0 | CS ÚRS 2021 02 |  | základní |  | 0 | 0 | 0 | 0 | 0 | 4 | K | 1 |  |  |  | ROZPOCET | 0 | 0 | 0 | 0 | 0 | 1 | 0 | 4 | 34
| Online PSC |  | https://podminky.urs.cz/item/CS_URS_2021_02/452351101 | [14 empty] | Online PSC | 1
| VV |  | 1,0 |  | 1 | [12 empty] | VV | 1 | 2 | True | 0 | ROZPOCET
| VV |  | Součet |  | 1 | [12 empty] | VV | 1 | 4 | True | 1 | ROZPOCET
18 | K | 899721111 | D+M signalizační vodič+ochranná výstražná fólie, na potrubí do DN 150 mm | m | 16.5 |  | 0 | CS ÚRS 2021 02 |  | základní |  | 0 | 0 | 0 | 0 | 0 | 4 | K | 1 |  |  |  | ROZPOCET | 0 | 0 | 0 | 0 | 0 | 1 | 0 | 4 | 36
| Online PSC |  | https://podminky.urs.cz/item/CS_URS_2021_02/899721111 | [14 empty] | Online PSC | 1
| VV |  | 16,5 |  | 16.5 | [12 empty] | VV | 1 | 2 | True | 0 | ROZPOCET
| VV |  | Součet |  | 16.5 | [12 empty] | VV | 1 | 4 | True | 1 | ROZPOCET
| D | HSV | Práce a dodávky HSV |  |  |  | 0 |  |  |  |  | 0 |  | 3.5932 |  | 15.96 | 1 | D | 0 |  |  |  | ROZPOCET | [6 empty] | 0
| D | 1 | Zemní práce |  |  |  | 0 |  |  |  |  | 0 |  | 0 |  | 15.96 | 1 | D | 1 |  |  |  | ROZPOCET | [6 empty] | 0
19 | K | 113106061 | Rozebrání dlažeb a dílců při překopech inženýrských sítí s přemístěním hmot na skládku na vzdálenost do 3 m nebo s naložením na dopravní prostředek ručně vozovek a ploch, s jakoukoliv výplní spár z drobných kostek nebo odseků s ložem z kameniva těženého | m2 | 21 |  | 0 | CS ÚRS 2022 02 |  | základní |  | 0 | 0 | 0 | 0.32 | 6.72 | 4 | K | 2 |  |  |  | ROZPOCET | 0 | 0 | 0 | 0 | 0 | 1 | 0 | 4 | 1525828272
| Online PSC |  | https://podminky.urs.cz/item/CS_URS_2022_02/113106061 | [14 empty] | Online PSC | 2
| VV |  | Kanalizační potrubí bude ukládáno do pažené rýhy šíře min 1000 mm | [14 empty] | VV | 2 | 1 | True | 0 | ROZPOCET
| VV |  | "kanalizace" 8,2*1,0 |  | 8.2 | [12 empty] | VV | 2 | 2 | True | 0 | ROZPOCET
| VV |  | "šachta" 1,2*1,2 |  | 1.44 | [12 empty] | VV | 2 | 2 | True | 0 | ROZPOCET
| VV |  | Vodovodní potrubí bude ukládáno do pažené rýhy šíře min 800 mm | [14 empty] | VV | 2 | 1 | True | 0 | ROZPOCET
| VV |  | "vodovod" 14,2*0,8 |  | 11.36 | [12 empty] | VV | 2 | 2 | True | 0 | ROZPOCET
| VV |  | Součet |  | 21 | [12 empty] | VV | 2 | 4 | True | 1 | ROZPOCET
20 | K | 113107023 | Odstranění podkladů nebo krytů při překopech inženýrských sítí s přemístěním hmot na skládku ve vzdálenosti do 3 m nebo s naložením na dopravní prostředek ručně z kameniva hrubého drceného, o tl. vrstvy přes 200 do 300 mm | m2 | 21 |  | 0 | CS ÚRS 2022 02 |  | základní |  | 0 | 0 | 0 | 0.44 | 9.24 | 4 | K | 2 |  |  |  | ROZPOCET | 0 | 0 | 0 | 0 | 0 | 1 | 0 | 4 | 1156556316
| Online PSC |  | https://podminky.urs.cz/item/CS_URS_2022_02/113107023 | [14 empty] | Online PSC | 2
| VV |  | Kanalizační potrubí bude ukládáno do pažené rýhy šíře min 1000 mm | [14 empty] | VV | 2 | 1 | True | 0 | ROZPOCET
| VV |  | "kanalizace" 8,2*1,0 |  | 8.2 | [12 empty] | VV | 2 | 2 | True | 0 | ROZPOCET
| VV |  | "šachta" 1,2*1,2 |  | 1.44 | [12 empty] | VV | 2 | 2 | True | 0 | ROZPOCET
| VV |  | Vodovodní potrubí bude ukládáno do pažené rýhy šíře min 800 mm | [14 empty] | VV | 2 | 1 | True | 0 | ROZPOCET
| VV |  | "vodovod" 14,2*0,8 |  | 11.36 | [12 empty] | VV | 2 | 2 | True | 0 | ROZPOCET
| VV |  | Součet |  | 21 | [12 empty] | VV | 2 | 4 | True | 1 | ROZPOCET
21 | K | 121112003 | Sejmutí ornice ručně při souvislé ploše, tl. vrstvy do 200 mm | m2 | 7.82 |  | 0 | CS ÚRS 2022 02 |  | základní |  | 0 | 0 | 0 | 0 | 0 | 4 | K | 2 |  |  |  | ROZPOCET | 0 | 0 | 0 | 0 | 0 | 1 | 0 | 4 | 561276783
| Online PSC |  | https://podminky.urs.cz/item/CS_URS_2022_02/121112003 | [14 empty] | Online PSC | 2
| VV |  | Kanalizační potrubí bude ukládáno do pažené rýhy šíře min 1000 mm | [14 empty] | VV | 2 | 1 | True | 0 | ROZPOCET
| VV |  | "kanalizace" 3,0*1,0 |  | 3 | [12 empty] | VV | 2 | 2 | True | 0 | ROZPOCET
| VV |  | "šachta" 1,2*1,2 |  | 1.44 | [12 empty] | VV | 2 | 2 | True | 0 | ROZPOCET
| VV |  | Vodovodní potrubí bude ukládáno do pažené rýhy šíře min 800 mm | [14 empty] | VV | 2 | 1 | True | 0 | ROZPOCET
| VV |  | "vodovod" 2,3*0,8 |  | 1.84 | [12 empty] | VV | 2 | 2 | True | 0 | ROZPOCET
| VV |  | "šachta" 1,4*1,1 |  | 1.54 | [12 empty] | VV | 2 | 2 | True | 0 | ROZPOCET
| VV |  | Součet |  | 7.82 | [12 empty] | VV | 2 | 4 | True | 1 | ROZPOCET
22 | K | 132212331 | Hloubení nezapažených rýh šířky přes 800 do 2 000 mm ručně s urovnáním dna do předepsaného profilu a spádu v hornině třídy těžitelnosti I skupiny 3 soudržných | m3 | 1.564 |  | 0 | CS ÚRS 2022 02 |  | základní |  | 0 | 0 | 0 | 0 | 0 | 4 | K | 2 |  |  |  | ROZPOCET | 0 | 0 | 0 | 0 | 0 | 1 | 0 | 4 | 473598982
| Online PSC |  | https://podminky.urs.cz/item/CS_URS_2022_02/132212331 | [14 empty] | Online PSC | 2
| VV |  | Kanalizační potrubí bude ukládáno do pažené rýhy šíře min 1000 mm | [14 empty] | VV | 2 | 1 | True | 0 | ROZPOCET
| VV |  | "kanalizace" 3,0*1,0*0,2 |  | 0.6 | [12 empty] | VV | 2 | 2 | True | 0 | ROZPOCET
| VV |  | "šachta" 1,2*1,2 *0,2 |  | 0.288 | [12 empty] | VV | 2 | 2 | True | 0 | ROZPOCET
| VV |  | Vodovodní potrubí bude ukládáno do pažené rýhy šíře min 800 mm | [14 empty] | VV | 2 | 1 | True | 0 | ROZPOCET
| VV |  | "vodovod" 2,3*0,8*0,2 |  | 0.368 | [12 empty] | VV | 2 | 2 | True | 0 | ROZPOCET
| VV |  | "šachta" 1,4*1,1*0,2 |  | 0.308 | [12 empty] | VV | 2 | 2 | True | 0 | ROZPOCET
| VV |  | Součet |  | 1.564 | [12 empty] | VV | 2 | 4 | True | 1 | ROZPOCET
23 | K | 174111101 | Zásyp sypaninou z jakékoliv horniny ručně s uložením výkopku ve vrstvách se zhutněním jam, šachet, rýh nebo kolem objektů v těchto vykopávkách | m3 | 1.564 |  | 0 | CS ÚRS 2022 02 |  | základní |  | 0 | 0 | 0 | 0 | 0 | 4 | K | 2 |  |  |  | ROZPOCET | 0 | 0 | 0 | 0 | 0 | 1 | 0 | 4 | 84123176
| Online PSC |  | https://podminky.urs.cz/item/CS_URS_2022_02/174111101 | [14 empty] | Online PSC | 2
24 | K | 181311103 | Rozprostření a urovnání ornice v rovině nebo ve svahu sklonu do 1:5 ručně při souvislé ploše, tl. vrstvy do 200 mm | m2 | 7.82 |  | 0 | CS ÚRS 2022 02 |  | základní |  | 0 | 0 | 0 | 0 | 0 | 4 | K | 2 |  |  |  | ROZPOCET | 0 | 0 | 0 | 0 | 0 | 1 | 0 | 4 | 1335400788
| Online PSC |  | https://podminky.urs.cz/item/CS_URS_2022_02/181311103 | [14 empty] | Online PSC | 2
| D | 5 | Komunikace pozemní |  |  |  | 0 |  |  |  |  | 0 |  | 3.5932 |  | 0 | 1 | D | 1 |  |  |  | ROZPOCET | [6 empty] | 0
25 | K | 564730001 | Podklad nebo kryt z kameniva hrubého drceného vel. 8-16 mm s rozprostřením a zhutněním plochy jednotlivě do 100 m2, po zhutnění tl. 100 mm | m2 | 19.56 |  | 0 | CS ÚRS 2022 02 |  | základní |  | 0 | 0 | 0 | 0 | 0 | 4 | K | 2 |  |  |  | ROZPOCET | 0 | 0 | 0 | 0 | 0 | 1 | 0 | 4 | -457072136
| Online PSC |  | https://podminky.urs.cz/item/CS_URS_2022_02/564730001 | [14 empty] | Online PSC | 2
| VV |  | Kanalizační potrubí bude ukládáno do pažené rýhy šíře min 1000 mm | [14 empty] | VV | 2 | 1 | True | 0 | ROZPOCET
| VV |  | "kanalizace" 8,2*1,0 |  | 8.2 | [12 empty] | VV | 2 | 2 | True | 0 | ROZPOCET
| VV |  | Vodovodní potrubí bude ukládáno do pažené rýhy šíře min 800 mm | [14 empty] | VV | 2 | 1 | True | 0 | ROZPOCET
| VV |  | "vodovod" 14,2*0,8 |  | 11.36 | [12 empty] | VV | 2 | 2 | True | 0 | ROZPOCET
| VV |  | Součet |  | 19.56 | [12 empty] | VV | 2 | 4 | True | 1 | ROZPOCET
26 | K | 564760101 | Podklad nebo kryt z kameniva hrubého drceného vel. 16-32 mm s rozprostřením a zhutněním plochy jednotlivě do 100 m2, po zhutnění tl. 200 mm | m2 | 22.46 |  | 0 | CS ÚRS 2022 02 |  | základní |  | 0 | 0 | 0 | 0 | 0 | 4 | K | 2 |  |  |  | ROZPOCET | 0 | 0 | 0 | 0 | 0 | 1 | 0 | 4 | 104698806
| Online PSC |  | https://podminky.urs.cz/item/CS_URS_2022_02/564760101 | [14 empty] | Online PSC | 2
| VV |  | Kanalizační potrubí bude ukládáno do pažené rýhy šíře min 1000 mm | [14 empty] | VV | 2 | 1 | True | 0 | ROZPOCET
| VV |  | "kanalizace" 11,1*1,0 |  | 11.1 | [12 empty] | VV | 2 | 2 | True | 0 | ROZPOCET
| VV |  | Vodovodní potrubí bude ukládáno do pažené rýhy šíře min 800 mm | [14 empty] | VV | 2 | 1 | True | 0 | ROZPOCET
| VV |  | "vodovod" 14,2*0,8 |  | 11.36 | [12 empty] | VV | 2 | 2 | True | 0 | ROZPOCET
| VV |  | Součet |  | 22.46 | [12 empty] | VV | 2 | 4 | True | 1 | ROZPOCET
27 | K | 591111111R | Kladení dlažby z kostek s provedením lože do tl. 50 mm, s vyplněním spár, s dvojím beraněním a se smetením přebytečného materiálu na krajnici velkých z kamene, do lože z kameniva těženého | m2 | 19.56 |  | 0 | CS ÚRS 2022 02 |  | základní |  | 0 | 0.1837 | 3.5932 | 0 | 0 | 4 | K | 2 |  |  |  | ROZPOCET | 0 | 0 | 0 | 0 | 0 | 1 | 0 | 4 | -2014557065
| Online PSC |  | https://podminky.urs.cz/item/CS_URS_2022_02/591111111R | [14 empty] | Online PSC | 2
| VV |  | Kanalizační potrubí bude ukládáno do pažené rýhy šíře min 1000 mm | [14 empty] | VV | 2 | 1 | True | 0 | ROZPOCET
| VV |  | "kanalizace" 8,2*1,0 |  | 8.2 | [12 empty] | VV | 2 | 2 | True | 0 | ROZPOCET
| VV |  | Vodovodní potrubí bude ukládáno do pažené rýhy šíře min 800 mm | [14 empty] | VV | 2 | 1 | True | 0 | ROZPOCET
| VV |  | "vodovod" 14,2*0,8 |  | 11.36 | [12 empty] | VV | 2 | 2 | True | 0 | ROZPOCET
| VV |  | Součet |  | 19.56 | [12 empty] | VV | 2 | 4 | True | 1 | ROZPOCET
28 | M | RMAT0001 | deska kamenná | m2 | 20.342 |  | 0 | vlastní položka |  | základní |  | 0 | 0 | 0 | 0 | 0 | 32 | M | 2 |  |  |  | ROZPOCET | 0 | 0 | 0 | 0 | 0 | 1 | 0 | 16 | -325243654
| VV |  | 19,56*1,04 'Přepočtené koeficientem množství |  | 20.342 | [12 empty] | VV | 2 | 2 | False | 1 | ROZPOCET
| D | N01 | Potrubí kanalizační |  |  |  | 0 |  |  |  |  | 0 |  | 0 |  | 0 | 4 | D | 0 |  |  |  | ROZPOCET | [6 empty] | 0
29 | K | 871355221 | D+M potrubí kanalizační z tvrdého PVC hladkého plnostěnného jednovrstvého, tuhost třídy SN 8, DN 200, otevřený výkop, sklon do 20 % | m | 11 |  | 0 | CS ÚRS 2021 02 |  | základní |  | 0 | 0 | 0 | 0 | 0 | 262144 | K | 1 |  |  |  | ROZPOCET | 0 | 0 | 0 | 0 | 0 | 1 | 0 | 262144 | 38
| Online PSC |  | https://podminky.urs.cz/item/CS_URS_2021_02/871355221 | [14 empty] | Online PSC | 1
| VV |  | 11,0 |  | 11 | [12 empty] | VV | 1 | 2 | True | 0 | ROZPOCET
| VV |  | Součet |  | 11 | [12 empty] | VV | 1 | 4 | True | 1 | ROZPOCET
30 | K | 721170001 | Propojení dosavadního odpadního plastového potrubíí DN 200 mm, vč. šachtových vložek | kus | 2 |  | 0 | CS ÚRS 2021 02 |  | základní |  | 0 | 0 | 0 | 0 | 0 | 262144 | K | 1 |  |  |  | ROZPOCET | 0 | 0 | 0 | 0 | 0 | 1 | 0 | 262144 | 40
| Online PSC |  | https://podminky.urs.cz/item/CS_URS_2021_02/721170001 | [14 empty] | Online PSC | 1
| VV |  | 2,0 |  | 2 | [12 empty] | VV | 1 | 2 | True | 0 | ROZPOCET
| VV |  | Součet |  | 2 | [12 empty] | VV | 1 | 4 | True | 1 | ROZPOCET
31 | K | 721170002 | Propojení dosavadního odpadního plastového potrubíí DN 400 mm na novou šachtu | kus | 1 |  | 0 | CS ÚRS 2021 02 |  | základní |  | 0 | 0 | 0 | 0 | 0 | 262144 | K | 1 |  |  |  | ROZPOCET | 0 | 0 | 0 | 0 | 0 | 1 | 0 | 262144 | 42
| Online PSC |  | https://podminky.urs.cz/item/CS_URS_2021_02/721170002 | [14 empty] | Online PSC | 1
| VV |  | 1,0 |  | 1 | [12 empty] | VV | 1 | 2 | True | 0 | ROZPOCET
| VV |  | Součet |  | 1 | [12 empty] | VV | 1 | 4 | True | 1 | ROZPOCET
32 | K | 892351111 | Tlaková zkouška vodou potrubí DN 150 - 200 mm | m | 11 |  | 0 | CS ÚRS 2021 02 |  | základní |  | 0 | 0 | 0 | 0 | 0 | 262144 | K | 1 |  |  |  | ROZPOCET | 0 | 0 | 0 | 0 | 0 | 1 | 0 | 262144 | 44
| Online PSC |  | https://podminky.urs.cz/item/CS_URS_2021_02/892351111 | [14 empty] | Online PSC | 1
| VV |  | 11,0 |  | 11 | [12 empty] | VV | 1 | 2 | True | 0 | ROZPOCET
| VV |  | Součet |  | 11 | [12 empty] | VV | 1 | 4 | True | 1 | ROZPOCET
| D | N02 | Šachty kanalizační |  |  |  | 0 |  |  |  |  | 0 |  | 0 |  | 0 | 1 | D | 0 |  |  |  | ROZPOCET | [6 empty] | 0
33 | K | 894410102 | Osazení betonových dílců pro kanalizační šachty DN 1000- šachtové dno výšky 800 mm | kus | 1 |  | 0 | CS ÚRS 2021 02 |  | základní |  | 0 | 0 | 0 | 0 | 0 | 4 | K | 1 |  |  |  | ROZPOCET | 0 | 0 | 0 | 0 | 0 | 1 | 0 | 4 | 46
| Online PSC |  | https://podminky.urs.cz/item/CS_URS_2021_02/894410102 | [14 empty] | Online PSC | 1
| VV |  | 1,0 |  | 1 | [12 empty] | VV | 1 | 2 | True | 0 | ROZPOCET
| VV |  | Součet |  | 1 | [12 empty] | VV | 1 | 4 | True | 1 | ROZPOCET
34 | M | 592000010 | Dno betonové šachty kanalizační přímé, vel. 1000x800 mm | kus | 1 |  | 0 | CS ÚRS 2021 02 |  | základní |  | 0 | 0 | 0 | 0 | 0 | 8 | M | 1 |  |  |  | ROZPOCET | 0 | 0 | 0 | 0 | 0 | 1 | 0 | 4 | 48
| VV |  | 1,0 |  | 1 | [12 empty] | VV | 1 | 2 | True | 0 | ROZPOCET
| VV |  | Součet |  | 1 | [12 empty] | VV | 1 | 4 | True | 1 | ROZPOCET
35 | K | 894410101 | Osazení betonových dílců pro kanalizační šachty DN 1000- šachtové dno výšky 600 mm | kus | 1 |  | 0 | CS ÚRS 2021 02 |  | základní |  | 0 | 0 | 0 | 0 | 0 | 4 | K | 1 |  |  |  | ROZPOCET | 0 | 0 | 0 | 0 | 0 | 1 | 0 | 4 | 50
| Online PSC |  | https://podminky.urs.cz/item/CS_URS_2021_02/894410101 | [14 empty] | Online PSC | 1
| VV |  | 1,0 |  | 1 | [12 empty] | VV | 1 | 2 | True | 0 | ROZPOCET
| VV |  | Součet |  | 1 | [12 empty] | VV | 1 | 4 | True | 1 | ROZPOCET
36 | M | 592000011 | Dno betonové šachty kanalizační přímé, vel. 1000x600 mm | kus | 1 |  | 0 | CS ÚRS 2021 02 |  | základní |  | 0 | 0 | 0 | 0 | 0 | 8 | M | 1 |  |  |  | ROZPOCET | 0 | 0 | 0 | 0 | 0 | 1 | 0 | 4 | 52
| VV |  | 1,0 |  | 1 | [12 empty] | VV | 1 | 2 | True | 0 | ROZPOCET
| VV |  | Součet |  | 1 | [12 empty] | VV | 1 | 4 | True | 1 | ROZPOCET
37 | K | 894410211 | Osazení betonových dílců pro kanalizační šachty DN 1000 - skruž rovná výšky 250 mm | kus | 3 |  | 0 | CS ÚRS 2021 02 |  | základní |  | 0 | 0 | 0 | 0 | 0 | 4 | K | 1 |  |  |  | ROZPOCET | 0 | 0 | 0 | 0 | 0 | 1 | 0 | 4 | 54
| Online PSC |  | https://podminky.urs.cz/item/CS_URS_2021_02/894410211 | [14 empty] | Online PSC | 1
| VV |  | 3,0 |  | 3 | [12 empty] | VV | 1 | 2 | True | 0 | ROZPOCET
| VV |  | Součet |  | 3 | [12 empty] | VV | 1 | 4 | True | 1 | ROZPOCET
38 | M | 592000002 | Skruž betonová DN 1000x250 PS, vel. 1000x250x120 mm | kus | 3 |  | 0 | CS ÚRS 2021 02 |  | základní |  | 0 | 0 | 0 | 0 | 0 | 8 | M | 1 |  |  |  | ROZPOCET | 0 | 0 | 0 | 0 | 0 | 1 | 0 | 4 | 56
| VV |  | 3,0 |  | 3 | [12 empty] | VV | 1 | 2 | True | 0 | ROZPOCET
| VV |  | Součet |  | 3 | [12 empty] | VV | 1 | 4 | True | 1 | ROZPOCET
39 | K | 894410212 | Osazení betonových dílců pro kanalizační šachty DN 1000 - skruž rovná, výšky 500 mm | kus | 3 |  | 0 | CS ÚRS 2021 02 |  | základní |  | 0 | 0 | 0 | 0 | 0 | 4 | K | 1 |  |  |  | ROZPOCET | 0 | 0 | 0 | 0 | 0 | 1 | 0 | 4 | 58
| Online PSC |  | https://podminky.urs.cz/item/CS_URS_2021_02/894410212 | [14 empty] | Online PSC | 1
| VV |  | 3,0 |  | 3 | [12 empty] | VV | 1 | 2 | True | 0 | ROZPOCET
| VV |  | Součet |  | 3 | [12 empty] | VV | 1 | 4 | True | 1 | ROZPOCET
40 | M | 592000003 | Skruž betonová DN 1000x500 PS, vel. 1000x500x120 mm | kus | 3 |  | 0 | CS ÚRS 2021 02 |  | základní |  | 0 | 0 | 0 | 0 | 0 | 8 | M | 1 |  |  |  | ROZPOCET | 0 | 0 | 0 | 0 | 0 | 1 | 0 | 4 | 60
| VV |  | 3,0 |  | 3 | [12 empty] | VV | 1 | 2 | True | 0 | ROZPOCET
| VV |  | Součet |  | 3 | [12 empty] | VV | 1 | 4 | True | 1 | ROZPOCET
41 | K | 894410232 | Osazení betonových dílců pro kanalizační šachty DN 1000 - skruž přechodová (konus) | kus | 2 |  | 0 | CS ÚRS 2021 02 |  | základní |  | 0 | 0 | 0 | 0 | 0 | 4 | K | 1 |  |  |  | ROZPOCET | 0 | 0 | 0 | 0 | 0 | 1 | 0 | 4 | 62
| Online PSC |  | https://podminky.urs.cz/item/CS_URS_2021_02/894410232 | [14 empty] | Online PSC | 1
| VV |  | 2,0 |  | 2 | [12 empty] | VV | 1 | 2 | True | 0 | ROZPOCET
| VV |  | Součet |  | 2 | [12 empty] | VV | 1 | 4 | True | 1 | ROZPOCET
42 | M | 592000004 | Kónus šachetní betonový kapsové plastové stupadlo, vel.1000x625x580 mm | kus | 2 |  | 0 | CS ÚRS 2021 02 |  | základní |  | 0 | 0 | 0 | 0 | 0 | 8 | M | 1 |  |  |  | ROZPOCET | 0 | 0 | 0 | 0 | 0 | 1 | 0 | 4 | 64
| VV |  | 2,0 |  | 2 | [12 empty] | VV | 1 | 2 | True | 0 | ROZPOCET
| VV |  | Součet |  | 2 | [12 empty] | VV | 1 | 4 | True | 1 | ROZPOCET
43 | K | 452386111 | Vyrovnávací prstence pod poklopy z betonu prostého tř. C 25/30, výška do 100 mm | kus | 2 |  | 0 | CS ÚRS 2021 02 |  | základní |  | 0 | 0 | 0 | 0 | 0 | 4 | K | 1 |  |  |  | ROZPOCET | 0 | 0 | 0 | 0 | 0 | 1 | 0 | 4 | 66
| Online PSC |  | https://podminky.urs.cz/item/CS_URS_2021_02/452386111 | [14 empty] | Online PSC | 1
| VV |  | 2,0 |  | 2 | [12 empty] | VV | 1 | 2 | True | 0 | ROZPOCET
| VV |  | Součet |  | 2 | [12 empty] | VV | 1 | 4 | True | 1 | ROZPOCET
44 | K | 899104112 | Osazení poklopů litinových včetně rámů pro třídu zatížení D400 | kus | 3 |  | 0 | CS ÚRS 2021 02 |  | základní |  | 0 | 0 | 0 | 0 | 0 | 4 | K | 1 |  |  |  | ROZPOCET | 0 | 0 | 0 | 0 | 0 | 1 | 0 | 4 | 68
| Online PSC |  | https://podminky.urs.cz/item/CS_URS_2021_02/899104112 | [14 empty] | Online PSC | 1
45 | M | 286000001 | Poklop šachtový D1 litinový+ betonová výplň BEGU- D400 s odvětráním/vodotěsný | kus | 3 |  | 0 | vlastní položka |  | základní |  | 0 | 0 | 0 | 0 | 0 | 8 | M | 1 |  |  |  | ROZPOCET | 0 | 0 | 0 | 0 | 0 | 1 | 0 | 4 | 70
| D | N03 | Potrubí vodovodní |  |  |  | 0 |  |  |  |  | 0 |  | 0 |  | 0 | 1 | D | 0 |  |  |  | ROZPOCET | [6 empty] | 0
46 | K | 871181141 | Montáž vodovodního potrubí z polyetylenu PE 100, SDR 17/PN10, D 50 x 3,0 mm, svařované na tupo, otevřený výkop | m | 16.5 |  | 0 | CS ÚRS 2021 02 |  | základní |  | 0 | 0 | 0 | 0 | 0 | 4 | K | 1 |  |  |  | ROZPOCET | 0 | 0 | 0 | 0 | 0 | 1 | 0 | 4 | 72
| Online PSC |  | https://podminky.urs.cz/item/CS_URS_2021_02/871181141 | [14 empty] | Online PSC | 1
| VV |  | 16,5 |  | 16.5 | [12 empty] | VV | 1 | 2 | True | 0 | ROZPOCET
| VV |  | Součet |  | 16.5 | [12 empty] | VV | 1 | 4 | True | 1 | ROZPOCET
47 | M | 286000010 | Trubka vodovodní PE100 SDR17, PN10 se signalizační vrstvou, D 50x3 mm | m | 17 |  | 0 | CS ÚRS 2021 02 |  | základní |  | 0 | 0 | 0 | 0 | 0 | 8 | M | 1 |  |  |  | ROZPOCET | 0 | 0 | 0 | 0 | 0 | 1 | 0 | 4 | 74
| VV |  | 17,0 |  | 17 | [12 empty] | VV | 1 | 2 | True | 0 | ROZPOCET
| VV |  | Součet |  | 17 | [12 empty] | VV | 1 | 4 | True | 1 | ROZPOCET
48 | K | 891359111 | Montáž navrtávacích pasů na potrubí z jakýchkoli trub, DN 200 | kus | 1 |  | 0 | CS ÚRS 2021 02 |  | základní |  | 0 | 0 | 0 | 0 | 0 | 4 | K | 1 |  |  |  | ROZPOCET | 0 | 0 | 0 | 0 | 0 | 1 | 0 | 4 | 76
| Online PSC |  | https://podminky.urs.cz/item/CS_URS_2021_02/891359111 | [14 empty] | Online PSC | 1
| VV |  | 1,0 |  | 1 | [12 empty] | VV | 1 | 2 | True | 0 | ROZPOCET
| VV |  | Součet |  | 1 | [12 empty] | VV | 1 | 4 | True | 1 | ROZPOCET
49 | M | 422000001 | Pás navrtávací z tvárné litiny DN 200, pro litinové a ocelové potrubí, se závitovým výstupem 1",5/4",6/4",2" | kus | 1 |  | 0 | CS ÚRS 2021 02 |  | základní |  | 0 | 0 | 0 | 0 | 0 | 8 | M | 1 |  |  |  | ROZPOCET | 0 | 0 | 0 | 0 | 0 | 1 | 0 | 4 | 78
| VV |  | 1,0 |  | 1 | [12 empty] | VV | 1 | 2 | True | 0 | ROZPOCET
| VV |  | Součet |  | 1 | [12 empty] | VV | 1 | 4 | True | 1 | ROZPOCET
50 | K | 722219191 | Armatury přírubové montáž zemních souprav ostatních typů | kus | 1 |  | 0 | CS ÚRS 2021 02 |  | základní |  | 0 | 0 | 0 | 0 | 0 | 4 | K | 1 |  |  |  | ROZPOCET | 0 | 0 | 0 | 0 | 0 | 1 | 0 | 4 | 80
| Online PSC |  | https://podminky.urs.cz/item/CS_URS_2021_02/722219191 | [14 empty] | Online PSC | 1
| VV |  | 1,0 |  | 1 | [12 empty] | VV | 1 | 2 | True | 0 | ROZPOCET
| VV |  | Součet |  | 1 | [12 empty] | VV | 1 | 4 | True | 1 | ROZPOCET
51 | M | 422000002 | Souprava zemní pro navrtávací pas se šoupátkem Rd 1,5m | kus | 1 |  | 0 | CS ÚRS 2021 02 |  | základní |  | 0 | 0 | 0 | 0 | 0 | 8 | M | 1 |  |  |  | ROZPOCET | 0 | 0 | 0 | 0 | 0 | 1 | 0 | 4 | 82
| VV |  | 1,0 |  | 1 | [12 empty] | VV | 1 | 2 | True | 0 | ROZPOCET
| VV |  | Součet |  | 1 | [12 empty] | VV | 1 | 4 | True | 1 | ROZPOCET
52 | K | 891211112 | Montáž vodovodních šoupátek DN 50, otevřený výkop | kus | 1 |  | 0 | CS ÚRS 2021 02 |  | základní |  | 0 | 0 | 0 | 0 | 0 | 4 | K | 1 |  |  |  | ROZPOCET | 0 | 0 | 0 | 0 | 0 | 1 | 0 | 4 | 84
| Online PSC |  | https://podminky.urs.cz/item/CS_URS_2021_02/891211112 | [14 empty] | Online PSC | 1
| VV |  | 1,0 |  | 1 | [12 empty] | VV | 1 | 2 | True | 0 | ROZPOCET
| VV |  | Součet |  | 1 | [12 empty] | VV | 1 | 4 | True | 1 | ROZPOCET
53 | M | 422000003 | Šoupátko s PE vevařovacími konci voda, PN10, DN 50/63, PE 100 | kus | 1 |  | 0 | CS ÚRS 2021 02 |  | základní |  | 0 | 0 | 0 | 0 | 0 | 8 | M | 1 |  |  |  | ROZPOCET | 0 | 0 | 0 | 0 | 0 | 1 | 0 | 4 | 86
| VV |  | 1,0 |  | 1 | [12 empty] | VV | 1 | 2 | True | 0 | ROZPOCET
| VV |  | Součet |  | 1 | [12 empty] | VV | 1 | 4 | True | 1 | ROZPOCET
54 | K | 722270105 | D+M sestava vodoměrová závitová, G 2" | soubor | 1 |  | 0 | CS ÚRS 2021 02 |  | základní |  | 0 | 0 | 0 | 0 | 0 | 4 | K | 1 |  |  |  | ROZPOCET | 0 | 0 | 0 | 0 | 0 | 1 | 0 | 4 | 88
| Online PSC |  | https://podminky.urs.cz/item/CS_URS_2021_02/722270105 | [14 empty] | Online PSC | 1
| VV |  | 1,0 |  | 1 | [12 empty] | VV | 1 | 2 | True | 0 | ROZPOCET
| VV |  | Součet |  | 1 | [12 empty] | VV | 1 | 4 | True | 1 | ROZPOCET
55 | K | 722290229 | Zkouška těsnosti, proplach a desinfekce vodovodního potrubí závitového DN 50-100 mm | m | 16.5 |  | 0 | CS ÚRS 2021 02 |  | základní |  | 0 | 0 | 0 | 0 | 0 | 4 | K | 1 |  |  |  | ROZPOCET | 0 | 0 | 0 | 0 | 0 | 1 | 0 | 4 | 90
| Online PSC |  | https://podminky.urs.cz/item/CS_URS_2021_02/722290229 | [14 empty] | Online PSC | 1
| VV |  | 16,5 |  | 16.5 | [12 empty] | VV | 1 | 2 | True | 0 | ROZPOCET
| VV |  | Součet |  | 16.5 | [12 empty] | VV | 1 | 4 | True | 1 | ROZPOCET
56 | K | 892241111 | Tlaková zkouška vodou potrubí DN do 80 | m | 16.5 |  | 0 | CS ÚRS 2021 02 |  | základní |  | 0 | 0 | 0 | 0 | 0 | 4 | K | 1 |  |  |  | ROZPOCET | 0 | 0 | 0 | 0 | 0 | 1 | 0 | 4 | 92
| Online PSC |  | https://podminky.urs.cz/item/CS_URS_2021_02/892241111 | [14 empty] | Online PSC | 1
| VV |  | 16,5 |  | 16.5 | [12 empty] | VV | 1 | 2 | True | 0 | ROZPOCET
| VV |  | Součet |  | 16.5 | [12 empty] | VV | 1 | 4 | True | 1 | ROZPOCET
| D | N04 | Šachta vodoměrná |  |  |  | 0 |  |  |  |  | 0 |  | 0 |  | 0 | 1 | D | 0 |  |  |  | ROZPOCET | [6 empty] | 0
57 | K | 893420101 | Osazení šachtového dna vodoměrné šachty z betonových dílců pojížděné, plochy do 2,5 m2 | kus | 1 |  | 0 | CS ÚRS 2021 02 |  | základní |  | 0 | 0 | 0 | 0 | 0 | 4 | K | 1 |  |  |  | ROZPOCET | 0 | 0 | 0 | 0 | 0 | 1 | 0 | 4 | 94
| Online PSC |  | https://podminky.urs.cz/item/CS_URS_2021_02/893420101 | [14 empty] | Online PSC | 1
| VV |  | 1,0 |  | 1 | [12 empty] | VV | 1 | 2 | True | 0 | ROZPOCET
| VV |  | Součet |  | 1 | [12 empty] | VV | 1 | 4 | True | 1 | ROZPOCET
58 | M | 592000020 | Dno vodoměrné šachty betonové pojížděné, PVS 120/90/180/D400 | kus | 1 |  | 0 | CS ÚRS 2021 02 |  | základní |  | 0 | 0 | 0 | 0 | 0 | 8 | M | 1 |  |  |  | ROZPOCET | 0 | 0 | 0 | 0 | 0 | 1 | 0 | 4 | 96
| VV |  | 1,0 |  | 1 | [12 empty] | VV | 1 | 2 | True | 0 | ROZPOCET
| VV |  | Součet |  | 1 | [12 empty] | VV | 1 | 4 | True | 1 | ROZPOCET
59 | K | 893420103 | Osazení zákrytové desky vodoměrné šachty z betonových dílců pojížděné, plocha do 2,5 m2 | kus | 1 |  | 0 | CS ÚRS 2021 02 |  | základní |  | 0 | 0 | 0 | 0 | 0 | 4 | K | 1 |  |  |  | ROZPOCET | 0 | 0 | 0 | 0 | 0 | 1 | 0 | 4 | 98
| Online PSC |  | https://podminky.urs.cz/item/CS_URS_2021_02/893420103 | [14 empty] | Online PSC | 1
| VV |  | 1,0 |  | 1 | [12 empty] | VV | 1 | 2 | True | 0 | ROZPOCET
| VV |  | Součet |  | 1 | [12 empty] | VV | 1 | 4 | True | 1 | ROZPOCET
60 | M | 592000021 | Deska zákrytová vodoměrné šachty pojížďěná betonová s otvorem PVS 144/114/14 ZD2 | kus | 1 |  | 0 | CS ÚRS 2021 02 |  | základní |  | 0 | 0 | 0 | 0 | 0 | 8 | M | 1 |  |  |  | ROZPOCET | 0 | 0 | 0 | 0 | 0 | 1 | 0 | 4 | 100
| VV |  | 1,0 |  | 1 | [12 empty] | VV | 1 | 2 | True | 0 | ROZPOCET
| VV |  | Součet |  | 1 | [12 empty] | VV | 1 | 4 | True | 1 | ROZPOCET
61 | K | 899401112 | Osazení poklopů litinových šoupátkových | kus | 1 |  | 0 | CS ÚRS 2021 02 |  | základní |  | 0 | 0 | 0 | 0 | 0 | 4 | K | 1 |  |  |  | ROZPOCET | 0 | 0 | 0 | 0 | 0 | 1 | 0 | 4 | 102
| Online PSC |  | https://podminky.urs.cz/item/CS_URS_2021_02/899401112 | [14 empty] | Online PSC | 1
| VV |  | 1,0 |  | 1 | [12 empty] | VV | 1 | 2 | True | 0 | ROZPOCET
| VV |  | Součet |  | 1 | [12 empty] | VV | 1 | 4 | True | 1 | ROZPOCET
62 | M | 562000023 | Poklop vodárenský litinový šoupátkový typ 504 | kus | 1 |  | 0 | CS ÚRS 2021 02 |  | základní |  | 0 | 0 | 0 | 0 | 0 | 8 | M | 1 |  |  |  | ROZPOCET | 0 | 0 | 0 | 0 | 0 | 1 | 0 | 4 | 104
| VV |  | 1,0 |  | 1 | [12 empty] | VV | 1 | 2 | True | 0 | ROZPOCET
| VV |  | Součet |  | 1 | [12 empty] | VV | 1 | 4 | True | 1 | ROZPOCET
63 | K | R-pol-vod-1 | Zkouška pojezdová | kompl | 1 |  | 0 | vlastní položka |  | základní |  | 0 | 0 | 0 | 0 | 0 | 4 | K | 1 |  |  |  | ROZPOCET | 0 | 0 | 0 | 0 | 0 | 1 | 0 | 4 | 106
| VV |  | 1,0 |  | 1 | [12 empty] | VV | 1 | 2 | True | 0 | ROZPOCET
| VV |  | Součet |  | 1 | [12 empty] | VV | 1 | 4 | True | 1 | ROZPOCET
| D | 96 | Bourání konstrukcí |  |  |  | 0 |  |  |  |  | 0 |  | 0 |  | 0 | 1 | D | 0 |  |  |  | ROZPOCET | [6 empty] | 0
64 | K | 890211851 | Bourání šachet z prostého betonu strojně, obestavěného prostoru do 1,5 m3 | m3 | 1.5 |  | 0 | CS ÚRS 2021 02 |  | základní |  | 0 | 0 | 0 | 0 | 0 | 4 | K | 1 |  |  |  | ROZPOCET | 0 | 0 | 0 | 0 | 0 | 1 | 0 | 4 | 108
| Online PSC |  | https://podminky.urs.cz/item/CS_URS_2021_02/890211851 | [14 empty] | Online PSC | 1
| VV |  | 1,5 |  | 1.5 | [12 empty] | VV | 1 | 2 | True | 0 | ROZPOCET
| VV |  | Součet |  | 1.5 | [12 empty] | VV | 1 | 4 | True | 1 | ROZPOCET
| D | 997 | Přesun sutě |  |  |  | 0 |  |  |  |  | 0 |  | 0 |  | 0 | 1 | D | 0 |  |  |  | ROZPOCET | [6 empty] | 0
65 | K | 997013111 | Vnitrostaveništní doprava suti a vybouraných hmot vodorovně do 50 m svisle s použitím mechanizace pro budovy a haly výšky do 6 m | t | 15.96 |  | 0 | CS ÚRS 2022 02 |  | základní |  | 0 | 0 | 0 | 0 | 0 | 4 | K | 1 |  |  |  | ROZPOCET | 0 | 0 | 0 | 0 | 0 | 1 | 0 | 4 | 1961887822
| Online PSC |  | https://podminky.urs.cz/item/CS_URS_2022_02/997013111 | [14 empty] | Online PSC | 1
66 | K | 997013501 | Odvoz suti a vybouraných hmot na skládku nebo meziskládku se složením, na vzdálenost do 1 km | t | 15.96 |  | 0 | CS ÚRS 2022 02 |  | základní |  | 0 | 0 | 0 | 0 | 0 | 4 | K | 1 |  |  |  | ROZPOCET | 0 | 0 | 0 | 0 | 0 | 1 | 0 | 4 | -2043267947
| Online PSC |  | https://podminky.urs.cz/item/CS_URS_2022_02/997013501 | [14 empty] | Online PSC | 1
67 | K | 997013509 | Odvoz suti a vybouraných hmot na skládku nebo meziskládku se složením, na vzdálenost Příplatek k ceně za každý další i započatý 1 km přes 1 km | t | 143.64 |  | 0 | CS ÚRS 2022 02 |  | základní |  | 0 | 0 | 0 | 0 | 0 | 4 | K | 1 |  |  |  | ROZPOCET | 0 | 0 | 0 | 0 | 0 | 1 | 0 | 4 | -1824180780
| Online PSC |  | https://podminky.urs.cz/item/CS_URS_2022_02/997013509 | [14 empty] | Online PSC | 1
| VV |  | 15,96*9 'Přepočtené koeficientem množství |  | 143.64 | [12 empty] | VV | 1 | 2 | False | 1 | ROZPOCET
68 | K | 997013873 | Poplatek za uložení stavebního odpadu na recyklační skládce (skládkovné) zeminy a kamení zatříděného do Katalogu odpadů pod kódem 17 05 04 | t | 15.96 |  | 0 | CS ÚRS 2022 02 |  | základní |  | 0 | 0 | 0 | 0 | 0 | 4 | K | 1 |  |  |  | ROZPOCET | 0 | 0 | 0 | 0 | 0 | 1 | 0 | 4 | 1552130569
| Online PSC |  | https://podminky.urs.cz/item/CS_URS_2022_02/997013873 | [14 empty] | Online PSC | 1
| D | 998 | Přesun hmot na staveništi |  |  |  | 0 |  |  |  |  | 0 |  | 0 |  | 0 | 1 | D | 0 |  |  |  | ROZPOCET | [6 empty] | 0
69 | K | 998275101 | Přesun hmot pro vedení z trub betonových, pažení, dočasné zajištění...otevřený výkop | t | 12.851 |  | 0 | CS ÚRS 2021 02 |  | základní |  | 0 | 0 | 0 | 0 | 0 | 4 | K | 1 |  |  |  | ROZPOCET | 0 | 0 | 0 | 0 | 0 | 1 | 0 | 4 | 114
| Online PSC |  | https://podminky.urs.cz/item/CS_URS_2021_02/998275101 | [14 empty] | Online PSC | 1
| VV |  | 8,569+4,173+0,054+0,055 |  | 12.851 | [12 empty] | VV | 1 | 2 | True | 0 | ROZPOCET
| VV |  | Součet |  | 12.851 | [12 empty] | VV | 1 | 4 | True | 1 | ROZPOCET
70 | K | 998276101 | Přesun hmot pro vedení z trub z plastických hmot...otevřený výkop | t | 0.117 |  | 0 | CS ÚRS 2021 02 |  | základní |  | 0 | 0 | 0 | 0 | 0 | 4 | K | 1 |  |  |  | ROZPOCET | 0 | 0 | 0 | 0 | 0 | 1 | 0 | 4 | 116
| Online PSC |  | https://podminky.urs.cz/item/CS_URS_2021_02/998276101 | [14 empty] | Online PSC | 1
| VV |  | 0,072+0,045 |  | 0.117 | [12 empty] | VV | 1 | 2 | True | 0 | ROZPOCET
| VV |  | Součet |  | 0.117 | [12 empty] | VV | 1 | 4 | True | 1 | ROZPOCET
71 | K | 998225111 | Přesun hmot pro podsypy potrubí z kameniva, zajišťovací konstrukce...otevřený výkop | t | 38.458 |  | 0 | CS ÚRS 2021 02 |  | základní |  | 0 | 0 | 0 | 0 | 0 | 4 | K | 1 |  |  |  | ROZPOCET | 0 | 0 | 0 | 0 | 0 | 1 | 0 | 4 | 118
| Online PSC |  | https://podminky.urs.cz/item/CS_URS_2021_02/998225111 | [14 empty] | Online PSC | 1
| VV |  | 38,458 |  | 38.458 | [12 empty] | VV | 1 | 2 | True | 0 | ROZPOCET
| VV |  | Součet |  | 38.458 | [12 empty] | VV | 1 | 4 | True | 1 | ROZPOCET
72 | K | 997002611 | Nakládání vybouraných hmot na dopravní prostředek pro vodorovné přemístění | t | 2.64 |  | 0 | CS ÚRS 2021 02 |  | základní |  | 0 | 0 | 0 | 0 | 0 | 4 | K | 1 |  |  |  | ROZPOCET | 0 | 0 | 0 | 0 | 0 | 1 | 0 | 4 | 1463354731
| Online PSC |  | https://podminky.urs.cz/item/CS_URS_2021_02/997002611 | [14 empty] | Online PSC | 1
73 | K | R-pol-997-1 | Poplatek za kontejnér objem 3 m3 - beton | kus | 1 |  | 0 | CS ÚRS 2021 02 |  | základní |  | 0 | 0 | 0 | 0 | 0 | 4 | K | 1 |  |  |  | ROZPOCET | 0 | 0 | 0 | 0 | 0 | 1 | 0 | 4 | -809368211
| Online PSC |  | https://podminky.urs.cz/item/CS_URS_2021_02/R-pol-997-1 | [14 empty] | Online PSC | 1
| VV |  | 1,0 |  | 1 | [12 empty] | VV | 1 | 2 | True | 0 | ROZPOCET
| VV |  | Součet |  | 1 | [12 empty] | VV | 1 | 4 | True | 1 | ROZPOCET

## SO 06 - Plynovodní přípojka
{6fb9ef9e-3361-44fe-99bb-fc3dda6779aa}
2
| KRYCÍ LIST SOUPISU PRACÍ | [7 empty] | v --- níže se nacházejí doplnkové a pomocné údaje k sestavám --- v | [8 empty] | False
Stavba:
Revitalizace Starého děkanství, Nymburk
Objekt:
SO 06 - Plynovodní přípojka
| KSO: |  |  |  |  | CC-CZ:
| Místo: |  |  |  |  | Datum: | 2. 5. 2022
| Zadavatel: |  |  |  |  | IČ:
DIČ:
| Uchazeč: |  |  |  |  | IČ: | Vyplň údaj
|  | Vyplň údaj |  |  |  | DIČ: | Vyplň údaj
| Projektant: |  |  |  |  | IČ: | 06083927
|  | FAPAL s.r.o. |  |  |  | DIČ:
| Zpracovatel: |  |  |  |  | IČ:
DIČ:
Poznámka:
| Cena bez DPH | [5 empty] | 0
|  |  | Základ daně |  |  | Sazba daně | Výše daně
| DPH | základní | 0 |  |  | 21% | 0
|  | snížená | 0 |  |  | 15% | 0
|  | zákl. přenesená | 0 |  |  | 21% | 0
|  | sníž. přenesená | 0 |  |  | 15% | 0
|  | nulová | 0 |  |  | 0% | 0
| Cena s DPH |  |  | v | CZK |  | 0
REKAPITULACE ČLENĚNÍ SOUPISU PRACÍ
Stavba:
Revitalizace Starého děkanství, Nymburk
Objekt:
SO 06 - Plynovodní přípojka
Místo: | [5 empty] | Datum: | 2. 5. 2022
Zadavatel: | [5 empty] | Projektant: | FAPAL s.r.o.
Uchazeč: |  |  | Vyplň údaj |  |  | Zpracovatel:
Kód dílu - Popis | [6 empty] | Cena celkem [CZK]
Náklady stavby celkem | [6 empty] | 0 | [11 empty] | -1
| HSV - Práce a dodávky HSV | [5 empty] | 0
| 1 - Zemní práce | [5 empty] | 0
| 4 - Vodorovné konstrukce | [5 empty] | 0
| 5 - Komunikace pozemní | [5 empty] | 0
| 8 - Trubní vedení | [5 empty] | 0
| 997 - Přesun sutě | [5 empty] | 0
| PSV - PSV | [5 empty] | 0
| D01 - Domovní plynovod vnější | [5 empty] | 0
SOUPIS PRACÍ
Stavba:
Revitalizace Starého děkanství, Nymburk
Objekt:
SO 06 - Plynovodní přípojka
Místo: | [5 empty] | Datum: | 2. 5. 2022
Zadavatel: | [5 empty] | Projektant: | FAPAL s.r.o.
Uchazeč: |  |  | Vyplň údaj |  |  | Zpracovatel:
PČ | Typ | Kód | Popis | MJ | Množství | J.cena [CZK] | Cena celkem [CZK] | Cenová soustava |  | DPH | J. Nh [h] | Nh celkem [h] | J. hmotnost [t] | Hmotnost celkem [t] | J. suť [t] | Suť Celkem [t]
Náklady soupisu celkem | [6 empty] | 0 |  |  |  |  | 0 |  | 4.8421 |  | 3.7392 |  | D | -1 | [10 empty] | 0
| D | HSV | Práce a dodávky HSV |  |  |  | 0 |  |  |  |  | 0 |  | 4.8421 |  | 3.7392 | 1 | D | 0 |  |  |  | ROZPOCET | [6 empty] | 0
| D | 1 | Zemní práce |  |  |  | 0 |  |  |  |  | 0 |  | 3.936 |  | 3.7392 | 1 | D | 1 |  |  |  | ROZPOCET | [6 empty] | 0
1 | K | 113106061 | Rozebrání dlažeb a dílců při překopech inženýrských sítí s přemístěním hmot na skládku na vzdálenost do 3 m nebo s naložením na dopravní prostředek ručně vozovek a ploch, s jakoukoliv výplní spár z drobných kostek nebo odseků s ložem z kameniva těženého | m2 | 4.92 |  | 0 | CS ÚRS 2022 02 |  | základní |  | 0 | 0 | 0 | 0.32 | 1.5744 | 4 | K | 2 |  |  |  | ROZPOCET | 0 | 0 | 0 | 0 | 0 | 1 | 0 | 4 | 710784131
| Online PSC |  | https://podminky.urs.cz/item/CS_URS_2022_02/113106061 | [14 empty] | Online PSC | 2
| VV |  | Plyn - přípojka | [14 empty] | VV | 2 | 1 | True | 0 | ROZPOCET
| VV |  | 8,2*0,6 |  | 4.92 | [12 empty] | VV | 2 | 2 | True | 1 | ROZPOCET
2 | K | 113107023 | Odstranění podkladů nebo krytů při překopech inženýrských sítí s přemístěním hmot na skládku ve vzdálenosti do 3 m nebo s naložením na dopravní prostředek ručně z kameniva hrubého drceného, o tl. vrstvy přes 200 do 300 mm | m2 | 4.92 |  | 0 | CS ÚRS 2022 02 |  | základní |  | 0 | 0 | 0 | 0.44 | 2.1648 | 4 | K | 2 |  |  |  | ROZPOCET | 0 | 0 | 0 | 0 | 0 | 1 | 0 | 4 | -1494100451
| Online PSC |  | https://podminky.urs.cz/item/CS_URS_2022_02/113107023 | [14 empty] | Online PSC | 2
| VV |  | Plyn - přípojka | [14 empty] | VV | 2 | 1 | True | 0 | ROZPOCET
| VV |  | 8,2*0,6 |  | 4.92 | [12 empty] | VV | 2 | 2 | True | 1 | ROZPOCET
3 | K | 132254101 | Hloubení zapažených rýh šířky do 800 mm strojně s urovnáním dna do předepsaného profilu a spádu v hornině třídy těžitelnosti I skupiny 3 do 20 m3 | m3 | 4.92 |  | 0 | CS ÚRS 2022 02 |  | základní |  | 0 | 0 | 0 | 0 | 0 | 4 | K | 2 |  |  |  | ROZPOCET | 0 | 0 | 0 | 0 | 0 | 1 | 0 | 4 | 946381671
| Online PSC |  | https://podminky.urs.cz/item/CS_URS_2022_02/132254101 | [14 empty] | Online PSC | 2
| VV |  | Plyn - přípojka | [14 empty] | VV | 2 | 1 | True | 0 | ROZPOCET
| VV |  | 8,2*0,6*1,0 |  | 4.92 | [12 empty] | VV | 2 | 2 | True | 1 | ROZPOCET
4 | K | 174111101 | Zásyp sypaninou z jakékoliv horniny ručně s uložením výkopku ve vrstvách se zhutněním jam, šachet, rýh nebo kolem objektů v těchto vykopávkách | m3 | 2.46 |  | 0 | CS ÚRS 2022 02 |  | základní |  | 0 | 0 | 0 | 0 | 0 | 4 | K | 2 |  |  |  | ROZPOCET | 0 | 0 | 0 | 0 | 0 | 1 | 0 | 4 | 812548090
| Online PSC |  | https://podminky.urs.cz/item/CS_URS_2022_02/174111101 | [14 empty] | Online PSC | 2
| VV |  | Plyn - přípojka | [14 empty] | VV | 2 | 1 | True | 0 | ROZPOCET
| VV |  | 8,2*0,6*0,5 |  | 2.46 | [12 empty] | VV | 2 | 2 | True | 1 | ROZPOCET
5 | K | 175111101 | Obsypání potrubí ručně sypaninou z vhodných hornin třídy těžitelnosti I a II, skupiny 1 až 4 nebo materiálem připraveným podél výkopu ve vzdálenosti do 3 m od jeho kraje pro jakoukoliv hloubku výkopu a míru zhutnění bez prohození sypaniny | m3 | 1.968 |  | 0 | CS ÚRS 2022 02 |  | základní |  | 0 | 0 | 0 | 0 | 0 | 4 | K | 2 |  |  |  | ROZPOCET | 0 | 0 | 0 | 0 | 0 | 1 | 0 | 4 | -2080083533
| Online PSC |  | https://podminky.urs.cz/item/CS_URS_2022_02/175111101 | [14 empty] | Online PSC | 2
| VV |  | Plyn - přípojka | [14 empty] | VV | 2 | 1 | True | 0 | ROZPOCET
| VV |  | 8,2*0,6*0,4 |  | 1.968 | [12 empty] | VV | 2 | 2 | True | 1 | ROZPOCET
6 | M | 58331200 | štěrkopísek netříděný | t | 3.936 |  | 0 | CS ÚRS 2022 02 |  | základní |  | 0 | 1 | 3.936 | 0 | 0 | 8 | M | 2 |  |  |  | ROZPOCET | 0 | 0 | 0 | 0 | 0 | 1 | 0 | 4 | 1215594193
| VV |  | 1,968*2 'Přepočtené koeficientem množství |  | 3.936 | [12 empty] | VV | 2 | 2 | False | 1 | ROZPOCET
| D | 4 | Vodorovné konstrukce |  |  |  | 0 |  |  |  |  | 0 |  | 0 |  | 0 | 1 | D | 1 |  |  |  | ROZPOCET | [6 empty] | 0
7 | K | 451573111 | Lože pod potrubí, stoky a drobné objekty v otevřeném výkopu z písku a štěrkopísku do 63 mm | m3 | 0.492 |  | 0 | CS ÚRS 2022 02 |  | základní |  | 0 | 0 | 0 | 0 | 0 | 4 | K | 2 |  |  |  | ROZPOCET | 0 | 0 | 0 | 0 | 0 | 1 | 0 | 4 | -723716369
| Online PSC |  | https://podminky.urs.cz/item/CS_URS_2022_02/451573111 | [14 empty] | Online PSC | 2
| VV |  | Plyn - přípojka | [14 empty] | VV | 2 | 1 | True | 0 | ROZPOCET
| VV |  | 8,2*0,6*0,1 |  | 0.492 | [12 empty] | VV | 2 | 2 | True | 1 | ROZPOCET
| D | 5 | Komunikace pozemní |  |  |  | 0 |  |  |  |  | 0 |  | 0.9038 |  | 0 | 1 | D | 1 |  |  |  | ROZPOCET | [6 empty] | 0
8 | K | 591111111R | Kladení dlažby z kostek s provedením lože do tl. 50 mm, s vyplněním spár, s dvojím beraněním a se smetením přebytečného materiálu na krajnici velkých z kamene, do lože z kameniva těženého | m2 | 4.92 |  | 0 | vlastní položka |  | základní |  | 0 | 0.1837 | 0.9038 | 0 | 0 | 4 | K | 2 |  |  |  | ROZPOCET | 0 | 0 | 0 | 0 | 0 | 1 | 0 | 4 | -1689669118
| VV |  | Plyn - přípojka | [14 empty] | VV | 2 | 1 | True | 0 | ROZPOCET
| VV |  | 8,2*0,6 |  | 4.92 | [12 empty] | VV | 2 | 2 | True | 1 | ROZPOCET
9 | M | RMAT0001 | dlažba nepravidelná čedičová tl. 70 mm | m2 | 4.92 |  | 0 | vlastní položka |  | základní |  | 0 | 0 | 0 | 0 | 0 | 8 | M | 2 |  |  |  | ROZPOCET | 0 | 0 | 0 | 0 | 0 | 1 | 0 | 4 | 932054589
| VV |  | Plyn - přípojka | [14 empty] | VV | 2 | 1 | True | 0 | ROZPOCET
| VV |  | 8,2*0,6 |  | 4.92 | [12 empty] | VV | 2 | 2 | True | 1 | ROZPOCET
| D | 8 | Trubní vedení |  |  |  | 0 |  |  |  |  | 0 |  | 0.002296 |  | 0 | 1 | D | 1 |  |  |  | ROZPOCET | [6 empty] | 0
10 | K | 899721111 | Signalizační vodič na potrubí DN do 150 mm | m | 8.2 |  | 0 | CS ÚRS 2022 02 |  | základní |  | 0 | 0.00019 | 0.001558 | 0 | 0 | 4 | K | 2 |  |  |  | ROZPOCET | 0 | 0 | 0 | 0 | 0 | 1 | 0 | 4 | 500368638
| Online PSC |  | https://podminky.urs.cz/item/CS_URS_2022_02/899721111 | [14 empty] | Online PSC | 2
| VV |  | Plyn - přípojka | [14 empty] | VV | 2 | 1 | True | 0 | ROZPOCET
| VV |  | 8,2 |  | 8.2 | [12 empty] | VV | 2 | 2 | True | 1 | ROZPOCET
11 | K | 899722113 | Krytí potrubí z plastů výstražnou fólií z PVC šířky 34 cm | m | 8.2 |  | 0 | CS ÚRS 2022 02 |  | základní |  | 0 | 9e-05 | 0.000738 | 0 | 0 | 4 | K | 2 |  |  |  | ROZPOCET | 0 | 0 | 0 | 0 | 0 | 1 | 0 | 4 | -1435862548
| Online PSC |  | https://podminky.urs.cz/item/CS_URS_2022_02/899722113 | [14 empty] | Online PSC | 2
| VV |  | Plyn - přípojka | [14 empty] | VV | 2 | 1 | True | 0 | ROZPOCET
| VV |  | 8,2 |  | 8.2 | [12 empty] | VV | 2 | 2 | True | 1 | ROZPOCET
| D | 997 | Přesun sutě |  |  |  | 0 |  |  |  |  | 0 |  | 0 |  | 0 | 1 | D | 1 |  |  |  | ROZPOCET | [6 empty] | 0
12 | K | 997013111 | Vnitrostaveništní doprava suti a vybouraných hmot vodorovně do 50 m svisle s použitím mechanizace pro budovy a haly výšky do 6 m | t | 3.739 |  | 0 | CS ÚRS 2022 02 |  | základní |  | 0 | 0 | 0 | 0 | 0 | 4 | K | 2 |  |  |  | ROZPOCET | 0 | 0 | 0 | 0 | 0 | 1 | 0 | 4 | -703014427
| Online PSC |  | https://podminky.urs.cz/item/CS_URS_2022_02/997013111 | [14 empty] | Online PSC | 2
13 | K | 997013501 | Odvoz suti a vybouraných hmot na skládku nebo meziskládku se složením, na vzdálenost do 1 km | t | 3.739 |  | 0 | CS ÚRS 2022 02 |  | základní |  | 0 | 0 | 0 | 0 | 0 | 4 | K | 2 |  |  |  | ROZPOCET | 0 | 0 | 0 | 0 | 0 | 1 | 0 | 4 | 1148359613
| Online PSC |  | https://podminky.urs.cz/item/CS_URS_2022_02/997013501 | [14 empty] | Online PSC | 2
14 | K | 997013509 | Odvoz suti a vybouraných hmot na skládku nebo meziskládku se složením, na vzdálenost Příplatek k ceně za každý další i započatý 1 km přes 1 km | t | 33.651 |  | 0 | CS ÚRS 2022 02 |  | základní |  | 0 | 0 | 0 | 0 | 0 | 4 | K | 2 |  |  |  | ROZPOCET | 0 | 0 | 0 | 0 | 0 | 1 | 0 | 4 | 1295100958
| Online PSC |  | https://podminky.urs.cz/item/CS_URS_2022_02/997013509 | [14 empty] | Online PSC | 2
| VV |  | 3,739*9 'Přepočtené koeficientem množství |  | 33.651 | [12 empty] | VV | 2 | 2 | False | 1 | ROZPOCET
15 | K | 997013873 | Poplatek za uložení stavebního odpadu na recyklační skládce (skládkovné) zeminy a kamení zatříděného do Katalogu odpadů pod kódem 17 05 04 | t | 3.739 |  | 0 | CS ÚRS 2022 02 |  | základní |  | 0 | 0 | 0 | 0 | 0 | 4 | K | 2 |  |  |  | ROZPOCET | 0 | 0 | 0 | 0 | 0 | 1 | 0 | 4 | -1333504984
| Online PSC |  | https://podminky.urs.cz/item/CS_URS_2022_02/997013873 | [14 empty] | Online PSC | 2
| D | PSV | PSV |  |  |  | 0 |  |  |  |  | 0 |  | 0 |  | 0 | 2 | D | 0 |  |  |  | ROZPOCET | [6 empty] | 0
| D | D01 | Domovní plynovod vnější |  |  |  | 0 |  |  |  |  | 0 |  | 0 |  | 0 | 2 | D | 1 |  |  |  | ROZPOCET | [6 empty] | 0
16 | M | M073 | Montážní práce | soub | 1 |  | 0 |  |  | základní |  | 0 | 0 | 0 | 0 | 0 | 32 | M | 2 |  |  |  | ROZPOCET | 0 | 0 | 0 | 0 | 0 | 1 | 0 | 16 | 939695600
17 | M | M064 | Výchozí revize | soub | 1 |  | 0 |  |  | základní |  | 0 | 0 | 0 | 0 | 0 | 32 | M | 2 |  |  |  | ROZPOCET | 0 | 0 | 0 | 0 | 0 | 1 | 0 | 16 | 83961266
18 | M | M065 | Zkouška pevnosti a těsnosti | soub | 1 |  | 0 |  |  | základní |  | 0 | 0 | 0 | 0 | 0 | 32 | M | 2 |  |  |  | ROZPOCET | 0 | 0 | 0 | 0 | 0 | 1 | 0 | 16 | -1611225258
19 | M | M074 | Navrtávka na stávající plynovod PE 315 pod tlakem | soub | 1 |  | 0 |  |  | základní |  | 0 | 0 | 0 | 0 | 0 | 32 | M | 2 |  |  |  | ROZPOCET | 0 | 0 | 0 | 0 | 0 | 1 | 0 | 16 | 619180009
20 | M | M075 | Geodetické zaměření dle směrnice GasNet | kpl | 1 |  | 0 |  |  | základní |  | 0 | 0 | 0 | 0 | 0 | 32 | M | 2 |  |  |  | ROZPOCET | 0 | 0 | 0 | 0 | 0 | 1 | 0 | 16 | -589715784
21 | M | M076 | Zpracování předávací dokumentace dle směrnice GasNet | kpl | 1 |  | 0 |  |  | základní |  | 0 | 0 | 0 | 0 | 0 | 32 | M | 2 |  |  |  | ROZPOCET | 0 | 0 | 0 | 0 | 0 | 1 | 0 | 16 | -839818587
22 | M | M066 | Potrubí PE 63 Robust s ochr. pláštěm (Pipelife) | m | 8.2 |  | 0 |  |  | základní |  | 0 | 0 | 0 | 0 | 0 | 32 | M | 2 |  |  |  | ROZPOCET | 0 | 0 | 0 | 0 | 0 | 1 | 0 | 16 | 1585727897
23 | M | M067 | Navrtávací Tkus odbočkový s uz.ventilem 315/355-63 KIT | ks | 1 |  | 0 |  |  | základní |  | 0 | 0 | 0 | 0 | 0 | 32 | M | 2 |  |  |  | ROZPOCET | 0 | 0 | 0 | 0 | 0 | 1 | 0 | 16 | -1882405120
24 | M | M068 | Elektrospojka PE 63 (Georg Fischer) | ks | 1 |  | 0 |  |  | základní |  | 0 | 0 | 0 | 0 | 0 | 32 | M | 2 |  |  |  | ROZPOCET | 0 | 0 | 0 | 0 | 0 | 1 | 0 | 16 | 996900006
25 | M | M069 | Uzavírací kohout Elgef Plus PE 63 (Georg Fischer) | ks | 1 |  | 0 |  |  | základní |  | 0 | 0 | 0 | 0 | 0 | 32 | M | 2 |  |  |  | ROZPOCET | 0 | 0 | 0 | 0 | 0 | 1 | 0 | 16 | 192796670
26 | M | M070 | Ovládací klíč L 500 | ks | 1 |  | 0 |  |  | základní |  | 0 | 0 | 0 | 0 | 0 | 32 | M | 2 |  |  |  | ROZPOCET | 0 | 0 | 0 | 0 | 0 | 1 | 0 | 16 | 757224276
27 | M | M071 | Zemní souprava teleskopická 0,75-1,1 m | ks | 1 |  | 0 |  |  | základní |  | 0 | 0 | 0 | 0 | 0 | 32 | M | 2 |  |  |  | ROZPOCET | 0 | 0 | 0 | 0 | 0 | 1 | 0 | 16 | -1875632408
28 | M | M072 | Plovoucí poklop litinový | ks | 1 |  | 0 |  |  | základní |  | 0 | 0 | 0 | 0 | 0 | 32 | M | 2 |  |  |  | ROZPOCET | 0 | 0 | 0 | 0 | 0 | 1 | 0 | 16 | 718129450
29 | M | M059 | Signalizační vodič CYY 2,5 mm2 | m | 9 |  | 0 |  |  | základní |  | 0 | 0 | 0 | 0 | 0 | 32 | M | 2 |  |  |  | ROZPOCET | 0 | 0 | 0 | 0 | 0 | 1 | 0 | 16 | 363852478
30 | M | M060 | Výstražná fólie | m | 9 |  | 0 |  |  | základní |  | 0 | 0 | 0 | 0 | 0 | 32 | M | 2 |  |  |  | ROZPOCET | 0 | 0 | 0 | 0 | 0 | 1 | 0 | 16 | 681727903

## SO 07 - Návrh zahradních ...
{f4746fa3-490d-4f1e-af63-4808ac188006}
2
| KRYCÍ LIST SOUPISU PRACÍ | [7 empty] | v --- níže se nacházejí doplnkové a pomocné údaje k sestavám --- v | [8 empty] | False
Stavba:
Revitalizace Starého děkanství, Nymburk
Objekt:
SO 07 - Návrh zahradních úprav
| KSO: |  |  |  |  | CC-CZ:
| Místo: |  |  |  |  | Datum: | 2. 5. 2022
| Zadavatel: |  |  |  |  | IČ:
DIČ:
| Uchazeč: |  |  |  |  | IČ: | Vyplň údaj
|  | Vyplň údaj |  |  |  | DIČ: | Vyplň údaj
| Projektant: |  |  |  |  | IČ: | 06083927
|  | FAPAL s.r.o. |  |  |  | DIČ:
| Zpracovatel: |  |  |  |  | IČ:
DIČ:
Poznámka:
| Cena bez DPH | [5 empty] | 0
|  |  | Základ daně |  |  | Sazba daně | Výše daně
| DPH | základní | 0 |  |  | 21% | 0
|  | snížená | 0 |  |  | 15% | 0
|  | zákl. přenesená | 0 |  |  | 21% | 0
|  | sníž. přenesená | 0 |  |  | 15% | 0
|  | nulová | 0 |  |  | 0% | 0
| Cena s DPH |  |  | v | CZK |  | 0
REKAPITULACE ČLENĚNÍ SOUPISU PRACÍ
Stavba:
Revitalizace Starého děkanství, Nymburk
Objekt:
SO 07 - Návrh zahradních úprav
Místo: | [5 empty] | Datum: | 2. 5. 2022
Zadavatel: | [5 empty] | Projektant: | FAPAL s.r.o.
Uchazeč: |  |  | Vyplň údaj |  |  | Zpracovatel:
Kód dílu - Popis | [6 empty] | Cena celkem [CZK]
Náklady stavby celkem | [6 empty] | 0 | [11 empty] | -1
| D2 - KAPITOLA I.1 - Průzkum staveniště | [5 empty] | 0
| D3 - KAPITOLA I.2 - Geodetické práce | [5 empty] | 0
| D4 - KAPITOLA I.3 - Odstranění odpadů | [5 empty] | 0
| D5 - KAPITOLA I.5 - Obdělání půdy ČSN 83 9011 | [5 empty] | 0
| D6 - KAPITOLA I.6 - Výsadba stromů ČSN 83 9021 | [5 empty] | 0
| D7 - KAPITOLA I.7 - Výsadba keřů a trvalek ČSN 83 9021 | [5 empty] | 0
| D8 - KAPITOLA I.8 - Založení trávníků ČSN 83 9021 | [5 empty] | 0
SOUPIS PRACÍ
Stavba:
Revitalizace Starého děkanství, Nymburk
Objekt:
SO 07 - Návrh zahradních úprav
Místo: | [5 empty] | Datum: | 2. 5. 2022
Zadavatel: | [5 empty] | Projektant: | FAPAL s.r.o.
Uchazeč: |  |  | Vyplň údaj |  |  | Zpracovatel:
PČ | Typ | Kód | Popis | MJ | Množství | J.cena [CZK] | Cena celkem [CZK] | Cenová soustava |  | DPH | J. Nh [h] | Nh celkem [h] | J. hmotnost [t] | Hmotnost celkem [t] | J. suť [t] | Suť Celkem [t]
Náklady soupisu celkem | [6 empty] | 0 |  |  |  |  | 0 |  | 0 |  | 0 |  | D | -1 | [10 empty] | 0
| D | D2 | KAPITOLA I.1 - Průzkum staveniště |  |  |  | 0 |  |  |  |  | 0 |  | 0 |  | 0 | 1 | D | 0 |  |  |  | ROZPOCET | [6 empty] | 0
1 | K | Pol87 | Průzkum staveniště | hod | 3 |  | 0 |  |  | základní |  | 0 | 0 | 0 | 0 | 0 | 4 | K | 1 |  |  |  | ROZPOCET | 0 | 0 | 0 | 0 | 0 | 1 | 0 | 4 | 786015298
| D | D3 | KAPITOLA I.2 - Geodetické práce |  |  |  | 0 |  |  |  |  | 0 |  | 0 |  | 0 | 1 | D | 0 |  |  |  | ROZPOCET | [6 empty] | 0
2 | K | Pol88 | Vytýčení tras inženýrských sítí | hod | 5 |  | 0 |  |  | základní |  | 0 | 0 | 0 | 0 | 0 | 4 | K | 1 |  |  |  | ROZPOCET | 0 | 0 | 0 | 0 | 0 | 1 | 0 | 4 | 908387986
| D | D4 | KAPITOLA I.3 - Odstranění odpadů |  |  |  | 0 |  |  |  |  | 0 |  | 0 |  | 0 | 1 | D | 0 |  |  |  | ROZPOCET | [6 empty] | 0
3 | K | Pol89 | Odstranění kamene sběrem | m3 | 1 |  | 0 |  |  | základní |  | 0 | 0 | 0 | 0 | 0 | 4 | K | 1 |  |  |  | ROZPOCET | 0 | 0 | 0 | 0 | 0 | 1 | 0 | 4 | -964034552
4 | K | Pol90 | Přemístění odpadů do 10 km | m3 | 1 |  | 0 |  |  | základní |  | 0 | 0 | 0 | 0 | 0 | 4 | K | 1 |  |  |  | ROZPOCET | 0 | 0 | 0 | 0 | 0 | 1 | 0 | 4 | -1116077368
5 | K | Pol91 | Poplatky za skládkování | m3 | 1 |  | 0 |  |  | základní |  | 0 | 0 | 0 | 0 | 0 | 4 | K | 1 |  |  |  | ROZPOCET | 0 | 0 | 0 | 0 | 0 | 1 | 0 | 4 | -967229723
6 | K | Pol92 | Odstranění starého trávníku travní slupovačkou v tl. 3 cm do 500 m2 s naložením a odvozem do 20 km v rovině nebo svahu do 1:5 | m2 | 292.5 |  | 0 |  |  | základní |  | 0 | 0 | 0 | 0 | 0 | 4 | K | 1 |  |  |  | ROZPOCET | 0 | 0 | 0 | 0 | 0 | 1 | 0 | 4 | 1215702886
| VV |  | 44+197+20+23,7+7,8 |  | 292.5 | [12 empty] | VV | 1 | 2 | True | 0 | ROZPOCET
| VV |  | Pozn. Včetně dopravy a práce 2 osob, včetně travní slupovačky | [14 empty] | VV | 1 | 1 | True | 0 | ROZPOCET
| VV |  | Součet |  | 292.5 | [12 empty] | VV | 1 | 4 | True | 1 | ROZPOCET
7 | K | Pol93 | Poplatek za uložení na recyklační skládce | t | 16.24 |  | 0 |  |  | základní |  | 0 | 0 | 0 | 0 | 0 | 4 | K | 1 |  |  |  | ROZPOCET | 0 | 0 | 0 | 0 | 0 | 1 | 0 | 4 | -101395729
8 | K | Pol94 | Sejmutí ornice tl. 200 mm v místech záhonu | m2 | 44 |  | 0 |  |  | základní |  | 0 | 0 | 0 | 0 | 0 | 4 | K | 1 |  |  |  | ROZPOCET | 0 | 0 | 0 | 0 | 0 | 1 | 0 | 4 | 1747977696
| VV |  | 13+3,5+12,1+15,4 |  | 44 | [12 empty] | VV | 1 | 2 | True | 0 | ROZPOCET
| VV |  | Pozn. Podél ohradní zdi pro tvorbu záhonu | [14 empty] | VV | 1 | 1 | True | 0 | ROZPOCET
| VV |  | Součet |  | 44 | [12 empty] | VV | 1 | 4 | True | 1 | ROZPOCET
9 | K | Pol95 | Rozrušení plochy před rozprostředním zeminy na hloubku 5-15 cm | m2 | 44 |  | 0 |  |  | základní |  | 0 | 0 | 0 | 0 | 0 | 4 | K | 1 |  |  |  | ROZPOCET | 0 | 0 | 0 | 0 | 0 | 1 | 0 | 4 | -1330511066
10 | K | Pol96 | Plošná úprava terénu ±5 až 10 cm | m2 | 44 |  | 0 |  |  | základní |  | 0 | 0 | 0 | 0 | 0 | 4 | K | 1 |  |  |  | ROZPOCET | 0 | 0 | 0 | 0 | 0 | 1 | 0 | 4 | -460198446
11 | K | Pol97 | Rozprostřední zeminy, tl. 200 mm | m3 | 8.8 |  | 0 |  |  | základní |  | 0 | 0 | 0 | 0 | 0 | 4 | K | 1 |  |  |  | ROZPOCET | 0 | 0 | 0 | 0 | 0 | 1 | 0 | 4 | -146046465
| VV |  | 44*0,20 |  | 8.8 | [12 empty] | VV | 1 | 2 | True | 0 | ROZPOCET
| VV |  | Pozn. V místech navrhovaného záhonu podél ohradní zdi | [14 empty] | VV | 1 | 1 | True | 0 | ROZPOCET
| VV |  | Součet |  | 8.8 | [12 empty] | VV | 1 | 4 | True | 1 | ROZPOCET
| D | D5 | KAPITOLA I.5 - Obdělání půdy ČSN 83 9011 |  |  |  | 0 |  |  |  |  | 0 |  | 0 |  | 0 | 1 | D | 0 |  |  |  | ROZPOCET | [6 empty] | 0
14 | K | Pol100 | Obdělání půdy hrabáním | m2 | 301.28 |  | 0 |  |  | základní |  | 0 | 0 | 0 | 0 | 0 | 4 | K | 1 |  |  |  | ROZPOCET | 0 | 0 | 0 | 0 | 0 | 1 | 0 | 4 | -264055692
12 | K | Pol98 | Obdělání půdy nakopáním na hloubku do 0,1 m v rovině a svahu do 1:5 | m2 | 256 |  | 0 |  |  | základní |  | 0 | 0 | 0 | 0 | 0 | 4 | K | 1 |  |  |  | ROZPOCET | 0 | 0 | 0 | 0 | 0 | 1 | 0 | 4 | 238765650
13 | K | Pol99 | Obdělání půdy frézováním v rovině a svahu do 1:5 | m2 | 256 |  | 0 |  |  | základní |  | 0 | 0 | 0 | 0 | 0 | 4 | K | 1 |  |  |  | ROZPOCET | 0 | 0 | 0 | 0 | 0 | 1 | 0 | 4 | -674322622
| D | D6 | KAPITOLA I.6 - Výsadba stromů ČSN 83 9021 |  |  |  | 0 |  |  |  |  | 0 |  | 0 |  | 0 | 1 | D | 0 |  |  |  | ROZPOCET | [6 empty] | 0
15 | K | Pol101 | Vytýčení výsadeb | hod | 0.5 |  | 0 |  |  | základní |  | 0 | 0 | 0 | 0 | 0 | 4 | K | 1 |  |  |  | ROZPOCET | 0 | 0 | 0 | 0 | 0 | 1 | 0 | 4 | 1844615285
16 | K | Pol102 | Hloubení jam pro výsadbu stromů s výměnou 100% půdy zeminy tř. 1 až 4 v rovině a svahu do 1:5 | ks | 2 |  | 0 |  |  | základní |  | 0 | 0 | 0 | 0 | 0 | 4 | K | 1 |  |  |  | ROZPOCET | 0 | 0 | 0 | 0 | 0 | 1 | 0 | 4 | 56109832
17 | K | Pol103 | Výsadba stromů s balem do 60 cm vč. zalití vodou | ks | 2 |  | 0 |  |  | základní |  | 0 | 0 | 0 | 0 | 0 | 4 | K | 1 |  |  |  | ROZPOCET | 0 | 0 | 0 | 0 | 0 | 1 | 0 | 4 | -1498772401
18 | K | Pol104 | Ukotvení dřevin 3 kůly | ks | 6 |  | 0 |  |  | základní |  | 0 | 0 | 0 | 0 | 0 | 4 | K | 1 |  |  |  | ROZPOCET | 0 | 0 | 0 | 0 | 0 | 1 | 0 | 4 | -666661980
19 | K | Pol105 | Dodávka kůlů 300 cm | ks | 6 |  | 0 |  |  | základní |  | 0 | 0 | 0 | 0 | 0 | 4 | K | 1 |  |  |  | ROZPOCET | 0 | 0 | 0 | 0 | 0 | 1 | 0 | 4 | -947669844
20 | K | Pol106 | Dodávka příček | ks | 24 |  | 0 |  |  | základní |  | 0 | 0 | 0 | 0 | 0 | 4 | K | 1 |  |  |  | ROZPOCET | 0 | 0 | 0 | 0 | 0 | 1 | 0 | 4 | -2065888569
21 | K | Pol107 | Dodávka úvazků | m | 10 |  | 0 |  |  | základní |  | 0 | 0 | 0 | 0 | 0 | 4 | K | 1 |  |  |  | ROZPOCET | 0 | 0 | 0 | 0 | 0 | 1 | 0 | 4 | 1772912761
22 | K | Pol108 | Pěstební substrát na výměnu v jamkách s přídavkem půdního kondicionéru (0,5 kg/strom) | m3 | 1.648 |  | 0 |  |  | základní |  | 0 | 0 | 0 | 0 | 0 | 4 | K | 1 |  |  |  | ROZPOCET | 0 | 0 | 0 | 0 | 0 | 1 | 0 | 4 | -588709045
23 | K | Pol109 | Osazení misek vysázených dřevin trávou | m2 | 3.5 |  | 0 |  |  | základní |  | 0 | 0 | 0 | 0 | 0 | 4 | K | 1 |  |  |  | ROZPOCET | 0 | 0 | 0 | 0 | 0 | 1 | 0 | 4 | 701058786
24 | K | Pol110 | Osivo - travní směr parková | kg | 0.11 |  | 0 |  |  | základní |  | 0 | 0 | 0 | 0 | 0 | 4 | K | 1 |  |  |  | ROZPOCET | 0 | 0 | 0 | 0 | 0 | 1 | 0 | 4 | 934784500
25 | K | Pol111 | Hnojení tabletovým hnojime s pozvolným uvolňováním živin, jednotlivě k rostlinám | t | 0.003 |  | 0 |  |  | základní |  | 0 | 0 | 0 | 0 | 0 | 4 | K | 1 |  |  |  | ROZPOCET | 0 | 0 | 0 | 0 | 0 | 1 | 0 | 4 | 467986611
26 | K | Pol112 | Junglans regia (Ořešák královský) | ks | 1 |  | 0 |  |  | základní |  | 0 | 0 | 0 | 0 | 0 | 4 | K | 1 |  |  |  | ROZPOCET | 0 | 0 | 0 | 0 | 0 | 1 | 0 | 4 | 439931941
27 | K | Pol113 | Doprava rostlin | ks | 1 |  | 0 |  |  | základní |  | 0 | 0 | 0 | 0 | 0 | 4 | K | 1 |  |  |  | ROZPOCET | 0 | 0 | 0 | 0 | 0 | 1 | 0 | 4 | 1274279974
28 | K | Pol114 | Malus domestica "Rajka" (Jabloň zimní "Rajka") | ks | 1 |  | 0 |  |  | základní |  | 0 | 0 | 0 | 0 | 0 | 4 | K | 1 |  |  |  | ROZPOCET | 0 | 0 | 0 | 0 | 0 | 1 | 0 | 4 | 1420250304
29 | K | Pol115 | Doprava rostlin | ks | 1 |  | 0 |  |  | základní |  | 0 | 0 | 0 | 0 | 0 | 4 | K | 1 |  |  |  | ROZPOCET | 0 | 0 | 0 | 0 | 0 | 1 | 0 | 4 | 1504792960
30 | K | Pol116 | Přesun na staveništi | t | 0.2 |  | 0 |  |  | základní |  | 0 | 0 | 0 | 0 | 0 | 4 | K | 1 |  |  |  | ROZPOCET | 0 | 0 | 0 | 0 | 0 | 1 | 0 | 4 | -362418156
| D | D7 | KAPITOLA I.7 - Výsadba keřů a trvalek ČSN 83 9021 |  |  |  | 0 |  |  |  |  | 0 |  | 0 |  | 0 | 1 | D | 0 |  |  |  | ROZPOCET | [6 empty] | 0
31 | K | Pol117 | Vytýčení záhonů a výsadeb | hod | 5 |  | 0 |  |  | základní |  | 0 | 0 | 0 | 0 | 0 | 4 | K | 1 |  |  |  | ROZPOCET | 0 | 0 | 0 | 0 | 0 | 1 | 0 | 4 | 595530096
32 | K | Pol118 | Instalace zahradního ocelového obrubníku | hod | 8 |  | 0 |  |  | základní |  | 0 | 0 | 0 | 0 | 0 | 4 | K | 1 |  |  |  | ROZPOCET | 0 | 0 | 0 | 0 | 0 | 1 | 0 | 4 | -2126295677
33 | K | Pol119 | Zahradní ocelový obrubník, pozink 125x1000x2,6mm | m | 45 |  | 0 |  |  | základní |  | 0 | 0 | 0 | 0 | 0 | 4 | K | 1 |  |  |  | ROZPOCET | 0 | 0 | 0 | 0 | 0 | 1 | 0 | 4 | 358054901
34 | K | Pol120 | Založení záhonu pro výsadbu rostlin v rovině a svahu do 1:5 | m2 | 44 |  | 0 |  |  | základní |  | 0 | 0 | 0 | 0 | 0 | 4 | K | 1 |  |  |  | ROZPOCET | 0 | 0 | 0 | 0 | 0 | 1 | 0 | 4 | 2039769244
35 | K | Pol121 | Hloubení jamek pro vysazování rostlin v zemině tř. 1 až 4 s výměnou 50 % půdy zeminy na rovině nebo ve svahu do 1:5, obj. 0,02 - 0,05 m3 | ks | 42 |  | 0 |  |  | základní |  | 0 | 0 | 0 | 0 | 0 | 4 | K | 1 |  |  |  | ROZPOCET | 0 | 0 | 0 | 0 | 0 | 1 | 0 | 4 | 1621747140
36 | K | Pol122 | Hloubení jamek pro vysazování rostlin v zemině tř. 1 až 4 s výměnou 50 % půdy zeminy na rovině nebo ve svahu do 1:5, obj. 0,4-1 m3 | ks | 21 |  | 0 |  |  | základní |  | 0 | 0 | 0 | 0 | 0 | 4 | K | 1 |  |  |  | ROZPOCET | 0 | 0 | 0 | 0 | 0 | 1 | 0 | 4 | 243513560
37 | K | Pol123 | Pěstební substrát na výměnu v jamkách (5% organických látek) | m3 | 8.967 |  | 0 |  |  | základní |  | 0 | 0 | 0 | 0 | 0 | 4 | K | 1 |  |  |  | ROZPOCET | 0 | 0 | 0 | 0 | 0 | 1 | 0 | 4 | -1837016343
| VV |  | (0,3*0,3*0,3)/2*42+(1,0*1,0*0,8)/2*21 |  | 8.967 | [12 empty] | VV | 1 | 2 | True | 0 | ROZPOCET
| VV |  | Součet |  | 8.967 | [12 empty] | VV | 1 | 4 | True | 1 | ROZPOCET
38 | K | Pol124 | Výsadba keřů s balem se zalitím vodou | ks | 30 |  | 0 |  |  | základní |  | 0 | 0 | 0 | 0 | 0 | 4 | K | 1 |  |  |  | ROZPOCET | 0 | 0 | 0 | 0 | 0 | 1 | 0 | 4 | -266046773
39 | K | Pol125 | Výsadba trvalek se zalitím vodou | ks | 33 |  | 0 |  |  | základní |  | 0 | 0 | 0 | 0 | 0 | 4 | K | 1 |  |  |  | ROZPOCET | 0 | 0 | 0 | 0 | 0 | 1 | 0 | 4 | 1993452097
40 | K | Pol126 | Mulčování záhonů praným kačírkem v. 50 mm | m2 | 44 |  | 0 |  |  | základní |  | 0 | 0 | 0 | 0 | 0 | 4 | K | 1 |  |  |  | ROZPOCET | 0 | 0 | 0 | 0 | 0 | 1 | 0 | 4 | 556650093
41 | K | Pol127 | Dodávka praného kačírku fr. 16-32 mm, tl. 50 mm | m3 | 2.2 |  | 0 |  |  | základní |  | 0 | 0 | 0 | 0 | 0 | 4 | K | 1 |  |  |  | ROZPOCET | 0 | 0 | 0 | 0 | 0 | 1 | 0 | 4 | -1138380059
| VV |  | 44*0,05 |  | 2.2 | [12 empty] | VV | 1 | 2 | True | 0 | ROZPOCET
| VV |  | Pozn. Okrasný praný kačírek bílý tvořený drobnými říčními valounky, barva přírodní | [14 empty] | VV | 1 | 1 | True | 0 | ROZPOCET
| VV |  | Součet |  | 2.2 | [12 empty] | VV | 1 | 4 | True | 1 | ROZPOCET
42 | K | Pol128 | Doprava praného kačírku | m3 | 2.2 |  | 0 |  |  | základní |  | 0 | 0 | 0 | 0 | 0 | 4 | K | 1 |  |  |  | ROZPOCET | 0 | 0 | 0 | 0 | 0 | 1 | 0 | 4 | 457963620
43 | K | Pol129 | Doprava rostlin keřů a trvalek | km | 50 |  | 0 |  |  | základní |  | 0 | 0 | 0 | 0 | 0 | 4 | K | 1 |  |  |  | ROZPOCET | 0 | 0 | 0 | 0 | 0 | 1 | 0 | 4 | -463825520
44 | K | Pol130 | Rosa PN "New Dawn" (Růže pnoucí "New Dawn") | ks | 4 |  | 0 |  |  | základní |  | 0 | 0 | 0 | 0 | 0 | 4 | K | 1 |  |  |  | ROZPOCET | 0 | 0 | 0 | 0 | 0 | 1 | 0 | 4 | -156187547
45 | K | Pol131 | Rosa hugonis (Růže Hugova) | ks | 3 |  | 0 |  |  | základní |  | 0 | 0 | 0 | 0 | 0 | 4 | K | 1 |  |  |  | ROZPOCET | 0 | 0 | 0 | 0 | 0 | 1 | 0 | 4 | 1985567233
46 | K | Pol132 | Philadelphus virginalis "Mont Blanc" (Pustoryl panenský "Mont Blanc") | ks | 10 |  | 0 |  |  | základní |  | 0 | 0 | 0 | 0 | 0 | 4 | K | 1 |  |  |  | ROZPOCET | 0 | 0 | 0 | 0 | 0 | 1 | 0 | 4 | -191936523
47 | K | Pol133 | Syringa vulgaris "Andenken an Ludwig Späth" (Šeřík obecný) | ks | 2 |  | 0 |  |  | základní |  | 0 | 0 | 0 | 0 | 0 | 4 | K | 1 |  |  |  | ROZPOCET | 0 | 0 | 0 | 0 | 0 | 1 | 0 | 4 | -1377321616
48 | K | Pol134 | Paeonia suffruticosa "Zi Guang Xia Pei" (Pivoňka dřevitá "Zi Guang Xia Pei") | ks | 4 |  | 0 |  |  | základní |  | 0 | 0 | 0 | 0 | 0 | 4 | K | 1 |  |  |  | ROZPOCET | 0 | 0 | 0 | 0 | 0 | 1 | 0 | 4 | 782983763
49 | K | Pol135 | Viburnum opulus "Roseum" (Kalina obecná "Roseum") | ks | 2 |  | 0 |  |  | základní |  | 0 | 0 | 0 | 0 | 0 | 4 | K | 1 |  |  |  | ROZPOCET | 0 | 0 | 0 | 0 | 0 | 1 | 0 | 4 | -1234557029
50 | K | Pol136 | Levandula angustifolia (Levandule lékařská) | ks | 5 |  | 0 |  |  | základní |  | 0 | 0 | 0 | 0 | 0 | 4 | K | 1 |  |  |  | ROZPOCET | 0 | 0 | 0 | 0 | 0 | 1 | 0 | 4 | 867385284
51 | K | Pol137 | Salvia nemorosa "Ostfriesland" (Šalvěj hajní "Ostfriesland") | ks | 10 |  | 0 |  |  | základní |  | 0 | 0 | 0 | 0 | 0 | 4 | K | 1 |  |  |  | ROZPOCET | 0 | 0 | 0 | 0 | 0 | 1 | 0 | 4 | 1729871808
52 | K | Pol138 | Vinca minor "Argenteovariegata" (Barvínek menší "Argenteovariegata") | ks | 18 |  | 0 |  |  | základní |  | 0 | 0 | 0 | 0 | 0 | 4 | K | 1 |  |  |  | ROZPOCET | 0 | 0 | 0 | 0 | 0 | 1 | 0 | 4 | 1446808412
53 | K | Pol139 | Hemerocallis "Bonanza" (Denivka "Bonanza") | ks | 5 |  | 0 |  |  | základní |  | 0 | 0 | 0 | 0 | 0 | 4 | K | 1 |  |  |  | ROZPOCET | 0 | 0 | 0 | 0 | 0 | 1 | 0 | 4 | -1270650436
| D | D8 | KAPITOLA I.8 - Založení trávníků ČSN 83 9021 |  |  |  | 0 |  |  |  |  | 0 |  | 0 |  | 0 | 1 | D | 0 |  |  |  | ROZPOCET | [6 empty] | 0
54 | K | Pol140 | Založení parkového trávníku | m2 | 256 |  | 0 |  |  | základní |  | 0 | 0 | 0 | 0 | 0 | 4 | K | 1 |  |  |  | ROZPOCET | 0 | 0 | 0 | 0 | 0 | 1 | 0 | 4 | -1166576248
55 | K | Pol141 | Dodávka startovacího hnojiva | t | 0.004 |  | 0 |  |  | základní |  | 0 | 0 | 0 | 0 | 0 | 4 | K | 1 |  |  |  | ROZPOCET | 0 | 0 | 0 | 0 | 0 | 1 | 0 | 4 | 375796720
56 | K | Pol142 | Rozprostření travního písku v rovině | m2 | 256 |  | 0 |  |  | základní |  | 0 | 0 | 0 | 0 | 0 | 4 | K | 1 |  |  |  | ROZPOCET | 0 | 0 | 0 | 0 | 0 | 1 | 0 | 4 | 1263540319
57 | K | Pol143 | Rozprostření substrátu na travnatých plochách do tl. 5 cm, v rovině | m2 | 256 |  | 0 |  |  | základní |  | 0 | 0 | 0 | 0 | 0 | 4 | K | 1 |  |  |  | ROZPOCET | 0 | 0 | 0 | 0 | 0 | 1 | 0 | 4 | -1228488814
58 | K | Pol144 | Pěstební substrát dle zrnitostního složení a obsahu živin - kompost | m3 | 12.8 |  | 0 |  |  | základní |  | 0 | 0 | 0 | 0 | 0 | 4 | K | 1 |  |  |  | ROZPOCET | 0 | 0 | 0 | 0 | 0 | 1 | 0 | 4 | -1292608642
59 | K | Pol145 | Travní písek - aktivátor kořenů, 20 kg / balení | ks | 3 |  | 0 |  |  | základní |  | 0 | 0 | 0 | 0 | 0 | 4 | K | 1 |  |  |  | ROZPOCET | 0 | 0 | 0 | 0 | 0 | 1 | 0 | 4 | 675874231
60 | K | Pol146 | Parková travní směs | kg | 6.4 |  | 0 |  |  | základní |  | 0 | 0 | 0 | 0 | 0 | 4 | K | 1 |  |  |  | ROZPOCET | 0 | 0 | 0 | 0 | 0 | 1 | 0 | 4 | -1546679231
61 | K | Pol147 | Pokosení trávníku (2x) | m2 | 256 |  | 0 |  |  | základní |  | 0 | 0 | 0 | 0 | 0 | 4 | K | 1 |  |  |  | ROZPOCET | 0 | 0 | 0 | 0 | 0 | 1 | 0 | 4 | 1344734759
62 | K | Pol148 | Zalití vodou (opakování 2x, 25l - 0,025 m3/m2) | m3 | 6.4 |  | 0 |  |  | základní |  | 0 | 0 | 0 | 0 | 0 | 4 | K | 1 |  |  |  | ROZPOCET | 0 | 0 | 0 | 0 | 0 | 1 | 0 | 4 | 512027229

## VRN - Vedlejší rozpočtové...
{9efedd24-66a4-4111-a881-23c472dce68d}
2
| KRYCÍ LIST SOUPISU PRACÍ | [7 empty] | v --- níže se nacházejí doplnkové a pomocné údaje k sestavám --- v | [8 empty] | False
Stavba:
Revitalizace Starého děkanství, Nymburk
Objekt:
VRN - Vedlejší rozpočtové náklady
| KSO: |  |  |  |  | CC-CZ:
| Místo: |  |  |  |  | Datum: | 2. 5. 2022
| Zadavatel: |  |  |  |  | IČ:
DIČ:
| Uchazeč: |  |  |  |  | IČ: | Vyplň údaj
|  | Vyplň údaj |  |  |  | DIČ: | Vyplň údaj
| Projektant: |  |  |  |  | IČ: | 06083927
|  | FAPAL s.r.o. |  |  |  | DIČ:
| Zpracovatel: |  |  |  |  | IČ:
DIČ:
Poznámka:
| Cena bez DPH | [5 empty] | 0
|  |  | Základ daně |  |  | Sazba daně | Výše daně
| DPH | základní | 0 |  |  | 21% | 0
|  | snížená | 0 |  |  | 15% | 0
|  | zákl. přenesená | 0 |  |  | 21% | 0
|  | sníž. přenesená | 0 |  |  | 15% | 0
|  | nulová | 0 |  |  | 0% | 0
| Cena s DPH |  |  | v | CZK |  | 0
REKAPITULACE ČLENĚNÍ SOUPISU PRACÍ
Stavba:
Revitalizace Starého děkanství, Nymburk
Objekt:
VRN - Vedlejší rozpočtové náklady
Místo: | [5 empty] | Datum: | 2. 5. 2022
Zadavatel: | [5 empty] | Projektant: | FAPAL s.r.o.
Uchazeč: |  |  | Vyplň údaj |  |  | Zpracovatel:
Kód dílu - Popis | [6 empty] | Cena celkem [CZK]
Náklady stavby celkem | [6 empty] | 0 | [11 empty] | -1
| VRN - Vedlejší rozpočtové náklady | [5 empty] | 0
| VRN1 - Průzkumné, geodetické a projektové práce | [5 empty] | 0
| VRN3 - Zařízení staveniště | [5 empty] | 0
| VRN4 - Inženýrská činnost | [5 empty] | 0
| VRN9 - Ostatní náklady | [5 empty] | 0
SOUPIS PRACÍ
Stavba:
Revitalizace Starého děkanství, Nymburk
Objekt:
VRN - Vedlejší rozpočtové náklady
Místo: | [5 empty] | Datum: | 2. 5. 2022
Zadavatel: | [5 empty] | Projektant: | FAPAL s.r.o.
Uchazeč: |  |  | Vyplň údaj |  |  | Zpracovatel:
PČ | Typ | Kód | Popis | MJ | Množství | J.cena [CZK] | Cena celkem [CZK] | Cenová soustava |  | DPH | J. Nh [h] | Nh celkem [h] | J. hmotnost [t] | Hmotnost celkem [t] | J. suť [t] | Suť Celkem [t]
Náklady soupisu celkem | [6 empty] | 0 |  |  |  |  | 0 |  | 0 |  | 0 |  | D | -1 | [10 empty] | 0
| D | VRN | Vedlejší rozpočtové náklady |  |  |  | 0 |  |  |  |  | 0 |  | 0 |  | 0 | 5 | D | 0 |  |  |  | ROZPOCET | [6 empty] | 0
| D | VRN1 | Průzkumné, geodetické a projektové práce |  |  |  | 0 |  |  |  |  | 0 |  | 0 |  | 0 | 5 | D | 1 |  |  |  | ROZPOCET | [6 empty] | 0
1 | K | 012002000 | Geodetické práce - – kontrolní měření v průběhu stavby | soub | 1 |  | 0 | CS ÚRS 2022 02 |  | základní |  | 0 | 0 | 0 | 0 | 0 | 1024 | K | 2 |  |  |  | ROZPOCET | 0 | 0 | 0 | 0 | 0 | 1 | 0 | 1024 | -253343774
| Online PSC |  | https://podminky.urs.cz/item/CS_URS_2022_02/012002000 | [14 empty] | Online PSC | 2
2 | K | 012002001 | Vytyčení inženýrských sítí | soub | 1 |  | 0 | vlastní položka |  | základní |  | 0 | 0 | 0 | 0 | 0 | 1024 | K | 2 |  |  |  | ROZPOCET | 0 | 0 | 0 | 0 | 0 | 1 | 0 | 1024 | -1863305375
3 | K | 012002002 | Přizvání hydrogeologa při výkopových prací v areálu k ověření vsakovacích podmínek | soub | 1 |  | 0 | vlastní položka |  | základní |  | 0 | 0 | 0 | 0 | 0 | 1024 | K | 2 |  |  |  | ROZPOCET | 0 | 0 | 0 | 0 | 0 | 1 | 0 | 1024 | 1815642555
4 | K | 012002003 | Archeologický výzkum – při zásahu do terénu a skrývce zeminy (sledování, kresební, fotografické a písemné zdokumentování oprávněnou archeologickou organizací | soub | 1 |  | 0 | vlastní položka |  | základní |  | 0 | 0 | 0 | 0 | 0 | 1024 | K | 2 |  |  |  | ROZPOCET | 0 | 0 | 0 | 0 | 0 | 1 | 0 | 1024 | 1956956123
5 | K | 012002004 | Archeologický průzkum – vnitřní zásahy (např. otvor s lunetou v hradební stěně) | soub | 1 |  | 0 | vlastní položka |  | základní |  | 0 | 0 | 0 | 0 | 0 | 1024 | K | 2 |  |  |  | ROZPOCET | 0 | 0 | 0 | 0 | 0 | 1 | 0 | 1024 | -60606424
6 | K | 012002005 | Čerpání stávající jímky a likvidace vody – ztížené podmínky (neumožněn přístup těžké techniky) | soub | 1 |  | 0 | vlastní položka |  | základní |  | 0 | 0 | 0 | 0 | 0 | 1024 | K | 2 |  |  |  | ROZPOCET | 0 | 0 | 0 | 0 | 0 | 1 | 0 | 1024 | -434355299
7 | K | 012002006 | Podrobný restaurátorský průzkum omítek (vnitřní/venkovní) | soub | 1 |  | 0 | vlastní položka |  | základní |  | 0 | 0 | 0 | 0 | 0 | 1024 | K | 2 |  |  |  | ROZPOCET | 0 | 0 | 0 | 0 | 0 | 1 | 0 | 1024 | 737674175
8 | K | 013254000 | Dokumentace skutečného provedení stavby | kpl | 1 |  | 0 | CS ÚRS 2022 02 |  | základní |  | 0 | 0 | 0 | 0 | 0 | 1024 | K | 2 |  |  |  | ROZPOCET | 0 | 0 | 0 | 0 | 0 | 1 | 0 | 1024 | 1603945140
| Online PSC |  | https://podminky.urs.cz/item/CS_URS_2022_02/013254000 | [14 empty] | Online PSC | 2
9 | K | 013254001 | Dílenská dokumentace (DD) na dřevěné vnitřní schodiště až do věže Kaplanka (viz. SO 01 - D.1.1.b R03c) | kpl | 1 |  | 0 | vlastní položka |  | základní |  | 0 | 0 | 0 | 0 | 0 | 1024 | K | 2 |  |  |  | ROZPOCET | 0 | 0 | 0 | 0 | 0 | 1 | 0 | 1024 | -1045297450
10 | K | 013254002 | DD dřevěná příčka pod vnitřním schodištěm – úklidová komora (viz. SO 01 - D.1.1.b P03c) | kpl | 1 |  | 0 | vlastní položka |  | základní |  | 0 | 0 | 0 | 0 | 0 | 1024 | K | 2 |  |  |  | ROZPOCET | 0 | 0 | 0 | 0 | 0 | 1 | 0 | 1024 | 1266804544
11 | K | 013254003 | DD ocelová konstrukce včetně výstavního black boxu (viz. SO 01 - D.1.2 – ocelové konstrukce) | kpl | 1 |  | 0 | vlastní položka |  | základní |  | 0 | 0 | 0 | 0 | 0 | 1024 | K | 2 |  |  |  | ROZPOCET | 0 | 0 | 0 | 0 | 0 | 1 | 0 | 1024 | 1026093032
12 | K | 013254004 | Pasport stávajících dveřních prahů a jejich stav | kpl | 1 |  | 0 | vlastní položka |  | základní |  | 0 | 0 | 0 | 0 | 0 | 1024 | K | 2 |  |  |  | ROZPOCET | 0 | 0 | 0 | 0 | 0 | 1 | 0 | 1024 | -1253309652
13 | K | 013254005 | DD okna a dveře včetně parapetů/prahů (viz. SO 01 - D.1.1.d T01) | kpl | 1 |  | 0 | vlastní položka |  | základní |  | 0 | 0 | 0 | 0 | 0 | 1024 | K | 2 |  |  |  | ROZPOCET | 0 | 0 | 0 | 0 | 0 | 1 | 0 | 1024 | -1996809823
14 | K | 013254006 | Pasport stávajícího stavu roubené stěny, návrh na opravu a zvolení konečného technologického postupu | kpl | 1 |  | 0 | vlastní položka |  | základní |  | 0 | 0 | 0 | 0 | 0 | 1024 | K | 2 |  |  |  | ROZPOCET | 0 | 0 | 0 | 0 | 0 | 1 | 0 | 1024 | -1689052946
15 | K | 013254007 | Pasport stavu dřevěné pavlače | kpl | 1 |  | 0 | vlastní položka |  | základní |  | 0 | 0 | 0 | 0 | 0 | 1024 | K | 2 |  |  |  | ROZPOCET | 0 | 0 | 0 | 0 | 0 | 1 | 0 | 1024 | 1366070722
16 | K | 013254008 | DD dřevěné pavlače (viz. SO 01 - D.1.1.c D05) | kpl | 1 |  | 0 | vlastní položka |  | základní |  | 0 | 0 | 0 | 0 | 0 | 1024 | K | 2 |  |  |  | ROZPOCET | 0 | 0 | 0 | 0 | 0 | 1 | 0 | 1024 | -1718646429
17 | K | 013254009 | DD skleněné vitríny podél hradební stěny včetně systému kotvení (viz. SO 01 - D.1.1.b R02c) | kpl | 1 |  | 0 | vlastní položka |  | základní |  | 0 | 0 | 0 | 0 | 0 | 1024 | K | 2 |  |  |  | ROZPOCET | 0 | 0 | 0 | 0 | 0 | 1 | 0 | 1024 | -757190584
18 | K | 013254010 | DD skleněného uzavřeného boxu pro propojení 1.NP a 2.NP včetně systému kotvení (viz. SO 01 -D.1.1.b R03c) | kpl | 1 |  | 0 | vlastní položka |  | základní |  | 0 | 0 | 0 | 0 | 0 | 1024 | K | 2 |  |  |  | ROZPOCET | 0 | 0 | 0 | 0 | 0 | 1 | 0 | 1024 | -321319966
19 | K | 013254011 | DD dřevěné předsíně včetně stropu ve 2.NP (viz. výkres D.1.1.c D11c) | kpl | 1 |  | 0 | vlastní položka |  | základní |  | 0 | 0 | 0 | 0 | 0 | 1024 | K | 2 |  |  |  | ROZPOCET | 0 | 0 | 0 | 0 | 0 | 1 | 0 | 1024 | -1136701500
20 | K | 013254012 | DD výstavní dřevěná stěna ve 2.NP (viz. výkres D.1.1.c D12) | kpl | 1 |  | 0 | vlastní položka |  | základní |  | 0 | 0 | 0 | 0 | 0 | 1024 | K | 2 |  |  |  | ROZPOCET | 0 | 0 | 0 | 0 | 0 | 1 | 0 | 1024 | 1795976298
21 | K | 013254013 | DD ocelové exteriérové schodiště do hradební bašty (viz. SO 01 D.1.2 – ocelové konstrukce) | kpl | 1 |  | 0 | vlastní položka |  | základní |  | 0 | 0 | 0 | 0 | 0 | 1024 | K | 2 |  |  |  | ROZPOCET | 0 | 0 | 0 | 0 | 0 | 1 | 0 | 1024 | 813131497
22 | K | 013254014 | DD prevet – hradební bašta (viz. SO 02 D.1.1.b P01b) | kpl | 1 |  | 0 | vlastní položka |  | základní |  | 0 | 0 | 0 | 0 | 0 | 1024 | K | 2 |  |  |  | ROZPOCET | 0 | 0 | 0 | 0 | 0 | 1 | 0 | 1024 | -91323516
23 | K | 013254015 | Komínový průzkum | kpl | 1 |  | 0 | vlastní položka |  | základní |  | 0 | 0 | 0 | 0 | 0 | 1024 | K | 2 |  |  |  | ROZPOCET | 0 | 0 | 0 | 0 | 0 | 1 | 0 | 1024 | 1746867633
24 | K | 013254016 | Vypracování pasportu stávajícího komínu u roubené stěny | kpl | 1 |  | 0 | vlastní položka |  | základní |  | 0 | 0 | 0 | 0 | 0 | 1024 | K | 2 |  |  |  | ROZPOCET | 0 | 0 | 0 | 0 | 0 | 1 | 0 | 1024 | 165502093
25 | K | 013254017 | DD a postup práce při rekonstrukci komína u roubené stěny (viz. SO 01 D.1.1.c D03) | kpl | 1 |  | 0 | vlastní položka |  | základní |  | 0 | 0 | 0 | 0 | 0 | 1024 | K | 2 |  |  |  | ROZPOCET | 0 | 0 | 0 | 0 | 0 | 1 | 0 | 1024 | 648097054
26 | K | 013254018 | DD studna – prosklená podlaha ve vstupní hale v 1.NP (viz. SO 01 D.1.1.c D07) | kpl | 1 |  | 0 | vlastní položka |  | základní |  | 0 | 0 | 0 | 0 | 0 | 1024 | K | 2 |  |  |  | ROZPOCET | 0 | 0 | 0 | 0 | 0 | 1 | 0 | 1024 | 1639534622
27 | K | 013254019 | Podrobný průzkum zdokumentovaných trhlin a poruch před započetím stavebních prací, vyhodnocení a schválení konečného technologického postupu | kpl | 1 |  | 0 | vlastní položka |  | základní |  | 0 | 0 | 0 | 0 | 0 | 1024 | K | 2 |  |  |  | ROZPOCET | 0 | 0 | 0 | 0 | 0 | 1 | 0 | 1024 | 935747072
28 | K | 013254020 | DD vstupu s vestavěným nábytkem – police – vstup do m.č. 1.09 (viz. SO 01 D.1.1.c D06) | kpl | 1 |  | 0 | vlastní položka |  | základní |  | 0 | 0 | 0 | 0 | 0 | 1024 | K | 2 |  |  |  | ROZPOCET | 0 | 0 | 0 | 0 | 0 | 1 | 0 | 1024 | 1017825072
29 | K | 013254021 | DD zámečnické výrobky (viz. SO 01 - D.1.1.d T04) | kpl | 1 |  | 0 | vlastní položka |  | základní |  | 0 | 0 | 0 | 0 | 0 | 1024 | K | 2 |  |  |  | ROZPOCET | 0 | 0 | 0 | 0 | 0 | 1 | 0 | 1024 | -1833358805
30 | K | 013254022 | DD klempířské výrobky (viz. SO 01 - D.1.1.d T03) | kpl | 1 |  | 0 | vlastní položka |  | základní |  | 0 | 0 | 0 | 0 | 0 | 1024 | K | 2 |  |  |  | ROZPOCET | 0 | 0 | 0 | 0 | 0 | 1 | 0 | 1024 | 1359742770
31 | K | 013254023 | DD truhlářské výrobky vnitřní (viz. SO 01 - D.1.1.d T02) | kpl | 1 |  | 0 | vlastní položka |  | základní |  | 0 | 0 | 0 | 0 | 0 | 1024 | K | 2 |  |  |  | ROZPOCET | 0 | 0 | 0 | 0 | 0 | 1 | 0 | 1024 | -178454822
32 | K | 013254024 | Pasport stávajícího stavu kamen v 1.NP, podrobný restaurátorský průzkum vč. napojení do komínu | kpl | 1 |  | 0 | vlastní položka |  | základní |  | 0 | 0 | 0 | 0 | 0 | 1024 | K | 2 |  |  |  | ROZPOCET | 0 | 0 | 0 | 0 | 0 | 1 | 0 | 1024 | 1093071126
33 | K | 013254025 | Vypracování pasportu krovu Starého děkanství | kpl | 1 |  | 0 | vlastní položka |  | základní |  | 0 | 0 | 0 | 0 | 0 | 1024 | K | 2 |  |  |  | ROZPOCET | 0 | 0 | 0 | 0 | 0 | 1 | 0 | 1024 | 183150093
34 | K | 013254026 | Vytvoření podrobného harmonogramu prací, pracovních etap | kpl | 1 |  | 0 | vlastní položka |  | základní |  | 0 | 0 | 0 | 0 | 0 | 1024 | K | 2 |  |  |  | ROZPOCET | 0 | 0 | 0 | 0 | 0 | 1 | 0 | 1024 | 626416393
35 | K | 013254027 | Vytvoření POV | kpl | 1 |  | 0 | vlastní položka |  | základní |  | 0 | 0 | 0 | 0 | 0 | 1024 | K | 2 |  |  |  | ROZPOCET | 0 | 0 | 0 | 0 | 0 | 1 | 0 | 1024 | -1370497663
36 | K | 013254028 | Provedení rozboru vody z koncové části vodovodu dle závazného stanoviska KHS | kpl | 1 |  | 0 | vlastní položka |  | základní |  | 0 | 0 | 0 | 0 | 0 | 1024 | K | 2 |  |  |  | ROZPOCET | 0 | 0 | 0 | 0 | 0 | 1 | 0 | 1024 | 855115908
37 | K | 013254029 | Geodetické zaměření skutečného provedení přípojek | kpl | 1 |  | 0 | vlastní položka |  | základní |  | 0 | 0 | 0 | 0 | 0 | 1024 | K | 2 |  |  |  | ROZPOCET | 0 | 0 | 0 | 0 | 0 | 1 | 0 | 1024 | -1686362593
| D | VRN3 | Zařízení staveniště |  |  |  | 0 |  |  |  |  | 0 |  | 0 |  | 0 | 5 | D | 1 |  |  |  | ROZPOCET | [6 empty] | 0
38 | K | 030001000 | Zařízení staveniště | soub | 1 |  | 0 | CS ÚRS 2022 02 |  | základní |  | 0 | 0 | 0 | 0 | 0 | 1024 | K | 2 |  |  |  | ROZPOCET | 0 | 0 | 0 | 0 | 0 | 1 | 0 | 1024 | 1727777785
| Online PSC |  | https://podminky.urs.cz/item/CS_URS_2022_02/030001000 | [14 empty] | Online PSC | 2
39 | K | 034503000 | Informační tabule na staveništi | soub | 1 |  | 0 | CS ÚRS 2022 02 |  | základní |  | 0 | 0 | 0 | 0 | 0 | 1024 | K | 2 |  |  |  | ROZPOCET | 0 | 0 | 0 | 0 | 0 | 1 | 0 | 1024 | 69841056
| Online PSC |  | https://podminky.urs.cz/item/CS_URS_2022_02/034503000 | [14 empty] | Online PSC | 2
| D | VRN4 | Inženýrská činnost |  |  |  | 0 |  |  |  |  | 0 |  | 0 |  | 0 | 5 | D | 1 |  |  |  | ROZPOCET | [6 empty] | 0
40 | K | 041403000 | Koordinátor výstavby | soub | 1 |  | 0 | CS ÚRS 2022 02 |  | základní |  | 0 | 0 | 0 | 0 | 0 | 1024 | K | 2 |  |  |  | ROZPOCET | 0 | 0 | 0 | 0 | 0 | 1 | 0 | 1024 | -1157245120
| Online PSC |  | https://podminky.urs.cz/item/CS_URS_2022_02/041403000 | [14 empty] | Online PSC | 2
| D | VRN9 | Ostatní náklady |  |  |  | 0 |  |  |  |  | 0 |  | 0 |  | 0 | 5 | D | 1 |  |  |  | ROZPOCET | [6 empty] | 0
41 | K | 091404000 | Práce na památkovém objektu | soub | 1 |  | 0 | CS ÚRS 2022 02 |  | základní |  | 0 | 0 | 0 | 0 | 0 | 1024 | K | 2 |  |  |  | ROZPOCET | 0 | 0 | 0 | 0 | 0 | 1 | 0 | 1024 | -1282978040
| Online PSC |  | https://podminky.urs.cz/item/CS_URS_2022_02/091404000 | [14 empty] | Online PSC | 2
42 | K | OST 01 | Zábory přípojek | soub | 18000 |  | 0 | vlastní položka |  | základní |  | 0 | 0 | 0 | 0 | 0 | 1024 | K | 2 |  |  |  | ROZPOCET | 0 | 0 | 0 | 0 | 0 | 1 | 0 | 1024 | -1215266462
| VV |  | předpoklad90 dní | [14 empty] | VV | 2 | 1 | True | 0 | ROZPOCET
| VV |  | 200,0*90 |  | 18000 | [12 empty] | VV | 2 | 2 | True | 1 | ROZPOCET
43 | K | OST 02 | Ztížená manipulace dopravy materiálu | soub | 1 |  | 0 | vlastní položka |  | základní |  | 0 | 0 | 0 | 0 | 0 | 1024 | K | 2 |  |  |  | ROZPOCET | 0 | 0 | 0 | 0 | 0 | 1 | 0 | 1024 | 1354208957
44 | K | OST 03 | Revize, zkoušky | soub | 1 |  | 0 | vlastní položka |  | základní |  | 0 | 0 | 0 | 0 | 0 | 1024 | K | 2 |  |  |  | ROZPOCET | 0 | 0 | 0 | 0 | 0 | 1 | 0 | 1024 | -1973464367

## Pokyny pro vyplnění
Struktura údajů, formát souboru a metodika pro zpracování
Struktura
Soubor je složen ze záložky Rekapitulace stavby a záložek s názvem soupisu prací pro jednotlivé objekty ve formátu XLSX. Každá ze záložek přitom obsahuje
ještě samostatné sestavy vymezené orámovaním a nadpisem sestavy.
Rekapitulace stavby obsahuje sestavu Rekapitulace stavby a Rekapitulace objektů stavby a soupisů prací.
V sestavě Rekapitulace stavby jsou uvedeny informace identifikující předmět veřejné zakázky na stavební práce, KSO, CC-CZ, CZ-CPV, CZ-CPA a rekapitulaci
celkové nabídkové ceny uchazeče.
Termínem "uchazeč" (resp. zhotovitel) se myslí "účastník zadávacího řízení" ve smyslu zákona o zadávání veřejných zakázek.
V sestavě Rekapitulace objektů stavby a soupisů prací je uvedena rekapitulace stavebních objektů, inženýrských objektů, provozních souborů,
vedlejších a ostatních nákladů a ostatních nákladů s rekapitulací nabídkové ceny za jednotlivé soupisy prací. Na základě údaje Typ je možné
identifikovat, zda se jedná o objekt nebo soupis prací pro daný objekt:
|  | STA | Stavební objekt pozemní
|  | ING | Stavební objekt inženýrský
|  | PRO | Provozní soubor
|  | VON | Vedlejší a ostatní náklady
|  | OST | Ostatní
|  | Soupis | Soupis prací pro daný typ objektu
Soupis prací pro jednotlivé objekty obsahuje sestavy Krycí list soupisu prací, Rekapitulace členění soupisu prací, Soupis prací. Za soupis prací může být považován
i objekt stavby v případě, že neobsahuje podřízenou zakázku.
Krycí list soupisu obsahuje rekapitulaci informací o předmětu veřejné zakázky ze sestavy Rekapitulace stavby, informaci o zařazení objektu do KSO,
CC-CZ, CZ-CPV, CZ-CPA a rekapitulaci celkové nabídkové ceny uchazeče za aktuální soupis prací.
Rekapitulace členění soupisu prací obsahuje rekapitulaci soupisu prací ve všech úrovních členění soupisu tak, jak byla tato členění použita (např.
stavební díly, funkční díly, případně jiné členění) s rekapitulací nabídkové ceny.
Soupis prací obsahuje položky veškerých stavebních nebo montážních prací, dodávek materiálů a služeb nezbytných pro zhotovení stavebního objektu,
inženýrského objektu, provozního souboru, vedlejších a ostatních nákladů.
Pro položky soupisu prací se zobrazují následující informace:
|  | PČ |  | Pořadové číslo položky v aktuálním soupisu
|  | TYP |  | Typ položky: K - konstrukce, M - materiál, PP - plný popis, PSC - poznámka k souboru cen, P - poznámka k položce, VV - výkaz výměr
|  | Kód |  | Kód položky
|  | Popis |  | Zkrácený popis položky
|  | MJ |  | Měrná jednotka položky
|  | Množství |  | Množství v měrné jednotce
|  | J.cena |  | Jednotková cena položky. Zadaní může obsahovat namísto J.ceny sloupce J.materiál a J.montáž, jejichž součet definuje
J.cenu položky.
|  | Cena celkem |  | Celková cena položky daná jako součin množství a j.ceny
|  | Cenová soustava |  | Příslušnost položky do cenové soustavy
Ke každé položce soupisu prací se na samostatných řádcích může zobrazovat:
Plný popis položky
Poznámka k souboru cen a poznámka zadavatele
Výkaz výměr
Pokud je k řádku výkazu výměr evidovaný údaj ve sloupci Kód, jedná se o definovaný odkaz, na který se může odvolávat výkaz výměr z jiné položky.
Metodika pro zpracování
Jednotlivé sestavy jsou v souboru provázány. Editovatelné pole jsou zvýrazněny žlutým podbarvením, ostatní pole neslouží k editaci a nesmí být jakkoliv
modifikovány.
Uchazeč je pro podání nabídky povinen vyplnit žlutě podbarvená pole:
Pole Uchazeč v sestavě Rekapitulace stavby - zde uchazeč vyplní svůj název (název subjektu)
Pole IČ a DIČ v sestavě Rekapitulace stavby - zde uchazeč vyplní svoje IČ a DIČ
Datum v sestavě Rekapitulace stavby - zde uchazeč vyplní datum vytvoření nabídky
J.cena = jednotková cena v sestavě Soupis prací o maximálním počtu desetinných míst uvedených v poli
- pokud sestavy soupisů prací obsahují pole J.cena, měla by být všechna tato pole vyplněna nenulovými
Poznámka - nepovinný údaj pro položku soupisu
V případě, že sestavy soupisů prací neobsahují pole J.cena, potom ve všech soupisech prací obsahují pole:
- J.materiál - jednotková cena materiálu
- J.montáž - jednotková cena montáže
Uchazeč v tomto případě by měl vyplnit všechna pole J.materiál a pole J.montáž nenulovými kladnými číslicemi. V případech, kdy položka
neobsahuje žádný materiál je přípustné, aby pole J.materiál bylo vyplněno nulou. V případech, kdy položka neobsahuje žádnou montáž je přípustné,
aby pole J.montáž bylo vyplněno nulou. Obě pole - J.materiál, J.Montáž u jedné položky by však neměly být vyplněny nulou.
Rekapitulace stavby
Název |  |  | Povinný |  | Popis | Typ | Max. počet
atributu |  |  | (A/N) |  |  |  | znaků
Kód |  |  | A |  | Kód stavby | String | 20
Stavba |  |  | A |  | Název stavby | String | 120
Místo |  |  | N |  | Místo stavby | String | 50
Datum |  |  | A |  | Datum vykonaného exportu | Date
KSO |  |  | N |  | Klasifikace stavebního objektu | String | 15
CC-CZ |  |  | N |  | Klasifikace stavbeních děl | String | 15
CZ-CPV |  |  | N |  | Společný slovník pro veřejné zakázky | String | 20
CZ-CPA |  |  | N |  | Klasifikace produkce podle činností | String | 20
Zadavatel |  |  | N |  | Zadavatel zadaní | String | 50
IČ |  |  | N |  | IČ zadavatele zadaní | String | 20
DIČ |  |  | N |  | DIČ zadavatele zadaní | String | 20
Uchazeč |  |  | N |  | Uchazeč veřejné zakázky | String | 50
Projektant |  |  | N |  | Projektant | String | 50
Poznámka |  |  | N |  | Poznámka k zadání | String | 255
Sazba DPH |  |  | A |  | Rekapitulace sazeb DPH u položek soupisů | eGSazbaDph
Základna DPH |  |  | A |  | Základna DPH určena součtem celkové ceny z položek soupisů | Double
Hodnota DPH |  |  | A |  | Hodnota DPH | Double
Cena bez DPH |  |  | A |  | Celková cena bez DPH za celou stavbu. Sčítává se ze všech listů. | Double
Cena s DPH |  |  | A |  | Celková cena s DPH za celou stavbu | Double
Rekapitulace objektů stavby a soupisů prací
Název |  |  | Povinný |  | Popis | Typ | Max. počet
atributu |  |  | (A/N) |  |  |  | znaků
Kód |  |  | A |  | Přebírá se z Rekapitulace stavby | String | 20
Stavba |  |  | A |  | Přebírá se z Rekapitulace stavby | String | 120
Místo |  |  | N |  | Přebírá se z Rekapitulace stavby | String | 50
Datum |  |  | A |  | Přebírá se z Rekapitulace stavby | Date
Zadavatel |  |  | N |  | Přebírá se z Rekapitulace stavby | String | 50
Projektant |  |  | N |  | Přebírá se z Rekapitulace stavby | String | 50
Uchazeč |  |  | N |  | Přebírá se z Rekapitulace stavby | String | 50
Kód |  |  | A |  | Kód objektu | String | 20
Objektu, Soupis prací |  |  | A |  | Název objektu | String | 120
Cena bez DPH |  |  | A |  | Cena bez DPH za daný objekt | Double
Cena s DPH |  |  | A |  | Cena spolu s DPH za daný objekt | Double
Typ |  |  | A |  | Typ zakázky | eGTypZakazky
Krycí list soupisu
Název |  |  | Povinný |  | Popis | Typ | Max. počet
atributu |  |  | (A/N) |  |  |  | znaků
Stavba |  |  | A |  | Přebírá se z Rekapitulace stavby | String | 120
Objekt |  |  | A |  | Kód a název objektu | String | 20 + 120
Soupis |  |  | A |  | Kód a název soupisu | String | 20 + 120
KSO |  |  | N |  | Klasifikace stavebního objektu | String | 15
CC-CZ |  |  | N |  | Klasifikace stavbeních děl | String | 15
CZ-CPV |  |  | N |  | Společný slovník pro veřejné zakázky | String | 20
CZ-CPA |  |  | N |  | Klasifikace produkce podle činností | String | 20
Místo |  |  | N |  | Přebírá se z Rekapitulace stavby | String | 50
Zadavatel |  |  | N |  | Přebírá se z Rekapitulace stavby | String | 50
Uchazeč |  |  | N |  | Přebírá se z Rekapitulace stavby | String | 50
Projektant |  |  | N |  | Přebírá se z Rekapitulace stavby | String | 50
Poznámka |  |  | N |  | Poznámka k soupisu prací | String | 255
Sazba DPH |  |  | A |  | Rekapitulace sazeb DPH na položkách aktuálního soupisu | eGSazbaDph
Základna DPH |  |  | A |  | Základna DPH určena součtem celkové ceny z položek aktuálního soupisu | Double
Hodnota DPH |  |  | A |  | Hodnota DPH | Double
Cena bez DPH |  |  | A |  | Cena bez DPH za daný soupis | Double
Cena s DPH |  |  | A |  | Cena s DPH za daný soupis | Double
Rekapitulace členění soupisu prací
Název |  |  | Povinný |  | Popis | Typ | Max. počet
atributu |  |  | (A/N) |  |  |  | znaků
Stavba |  |  | A |  | Přebírá se z Rekapitulace stavby | String | 120
Objekt |  |  | A |  | Kód a název objektu, přebírá se z Krycího listu soupisu | String | 20 + 120
Soupis |  |  | A |  | Kód a název objektu, přebírá se z Krycího listu soupisu | String | 20 + 120
Místo |  |  | N |  | Přebírá se z Rekapitulace stavby | String | 50
Datum |  |  | A |  | Přebírá se z Rekapitulace stavby | Date
Zadavatel |  |  | N |  | Přebírá se z Rekapitulace stavby | String | 50
Projektant |  |  | N |  | Přebírá se z Rekapitulace stavby | String | 50
Uchazeč |  |  | N |  | Přebírá se z Rekapitulace stavby | String | 50
Kód dílu - Popis |  |  | A |  | Kód a název dílu ze soupisu | String | 20 + 100
Cena celkem |  |  | A |  | Cena celkem za díl ze soupisu | Double
Soupis prací
Název |  |  | Povinný |  | Popis | Typ | Max. počet
atributu |  |  | (A/N) |  |  |  | znaků
Stavba |  |  | A |  | Přebírá se z Rekapitulace stavby | String | 120
Objekt |  |  | A |  | Kód a název objektu | String | 20 + 120
Soupis |  |  | A |  | Přebírá se z Krycího listu soupisu | String | 20 + 120
Místo |  |  | N |  | Přebírá se z Krycího listu soupisu | String | 50
Datum |  |  | A |  | Přebírá se z Krycího listu soupisu | Date
Zadavatel |  |  | N |  | Přebírá se z Krycího listu soupisu | String | 50
Projektant |  |  | N |  | Přebírá se z Krycího listu soupisu | String | 50
Uchazeč |  |  | N |  | Přebírá se z Krycího listu soupisu | String | 50
PČ |  |  | A |  | Pořadové číslo položky soupisu | Long
Typ |  |  | A |  | Typ položky soupisu | eGTypPolozky | 1
Kód |  |  | A |  | Kód položky ze soupisu | String | 20
Popis |  |  | A |  | Popis položky ze soupisu | String | 255
MJ |  |  | A |  | Měrná jednotka položky | String | 10
Množství |  |  | A |  | Množství položky soupisu | Double
J.Cena |  |  | A |  | Jednotková cena položky | Double
Cena celkem |  |  | A |  | Cena celkem vyčíslena jako J.Cena * Množství | Double
Cenová soustava |  |  | N |  | Zařazení položky do cenové soustavy | String | 50
p |  |  | N |  | Poznámka položky ze soupisu | Memo
psc |  |  | N |  | Poznámka k souboru cen ze soupisu | Memo
pp |  |  | N |  | Plný popis položky ze soupisu | Memo
vv |  |  | N |  | Výkaz výměr (figura, výraz, výměra) ze soupisu | Text,Text,Double | 20, 150
DPH |  |  | A |  | Sazba DPH pro položku | eGSazbaDPH
Hmotnost |  |  | A |  | Hmotnost položky ze soupisu | Double
Suť |  |  | A |  | Suť položky ze soupisu | Double
Nh |  |  | N |  | Normohodiny položky ze soupisu | Double
Datová věta
Typ věty |  |  | Hodnota |  | Význam
eGSazbaDPH |  |  | základní |  | Základní sazba DPH
|  |  | snížená |  | Snížená sazba DPH
|  |  | nulová |  | Nulová sazba DPH
|  |  | zákl. přenesená |  | Základní sazba DPH přenesená
|  |  | sníž. přenesená |  | Snížená sazba DPH přenesená
eGTypZakazky |  |  | STA |  | Stavební objekt
|  |  | PRO |  | Provozní soubor
|  |  | ING |  | Inženýrský objekt
|  |  | VON |  | Vedlejší a ostatní náklady
|  |  | OST |  | Ostatní náklady
eGTypPolozky |  |  | 1 |  | Položka typu HSV
|  |  | 2 |  | Položka typu PSV
|  |  | 3 |  | Položka typu M
|  |  | 4 |  | Položka typu OST